## RChem
RockHaven Resources. Piezometer MW15-02S.Summary of Routine Chemistry Analysis Results
Date
Parameter | Unit | 2016-05-01 | 2016-09-01 | 2017-02-01 | Maximum | Minimum | Mean
Total Depth | meters | 5.67 | 5.67 | 5.67
Standing Water Level | meters | 4.44 | 1.92 | 4.83
Volume Purged (L) | liters | 10 | 12 | 2
pH (field) | ru | 6.58 | 7.11 | 7.12 | 7.12 | 6.58 | 6.9367
pH (lab) | ru | 6.09 | 6.31 | 6.07 | 6.31 | 6.07 | 6.1567
Conductivity (lab) | us/cm | 266 | 219 | 283 | 283 | 219 | 256
Water Temp | C | 0.3 | 1.4 | 0.7 | 1.4 | 0.3 | 0.8
Organic Carbon (Diss) | mg/L | 3.2 | 4 | 3.2 | 4 | 3.2 | 3.4667
Phosphorus Total | mg/L | 0.1 | 0.21 | 2.48 | 2.48 | 0.1 | 0.93
OrthoPhosphate (Diss) | mg/L | 0.005 | 0.005 | 0.005 | 0.005 | 0.005 | 0.005
Ammonia - N | mg/L | 0.042 | 0.064 | 0.063 | 0.064 | 0.042 | 0.056333
Nitrate + Nitrite | mg/L | 1.71 | 0.57 | 1.79 | 1.79 | 0.57 | 1.3567
Sulfate (SO4) | mg/L | 57.7 | 38 | 60.3 | 60.3 | 38 | 52
T-Alkalinity | mg/L | 62 | 60 | 65 | 65 | 60 | 62.3333
P-Alkalinity | mg/L | <5 | <5 | <5 | 0 | 0 | <5
BiCarbonate | mg/L | 76 | 73 | 79 | 79 | 73 | 76
Carbonate | mg/L | <6 | <6 | <6 | 0 | 0 | <6
Chloride | mg/L | 2.5 | 0.79 | 0.757 | 2.5 | 0.757 | 1.349
Flouride | mg/L | 0.005 | 0.005 | 0.021 | 0.021 | 0.005 | 0.010333
T.Hardness as CaC03 | mg/L | 123 | 91 | 110 | 123 | 91 | 108
T.Dissolved Solids | mg/L | 222 | 230 | 146 | 230 | 146 | 199.3333
T.Kjeldahl Nitrogen | mg/L | 0.4 | 1.71 | 2.43 | 2.43 | 0.4 | 1.5133
Acidity | mg/L CaCo3 | 30 | 54 | 74 | 74 | 30 | 52.6667
Ionic Balance (Diss) | % | 114 |  |  | 114 | 114 | 114
Max/Min/Mean calculations for "<" values at 1/2 detection limit

## Total Metals
RockHaven Resources. Piezometer MW15-02S.Summary of Total Metals Analysis Results
Date
Parameter | Unit | 2016-05-01 | 2016-09-01 | 2017-02-01
[5 empty] | Maximum | Minimum | Mean
Calcium | mg/L | 35.8 | 26.9 | 59.6 | 59.6 | 26.9 | 40.7667
Iron | mg/L | 3.14 | 0.917 | 47 | 47 | 0.917 | 17.019
Magnesium | mg/L | 8.09 | 6.25 | 17.9 | 17.9 | 6.25 | 10.7467
Manganese | mg/L | 0.253 | 1.05 | 2.82 | 2.82 | 0.253 | 1.3743
Potassium | mg/L | 1 | 4.6 | 5.6 | 5.6 | 1 | 3.7333
Silicon | mg/L | 14 | 9.29 | 66.4 | 66.4 | 9.29 | 29.8967
Sodium | mg/L | 6.93 | 6.93 | 10.2 | 10.2 | 6.93 | 8.02
Sulfur | mg/L | 21.8 | 15 | 24.2 | 24.2 | 15 | 20.3333
Aluminum | mg/L | 1.57 | 0.478 | 24 | 24 | 0.478 | 8.6827
Antimony | mg/L | 0.00038 | 0.00045 | 0.00191 | 0.00191 | 0.00038 | 0.00091333
Arsenic | mg/L | 0.0231 | 0.0047 | 0.402 | 0.402 | 0.0047 | 0.14327
Barium | mg/L | 0.438 | 0.453 | 1.7 | 1.7 | 0.438 | 0.86367
Beryllium | mg/L | 0.00015 | 2.5e-05 | 0.00234 | 0.00234 | 2.5e-05 | 0.00083833
Bismuth | mg/L | 0.0001 | 5e-05 | 0.0028 | 0.0028 | 5e-05 | 0.00098333
Boron | mg/L | 0.002 | 0.003 | 0.007 | 0.007 | 0.002 | 0.004
Cadmium | mg/L | 0.00953 | 0.0147 | 0.036 | 0.036 | 0.00953 | 0.020077
Chromium | mg/L | 0.00279 | 0.00377 | 0.0409 | 0.0409 | 0.00279 | 0.01582
Cobalt | mg/L | 0.00078 | 0.00223 | 0.02 | 0.02 | 0.00078 | 0.00767
Copper | mg/L | 0.0123 | 0.0162 | 0.224 | 0.224 | 0.0123 | 0.084167
Lead | mg/L | 0.0165 | 0.00833 | 0.403 | 0.403 | 0.00833 | 0.14261
Lithium | mg/L | 0.0026 | 0.0025 | 0.0105 | 0.0105 | 0.0025 | 0.0052
Mercury | mg/L | 5e-06 | 5e-06 | 5e-06 | 5e-06 | 5e-06 | 5e-06
Molybdenum | mg/L | 0.00034 | 0.000292 | 0.00724 | 0.00724 | 0.000292 | 0.002624
Nickel | mg/L | 0.0042 | 0.0042 | 0.024 | 0.024 | 0.0042 | 0.0108
Selenium | mg/L | 0.0003 | 0.0001 | 0.009 | 0.009 | 0.0001 | 0.0031333
Silver | mg/L | 0.00177 | 0.00018 | 0.031 | 0.031 | 0.00018 | 0.010983
Strontium | mg/L | 0.177 | 0.129 | 0.393 | 0.393 | 0.129 | 0.233
Titanium | mg/L | 0.048 | 0.656 | 0.169 | 0.656 | 0.048 | 0.291
Tellurium | mg/L | 2.5e-05 | 2.5e-05 | 0.000138 | 0.000138 | 2.5e-05 | 6.2667e-05
Thallium | mg/L | 6e-05 | 2.9e-05 | 0.000332 | 0.000332 | 2.9e-05 | 0.00014033
Thorium | mg/L | 0.00094 | 0.000103 | 0.0236 | 0.0236 | 0.000103 | 0.0082143
Tin | mg/L | 0.0018 | 0.001 | 0.0014 | 0.0018 | 0.001 | 0.0014
Uranium | mg/L | 0.0005 | 0.000236 | 0.00744 | 0.00744 | 0.000236 | 0.0027253
Vanadium | mg/L | 0.00303 | 0.00121 | 0.0564 | 0.0564 | 0.00121 | 0.020213
Zinc | mg/L | 0.31 | 3.58 | 1.76 | 3.58 | 0.31 | 1.8833
Zirconium | mg/L | 0.0123 | 0.0022 | 0.0025 | 0.0123 | 0.0022 | 0.0056667
Max/Min/Mean calculations for "<" values at 1/2 detection limit

## Diss Metals
RockHaven Resources. Piezometer MW15-02S.Summary of Dissolved Metals Analysis Results
Date
Parameter | Unit | 2016-05-01 | 2016-09-01 | 2017-02-01
[5 empty] | Maximum | Minimum | Mean
Calcium | mg/L | 35.7 | 26.5 | 32.8 | 35.7 | 26.5 | 31.6667
Iron | mg/L | 0.497 | 0.336 | 0.297 | 0.497 | 0.297 | 0.37667
Magnesium | mg/L | 8 | 6 | 7.4 | 8 | 6 | 7.1333
Manganese | mg/L | 0.181 | 1.01 | 1.84 | 1.84 | 0.181 | 1.0103
Potassium | mg/L | 2.8 | 6.1 | 0.6 | 6.1 | 0.6 | 3.1667
Silicon | mg/L | 9.29 | 8.04 | 8.41 | 9.29 | 8.04 | 8.58
Sodium | mg/L | 7 | 6.7 | 7.5 | 7.5 | 6.7 | 7.0667
Sulfur | mg/L | 21.5 | 14.2 | 21 | 21.5 | 14.2 | 18.9
Aluminum | mg/L | 0.14 | 0.1091 | 0.001765 | 0.14 | 0.001765 | 0.083622
Antimony | mg/L | <0.0002 | 0.000255 | 9.1e-05 | 0.000255 | 9.1e-05 | 0.000173
Arsenic | mg/L | 0.0045 | 0.0025 | 0.0058 | 0.0058 | 0.0025 | 0.0042667
Barium | mg/L | 0.362 | 0.4078 | 0.3133 | 0.4078 | 0.3133 | 0.36103
Beryllium | mg/L | 6e-05 | 2.5e-05 | 2.5e-05 | 6e-05 | 2.5e-05 | 3.6667e-05
Bismuth | mg/L | 0.0005 | 5e-05 | 5e-05 | 0.0005 | 5e-05 | 0.0002
Boron | mg/L | 0.002 | 0.004 | 0.001 | 0.004 | 0.001 | 0.0023333
Cadmium | mg/L | 0.00954 | 0.005838 | 0.001976 | 0.00954 | 0.001976 | 0.0057847
Chromium | mg/L | 0.0006 | 0.001543 | 0.000104 | 0.001543 | 0.000104 | 0.000749
Cobalt | mg/L | 0.00033 | 0.001928 | 0.002001 | 0.002001 | 0.00033 | 0.0014197
Copper | mg/L | 0.0107 | 0.0088 | 0.0007 | 0.0107 | 0.0007 | 0.0067333
Lead | mg/L | 0.004 | 0.002586 | 1.5e-05 | 0.004 | 1.5e-05 | 0.0022003
Lithium | mg/L | 0.002 | 0.0022 | 0.0023 | 0.0023 | 0.002 | 0.0021667
Molybdenum | mg/L | 0.0002 | 0.000283 | 0.000196 | 0.000283 | 0.000196 | 0.00022633
Nickel | mg/L | 0.004 | 0.0038 | 0.0199 | 0.0199 | 0.0038 | 0.0092333
Selenium | mg/L | 0.0003 | 0.0001 | 0.0001 | 0.0003 | 0.0001 | 0.00016667
Silver | mg/L | 6e-05 | 5e-06 | 5e-06 | 6e-05 | 5e-06 | 2.3333e-05
Strontium | mg/L | 0.18 | 0.1353 | 0.1838 | 0.1838 | 0.1353 | 0.16637
Titanium | mg/L | 0.183 | 0.099 | 0.006 | 0.183 | 0.006 | 0.096
Tellurium | mg/L | 5e-05 | 2.5e-05 | 2.5e-05 | 5e-05 | 2.5e-05 | 3.3333e-05
Thallium | mg/L | 2e-05 | 1.1e-05 | 5e-06 | 2e-05 | 5e-06 | 1.2e-05
Thorium | mg/L | 0.0002 | 2.5e-05 | 2.5e-05 | 0.0002 | 2.5e-05 | 8.3333e-05
Tin | mg/L | 0.0007 | 0.0003 | 5e-05 | 0.0007 | 5e-05 | 0.00035
Uranium | mg/L | 0.0002 | 0.000151 | 0.000105 | 0.0002 | 0.000105 | 0.000152
Vanadium | mg/L | 0.0005 | 0.0004 | 2.5e-05 | 0.0005 | 2.5e-05 | 0.00030833
Zinc | mg/L | 5.29 | 4.321 | 0.1312 | 5.29 | 0.1312 | 3.2474
Zirconium | mg/L | 0.0009 | 0.0006 | 5e-05 | 0.0009 | 5e-05 | 0.00051667
Max/Min/Mean calculations for "<" values at 1/2 detection limit