## RChem
Table KZ-1. Summary of Routine Chemistry and Field Measurements
Upper mainstem KLAZA RIVER
Parameter | Unit | 2012-06-01 | 2012-07-01 | 2012-09-01 | 2013-06-01 | 2013-10-01 | 2014-07-01 | 2014-10-01 | 2015-05-01 | 2015-08-01 | 2016-05-01 | 2016-09-01 | Maximum | Minimum | Mean
pH (field) | ru | 7.34 | 7.36 | 7.75 | nr | 7.66 | 7.68 | 7.97 | 7.35 | 7.39 | 7.28 |  | 7.97 | 7.28 | 7.5311
pH (lab) | ru | 7.32 | 7.42 | 7.05 | 7.51 | 7.79 | 7.37 | 7.74 | 6.85 | 7.56 | 6.81 | 7.31 | 7.79 | 6.81 | 7.3391
Conductivity (lab) | us/cm | 38 | 40 | 49 | 45 | 77 | 59 | 76 | 27 | 51 | 36 | 70 | 77 | 27 | 51.6364
Water Temp | C | 0.6 | 5.1 | 3.2 | 7.6 | 0.7 | 7.8 | 0.3 | 3.8 | 5.6 | 6.1 |  | 7.8 | 0.3 | 4.08
Flow Volume | cms | 0.249 | 0.262 | 0.085 | 0.1308 | 0.0248 | 0.0466 | 0.0232 | nr | 0.2706 | 0.0854 | 0.009 | 0.2706 | 0.009 | 0.11864
Organic Carbon Total | mg/L | 8 | 3.7 | 5.8 | 3.2 | 2.3 | 1.4 | 1.4 | 7 | 7.8 | 13.6 | 1.2 | 13.6 | 1.2 | 5.0364
Cyanide Total | mg/L | 0.001 | 0.001 | 0.001 | 0.001 | 0.001 | 0.001 | 0.001 | 0.001 | 0.001 | 0.001 | 0.001 | 0.001 | 0.001 | 0.001
Phosphorus - T | mg/L | 0.022 | 0.015 |  | 0.0015 | 0.0015 | 0.008 | 0.009 | 0.012 | 0.003 | 0.012 | 0.0015 | 0.022 | 0.0015 | 0.00855
Ammonia - N | mg/L | 0.06 | 0.005 | 0.005 | 0.005 | 0.005 | 0.008 | 0.005 | 0.005 | 0.005 | 0.005 | 0.005 | 0.06 | 0.005 | 0.010273
Nitrate - N | mg/L | 0.06 | 0.04 | 0.07 | 0.07 | 0.19 | 0.09 | 0.21 | 0.08 | 0.005 | 0.05 | 0.1 | 0.21 | 0.005 | 0.087727
Nitrite - N | mg/L | 0.0025 | 0.0025 | 0.0025 | 0.005 | 0.005 | 0.005 | 0.005 | 0.07 | 0.005 | 0.005 | 0.005 | 0.07 | 0.0025 | 0.010227
T-Alkalinity | mg/L | 18 | 24 | 24 | 23 | 38 | 32 | 40 | 11 | 23 | 16 | 34 | 40 | 11 | 25.7273
Chloride | mg/L | 0.25 | 0.025 | 0.1 | 0.09 | 0.2 | 0.05 | 0.08 | 0.26 | 0.06 | 0.47 | 0.12 | 0.47 | 0.025 | 0.155
Sulfate (SO4) | mg/L | 2.5 | 1.1 | 1 | 0.9 | 2 | 1.4 | 1.91 | 0.9 | 1.48 | 0.7 | 1.4 | 2.5 | 0.7 | 1.39
Hardness total | mg/LCaC03 | 18.5 | 18.4 | 24 | 21.9 | 37.4 | 28 | 35 | 15 | 23 | 20.9 | 34.8 | 37.4 | 15 | 25.1727
T.Suspended Solids | mg/L | 1 | 1 | 1 | 1 | 1 | 1.5 | 1.5 | 1.5 | 2.5 | 1 | 2 | 2.5 | 1 | 1.3636
T.Dissolved Solids | mg/L | 48 | 54 | 68 | 76 | 52 | 42 | 36 | 42 | 82 | 98 | 78 | 98 | 36 | 61.4545
No surface flow Apr 2013, Jan and Apr 2014, Feb 2015, Jan 2016, Feb 2017
Max/Min/Mean calculations for "<" values at 1/2 detection limit

## T.Metals
Table KZ-1. Summary of Total Metals Analysis Results.
Parameter | Unit | 2012-06-01 | 2012-07-01 | 2012-09-01 | 2013-06-01 | 2013-10-01 | 2014-07-01 | 2014-10-01 | 2015-05-01 | 2015-08-01 | 2016-05-01 | 2016-09-01 | Maximum | Minimum | Mean
Calcium | mg/L | 5.37 | 5.54 | 7.62 | 6.39 | 10.8 | 8.95 | 10.6 | 4.5 | 6.9 | 6.23 | 10.5 | 10.8 | 4.5 | 7.5818
Iron | mg/L | 0.041 | 0.285 | 0.053 | 0.005 | 0.015 | 0.05 | 0.003 | 0.038 | 0.038 | 0.076 | 0.004 | 0.285 | 0.003 | 0.055273
Magnesium | mg/L | 1.24 | 1.12 | 1.56 | 1.44 | 2.51 | 1.9 | 2.36 | 0.83 | 1.39 | 1.29 | 2.36 | 2.51 | 0.83 | 1.6364
Manganese | mg/L | 0.0025 | 0.006 | 0.0017 | 0.0025 | 0.0025 | 0.0011 | 0.0005 | 0.0005 | 0.0025 | 0.001 | 0.0005 | 0.006 | 0.0005 | 0.0019364
Potassium | mg/L | 0.6 | 0.2 | 0.3 | 0.28 | 0.3 | 0.2 | 0.2 | 0.5 | 0.25 | 0.6 | 0.3 | 0.6 | 0.2 | 0.33909
Silicon | mg/L | 2.48 | 4.43 | 6.3 | 3.12 | 5.01 | 4.3 | 4.7 | 1.98 | 4.4 | 2.26 | 4.52 | 6.3 | 1.98 | 3.9545
Sulfur | mg/L | 0.3 | 0.3 |  | 0.4 | 0.7 |  |  |  | 0.6 | 0.4 | 0.8 | 0.8 | 0.3 | 0.5
Sodium | mg/L | 0.88 | 1.22 | 1.9 | 1.01 | 2.2 | 1.5 | 1.6 | 0.5 | 1.27 | 0.7 | 1.7 | 2.2 | 0.5 | 1.3164
Titanium | mg/L | 0.0005 | 0.011 | 0.0112 | 0.0005 | 0.0011 | 0.00025 | 0.00025 | 0.0007 | 0.0005 | 0.002 | 0.001 | 0.0112 | 0.00025 | 0.0026364
Aluminum | mg/L | 0.099 | 0.345 | 0.101 | 0.034 | 0.028 | 0.027 | 0.005 | 0.096 | 0.069 | 0.172 | 0.01 | 0.345 | 0.005 | 0.089636
Antimony | mg/L | 0.0001 | 5e-05 | 5e-05 | 0.0001 | 0.0001 | 5e-05 | 5e-05 | 5e-05 | 0.0001 | 6e-05 | 5e-05 | 0.0001 | 5e-05 | 6.9091e-05
Arsenic | mg/L | 0.0001 | 0.0003 | 0.00017 | 0.0001 | 0.0001 | 9e-05 | 8e-05 | 0.00013 | 0.0001 | 0.0002 | 5e-05 | 0.0003 | 5e-05 | 0.00012909
Barium | mg/L | 0.021 | 0.025 | 0.0268 | 0.02 | 0.031 | 0.0259 | 0.0287 | 0.0167 | 0.024 | 0.0243 | 0.0276 | 0.031 | 0.0167 | 0.024636
Beryllium | mg/L | 2e-05 | 2e-05 | 2e-05 | 2e-05 | 2e-05 | 2.5e-05 | 2.5e-05 | 0.00025 | 2e-05 | 5e-05 | 2.5e-05 | 0.00025 | 2e-05 | 4.5e-05
Bismuth | mg/L | 0.0005 | 0.0005 | 0.0005 | 0.0005 | 0.0005 | 5e-05 | 5e-05 | 5e-05 | 0.0005 | 5e-05 | 5e-05 | 0.0005 | 5e-05 | 0.00029545
Boron | mg/L | 0.01 | 0.0025 | 0.003 | 0.0025 | 0.0025 | 0.004 | 0.001 | 0.001 | 0.0025 | 0.001 | 0.001 | 0.01 | 0.001 | 0.0028182
Cadmium | mg/L | 1e-05 | 1e-05 | 1e-05 | 5e-06 | 5e-06 | 5e-06 | 5e-06 | 5e-06 | 5e-06 | 2e-05 | 5e-06 | 2e-05 | 5e-06 | 7.7273e-06
Chromium | mg/L | 0.0002 | 0.0006 | 0.00025 | 0.0002 | 0.0002 | 0.00025 | 0.00025 | 0.00025 | 0.0006 | 2.5e-05 | 2.5e-05 | 0.0006 | 2.5e-05 | 0.00025909
Cobalt | mg/L | 4e-05 | 0.00015 | 5e-05 | 2e-05 | 2e-05 | 5e-05 | 5e-05 | 5e-05 | 3e-05 | 4e-05 | 1e-05 | 0.00015 | 1e-05 | 4.6364e-05
Copper | mg/L | 0.001 | 0.002 | 0.0016 | 0.0005 | 0.0005 | 0.0006 | 0.0003 | 0.0011 | 0.0005 | 0.0018 | 0.0001 | 0.002 | 0.0001 | 0.00090909
Lead | mg/L | 5e-05 | 0.0002 | 5e-05 | 5e-05 | 5e-05 | 5e-05 | 5e-05 | 5e-05 | 5e-05 | 5e-05 | 5e-06 | 0.0002 | 5e-06 | 5.9545e-05
Lithium | mg/L | 0.0005 | 0.0005 | 0.00025 | 0.0005 | 0.0005 | 0.00025 | 0.00025 | 0.00025 | 0.0005 | 0.00025 | 0.00025 | 0.0005 | 0.00025 | 0.00036364
Mercury | mg/L | 5e-06 | 5e-06 | 5e-06 | 5e-06 | 5e-06 | 5e-06 | nr | nr | 5e-06 | 5e-06 | 5e-06 | 5e-06 | 5e-06 | 5e-06
Molybdenum | mg/L | 5e-05 | 5e-05 | 0.0001 | 5e-05 | 5e-05 | 0.00012 | 0.00011 | 2.5e-05 | 5e-05 | 6e-05 | 9.7e-05 | 0.00012 | 2.5e-05 | 6.9273e-05
Nickel | mg/L | 0.0005 | 0.0005 | 0.0004 | 0.0005 | 0.0005 | 0.0001 | 0.0001 | 0.0001 | 0.0005 | 0.0003 | 0.0001 | 0.0005 | 0.0001 | 0.00032727
Selenium | mg/L | 0.0003 | 0.0003 | 0.0001 | 0.0003 | 0.0003 | 5e-05 | 5e-05 | 5e-05 | 0.0003 | 0.0001 | 0.0001 | 0.0003 | 5e-05 | 0.00017727
Silver | mg/L | 5e-06 | 5e-06 | 5e-06 | 1e-05 | 5e-06 | 2.5e-05 | 2.5e-05 | 2.5e-05 | 5e-06 | 5e-06 | 5e-06 | 2.5e-05 | 5e-06 | 1.0909e-05
Strontium | mg/L | 0.046 | 0.042 | 0.0566 | 0.047 | 0.085 | 0.0662 | 0.0799 | 0.0321 | 0.049 | 0.0443 | 0.0676 | 0.085 | 0.0321 | 0.055973
Thallium | mg/L | 5e-06 | 1e-05 | 5e-06 | 5e-06 | 5e-06 | 5e-06 | 5e-06 | 5e-06 | .000005. | 5e-06 | 5e-06 | 1e-05 | 5e-06 | 5.5e-06
Tin | mg/L | 5e-05 | 0.0002 | 5e-05 | 0.0001 | 5e-05 | 0.0003 | 5e-05 | 5e-05 | 5e-05 | 5e-05 | 5e-05 | 0.0003 | 5e-05 | 9.0909e-05
Uranium | mg/L | 0.0002 | 0.0002 | 7e-05 | 0.0002 | 0.0002 | 0.0001 | 0.00011 | 0.00011 | 0.0002 | 0.00023 | 0.000125 | 0.00023 | 7e-05 | 0.00015864
Vanadium | mg/L | 0.0003 | 0.001 | 0.0003 | 0.0002 | 0.0002 | 0.0002 | 0.0002 | 0.0004 | 0.0003 | 0.00017 | 0.000122 | 0.001 | 0.000122 | 0.00030836
Zinc | mg/L | 0.0005 | 0.002 | 0.0036 | 0.0005 | 0.002 | 0.0032 | 0.0008 | 0.0007 | 0.0005 | 0.0011 | 0.00025 | 0.0036 | 0.00025 | 0.0013773
Zirconium | mg/L | 0.0003 | 0.0003 | 0.00025 | 0.0003 | 5e-05 | 0.00025 | 0.00025 | 0.00025 | 0.0002 | 0.0003 | 5e-05 | 0.0003 | 5e-05 | 0.00022727

## DissMetals
Table KZ-1. Summary of Dissolved Metals Analysis Results.
Parameter | Unit | 2012-06-01 | 2012-07-01 | 2012-09-01 | 2013-06-01 | 2013-10-01 | 2014-07-01 | 2014-10-01 | 2015-05-01 | 2015-08-01 | 2016-05-01 | 2016-09-01 | Maximum | Minimum | Mean
Calcium | mg/L | 4.9 | 6.5 | 7.26 | 6.7 | 10.8 | 8.36 | 10.2 | 3.89 | 7.04 | 6.2 | 10.2 | 10.8 | 3.89 | 7.4591
Iron | mg/L | 0.046 | 0.02 | 0.035 | 0.006 | 0.015 | 0.0025 | 0.006 | 0.037 | 0.023 | 0.067 | 0.001 | 0.067 | 0.001 | 0.0235
Magnesium | mg/L | 1.1 | 1.3 | 1.43 | 1.47 | 2.53 | 1.83 | 2.24 | 0.79 | 1.42 | 1.3 | 2.2 | 2.53 | 0.79 | 1.6009
Manganese | mg/L | 0.0005 | 0.0005 | 0.0005 | 0.0005 | 0.0005 | 0.0005 | 0.0005 | 0.0005 | 0.0005 | 0.0005 | 0.0005 | 0.0005 | 0.0005 | 0.0005
Potassium | mg/L | 0.05 | 0.2 | 0.2 | 0.3 | 0.2 | 0.3 | 0.2 | 0.5 | 0.2 | 0.5 | 0.3 | 0.5 | 0.05 | 0.26818
Silicon | mg/L | 2.11 | 3.71 | 5.68 | 3.1 | 5.04 | 3.6 | 4.68 | 1.83 | 4.34 | 2.22 | 4.24 | 5.68 | 1.83 | 3.6864
Sodium | mg/L | 0.6 | 0.9 | 1.6 | 1 | 2.3 | 1.3 | 1.5 | 0.6 | 1.3 | 0.7 | 1.5 | 2.3 | 0.6 | 1.2091
Sulfur | mg/L | 0.1 | 0.3 | 0.5 | 0.7 | 0.7 | 0.5 | 0.8 | 0.3 | 0.6 | 0.4 | 0.7 | 0.8 | 0.1 | 0.50909
Aluminum | mg/L | 0.098 | 0.054 | 0.09 | 0.027 | 0.02 | 0.014 | 0.009 | 0.088 | 0.056 | 0.168 | 0.008726 | 0.168 | 0.008726 | 0.057521
Antimony | mg/L | 0.0001 | 0.0006 | 0.0003 | 0.0001 | 0.0001 | 0.0001 | 0.0001 | 0.0001 | 0.0001 | 0.0001 | 4.9e-05 | 0.0006 | 4.9e-05 | 0.000159
Arsenic | mg/L | 0.0001 | 0.0001 | 0.0001 | 0.0001 | 0.0001 | 0.0001 | 0.0001 | 0.0001 | 0.0001 | 0.0001 | 5e-05 | 0.0001 | 5e-05 | 9.5455e-05
Barium | mg/L | 0.019 | 0.02 | 0.025 | 0.02 | 0.03 | 0.024 | 0.027 | 0.017 | 0.023 | 0.023 | 0.0259 | 0.03 | 0.017 | 0.023082
Beryllium | mg/L | 2e-05 | 2e-05 | 2e-05 | 2e-05 | 2e-05 | 2e-05 | 2e-05 | 2e-05 | 2e-05 | 2e-05 | 2.5e-05 | 2.5e-05 | 2e-05 | 2.0455e-05
Bismuth | mg/L | 0.0005 | 0.0005 | 0.0005 | 0.0005 | 0.0005 | 0.0005 | 0.0005 | 0.0005 | 0.0005 | 0.0005 | 5e-05 | 0.0005 | 5e-05 | 0.00045909
Boron | mg/L | 0.002 | 0.002 | 0.002 | 0.019 | 0.002 | 0.002 | 0.002 | 0.002 | 0.002 | 0.002 | 0.001 | 0.019 | 0.001 | 0.0034545
Cadmium | mg/L | 2e-05 | 5e-06 | 5e-06 | 5e-06 | 5e-06 | 1e-05 | 5e-06 | 5e-06 | 5e-06 | 2e-05 | 5e-06 | 2e-05 | 5e-06 | 8.1818e-06
Chromium | mg/L | 0.0002 | 0.0002 | 0.0002 | 0.0004 | 0.0002 | 0.0002 | 0.0002 | 0.0002 | 0.0002 | 0.0002 | 2.5e-05 | 0.0004 | 2.5e-05 | 0.00020227
Cobalt | mg/L | 4e-05 | 6e-05 | 1e-05 | 3e-05 | 2e-05 | 2e-05 | 1e-05 | 3e-05 | 2e-05 | 3e-05 | 1e-05 | 6e-05 | 1e-05 | 2.5455e-05
Copper | mg/L | 0.001 | 0.0005 | 0.0005 | 0.002 | 0.0005 | 0.0005 | 0.0005 | 0.001 | 0.0005 | 0.0014 | 0.00025 | 0.002 | 0.00025 | 0.00078636
Lead | mg/L | 5e-05 | 5e-05 | 5e-05 | 5e-05 | 5e-05 | 5e-05 | 5e-05 | 5e-05 | 5e-05 | 5e-05 | 5e-06 | 5e-05 | 5e-06 | 4.5909e-05
Lithium | mg/L | 0.0005 | 0.0005 | 0.0005 | 0.0005 | 0.0005 | 0.0005 | 0.0005 | 0.0005 | 0.0005 | 0.0005 | 0.00025 | 0.0005 | 0.00025 | 0.00047727
Molybdenum | mg/L | 5e-05 | 5e-05 | 5e-05 | 0.00028 | 5e-05 | 0.0001 | 0.00064 | 5e-05 | 5e-05 | 5e-05 | 9.9e-05 | 0.00064 | 5e-05 | 0.00013355
Nickel | mg/L | 0.0005 | 0.0005 | 0.0005 | 0.004 | 0.0005 | 0.0005 | 0.0005 | 0.0005 | 0.0005 | 0.0005 | 0.0001 | 0.004 | 0.0001 | 0.00078182
Selenium | mg/L | 0.0003 | 0.0003 | 0.0003 | 0.0003 | 0.0003 | 0.0003 | 0.0003 | 0.0003 | 0.0003 | 0.0003 | 0.0001 | 0.0003 | 0.0001 | 0.00028182
Silver | mg/L | 5e-06 | 5e-06 | 5e-06 | 5e-06 | 5e-06 | 5e-06 | 5e-06 | 5e-06 | 5e-06 | 5e-06 | 5e-06 | 5e-06 | 5e-06 | 5e-06
Strontium | mg/L | 0.037 | 0.045 | 0.054 | 0.051 | 0.081 | 0.061 | 0.082 | 0.03 | 0.049 | 0.044 | 0.0696 | 0.082 | 0.03 | 0.054873
Titanium | mg/L | 0.005 | 0.005 | 0.005 | 0.005 | 0.005 | 0.005 | 0.005 | 0.005 | 0.005 | 0.005 | 0.002 | 0.005 | 0.002 | 0.0047273
Tellurium | mg/L | 5e-05 | 5e-05 | 5e-05 | 5e-05 | 5e-05 | 5e-05 | 5e-05 | 5e-05 | 5e-05 | 5e-05 | 2.5e-05 | 5e-05 | 2.5e-05 | 4.7727e-05
Thallium | mg/L | 5e-06 | 5e-06 | 2e-05 | 5e-06 | 5e-06 | 5e-06 | 5e-06 | 5e-06 | 5e-06 | 5e-06 | 5e-06 | 2e-05 | 5e-06 | 6.3636e-06
Thorium | mg/L | 0.0002 | 0.0002 | 0.0002 | 0.0002 | 0.0002 | 0.0002 | 0.0002 | 0.0002 | 0.0002 | 0.0002 | 2.5e-05 | 0.0002 | 2.5e-05 | 0.00018409
Tin | mg/L | 5e-05 | 5e-05 | 5e-05 | 5e-05 | 5e-05 | 5e-05 | 5e-05 | 5e-05 | 5e-05 | 5e-05 | 5e-05 | 5e-05 | 5e-05 | 5e-05
Uranium | mg/L | 0.0002 | 0.0002 | 0.0002 | 0.0002 | 0.0002 | 0.0002 | 0.0002 | 0.0002 | 0.0002 | 0.0002 | 0.000123 | 0.0002 | 0.000123 | 0.000193
Vanadium | mg/L | 0.0002 | 0.0002 | 0.0005 | 0.00022 | 0.00022 | 0.00018 | 0.00015 | 0.00026 | 0.00029 | 0.0002 | 8.4e-05 | 0.0005 | 8.4e-05 | 0.00022764
Zinc | mg/L | 0.002 | 0.0005 | 0.0005 | 0.003 | 0.001 | 0.003 | 0.0005 | 0.0005 | 0.0005 | 0.0019 | 0.00025 | 0.003 | 0.00025 | 0.0012409
Zirconium | mg/L | 0.0001 | 0.0001 | 0.00026 | 5e-05 | 5e-05 | 5e-05 | 5e-05 | 0.00017 | 0.00017 | 0.0002 | 5e-05 | 0.00026 | 5e-05 | 0.00011364