## RChem
Table KZ-5. Summary of Routine Chemistry and Field Measurements
Main stem Klaza River u/s China Creek
Parameter | Unit | 2012-06-01 | 2012-07-01 | 2012-09-01 | 2013-04-01 | 2013-06-01 | 2013-10-01 | 2014-01-01 | 2014-04-01 | 2014-07-01 | 2014-10-01 | 2015-02-01 | 2015-05-01 | 2015-08-01 | 2016-01-01 | 2016-05-01 | 2016-09-01 | Maximum | Minimum | Mean
pH (field) | ru | 6.61 | 7.11 | 7.12 | 8.22 | nr | 7.61 | 6.97 | 7.75 | 7.68 | 8.14 | 8.28 | 6.87 | 7.79 | nr | 7.07 |  | 8.28 | 6.61 | 7.4785
pH (lab) | ru | 6.97 | 7.15 | 6.98 | 6.97 | 6.99 | 7.5 | 6.7 | 7.24 | 6.42 | 7.04 | 6.63 | 6.67 | 6.97 | 6.6 | 6.58 | 6.97 | 7.5 | 6.42 | 6.8987
Conductivity (lab) | us/cm | 35 | 38 | 56 | 67 | 47 | 60 | 59 | 70 | 54 | 57 | 66 | 34 | 58 | 63 | 37 | 58 | 70 | 34 | 53.6875
Water Temp | C | 3 | 4.4 | 2.2 | 0.7 | 7.8 | 3.1 | 0.5 | 2 | 4.6 | 1.9 | 0.2 | 6.7 | 2.5 | 0 | 6.2 |  | 7.8 | 0 | 3.0533
Flow Volume | cms | 0.328 | 0.494 | 0.15 |  | 0.0957 | nr | 0.003 |  | 0.0262 | 0.0316 | 0.002 | nr | 0.2213 | 0.0035 | 0.1873 | 0.0576 | 0.494 | 0.002 | 0.13335
Organic Carbon Total | mg/L | 8.6 | 5.2 | 3.8 | 1.3 | 3.2 | 2.7 | 1.3 | 1.3 | 1.6 | 2.1 | 1.1 | 6.7 | 3.9 | 1.2 | 11.8 | 2.4 | 11.8 | 1.1 | 3.6375
Cyanide Total | mg/L | 0.001 | 0.001 | 0.001 | 0.001 | 0.001 | 0.001 | 0.001 | 0.001 | 0.001 | 0.001 | 0.001 | 0.001 | 0.001 | 0.001 | 0.001 | 0.001 | 0.001 | 0.001 | 0.001
Phosphorus - T | mg/L | 0.024 | 0.003 |  | 0.004 | 0.0015 | 0.0015 | 0.0015 | 0.008 | 0.0015 | 0.0015 | 0.003 | 0.01 | 0.0015 | 0.006 | 0.011 | 0.006 | 0.024 | 0.0015 | 0.0056
Ammonia - N | mg/L | 0.07 | 0.005 | 0.05 | 0.01 | 0.005 | 0.005 | 0.01 | 0.02 | 0.0015 | 0.005 | 0.005 | 0.01 | 0.005 | 0.005 | 0.005 | 0.005 | 0.07 | 0.0015 | 0.013531
Nitrate - N | mg/L | 0.04 | 0.03 | 0.08 | 0.3 | 0.09 | 0.07 | 0.25 | 0.26 | 0.12 | 0.13 | 0.22 | 0.07 | 0.08 | 0.27 | 0.02 | 0.04 | 0.3 | 0.02 | 0.12938
Nitrite - N | mg/L | 0.0025 | 0.0025 | 0.0025 | 0.005 | 0.005 | 0.005 | 0.005 | 0.005 | 0.005 | 0.005 | 0.005 | 0.08 | 0.005 | 0.11 | 0.005 | 0.005 | 0.11 | 0.0025 | 0.015781
T-Alkalinity | mg/L | 16 | 20 | 24 | 33 | 22 | 26 | 35 | 40 | 27 | 28 | 30 | 14 | 25 | 31 | 15 | 28 | 40 | 14 | 25.875
Chloride | mg/L | 1 | 0.11 | 0.08 | 0.13 | 0.1 | 0.12 | 0.11 | 0.09 | 0.11 | 0.1 | 0.08 | 0.26 | 0.06 | 0.16 | 0.18 | 0.13 | 1 | 0.06 | 0.17625
Sulfate (SO4) | mg/L | 2.5 | 2.1 | 2.8 | 2.9 | 1.5 | 3.5 | 2.8 | 2.7 | 2.1 | 3.11 | 2.57 | 1.55 | 3.59 | 3.04 | 1.6 | 3.2 | 3.59 | 1.5 | 2.5975
Hardness as CaC03 | mg/L | 17 | 20.3 | 25 | 32 | 21 | 27.5 | 33 | 33 | 25 | 24 | 27 | 17 | 27 | 31 | 19 | 26 | 33 | 17 | 25.3
T.Suspended Solids | mg/L | 1 | 1 | 1 | 1 | 1 | 1 | 1 | 1.5 | 1.5 | 1.5 | 1.5 | 1.5 | 2.5 | 2.5 | 1 | 2 | 2.5 | 1 | 1.4062
T.Dissolved Solids | mg/L | 44 | 52 | 62 | 86 | 80 | 42 | 36 | 44 | 30 | 36 | 52 | 30 | 76 | 14 | 40 | 54 | 86 | 14 | 48.625
Max/Min/Mean calculations for "<" values at 1/2 detection limit

## TMetals
Table KZ-5. Summary of Total Metals Analysis.
Parameter | Unit | 2012-06-01 | 2012-07-01 | 2012-09-01 | 2013-04-01 | 2013-06-01 | 2013-10-01 | 2014-01-01 | 2014-04-01 | 2014-07-01 | 2014-10-01 | 2015-02-01 | 2015-05-01 | 2015-08-01 | 2016-01-01 | 2016-05-01 | 2016-09-01 | Maximum | Minimum | Mean
Calcium | mg/L | 4.85 | 6.03 | 7.97 | 8.65 | 6.07 | 7.76 | 8.22 | 8.78 | 7.17 | 7.03 | 7.99 | 5.08 | 7.75 | 8.07 | 5.47 | 7.8 | 8.78 | 4.85 | 7.1681
Iron | mg/L | 0.068 | 0.033 | 0.022 | 0.009 | 0.005 | 0.005 | 0.014 | 0.021 | 0.005 | 0.008 | 0.018 | 0.046 | 0.031 | 0.011 | 0.128 | 0.034 | 0.128 | 0.005 | 0.028625
Magnesium | mg/L | 1.24 | 1.27 | 1.81 | 2.73 | 1.43 | 1.96 | 2.47 | 2.78 | 1.85 | 1.76 | 2.47 | 1.11 | 1.83 | 2.39 | 1.3 | 1.95 | 2.78 | 1.11 | 1.8969
Manganese | mg/L | 0.0025 | 0.0025 | 0.001 | 0.001 | 0.0025 | 0.0025 | 0.0012 | 0.0017 | 0.0005 | 0.0005 | 0.0005 | 0.0005 | 0.0025 | 0.0005 | 0.002 | 0.004 | 0.004 | 0.0005 | 0.0016188
Potassium | mg/L | 0.6 | 0.2 | 0.3 | 0.4 | 0.37 | 0.39 | 0.4 | 0.4 | 0.4 | 0.4 | 0.4 | 0.5 | 0.25 | 0.4 | 0.6 | 0.4 | 0.6 | 0.2 | 0.40063
Silicon | mg/L | 2.56 | 4.32 | 5.16 | 5.57 | 3.66 | 4.48 | 5.28 | 5.6 | 4.59 | 4.42 | 5.23 | 2.55 | 4.58 | 4.7 | 2.56 | 4.97 | 5.6 | 2.55 | 4.3894
Sulfur | mg/L | 0.6 | 0.7 | nr | nr | 0.5 | 1.2 | [6 empty] | 1.3 | 1.2 | 0.7 | 1.5 | 1.5 | 0.5 | 0.9625
Sodium | mg/L | 0.97 | 1.28 | 1.7 | 2 | 1.34 | 1.99 | 2 | 2.2 | 1.5 | 1.6 | 1.9 | 0.8 | 1.45 | 1.84 | 0.91 | 1.84 | 2.2 | 0.8 | 1.5825
Titanium | mg/L | 0.0005 | 0.002 | 0.0106 | 0.0005 | 0.0011 | 0.0005 | 0.00025 | 0.00025 | 0.00025 | 0.00025 | 0.00025 | 0.00025 | 0.0005 | 0.0015 | 0.001 | 0.002 | 0.0106 | 0.00025 | 0.0013563
Aluminum | mg/L | 0.099 | 0.06 | 0.025 | 0.005 | 0.028 | 0.015 | 0.012 | 0.011 | 0.012 | 0.008 | 0.009 | 0.066 | 0.026 | 0.005 | 0.11 | 0.034 | 0.11 | 0.005 | 0.032813
Antimony | mg/L | 0.0001 | 0.0001 | 5e-05 | 0.0001 | 0.0001 | 0.0001 | 5e-05 | 5e-05 | 5e-05 | 5e-05 | 5e-05 | 5e-05 | 0.0001 | 0.0001 | 5e-05 | 6e-05 | 0.0001 | 5e-05 | 7.25e-05
Arsenic | mg/L | 0.0001 | 0.0001 | 0.00014 | 5e-05 | 0.0001 | 0.0002 | 0.00011 | 0.00012 | 0.00014 | 0.00013 | 0.00012 | 0.00017 | 0.0001 | 0.0001 | 0.0003 | 0.0002 | 0.0003 | 5e-05 | 0.00013625
Barium | mg/L | 0.027 | 0.027 | 0.033 | 0.0285 | 0.029 | 0.035 | 0.0288 | 0.0288 | 0.0305 | 0.0328 | 0.0259 | 0.0231 | 0.031 | 0.025 | 0.0301 | 0.0332 | 0.035 | 0.0231 | 0.029294
Beryllium | mg/L | 2e-05 | 2e-05 | 2.5e-05 | 5e-05 | 2e-05 | 2e-05 | 2.5e-05 | 2.5e-05 | 2.5e-05 | 2.5e-05 | 2.5e-05 | 2.5e-05 | 2e-05 | 2.5e-05 | 2.5e-05 | 2.5e-05 | 5e-05 | 2e-05 | 2.5e-05
Bismuth | mg/L | 0.0005 | 0.0005 | 0.0005 | 0.0001 | 0.0005 | 0.0005 | 5e-05 | 5e-05 | 5e-05 | 5e-05 | 5e-05 | 5e-05 | 0.0005 | 0.0005 | 5e-05 | 5e-05 | 0.0005 | 5e-05 | 0.00025
Boron | mg/L | 0.0025 | 0.0025 | 0.001 | 0.002 | 0.0025 | 0.0025 | 0.001 | 0.001 | 0.002 | 0.001 | 0.001 | 0.001 | 0.0025 | 0.002 | 0.001 | 0.001 | 0.0025 | 0.001 | 0.0016563
Cadmium | mg/L | 4e-05 | 2e-05 | 2e-05 | 0.0001 | 5e-06 | 5e-06 | 2e-05 | 2e-05 | 1e-05 | 1e-05 | 2e-05 | 2e-05 | 1e-05 | 2e-05 | 2e-05 | 2e-05 | 0.0001 | 5e-06 | 2.25e-05
Chromium | mg/L | 0.0002 | 0.0002 | 0.00025 | 0.0005 | 0.0002 | 0.0002 | 0.00025 | 0.00025 | 0.00025 | 0.00025 | 0.00025 | 0.00025 | 0.0006 | 0.0002 | 2.5e-05 | 0.00011 | 0.0006 | 2.5e-05 | 0.00024906
Cobalt | mg/L | 4e-05 | 2e-05 | 5e-05 | 0.0001 | 1e-05 | 2e-05 | 5e-05 | 5e-05 | 5e-05 | 5e-05 | 5e-05 | 5e-05 | 2e-05 | 1e-05 | 4e-05 | 3e-05 | 0.0001 | 1e-05 | 4e-05
Copper | mg/L | 0.002 | 0.002 | 0.0007 | 0.0004 | 0.0005 | 0.001 | 0.0006 | 0.0006 | 0.0006 | 0.0006 | 0.0006 | 0.0011 | 0.0005 | 0.0005 | 0.0014 | 0.0006 | 0.002 | 0.0004 | 0.00085625
Lead | mg/L | 0.0001 | 5e-05 | 5e-05 | 0.0001 | 5e-05 | 5e-05 | 5e-05 | 5e-05 | 5e-05 | 5e-05 | 5e-05 | 5e-05 | 5e-05 | 5e-05 | 3e-05 | 1.1e-05 | 0.0001 | 1.1e-05 | 5.2563e-05
Lithium | mg/L | 0.0005 | 0.0005 | 0.00025 | 0.0005 | 0.0005 | 0.0005 | 0.0006 | 0.0007 | 0.00025 | 0.00025 | 0.0006 | 0.00025 | 0.0005 | 0.0005 | 0.00025 | 0.00025 | 0.0007 | 0.00025 | 0.00043125
Mercury | mg/L | 5e-06 | 5e-06 | 5e-06 | 5e-05 | 5e-06 | 5e-06 | 5e-06 | 5e-06 | 5e-06 | nr | ns |  | 5e-06 | 5e-06 | 5e-06 |  | 5e-05 | 5e-06 | 8.75e-06
Molybdenum | mg/L | 5e-05 | 5e-05 | 0.00012 | 0.00012 | 5e-05 | 5e-05 | 0.00011 | 0.00013 | 8e-05 | 0.00011 | 8e-05 | 2.5e-05 | 0.0001 | 5e-05 | 7e-05 | 7e-05 | 0.00013 | 2.5e-05 | 7.9062e-05
Nickel | mg/L | 0.0005 | 0.0005 | 0.0002 | 0.0002 | 0.0005 | 0.0005 | 0.0001 | 0.0001 | 0.0002 | 0.0001 | 0.0001 | 0.0002 | 0.0005 | 0.0005 | 0.0004 | 0.0001 | 0.0005 | 0.0001 | 0.00029375
Selenium | mg/L | 0.0003 | 0.0003 | 5e-05 | 0.0001 | 0.0003 | 0.0003 | 5e-05 | 5e-05 | 5e-05 | 5e-05 | 5e-05 | 5e-05 | 0.0003 | 0.0003 | 0.0001 | 0.0001 | 0.0003 | 5e-05 | 0.00015312
Silver | mg/L | 5e-06 | 5e-06 | 5e-06 | 5e-05 | 5e-06 | 5e-06 | 2.5e-05 | 2.5e-05 | 2.5e-05 | 2.5e-05 | 2.5e-05 | 2.5e-05 | 5e-06 | 5e-06 | 5e-06 | 5e-06 | 5e-05 | 5e-06 | 1.5313e-05
Strontium | mg/L | 0.041 | 0.044 | 0.0598 | 0.085 | 0.05 | 0.065 | 0.078 | 0.0873 | 0.0621 | 0.0577 | 0.0752 | 0.0372 | 0.058 | 0.069 | 0.0365 | 0.0513 | 0.0873 | 0.0365 | 0.059819
Thallium | mg/L | 5e-06 | 5e-06 | 5e-06 | 1e-05 | 5e-06 | 5e-06 | 5e-06 | 5e-06 | 5e-06 | 5e-06 | 5e-06 | 5e-06 | 5e-06 | 5e-06 | 5e-06 | 5e-06 | 1e-05 | 5e-06 | 5.3125e-06
Tin | mg/L | 5e-05 | 5e-05 | 5e-05 | 0.0001 | 5e-05 | 5e-05 | 5e-05 | 5e-05 | 5e-05 | 5e-05 | 5e-05 | 5e-05 | 5e-05 | 5e-05 | 5e-05 | 5e-05 | 0.0001 | 5e-05 | 5.3125e-05
Uranium | mg/L | 0.0002 | 0.0002 | 7e-05 | 7e-05 | 0.0002 | 0.0002 | 7e-05 | 8e-05 | 8e-05 | 4e-05 | 7e-05 | 9e-05 | 0.0002 | 0.0002 | 0.00012 | 6.5e-05 | 0.0002 | 4e-05 | 0.00012219
Vanadium | mg/L | 0.0002 | 0.0003 | 0.0001 | 0.0001 | 0.0001 | 0.0001 | 0.0002 | 0.0002 | 0.0002 | 0.0002 | 0.0003 | 0.0003 | 0.0002 | 0.00023 | 0.00014 | 0.000235 | 0.0003 | 0.0001 | 0.00019406
Zinc | mg/L | 0.002 | 0.003 | 0.0014 | 0.0005 | 0.0005 | 0.002 | 0.0009 | 0.0021 | 0.0027 | 0.0008 | 0.0013 | 0.0019 | 0.001 | 0.0005 | 0.0021 | 0.00025 | 0.003 | 0.00025 | 0.0014344
Zirconium | mg/L | 0.0002 | 0.0002 | 0.00025 | 0.0005 | 5e-05 | 5e-05 | 0.00025 | 0.00025 | 0.00025 | 0.00025 | 0.00025 | 0.00025 | 0.0001 | 5e-05 | 0.0002 | 5e-05 | 0.0005 | 5e-05 | 0.00019688

## Diss.metals
Table KZ-5. Summary of Dissolved Metals Analysis.
Parameter | Unit | 2012-06-01 | 2012-07-01 | 2012-09-01 | 2013-04-01 | 2013-06-01 | 2013-10-01 | 2014-01-01 | 2014-04-01 | 2014-07-01 | 2014-10-01 | 2015-02-01 | 2015-05-01 | 2015-08-01 | 2016-01-01 | 2016-05-01 | 2016-09-01 | Maximum | Minimum | Mean
Calcium | mg/L | 4.8 | 6 | 7.42 | 8.33 | 6.94 | 7.97 | 8.76 | 8.36 | 6.83 | 6.79 | 7.14 | 4.41 | 7.91 | 8.24 | 5.5 | 7.5 | 8.76 | 4.41 | 7.0562
Iron | mg/L | 0.036 | 0.022 | 0.01 | 0.0025 | 0.022 | 0.012 | 0.0025 | 0.0025 | 0.0025 | 0.011 | 0.0025 | 0.042 | 0.019 | 0.0025 | 0.112 | 0.012 | 0.112 | 0.0025 | 0.019563
Magnesium | mg/L | 1.3 | 1.2 | 1.65 | 2.79 | 1.6 | 2.02 | 2.64 | 2.83 | 1.82 | 1.7 | 2.25 | 1.09 | 1.83 | 2.59 | 1.3 | 1.8 | 2.83 | 1.09 | 1.9006
Manganese | mg/L | 0.0005 | 0.0005 | 0.0005 | 0.0005 | 0.0005 | 0.005 | 0.003 | 0.0005 | 0.0005 | 0.0005 | 0.001 | 0.0005 | 0.0005 | 0.0005 | 0.0005 | 0.003 | 0.005 | 0.0005 | 0.001125
Potassium | mg/L | 0.3 | 0.2 | 0.3 | 0.4 | 0.2 | 0.4 | 0.5 | 0.4 | 0.4 | 0.3 | 0.4 | 0.5 | 0.2 | 0.4 | 0.6 | 0.4 | 0.6 | 0.2 | 0.36875
Silicon | mg/L | 2.5 | 4.22 | 4.6 | 5.01 | 3.87 | 4.52 | 4.76 | 4.98 | 3.98 | 4.5 | 4.6 | 2.31 | 4.52 | 4.91 | 2.55 | 4.6 | 5.01 | 2.31 | 4.1519
Sodium | mg/L | 0.8 | 1 | 1.5 | 1.9 | 1.2 | 2.1 | 2.1 | 2.1 | 1.8 | 1.5 | 1.6 | 0.8 | 1.5 | 1.8 | 1 | 1.6 | 2.1 | 0.8 | 1.5188
Sulfur | mg/L | 0.5 | 0.7 | 1.1 | 0.9 | 0.6 | 1.1 | 0.9 | 0.9 | 0.8 | 1.1 | 0.8 | 0.5 | 1.3 | 1.2 | 0.7 | 1.4 | 1.4 | 0.5 | 0.90625
Aluminum | mg/L | 0.073 | 0.041 | 0.02 | 0.0025 | 0.022 | 0.014 | 0.0025 | 0.0025 | 0.01 | 0.009 | 0.00025 | 0.057 | 0.021 | 0.0025 | 0.105 | 0.0141 | 0.105 | 0.00025 | 0.024772
Antimony | mg/L | 0.0001 | 0.0001 | 0.0001 | 0.0001 | 0.0001 | 0.0001 | 0.0001 | 0.0001 | 0.0001 | 0.0001 | 0.0001 | 0.0001 | 0.0001 | 0.0001 | 0.0001 | 5.7e-05 | 0.0001 | 5.7e-05 | 9.7313e-05
Arsenic | mg/L | 0.0001 | 0.0001 | 0.0001 | 0.0001 | 0.0001 | 0.0001 | 0.0001 | 0.0001 | 0.0001 | 0.0001 | 0.0001 | 0.0003 | 0.0001 | 0.0001 | 0.0002 | 0.0002 | 0.0003 | 0.0001 | 0.000125
Barium | mg/L | 0.026 | 0.024 | 0.031 | 0.026 | 0.028 | 0.033 | 0.027 | 0.027 | 0.028 | 0.031 | 0.024 | 0.023 | 0.032 | 0.026 | 0.029 | 0.032 | 0.033 | 0.023 | 0.027938
Beryllium | mg/L | 2e-05 | 2e-05 | 2e-05 | 2e-05 | 2e-05 | 2e-05 | 2e-05 | 2e-05 | 2e-05 | 2e-05 | 2e-05 | 2e-05 | 2e-05 | 2e-05 | 2e-05 | 2.5e-05 | 2.5e-05 | 2e-05 | 2.0313e-05
Bismuth | mg/L | 0.0005 | 0.0005 | 0.0005 | 0.0005 | 0.0005 | 0.0005 | 0.0005 | 0.0005 | 0.0005 | 0.0005 | 0.0005 | 0.0005 | 0.0005 | 0.0005 | 0.0005 | 5e-05 | 0.0005 | 5e-05 | 0.00047188
Boron | mg/L | 0.002 | 0.002 | 0.002 | 0.002 | 0.011 | 0.002 | 0.002 | 0.002 | 0.002 | 0.002 | 0.005 | 0.002 | 0.002 | 0.002 | 0.002 | 0.001 | 0.011 | 0.001 | 0.0026875
Cadmium | mg/L | 2e-05 | 5e-06 | 5e-06 | 2e-05 | 5e-06 | 5e-06 | 2e-05 | 2e-05 | 5e-06 | 5e-06 | 2e-05 | 5e-06 | 1e-05 | 2e-05 | 3e-05 | 1.2e-05 | 3e-05 | 5e-06 | 1.2938e-05
Chromium | mg/L | 0.0002 | 0.0002 | 0.0002 | 0.0002 | 0.0002 | 0.0002 | 0.0002 | 0.0002 | 0.0002 | 0.0002 | 0.0002 | 0.0002 | 0.0002 | 0.0002 | 0.0002 | 0.000134 | 0.0002 | 0.000134 | 0.00019588
Cobalt | mg/L | 4e-05 | 3e-05 | 0.00018 | 1e-05 | 1e-05 | 2e-05 | 2e-05 | 1e-05 | 1e-05 | 1e-05 | 1e-05 | 2e-05 | 1e-05 | 1e-05 | 4e-05 | 2.4e-05 | 0.00018 | 1e-05 | 2.8375e-05
Copper | mg/L | 0.002 | 0.0005 | 0.0005 | 0.0005 | 0.0005 | 0.0005 | 0.0005 | 0.0005 | 0.0005 | 0.0005 | 0.0005 | 0.001 | 0.0005 | 0.0005 | 0.0016 | 0.0005 | 0.002 | 0.0005 | 0.00069375
Lead | mg/L | 5e-05 | 5e-05 | 5e-05 | 5e-05 | 5e-05 | 5e-05 | 5e-05 | 5e-05 | 5e-05 | 5e-05 | 5e-05 | 5e-05 | 5e-05 | 5e-05 | 0.0001 | 8.4e-05 | 0.0001 | 5e-05 | 5.525e-05
Lithium | mg/L | 0.0005 | 0.0005 | 0.0005 | 0.0005 | 0.0005 | 0.0005 | 0.0005 | 0.0005 | 0.0005 | 0.0005 | 0.0005 | 0.0005 | 0.0005 | 0.0005 | 0.0005 | 0.00025 | 0.0005 | 0.00025 | 0.00048438
Molybdenum | mg/L | 5e-05 | 5e-05 | 5e-05 | 5e-05 | 5e-05 | 5e-05 | 5e-05 | 0.00012 | 5e-05 | 0.00023 | 0.0001 | 5e-05 | 5e-05 | 0.0001 | 5e-05 | 8.2e-05 | 0.00023 | 5e-05 | 7.3875e-05
Nickel | mg/L | 0.0005 | 0.0005 | 0.0005 | 0.0005 | 0.0005 | 0.0005 | 0.0005 | 0.0005 | 0.0005 | 0.0005 | 0.0005 | 0.0005 | 0.0005 | 0.0005 | 0.0005 | 0.0001 | 0.0005 | 0.0001 | 0.000475
Selenium | mg/L | 0.0003 | 0.0003 | 0.0003 | 0.0003 | 0.0003 | 0.0003 | 0.0003 | 0.0003 | 0.0003 | 0.0003 | 0.0003 | 0.0003 | 0.0003 | 0.0003 | 0.0003 | 0.0001 | 0.0003 | 0.0001 | 0.0002875
Silver | mg/L | 5e-06 | 5e-06 | 5e-06 | 5e-06 | 5e-06 | 5e-06 | 5e-06 | 5e-06 | 5e-06 | 5e-06 | 5e-06 | 5e-06 | 5e-06 | 5e-06 | 5e-06 | 5e-06 | 5e-06 | 5e-06 | 5e-06
Strontium | mg/L | 0.039 | 0.042 | 0.058 | 0.084 | 0.048 | 0.062 | 0.079 | 0.083 | 0.056 | 0.059 | 0.071 | 0.035 | 0.058 | 0.071 | 0.038 | 0.054 | 0.084 | 0.035 | 0.058563
Titanium | mg/L | 0.016 | 0.005 | 0.005 | 0.005 | 0.005 | 0.005 | 0.005 | 0.005 | 0.005 | 0.005 | 0.005 | 0.005 | 0.005 | 0.005 | 0.005 | 0.002 | 0.016 | 0.002 | 0.0055
Tellurium | mg/L | 5e-05 | 5e-05 | 5e-05 | 5e-05 | 5e-05 | 5e-05 | 5e-05 | 5e-05 | 5e-05 | 5e-05 | 5e-05 | 5e-05 | 5e-05 | 5e-05 | 5e-05 | 2.5e-05 | 5e-05 | 2.5e-05 | 4.8438e-05
Thallium | mg/L | 5e-06 | 5e-06 | 5e-06 | 5e-06 | 5e-06 | 5e-06 | 5e-06 | 5e-06 | 5e-06 | 5e-06 | 5e-06 | 5e-06 | 5e-06 | 5e-06 | 5e-06 | 5e-06 | 5e-06 | 5e-06 | 5e-06
Thorium | mg/L | 0.0002 | 0.0002 | 0.0002 | 0.0002 | 0.0002 | 0.0002 | 0.0002 | 0.0002 | 0.0002 | 0.0002 | 0.0002 | 0.0002 | 0.0002 | 0.0002 | 0.0002 | 2.5e-05 | 0.0002 | 2.5e-05 | 0.00018906
Tin | mg/L | 5e-05 | 5e-05 | 5e-05 | 5e-05 | 5e-05 | 5e-05 | 5e-05 | 5e-05 | 5e-05 | 5e-05 | 5e-05 | 5e-05 | 5e-05 | 5e-05 | 5e-05 | 5e-05 | 5e-05 | 5e-05 | 5e-05
Uranium | mg/L | 0.0002 | 0.0002 | 0.0002 | 0.0002 | 0.0002 | 0.0002 | 0.0002 | 0.0002 | 0.0002 | 0.0002 | 0.0002 | 0.0002 | 0.0002 | 0.0002 | 0.0002 | 5.7e-05 | 0.0002 | 5.7e-05 | 0.00019106
Vanadium | mg/L | 0.0001 | 0.0002 | 0.00015 | 0.00015 | 0.0002 | 0.00019 | 0.00014 | 0.00029 | 0.00014 | 0.00012 | 0.00017 | 0.00019 | 0.00019 | 0.0002 | 0.0001 | 0.000121 | 0.00029 | 0.0001 | 0.00016569
Zinc | mg/L | 0.003 | 0.002 | 0.0005 | 0.0005 | 0.001 | 0.001 | 0.002 | 0.002 | 0.002 | 0.0005 | 0.001 | 0.002 | 0.0005 | 0.0005 | 0.0042 | 0.001 | 0.0042 | 0.0005 | 0.0014813
Zirconium | mg/L | 0.0001 | 0.0002 | 0.0001 | 5e-05 | 5e-05 | 5e-05 | 5e-05 | 5e-05 | 5e-05 | 5e-05 | 5e-05 | 0.00014 | 0.00012 | 5e-05 | 0.0001 | 5e-05 | 0.0002 | 5e-05 | 7.875e-05