## RChem
Table KZ-10. Summary of Routine Chemistry and Field Measurements
Tributary to Klaza River
Parameter | Unit | 2012-06-01 | 2012-07-01 | 2012-09-01 | 2013-10-01 | 2015-08-01 | 2016-05-01 | Maximum | Minimum | Mean
pH (field) | ru | 6.96 | 8.27 | 7.52 | 7.45 | 8.03 | 7.31 | 8.27 | 6.96 | 7.59
pH (lab) | ru | 6.46 | 7.49 | 7.66 | 7.98 | 7.15 | 6.71 | 7.98 | 6.46 | 7.2417
Conductivity (lab) | us/cm | 13 | 83 | 118 | 212 | 139 | 39 | 212 | 13 | 100.6667
Water Temp | C | 2.4 | 8.3 | 2.1 | 1.6 | 2.6 | 9.5 | 9.5 | 1.6 | 4.4167
Flow Volume | cms | 0.029 | 0.009 | 0.011 | 0.001 | 0.0014 | 0.0162 | 0.029 | 0.001 | 0.011267
Organic Carbon Total | mg/L | 10.7 | 6 | 5.3 | 2.6 | 6.2 | 19 | 19 | 2.6 | 8.3
Cyanide Total | mg/L | 0.001 | 0.001 | 0.001 | 0.001 | 0.001 | 0.001 | 0.001 | 0.001 | 0.001
Phosphorus - T | mg/L | 0.017 | 0.013 |  | 0.003 | 0.004 | 0.016 | 0.017 | 0.003 | 0.0106
Ammonia - N | mg/L | 0.005 | 0.005 | 0.05 | 0.005 | 0.005 | 0.005 | 0.05 | 0.005 | 0.0125
Nitrate - N | mg/L | 0.005 | 0.05 | 0.07 | 0.19 | 0.16 | 0.02 | 0.19 | 0.005 | 0.0825
Nitrite - N | mg/L | 0.0025 | 0.0025 | 0.0025 | 0.005 | 0.005 | 0.005 | 0.005 | 0.0025 | 0.00375
T-Alkalinity | mg/L | 6 | 48 | 60 | 102 | 61 | 15 | 102 | 6 | 48.6667
Chloride | mg/L | 0.025 | 0.06 | 0.06 | 0.17 | 0.06 | 0.27 | 0.27 | 0.025 | 0.1075
Sulfate (SO4) | mg/L | 0.25 | 3.3 | 4.2 | 8 | 6.06 | 0.5 | 8 | 0.25 | 3.7183
Hardness as CaC03 | mg/L | 7 | 49.4 | 61 | 111 | 71 | 20.7 | 111 | 7 | 53.35
T.Suspended Solids | mg/L | 1 | 8 | 1 | 1 | 2.5 | 6 | 8 | 1 | 3.25
T.Dissolved Solids | mg/L | 30 | 92 | 104 | 118 | 110 | 44 | 118 | 30 | 83
No surface flow Apr and Jun 2013, Jan, Apr,Jul and Oct 2014, Feb 2015. Jan 2016
Max/Min/Mean calculations for "<" values at 1/2 detection limit

## TMetals
Table KZ-10. Summary of Total Metals Analysis.
Parameter | Unit | 2012-06-01 | 2012-07-01 | 2012-09-01 | 2013-10-01 | 2015-08-01 | 2016-05-01 | Maximum | Minimum | Mean
Calcium | mg/L | 2.22 | 13.8 | 15.6 | 29.5 | 17.6 | 5.75 | 29.5 | 2.22 | 14.0783
Iron | mg/L | 0.108 | 0.318 | 0.372 | 0.083 | 0.242 | 0.206 | 0.372 | 0.083 | 0.2215
Magnesium | mg/L | 0.43 | 3.64 | 5.51 | 9.04 | 6.13 | 1.53 | 9.04 | 0.43 | 4.38
Manganese | mg/L | 0.0025 | 0.016 | 0.0141 | 0.0299 | 0.0141 | 0.006 | 0.0299 | 0.0025 | 0.013767
Potassium | mg/L | 0.5 | 0.6 | 0.6 | 0.76 | 0.48 | 0.7 | 0.76 | 0.48 | 0.60667
Silicon | mg/L | 1.12 | 6.6 | 7.24 | 5.89 | 7.47 | 1.73 | 7.47 | 1.12 | 5.0083
Sulfur | mg/L | 0.1 | 1.2 |  | 2.6 | 2.3 | 0.4 | 2.6 | 0.1 | 1.32
Sodium | mg/L | 0.33 | 2.07 | 2.4 | 3.24 | 2.36 | 0.77 | 3.24 | 0.33 | 1.8617
Titanium | mg/L | 0.001 | 0.007 | 0.0247 | 0.0014 | 0.0046 | 0.004 | 0.0247 | 0.001 | 0.0071167
Aluminum | mg/L | 0.093 | 0.35 | 0.23 | 0.044 | 0.128 | 0.297 | 0.35 | 0.044 | 0.19033
Antimony | mg/L | 0.0001 | 0.0001 | 0.0001 | 0.0001 | 0.0001 | 8e-05 | 0.0001 | 8e-05 | 9.6667e-05
Arsenic | mg/L | 0.0005 | 0.0004 | 0.00037 | 0.0003 | 0.0003 | 0.0004 | 0.0005 | 0.0003 | 0.00037833
Barium | mg/L | 0.045 | 0.139 | 0.118 | 0.248 | 0.151 | 0.08 | 0.248 | 0.045 | 0.13017
Beryllium | mg/L | 2e-05 | 4e-05 | 2.5e-05 | 2e-05 | 2e-05 | 6e-05 | 6e-05 | 2e-05 | 3.0833e-05
Bismuth | mg/L | 0.0005 | 0.0005 | 5e-05 | 0.0005 | 0.0005 | 5e-05 | 0.0005 | 5e-05 | 0.00035
Boron | mg/L | 0.0025 | 0.0025 | 0.003 | 0.0025 | 0.0025 | 0.001 | 0.003 | 0.001 | 0.0023333
Cadmium | mg/L | 4e-05 | 4e-05 | 3e-05 | 2e-05 | 3e-05 | 7e-05 | 7e-05 | 2e-05 | 3.8333e-05
Chromium | mg/L | 0.0002 | 0.0005 | 0.00025 | 0.0002 | 0.0004 | 0.00026 | 0.0005 | 0.0002 | 0.00030167
Cobalt | mg/L | 5e-05 | 0.00011 | 5e-05 | 0.0001 | 6e-05 | 5e-05 | 0.00011 | 5e-05 | 7e-05
Copper | mg/L | 0.002 | 0.003 | 0.0014 | 0.0005 | 0.001 | 0.0037 | 0.0037 | 0.0005 | 0.0019333
Lead | mg/L | 5e-05 | 0.0005 | 0.0003 | 5e-05 | 0.0001 | 0.00022 | 0.0005 | 5e-05 | 0.00020333
Lithium | mg/L | 0.0005 | 0.001 | 0.0014 | 0.002 | 0.001 | 0.0005 | 0.002 | 0.0005 | 0.0010667
Mercury | mg/L | 1e-05 | 5e-06 | 5e-06 | 5e-06 | nr | 5e-06 | 1e-05 | 5e-06 | 6e-06
Molybdenum | mg/L | 5e-05 | 0.0002 | 0.00026 | 0.0003 | 0.0002 | 0.00012 | 0.0003 | 5e-05 | 0.00018833
Nickel | mg/L | 0.0005 | 0.0005 | 0.0004 | 0.0005 | 0.0005 | 0.0008 | 0.0008 | 0.0004 | 0.00053333
Selenium | mg/L | 0.0003 | 0.0003 | 0.0001 | 0.0003 | 0.0003 | 0.0001 | 0.0003 | 0.0001 | 0.00023333
Silver | mg/L | 5e-06 | 2e-05 | 2e-05 | 5e-06 | 5e-06 | 2e-05 | 2e-05 | 5e-06 | 1.25e-05
Strontium | mg/L | 0.017 | 0.1 | 0.111 | 0.29 | 0.173 | 0.0377 | 0.29 | 0.017 | 0.12145
Thallium | mg/L | 5e-06 | 1e-05 | 5e-06 | 5e-06 | 5e-06 | 5e-06 | 1e-05 | 5e-06 | 5.8333e-06
Tin | mg/L | 5e-05 | 5e-05 | 5e-05 | 5e-05 | 5e-05 | 5e-05 | 5e-05 | 5e-05 | 5e-05
Uranium | mg/L | 0.0002 | 0.0007 | 0.00126 | 0.003 | 0.002 | 0.00042 | 0.003 | 0.0002 | 0.0012633
Vanadium | mg/L | 0.0002 | 0.0008 | 0.0005 | 0.0002 | 0.0002 | 0.00037 | 0.0008 | 0.0002 | 0.00037833
Zinc | mg/L | 0.003 | 0.005 | 0.0028 | 0.003 | 0.002 | 0.0072 | 0.0072 | 0.002 | 0.0038333
Zirconium | mg/L | 0.0002 | 0.0002 | 0.00025 | 0.0001 | 0.0003 | 0.0003 | 0.0003 | 0.0001 | 0.000225

## DissMetals
Table KZ-10. Summary of Dissolved Metals Analysis.
Parameter | Unit | 2012-06-01 | 2012-07-01 | 2012-09-01 | 2013-10-01 | 2015-08-01 | 2016-05-01 | Maximum | Minimum | Mean
Calcium | mg/L | 2.3 | 13.9 | 15.6 | 30.1 | 18.1 | 5.7 | 30.1 | 2.3 | 14.2833
Iron | mg/L | 0.062 | 0.082 | 0.058 | 0.027 | 0.049 | 0.143 | 0.143 | 0.027 | 0.070167
Magnesium | mg/L | 0.4 | 3.5 | 5.36 | 9.19 | 6.2 | 1.5 | 9.19 | 0.4 | 4.3583
Manganese | mg/L | 0.0005 | 0.009 | 0.004 | 0.025 | 0.009 | 0.004 | 0.025 | 0.0005 | 0.0085833
Potassium | mg/L | 0.1 | 0.4 | 0.5 | 0.7 | 0.5 | 0.7 | 0.7 | 0.1 | 0.48333
Silicon | mg/L | 1.08 | 6.11 | 6.31 | 5.95 | 7.13 | 1.58 | 7.13 | 1.08 | 4.6933
Sodium | mg/L | 0.3 | 1.7 | 2.2 | 3.5 | 2.4 | 0.7 | 3.5 | 0.3 | 1.8
Sulfur | mg/L | 0.1 | 1.2 | 1.6 | 2.6 | 2.3 | 0.3 | 2.6 | 0.1 | 1.35
Aluminum | mg/L | 0.148 | 0.087 | 0.066 | 0.008 | 0.073 | 0.215 | 0.215 | 0.008 | 0.0995
Antimony | mg/L | 0.0001 | 0.0001 | 0.0001 | 0.0001 | 0.0001 | 0.0001 | 0.0001 | 0.0001 | 0.0001
Arsenic | mg/L | 0.0001 | 0.0003 | 0.0003 | 0.0002 | 0.0003 | 0.0004 | 0.0004 | 0.0001 | 0.00026667
Barium | mg/L | 0.042 | 0.12 | 0.111 | 0.229 | 0.152 | 0.074 | 0.229 | 0.042 | 0.12133
Beryllium | mg/L | 2e-05 | 2e-05 | 2e-05 | 2e-05 | 2e-05 | 6e-05 | 6e-05 | 2e-05 | 2.6667e-05
Bismuth | mg/L | 0.0005 | 0.0005 | 0.0005 | 0.0005 | 0.0005 | 0.0005 | 0.0005 | 0.0005 | 0.0005
Boron | mg/L | 0.002 | 0.002 | 0.002 | 0.002 | 0.002 | 0.002 | 0.002 | 0.002 | 0.002
Cadmium | mg/L | 3e-05 | 5e-06 | 1e-05 | 1e-05 | 3e-05 | 7e-05 | 7e-05 | 5e-06 | 2.5833e-05
Chromium | mg/L | 0.0002 | 0.0004 | 0.0005 | 0.0005 | 0.0002 | 0.0002 | 0.0005 | 0.0002 | 0.00033333
Cobalt | mg/L | 3e-05 | 6e-05 | 1e-05 | 8e-05 | 5e-05 | 7e-05 | 8e-05 | 1e-05 | 5e-05
Copper | mg/L | 0.001 | 0.001 | 0.0005 | 0.0005 | 0.001 | 0.0049 | 0.0049 | 0.0005 | 0.0014833
Lead | mg/L | 0.0002 | 5e-05 | 5e-05 | 5e-05 | 5e-05 | 0.0002 | 0.0002 | 5e-05 | 0.0001
Lithium | mg/L | 0.0005 | 0.001 | 0.001 | 0.002 | 0.001 | 0.0005 | 0.002 | 0.0005 | 0.001
Molybdenum | mg/L | 5e-05 | 5e-05 | 5e-05 | 0.0003 | 0.0002 | 5e-05 | 0.0003 | 5e-05 | 0.00011667
Nickel | mg/L | 0.0005 | 0.0005 | 0.0005 | 0.0005 | 0.0005 | 0.0005 | 0.0005 | 0.0005 | 0.0005
Selenium | mg/L | 0.0003 | 0.0003 | 0.0003 | 0.0003 | 0.0003 | 0.0003 | 0.0003 | 0.0003 | 0.0003
Silver | mg/L | 5e-06 | 5e-06 | 5e-06 | 5e-06 | 5e-06 | 1e-05 | 1e-05 | 5e-06 | 5.8333e-06
Strontium | mg/L | 0.016 | 0.091 | 0.109 | 0.287 | 0.165 | 0.039 | 0.287 | 0.016 | 0.11783
Titanium | mg/L | 0.005 | 0.005 | 0.005 | 0.005 | 0.005 | 0.005 | 0.005 | 0.005 | 0.005
Tellurium | mg/L | 5e-05 | 5e-05 | 5e-05 | 0.0002 | 5e-05 | 5e-05 | 0.0002 | 5e-05 | 7.5e-05
Thallium | mg/L | 5e-06 | 5e-06 | 5e-06 | 5e-06 | 5e-06 | 5e-06 | 5e-06 | 5e-06 | 5e-06
Thorium | mg/L | 0.0002 | 0.0002 | 0.0002 | 0.0002 | 0.0002 | 0.0002 | 0.0002 | 0.0002 | 0.0002
Tin | mg/L | 5e-05 | 5e-05 | 5e-05 | 5e-05 | 5e-05 | 5e-05 | 5e-05 | 5e-05 | 5e-05
Uranium | mg/L | 0.0002 | 0.0006 | 0.0012 | 0.003 | 0.002 | 0.0004 | 0.003 | 0.0002 | 0.0012333
Vanadium | mg/L | 0.0001 | 0.0003 | 0.00025 | 0.00019 | 0.00014 | 0.0001 | 0.0003 | 0.0001 | 0.00018
Zinc | mg/L | 0.005 | 0.001 | 0.0005 | 0.001 | 0.002 | 0.0081 | 0.0081 | 0.0005 | 0.0029333
Zirconium | mg/L | 0.0002 | 0.0002 | 0.00021 | 5e-05 | 0.00033 | 0.0003 | 0.00033 | 5e-05 | 0.000215