## RChem
Table KZ-11. Summary of Routine Chemistry and Field Measurements
Parameter | Unit | 2014-07-01 | 2015-05-01 | 2015-08-01
pH (field) | ru | 7.6 | 7.08 | 7.42
pH (lab) | ru | 7.15 | 7 | 6.73
Conductivity (lab) | us/cm | 167 | 84 | 65
Water Temp | C | 10.8 | 8.4 | 8.6
Flow Volume | cms | 0.003 | 0.001 | 0.006
Organic Carbon Total | mg/L | 3.6 | 10.8 | 11.8
Cyanide Total | mg/L | 0.001 | 0.001 | 0.002
Phosphorus - T | mg/L | 0.7 | 0.079 | 0.7
Ammonia - N | mg/L | 0.16 | 0.005 | 0.03
Nitrate - N | mg/L | 0.08 | 0.04 | 0.02
Nitrite - N | mg/L | 0.005 | 0.1 | <0.01
T-Alkalinity | mg/L | 75 | 35 | 17
Chloride | mg/L | 0.15 | 0.3 | 0.15
Sulfate (SO4) | mg/L | 14.4 | 5.14 | 9.85
Hardness as CaC03 | mg/L | 78 | 44 | 32
T.Suspended Solids | mg/L | 380 | 14 | 722
T.Dissolved Solids | mg/L | 194 | 114 | 132
No surface flow / placer discharge Oct 2014, Feb 2015, Jan and May 2016
Max/Min/Mean calculations for "<" values at 1/2 detection limit

## TMetals
Table KZ-11. Summary of Total Metals Analysis.
Parameter | Unit | 2014-07-01 | 2015-05-01 | 2015-08-01
Calcium | mg/L | 27.9 | 12.4 | 12.9
Iron | mg/L | 22.4 | 2.89 | 64.6
Magnesium | mg/L | 8.89 | 3.2 | 9.16
Manganese | mg/L | 0.58 | 0.0742 | 1.6
Potassium | mg/L | 4.1 | 1.8 | 3.55
Silicon | mg/L | 23.7 | 7.76 | 38.9
Sulfur | mg/L |  |  | 3.8
Sodium | mg/L | 4.2 | 1.8 | 3.14
Titanium | mg/L | 0.276 | 0.0522 | 0.621
Aluminum | mg/L | 10.7 | 1.8 | 22.4
Antimony | mg/L | 0.0036 | 0.0006 | 0.001
Arsenic | mg/L | 0.0496 | 0.0099 | 0.065
Barium | mg/L | 0.425 | 0.0957 | 0.68
Beryllium | mg/L | 0.00052 | 8e-05 | 0.0013
Bismuth | mg/L | 0.0023 | 0.0002 | 0.005
Boron | mg/L | 0.006 | 0.001 | 0.025
Cadmium | mg/L | 0.00175 | 0.00016 | 0.00247
Chromium | mg/L | 0.0115 | 0.0019 | 0.028
Cobalt | mg/L | 0.0088 | 0.0011 | 0.0206
Copper | mg/L | 0.105 | 0.0066 | 0.07
Lead | mg/L | 0.13 | 0.0101 | 0.168
Lithium | mg/L | 0.0077 | 0.0017 | 0.014
Mercury | mg/L | 0.00012 |  | 0.00019
Molybdenum | mg/L | 0.00726 | 0.00074 | 0.002
Nickel | mg/L | 0.0079 | 0.0016 | 0.02
Selenium | mg/L | 0.0021 | 5e-05 | 0.003
Silver | mg/L | 0.0013 | 0.00016 | 0.00167
Strontium | mg/L | 0.265 | 0.114 | 0.15
Thallium | mg/L | 0.00027 | 9e-05 | 0.00042
Tin | mg/L | 0.0001 | 5e-05 | 0.0005
Uranium | mg/L | 0.00587 | 0.0005 | 0.007
Vanadium | mg/L | 0.0385 | 0.0056 | 0.074
Zinc | mg/L | 0.167 | 0.0161 | 0.23
Zirconium | mg/L | 0.0031 | 0.0014 | 0.007

## DMetals
Table KZ-11. Summary of Dissolved Metals Analysis.
China Creek Placer Effluent Discharge
Parameter | Unit | 2014-07-01 | 2015-05-01 | 2015-08-01
Calcium | mg/L | 22.7 | 10.7 | 9.01
Iron | mg/L | 0.017 | 0.862 | 0.782
Magnesium | mg/L | 5.21 | 2.81 | 2.41
Manganese | mg/L | 0.134 | 0.031 | 0.127
Potassium | mg/L | 1.9 | 1.5 | 1.1
Silicon | mg/L | 3.54 | 5.48 | 6.98
Sodium | mg/L | 3.6 | 1.7 | 2.6
Sulfur | mg/L | 5.2 | 1.9 | 4.1
Aluminum | mg/L | 0.011 | 0.834 | 1.87
Antimony | mg/L | 0.0024 | 0.0004 | 0.0005
Arsenic | mg/L | 0.0028 | 0.0036 | 0.0055
Barium | mg/L | 0.09 | 0.067 | 0.053
Beryllium | mg/L | 2e-05 | 2e-05 | 9e-05
Bismuth | mg/L | 0.0005 | 0.0005 | <0.001
Boron | mg/L | 0.002 | 0.002 | <0.004
Cadmium | mg/L | 7e-05 | 6e-05 | 0.00017
Chromium | mg/L | 0.0002 | 0.0007 | 0.0015
Cobalt | mg/L | 0.00011 | 0.00034 | 0.00118
Copper | mg/L | 0.004 | 0.004 | 0.007
Lead | mg/L | 0.0002 | 0.0028 | 0.0052
Lithium | mg/L | 0.001 | 0.001 | 0.002
Molybdenum | mg/L | 0.00892 | 0.00054 | 0.00116
Nickel | mg/L | 0.0005 | 0.0005 | 0.002
Selenium | mg/L | 0.0003 | 0.0003 | 0.0003
Silver | mg/L | 5e-06 | 4e-05 | 4e-05
Strontium | mg/L | 0.195 | 0.102 | 0.09
Titanium | mg/L | 0.005 | 0.018 | 0.022
Tellurium | mg/L | 5e-05 | 5e-05 | 5e-05
Thallium | mg/L | 5e-06 | 1e-05 | 4e-05
Thorium | mg/L | 0.0002 | 0.0002 | 0.0007
Tin | mg/L | 5e-05 | 5e-05 | 5e-05
Uranium | mg/L | 0.0025 | 0.0002 | 0.0008
Vanadium | mg/L | 0.00104 | 0.00186 | 0.0041
Zinc | mg/L | 0.002 | 0.007 | 0.009
Zirconium | mg/L | 5e-05 | 0.00105 | 0.00224