## RChem
Table KZ-2. Summary of Routine Chemistry / field Measurements
Summit Creek - Trib to EF Nansen
Parameter | Unit | 2012-06-01 | 2012-07-01 | 2012-09-01 | 2013-04-01 | 2013-06-01 | 2013-10-01 | 2014-07-01 | 2015-05-01 | 2015-08-01 | 2016-05-01 | Maximum | Minimum | Mean
pH (field) | ru | 7.05 | 7.17 | 7.74 | 7.89 | nr | 7.44 | 7.65 | 7.31 | 7.34 | 8.02 | 8.02 | 7.05 | 7.5122
pH (lab) | ru | 7.36 | 7.37 | 7.12 | 7.03 | 7.4 | 7.81 | 7.28 | 7.03 | 7.44 | 6.64 | 7.81 | 6.64 | 7.248
Conductivity (lab) | us/cm | 68 | 103 | 159 | 187 | 266 | 143 | 95 | 55 | 100 | 29 | 266 | 29 | 120.5
Water Temp | C | 3 | 7.4 | 2.5 | 0.3 | 12.1 | 0.5 | 8.1 | 5.3 | 3.4 | 4.2 | 12.1 | 0.3 | 4.68
Flow Volume | cms | 0.073 | 0.091 | 0.039 |  | 0.0079 | nr | 0.001 | nr | 0.0093 | 0.0144 | 0.091 | 0.001 | 0.033657
Organic Carbon Total | mg/L | 5.8 | 5.9 | 5.8 | 7.2 | 3 | 4.1 | 1.9 | 4.5 | 2.8 | 13.1 | 13.1 | 1.9 | 5.41
Cyanide Total | mg/L | 0.001 | 0.001 | 0.001 | 0.001 | 0.001 | 0.001 | 0.001 | 0.001 | 0.001 | 0.001 | 0.001 | 0.001 | 0.001
Phosphorus - T | mg/L | 0.021 | 0.005 |  | 0.144 | 0.028 | 0.005 | 0.0015 | 0.006 | 0.0015 | 0.012 | 0.144 | 0.0015 | 0.024889
Ammonia - N | mg/L | 0.07 | 0.005 | 0.005 | 0.04 | 0.005 | 0.005 | 0.0015 | 0.005 | 0.005 | 0.005 | 0.07 | 0.0015 | 0.01465
Nitrate - N | mg/L | 0.005 | 0.005 | 0.005 | 0.01 | 0.03 | 0.005 | 0.1 | 0.27 | 0.28 | 0.01 | 0.28 | 0.005 | 0.072
Nitrite - N | mg/L | 0.0025 | 0.0025 | 0.0025 | 0.005 | 0.02 | 0.005 | 0.005 | 0.09 | 0.005 | 0.005 | 0.09 | 0.0025 | 0.01425
T-Alkalinity | mg/L | 34 | 43 | 47 | 88 | 80 | 54 | 52 | 26 | 45 | 12 | 88 | 12 | 48.1
Chloride | mg/L | 0.8 | 0.05 | 0.11 | 0.28 | 0.16 | 0.15 | 0.06 | 0.24 | 0.06 | 0.15 | 0.8 | 0.05 | 0.206
Sulfate (SO4) | mg/L | 5 | 17.4 | 32.3 | 16.9 | 57.5 | 17.6 | 2.2 | 1.46 | 2.62 | 0.25 | 57.5 | 0.25 | 15.323
Hardness total | mg/LCaC03 | 33 | 57.5 | 75 | 2.5 | 130 | 69.1 | 47 | 29 | 50 | 15.9 | 130 | 2.5 | 50.9
T.Suspended Solids | mg/L | 1 | 1 | 7 | 82 | 1 | 1 | 1.5 | 4 | 2.5 | 1 | 82 | 1 | 10.2
T.Dissolved Solids | mg/L | 62 | 106 | 132 | 158 | 250 | 102 | 66 | 42 | 114 | 2.5 | 250 | 2.5 | 103.45
No surface flow Jan, April, Oct 2014, Feb 2015, Jan 2016
Max/Min/Mean calculations for "<" values at 1/2 detection limit

## T.Metals
Table KZ-2. Summary of Total Metals Analysis Results.
Parameter | Unit | 2012-06-01 | 2012-07-01 | 2012-09-01 | 2013-04-01 | 2013-06-01 | 2013-10-01 | 2014-07-01 | 2015-05-01 | 2015-08-01 | 2016-05-01 | Maximum | Minimum | Mean
Calcium | mg/L | 9.31 | 16.7 | 25.1 | 28.4 | 37.1 | 19.1 | 16 | 9.43 | 15.6 | 5.12 | 37.1 | 5.12 | 18.186
Iron | mg/L | 0.17 | 0.154 | 2.45 | 16.5 | 0.502 | 0.243 | 0.003 | 0.009 | 0.037 | 0.06 | 16.5 | 0.003 | 2.0128
Magnesium | mg/L | 2.37 | 3.84 | 6.33 | 7.77 | 9.14 | 5.18 | 2.4 | 1.3 | 2.48 | 0.75 | 9.14 | 0.75 | 4.156
Manganese | mg/L | 0.026 | 0.024 | 0.2 | 1.31 | 0.0144 | 0.072 | 0.0005 | 0.0005 | 0.0025 | 0.002 | 1.31 | 0.0005 | 0.16519
Potassium | mg/L | 0.8 | 0.5 | 0.7 | 0.9 | 1.16 | 0.5 | 0.3 | 0.5 | 0.3 | 0.9 | 1.16 | 0.3 | 0.656
Silicon | mg/L | 3.81 | 5.97 | 8.04 | 9.15 | 6.98 | 6.16 | 4.07 | 2.97 | 4.13 | 1.63 | 9.15 | 1.63 | 5.291
Sulfur | mg/L | 1.9 | 5.7 |  |  | 17.4 | 5.1 |  |  | 1.1 | 0.2 | 17.4 | 0.2 | 5.2333
Sodium | mg/L | 1.28 | 2.3 | 3 | 3.1 | 4.22 | 3 | 1.3 | 0.8 | 1.3 | 0.38 | 4.22 | 0.38 | 2.068
Titanium | mg/L | 0.0005 | 0.005 | 0.0569 | 0.0075 | 0.0033 | 0.0005 | 0.00025 | 0.00025 | 0.0025 | 0.002 | 0.0569 | 0.00025 | 0.00787
Aluminum | mg/L | 0.028 | 0.032 | 0.796 | 0.264 | 0.071 | 0.014 | 0.012 | 0.034 | 0.031 | 0.131 | 0.796 | 0.012 | 0.1413
Antimony | mg/L | 0.0001 | 0.0004 | 0.0003 | 0.0001 | 0.0004 | 0.0001 | 0.0001 | 5e-05 | 0.0001 | 6e-05 | 0.0004 | 5e-05 | 0.000171
Arsenic | mg/L | 0.0001 | 0.0009 | 0.00384 | 0.0353 | 0.0016 | 0.0015 | 0.00087 | 0.00071 | 0.001 | 0.0006 | 0.0353 | 0.0001 | 0.004642
Barium | mg/L | 0.036 | 0.055 | 0.0778 | 0.174 | 0.069 | 0.052 | 0.0763 | 0.047 | 0.072 | 0.0329 | 0.174 | 0.0329 | 0.0692
Beryllium | mg/L | 2e-05 | 2e-05 | 2.5e-05 | 5e-05 | 2e-05 | 2e-05 | 2.5e-05 | 2.5e-05 | 2e-05 | 2.5e-05 | 5e-05 | 2e-05 | 2.5e-05
Bismuth | mg/L | 0.0005 | 0.0005 | 0.0005 | 0.0001 | .0.005 | 0.0005 | 5e-05 | 5e-05 | 0.0005 | 5e-05 | 0.0005 | 5e-05 | 0.00030556
Boron | mg/L | 0.007 | 0.0025 | 0.001 | 0.002 | 0.0025 | 0.0025 | 0.003 | 0.001 | 0.0025 | 0.001 | 0.007 | 0.001 | 0.0025
Cadmium | mg/L | 3e-05 | 2e-05 | 0.0002 | 0.0002 | 6e-05 | 2e-05 | 2e-05 | 3e-05 | 2e-05 | 4e-05 | 0.0002 | 2e-05 | 6.4e-05
Chromium | mg/L | 0.0002 | 0.0002 | 0.001 | 0.0005 | 0.0002 | 0.0002 | 0.00025 | 0.00025 | 0.0002 | 0.00011 | 0.001 | 0.00011 | 0.000311
Cobalt | mg/L | 0.00011 | 0.00015 | 0.0007 | 0.0016 | 0.00014 | 0.0001 | 5e-05 | 5e-05 | 2e-05 | 3e-05 | 0.0016 | 2e-05 | 0.000295
Copper | mg/L | 0.003 | 0.002 | 0.0064 | 0.0036 | 0.003 | 0.001 | 0.0005 | 0.0009 | 0.0005 | 0.0019 | 0.0064 | 0.0005 | 0.00228
Lead | mg/L | 0.0001 | 5e-05 | 0.0017 | 0.0009 | 0.0004 | 5e-05 | 5e-05 | 5e-05 | 5e-05 | 0.00014 | 0.0017 | 5e-05 | 0.000349
Lithium | mg/L | 0.0005 | 0.0005 | 0.0006 | 0.0005 | 0.002 | 0.0005 | 0.00025 | 0.00025 | 0.0005 | 0.00025 | 0.002 | 0.00025 | 0.000585
Mercury | mg/L | 5e-06 | 5e-06 | 5e-06 | 5e-05 | 5e-06 | 5e-06 | 5e-06 |  | 5e-06 | 5e-06 | 5e-05 | 5e-06 | 1e-05
Molybdenum | mg/L | 0.0005 | 0.0005 | 0.0008 | 0.00185 | 0.0014 | 0.0005 | 0.00024 | 2.5e-05 | 0.0002 | 6e-05 | 0.00185 | 2.5e-05 | 0.0006075
Nickel | mg/L | 0.0005 | 0.0005 | 0.0011 | 0.0008 | 0.0005 | 0.0005 | 0.0001 | 0.0001 | 0.0005 | 0.0002 | 0.0011 | 0.0001 | 0.00048
Selenium | mg/L | 0.0003 | 0.0003 | 0.0002 | 0.0003 | 0.0003 | 0.0003 | 5e-05 | 5e-05 | 0.0003 | 0.0001 | 0.0003 | 5e-05 | 0.00022
Silver | mg/L | 5e-06 | 5e-06 | 4e-05 | 5e-05 | 5e-06 | 5e-06 | 2.5e-05 | 2.5e-05 | 5e-06 | 2e-05 | 5e-05 | 5e-06 | 1.85e-05
Strontium | mg/L | 0.086 | 0.137 | 0.198 | 0.311 | 0.448 | 0.17 | 0.0672 | 0.0382 | 0.066 | 0.0192 | 0.448 | 0.0192 | 0.15406
Thallium | mg/L | 5e-06 | 5e-06 | 2e-05 | 1e-05 | 5e-06 | 5e-06 | 5e-06 | 5e-06 | 5e-06 | 5e-06 | 2e-05 | 5e-06 | 7e-06
Tin | mg/L | 5e-05 | 0.0001 | 5e-05 | 0.0001 | 5e-05 | 5e-05 | 0.0001 | 5e-05 | 5e-05 | 5e-05 | 0.0001 | 5e-05 | 6.5e-05
Uranium | mg/L | 0.0002 | 0.0002 | 0.00023 | 0.00046 | 0.0017 | 0.0002 | 8e-05 | 4e-05 | 0.0002 | 6e-05 | 0.0017 | 4e-05 | 0.000337
Vanadium | mg/L | 0.0002 | 0.0003 | 0.0023 | 0.0021 | 0.0004 | 0.0002 | 0.0001 | 0.0003 | 5e-05 | 0.00011 | 0.0023 | 5e-05 | 0.000606
Zinc | mg/L | 0.002 | 0.002 | 0.0083 | 0.0086 | 0.002 | 0.002 | 0.0031 | 0.0011 | 0.0005 | 0.0021 | 0.0086 | 0.0005 | 0.00317
Zirconium | mg/L | 0.0002 | 0.0001 | 0.00025 | 0.0005 | 0.0003 | 5e-05 | 0.00025 | 0.00025 | 5e-05 | 0.0002 | 0.0005 | 5e-05 | 0.000215

## Diss.Metals
Table KZ-2. Summary of Dissolved Metals Analysis Results.
Parameter | Unit | 2012-06-01 | 2012-07-01 | 2012-09-01 | 2013-04-01 | 2013-06-01 | 2013-10-01 | 2014-07-01 | 2015-05-01 | 2015-08-01 | 2016-05-01 | Maximum | Minimum | Mean
Calcium | mg/L | 9.8 | 16.9 | 21.6 | 0.05 | 17.8 | 19.4 | 15.2 | 8.45 | 15.9 | 5.1 | 21.6 | 0.05 | 13.02
Iron | mg/L | 0.072 | 0.062 | 0.259 | 0.0025 | 0.022 | 0.127 | 0.0025 | 0.008 | 0.0025 | 0.036 | 0.259 | 0.0025 | 0.05935
Magnesium | mg/L | 2.6 | 3.8 | 5.17 | 0.05 | 5.33 | 5.2 | 2.31 | 1.3 | 2.52 | 0.7 | 5.33 | 0.05 | 2.898
Manganese | mg/L | 0.0005 | 0.017 | 0.095 | 0.0005 | 0.002 | 0.069 | 0.0005 | 0.0005 | 0.0005 | 0.0005 | 0.095 | 0.0005 | 0.0186
Potassium | mg/L | 0.8 | 0.4 | 0.6 | 0.05 | 0.4 | 0.5 | 0.3 | 0.5 | 0.3 | 0.9 | 0.9 | 0.05 | 0.475
Silicon | mg/L | 3.96 | 5.92 | 6.1 | 0.025 | 6.32 | 6.12 | 3.48 | 2.69 | 4.12 | 1.6 | 6.32 | 0.025 | 4.0335
Sodium | mg/L | 1.1 | 1.9 | 2.6 | 0.05 | 2.7 | 3.1 | 1.3 | 0.8 | 1.4 | 0.4 | 3.1 | 0.05 | 1.535
Sulfur | mg/L | 1.7 | 5.3 | 9.3 | 0.1 | 1.6 | 5 | 1 | 0.5 | 1.1 | 0.2 | 9.3 | 0.1 | 2.58
Aluminum | mg/L | 0.008 | 0.008 | 0.011 | 0.0025 | 0.0025 | <0.005 | 0.009 | 0.029 | 0.006 | 0.118 | 0.118 | 0.0025 | 0.021556
Antimony | mg/L | 0.0001 | 0.0003 | 0.0001 | 0.0001 | 0.0004 | 0.0001 | 0.0001 | 0.0001 | 0.0001 | 0.0001 | 0.0004 | 0.0001 | 0.00015
Arsenic | mg/L | 0.0001 | 0.0009 | 0.0012 | 0.0034 | 0.0008 | 0.0011 | 0.0008 | 0.0008 | 0.001 | 0.0005 | 0.0034 | 0.0001 | 0.00106
Barium | mg/L | 0.038 | 0.049 | 0.052 | 0.098 | 0.066 | 0.049 | 0.071 | 0.046 | 0.072 | 0.031 | 0.098 | 0.031 | 0.0572
Beryllium | mg/L | 2e-05 | 2e-05 | 2e-05 | 2e-05 | 2e-05 | 2e-05 | 2e-05 | 2e-05 | 2e-05 | 2e-05 | 2e-05 | 2e-05 | 2e-05
Bismuth | mg/L | 0.0005 | 0.0005 | 0.0005 | 0.0005 | 0.0005 | 0.0005 | 0.0005 | 0.0005 | 0.0005 | 0.0005 | 0.0005 | 0.0005 | 0.0005
Boron | mg/L | 0.002 | 0.002 | 0.002 | 0.002 | 0.019 | 0.002 | 0.002 | 0.002 | 0.002 | 0.002 | 0.019 | 0.002 | 0.0037
Cadmium | mg/L | 5e-06 | 5e-06 | 3e-05 | 0.00011 | 6e-05 | 1e-05 | 1e-05 | 2e-05 | 2e-05 | 5e-05 | 0.00011 | 5e-06 | 3.2e-05
Chromium | mg/L | 0.0002 | 0.0002 | 0.0002 | 0.0007 | 0.0009 | 0.0002 | 0.0002 | 0.0002 | 0.0002 | 0.0002 | 0.0009 | 0.0002 | 0.00032
Cobalt | mg/L | 4e-05 | 0.00014 | 0.00016 | 0.00062 | 9e-05 | 8e-05 | 1e-05 | 2e-05 | 1e-05 | 2e-05 | 0.00062 | 1e-05 | 0.000119
Copper | mg/L | 0.001 | 0.002 | 0.002 | 0.0005 | 0.002 | 0.0005 | 0.0005 | 0.0005 | 0.0005 | 0.0018 | 0.002 | 0.0005 | 0.00113
Lead | mg/L | 5e-05 | 5e-05 | 5e-05 | 5e-05 | 5e-05 | 5e-05 | 5e-05 | 5e-05 | 5e-05 | 5e-05 | 5e-05 | 5e-05 | 5e-05
Lithium | mg/L | 0.0005 | 0.0005 | 0.0005 | 0.0005 | 0.002 | 0.0005 | 0.0005 | 0.0005 | 0.0005 | 0.0005 | 0.002 | 0.0005 | 0.00065
Molybdenum | mg/L | 0.0003 | 0.0003 | 0.00036 | 0.00117 | 0.00161 | 0.00055 | 0.00019 | 5e-05 | 0.00023 | 5e-05 | 0.00161 | 5e-05 | 0.000481
Nickel | mg/L | 0.0005 | 0.0005 | 0.0005 | 0.0005 | 0.0005 | 0.0005 | 0.0005 | 0.0005 | 0.0005 | 0.0005 | 0.0005 | 0.0005 | 0.0005
Selenium | mg/L | 0.0003 | 0.0003 | 0.0003 | 0.0003 | 0.0003 | 0.0003 | 0.0003 | 0.0003 | 0.0003 | 0.0003 | 0.0003 | 0.0003 | 0.0003
Silver | mg/L | 5e-06 | 5e-06 | 5e-06 | 5e-06 | 5e-06 | 5e-06 | 5e-06 | 5e-06 | 5e-06 | 1e-05 | 1e-05 | 5e-06 | 5.5e-06
Strontium | mg/L | 0.091 | 0.128 | 0.156 | 0.294 | 0.436 | 0.157 | 0.06 | 0.036 | 0.066 | 0.02 | 0.436 | 0.02 | 0.1444
Titanium | mg/L | 0.018 | 0.005 | 0.005 | 0.005 | 0.005 | 0.005 | 0.005 | 0.005 | 0.005 | 0.005 | 0.018 | 0.005 | 0.0063
Tellurium | mg/L | 5e-05 | 5e-05 | 5e-05 | 5e-05 | 5e-05 | 5e-05 | 5e-05 | 5e-05 | 5e-05 | 5e-05 | 5e-05 | 5e-05 | 5e-05
Thallium | mg/L | 5e-06 | 5e-06 | 5e-06 | 5e-06 | 5e-06 | 5e-06 | 5e-06 | 1e-05 | 5e-06 | 5e-06 | 1e-05 | 5e-06 | 5.5e-06
Thorium | mg/L | 0.0002 | 0.0002 | 0.0002 | 0.0002 | 0.0002 | 0.0002 | 0.0002 | 0.0002 | 0.0002 | 0.0002 | 0.0002 | 0.0002 | 0.0002
Tin | mg/L | 5e-05 | 5e-05 | 5e-05 | 5e-05 | 5e-05 | 5e-05 | 5e-05 | 5e-05 | 5e-05 | 5e-05 | 5e-05 | 5e-05 | 5e-05
Uranium | mg/L | 0.0002 | 0.0002 | 0.0002 | 0.0002 | 0.0015 | 0.0002 | 0.0002 | 0.0002 | 0.0002 | 0.0002 | 0.0015 | 0.0002 | 0.00033
Vanadium | mg/L | 0.0002 | 0.0002 | 0.00018 | 0.00024 | 0.0004 | 0.00016 | 0.00014 | 0.00016 | 5e-05 | 5e-05 | 0.0004 | 5e-05 | 0.000178
Zinc | mg/L | 0.0005 | 0.0005 | 0.0005 | 0.006 | 0.002 | 0.0005 | 0.001 | 0.001 | 0.0005 | 0.0036 | 0.006 | 0.0005 | 0.00161
Zirconium | mg/L | 0.0003 | 0.0001 | 0.00012 | 0.00014 | 5e-05 | 5e-05 | 5e-05 | 5e-05 | 5e-05 | 0.0001 | 0.0003 | 5e-05 | 0.000101