## RChem
Table KZ-8. Summary of Routine Chemistry and Field Measurements
EF Nansen mainstem
Parameter | Unit | 2012-06-01 | 2012-07-01 | 2012-09-01 | 2013-04-01 | 2013-06-01 | 2013-10-01 | 2014-01-01 | 2014-04-01 | 2014-07-01 | 2014-10-01 | 2015-02-01 | 2015-05-01 | 2015-08-01 | 2016-01-01 | 2016-05-01 | Maximum | Minimum | Mean
pH (field) | ru | 7.11 | 7.41 | 7.74 | 8.28 | nr | 7.85 | 7.07 | 7.51 | 7.62 | 7.74 | 7.75 | 8.28 | 7.11 | nr | 7.44 | 8.28 | 7.07 | 7.6085
pH (lab) | ru | 7.15 | 7.34 | 7.55 | 7.36 | 7.55 | 7.84 | 7.13 | 7.88 | 6.79 | 7.78 | 6.98 | 6.92 | 7.23 | 7.14 | 6.95 | 7.88 | 6.79 | 7.306
Conductivity (lab) | us/cm | 66 | 69 | 127 | 355 | 116 | 169 | 318 | 469 | 266 | 175 | 440 | 64 | 112 | 375 | 113 | 469 | 64 | 215.6
Water Temp | C | 3.3 | 6.9 | 2.5 | 1 | 10.5 | 0 | 0.2 | 0.7 | 17.1 | -0.1 | 0.1 | 3.1 | 5.6 | 0 | 3.6 | 17.1 | -0.1 | 3.6333
Flow Volume | cms | 0.423 | 0.437 | 0.247 |  | 0.16 | 0.0764 |  |  | nr | 0.015 | 0.015 | nr | 0.1844 | nr | nr | 0.437 | 0.015 | 0.19472
Organic Carbon Total | mg/L | 8.6 | 7.1 | 6.3 | 2.9 | 5.6 | 5.1 | 3.1 | 3.8 | 4.2 | 4.5 | 2.7 | 9.1 | 6.8 | 3.4 | 11 | 11 | 2.7 | 5.6133
Cyanide Total | mg/L | 0.002 | 0.001 | 0.001 | 0.001 | 0.001 | 0.001 | 0.001 | 0.001 | 0.001 | 0.001 | 0.001 | 0.001 | 0.001 | 0.001 | 0.001 | 0.002 | 0.001 | 0.0010667
Phosphorus - T | mg/L | 0.068 | 0.013 |  | 0.033 | 0.02 | 0.005 | 0.024 | 0.036 | 4.8 | 0.022 | 0.006 | 0.02 | 0.006 | 0.006 | 0.58 | 4.8 | 0.005 | 0.40279
Ammonia - N | mg/L | 0.06 | 0.005 | 0.03 | 0.01 | 0.01 | 0.005 | 0.005 | 0.01 | 4.8 | 0.005 | 0.005 | 0.005 | 0.005 | 0.005 | 0.03 | 4.8 | 0.005 | 0.33267
Nitrate - N | mg/L | 0.01 | 0.02 | 0.06 | 0.1 | 0.04 | 0.04 | 0.29 | 0.23 | 0.08 | 0.08 | 0.15 | 0.04 | 0.06 | 0.2 | 0.02 | 0.29 | 0.01 | 0.094667
Nitrite - N | mg/L | 0.0025 | 0.0025 | 0.0025 | 0.005 | 0.005 | 0.005 | 0.005 | 0.005 | 0.005 | 0.005 | 0.005 | 0.08 | 0.005 | 0.13 | 0.005 | 0.13 | 0.0025 | 0.017833
T-Alkalinity | mg/L | 18 | 27 | 41 | 103 | 33 | 52 | 92 | 127 | 51 | 58 | 107 | 20 | 28 | 111 | 29 | 127 | 18 | 59.8
Chloride | mg/L | 0.14 | 0.025 | 0.09 | 0.24 | 0.08 | 0.16 | 0.3 | 0.32 | 0.12 | 0.12 | 0.25 | 0.28 | 0.025 | 0.36 | 0.15 | 0.36 | 0.025 | 0.17733
Sulfate (SO4) | mg/L | 12 | 12.4 | 21.7 | 92.7 | 21.8 | 27.3 | 106 | 131 | 83.3 | 28.2 | 112 | 8.63 | 22.2 | 114 | 22.7 | 131 | 8.63 | 54.3953
Hardness as CaC03 | mg/L | 38 | 38.9 | 62 | 194 | 53.5 | 81.8 | 202 | 230 |  | 76 | 205 | 32 | 53 | 218 | 91.1 | 230 | 32 | 112.5214
T.Suspended Solids | mg/L | 108 | 8 | 1 | 8 | 8 | 4 | 12 | 20 | 2800 | 3 | 1.5 | 8 | 2.5 | 2.5 | 682 | 2800 | 1 | 244.5667
T.Dissolved Solids | mg/L | 62 | 84 | 110 | 284 | 136 | 106 | 256 | 324 | 216 | 112 | 310 | 66 | 100 | 214 | 64 | 324 | 62 | 162.9333
Max/Min/Mean calculations for "<" values at 1/2 detection limit

## TMetals
Table KZ-8. Summary of Total Metals Analysis
Parameter | Unit | 2012-06-01 | 2012-07-01 | 2012-09-01 | 2013-04-01 | 2013-06-01 | 2013-10-01 | 2014-01-01 | 2014-04-01 | 2014-07-01 | 2014-10-01 | 2015-02-01 | 2015-05-01 | 2015-08-01 | 2016-01-01 | 2016-05-01 | Maximum | Minimum | Mean
Calcium | mg/L | 8.69 | 11.6 | 18.7 | 53.9 | 15.2 | 23.2 | 54.2 | 68.2 | 55.8 | 23.6 | 63.9 | 9.46 | 15 | 60 | 21.5 | 68.2 | 8.69 | 33.53
Iron | mg/L | 2.65 | 0.183 | 0.078 | 0.496 | 0.575 | 0.224 | 0.483 | 0.857 | 115 | 0.149 | 0.052 | 0.268 | 0.214 | 0.062 | 26.2 | 115 | 0.052 | 9.8327
Magnesium | mg/L | 2.43 | 2.4 | 4.06 | 14.1 | 3.79 | 5.78 | 12.5 | 16.6 | 29.6 | 5.56 | 15.4 | 2.02 | 3.32 | 13.9 | 9.1 | 29.6 | 2.02 | 9.3707
Manganese | mg/L | 0.135 | 0.029 | 0.0298 | 0.067 | 0.0395 | 0.0417 | 0.106 | 0.096 | 1.42 | 0.0301 | 0.0027 | 0.0572 | 0.0238 | 0.024 | 0.396 | 1.42 | 0.0027 | 0.16652
Potassium | mg/L | 0.7 | 0.4 | 0.4 | 1.2 | 0.66 | 0.5 | 1.1 | 1.5 | 9.7 | 0.5 | 1.2 | 0.7 | 0.33 | 1.06 | 4.6 | 9.7 | 0.33 | 1.6367
Silicon | mg/L | 4.44 | 5.11 | 6.48 | 7.74 | 5.16 | 6.42 | 7.83 | 9.05 | 79.5 | 6.67 | 7.85 | 2.78 | 6.06 | 7.27 | 41.8 | 79.5 | 2.78 | 13.6107
Sulfur | mg/L | 2012-06-01: 3.1; 2012-07-01: 4.2; 2013-06-01: 6.7; 2013-10-01: 9; 2015-08-01: 7.9; 2016-01-01: 35.8; 2016-05-01: 8.5 | 35.8 | 3.1 | 10.7429
Sodium | mg/L | 1.24 | 1.81 | 2.6 | 6 | 2.39 | 3.32 | 6.2 | 7.8 | 6.5 | 3.1 | 7.1 | 1.1 | 1.96 | 5.84 | 2.95 | 7.8 | 1.1 | 3.994
Titanium | mg/L | 0.068 | 0.011 | 0.025 | 0.0016 | 0.0107 | 0.0013 | 0.0147 | 0.0212 | 0.708 | 0.0024 | 0.001 | 0.0077 | 0.0058 | 0.01 | 0.695 | 0.708 | 0.001 | 0.10556
Aluminum | mg/L | 0.564 | 0.154 | 0.024 | 0.088 | 0.335 | 0.118 | 0.275 | 0.487 | 57.1 | 0.066 | 0.042 | 0.186 | 0.134 | 0.04 | 15.2 | 57.1 | 0.024 | 4.9875
Antimony | mg/L | 0.0002 | 0.0001 | 0.0002 | 0.0003 | 0.0003 | 0.0002 | 0.0003 | 0.0004 | 0.004 | 0.0002 | 0.0003 | 0.0001 | 0.0001 | 0.0002 | 0.00257 | 0.004 | 0.0001 | 0.00063133
Arsenic | mg/L | 0.0018 | 0.0006 | 0.00049 | 0.00191 | 0.002 | 0.0011 | 0.00245 | 0.00434 | 0.081 | 0.0008 | 0.00111 | 0.00083 | 0.0007 | 0.0011 | 0.0541 | 0.081 | 0.00049 | 0.010289
Barium | mg/L | 0.037 | 0.022 | 0.0264 | 0.045 | 0.029 | 0.03 | 0.0768 | 0.0737 | 1.13 | 0.0316 | 0.0671 | 0.0191 | 0.027 | 0.056 | 0.251 | 1.13 | 0.0191 | 0.12811
Beryllium | mg/L | 9e-05 | 2e-05 | 2.5e-05 | 5e-05 | 2e-05 | 2e-05 | 2.5e-05 | 2.5e-05 | 0.00256 | 2.5e-05 | 2.5e-05 | 2.5e-05 | 2e-05 | 2.5e-05 | 0.00062 | 0.00256 | 2e-05 | 0.00023833
Bismuth | mg/L | 0.0005 | 0.0005 | 0.0005 | 0.0001 | 0.0005 | 0.0005 | 5e-05 | 5e-05 | 0.021 | 5e-05 | 5e-05 | 5e-05 | 0.0005 | 0.0005 | 0.0021 | 0.021 | 5e-05 | 0.0017967
Boron | mg/L | 0.0025 | 0.0025 | 0.003 | 0.005 | 0.0025 | 0.0025 | 0.001 | 0.003 | 0.009 | 0.001 | 0.001 | 0.001 | 0.0025 | 0.002 | 0.004 | 0.009 | 0.001 | 0.0028333
Cadmium | mg/L | 0.00036 | 0.00012 | 6e-05 | 0.00019 | 8e-05 | 5e-05 | 0.00015 | 0.00014 | 0.00582 | 5e-05 | 4e-05 | 0.00013 | 6e-05 | 5e-05 | 0.00167 | 0.00582 | 4e-05 | 0.000598
Chromium | mg/L | 0.0008 | 0.0002 | 0.00025 | 0.0005 | 0.0002 | 0.0002 | 0.00025 | 0.0006 | 0.0795 | 0.00025 | 0.00025 | 0.00025 | 0.0007 | 0.0002 | 0.0137 | 0.0795 | 0.0002 | 0.0065233
Cobalt | mg/L | 0.00109 | 0.00014 | 5e-05 | 0.0003 | 0.00025 | 0.00015 | 0.0006 | 0.0006 | 0.0575 | 5e-05 | 5e-05 | 0.0002 | 0.00012 | 3e-05 | 0.0108 | 0.0575 | 3e-05 | 0.0047953
Copper | mg/L | 0.022 | 0.002 | 0.0017 | 0.0029 | 0.005 | 0.004 | 0.0038 | 0.0042 | 0.617 | 0.0026 | 0.0025 | 0.0024 | 0.002 | 0.002 | 0.143 | 0.617 | 0.0017 | 0.054473
Lead | mg/L | 0.0066 | 0.002 | 5e-05 | 0.0004 | 0.0014 | 0.0004 | 0.0012 | 0.0016 | 0.401 | 0.0002 | 5e-05 | 0.0009 | 0.0003 | 0.0001 | 0.0476 | 0.401 | 5e-05 | 0.03092
Lithium | mg/L | 0.0005 | 0.0005 | 0.00025 | 0.0036 | 0.0005 | 0.0005 | 0.001 | 0.0025 | 0.0443 | 0.0005 | 0.0019 | 0.00025 | 0.0005 | 0.002 | 0.0098 | 0.0443 | 0.00025 | 0.0045733
Mercury | mg/L | 5e-06 | 5e-06 | 5e-06 | 5e-05 | 5e-06 | 5e-06 | 5e-06 | 5e-06 | 0.00026 | nr | ns |  | 5e-06 | 5e-06 | 5e-06 | 0.00026 | 5e-06 | 3e-05
Molybdenum | mg/L | 0.0004 | 0.0001 | 0.00027 | 0.00253 | 0.0005 | 0.0004 | 0.00079 | 0.00219 | 0.0052 | 0.00054 | 0.00156 | 0.00013 | 0.0002 | 0.00109 | 0.00331 | 0.0052 | 0.0001 | 0.0012807
Nickel | mg/L | 0.001 | 0.0005 | 0.0003 | 0.0004 | 0.0005 | 0.0005 | 0.0006 | 0.0008 | 0.0563 | 0.0002 | 0.0003 | 0.0004 | 0.0005 | 0.0005 | 0.0101 | 0.0563 | 0.0002 | 0.00486
Selenium | mg/L | 0.0003 | 0.0003 | 5e-05 | 0.0003 | 0.0003 | 0.0003 | 0.0002 | 0.0002 | 0.0085 | 5e-05 | 0.0001 | 5e-05 | 0.0003 | 0.0003 | 0.0017 | 0.0085 | 5e-05 | 0.00086333
Silver | mg/L | 5e-06 | 1e-05 | 5e-06 | 5e-05 | 1e-05 | 5e-06 | 2.5e-05 | 2.5e-05 | 0.00605 | 2.5e-05 | 2.5e-05 | 2.5e-05 | 5e-06 | 5e-06 | 0.00086 | 0.00605 | 5e-06 | 0.00047533
Strontium | mg/L | 0.075 | 0.092 | 0.145 | 0.643 | 0.146 | 0.218 | 0.455 | 0.642 | 0.878 | 0.215 | 0.569 | 0.0752 | 0.124 | 0.494 | 0.2 | 0.878 | 0.075 | 0.33141
Thallium | mg/L | 1e-05 | 5e-06 | 5e-06 | 1e-05 | 5e-06 | 5e-06 | 5e-06 | 2e-05 | 0.00107 | 5e-06 | 5e-06 | 5e-06 | 5e-06 | 5e-06 | 0.0003 | 0.00107 | 5e-06 | 9.7333e-05
Tin | mg/L | 0.0103 | 5e-05 | 5e-05 | 0.0001 | 5e-05 | 5e-05 | 5e-05 | 5e-05 | 0.0002 | 5e-05 | 5e-05 | 5e-05 | 5e-05 | 5e-05 | 0.0003 | 0.0103 | 5e-05 | 0.00076333
Uranium | mg/L | 0.0006 | 0.0002 | 0.00023 | 0.00161 | 0.0002 | 0.0005 | 0.0011 | 0.00333 | 0.0428 | 0.00042 | 0.00269 | 0.00014 | 0.0002 | 0.0022 | 0.00294 | 0.0428 | 0.00014 | 0.003944
Vanadium | mg/L | 0.0024 | 0.0008 | 0.0003 | 0.0003 | 0.001 | 0.0005 | 0.0014 | 0.0017 | 0.196 | 0.0005 | 0.0003 | 0.0008 | 0.0006 | 0.00023 | 0.037 | 0.196 | 0.00023 | 0.016255
Zinc | mg/L | 0.014 | 0.005 | 0.0017 | 0.0044 | 0.004 | 0.011 | 0.0055 | 0.0069 | 0.687 | 0.0014 | 0.0018 | 0.0036 | 0.001 | 0.0005 | 0.149 | 0.687 | 0.0005 | 0.059787
Zirconium | mg/L | 0.0004 | 0.0002 | 0.00025 | 0.0005 | 0.0002 | 0.0001 | 0.00025 | 0.00025 | 0.003 | 0.00025 | 0.00025 | 0.00025 | 0.0002 | 0.0001 | 0.0193 | 0.0193 | 0.0001 | 0.0017

## DissMetals
Table KZ-8. Summary of Dissolved Metals Analysis
Parameter | Unit | 2012-06-01 | 2012-07-01 | 2012-09-01 | 2013-04-01 | 2013-06-01 | 2013-10-01 | 2014-01-01 | 2014-04-01 | 2014-10-01 | 2015-02-01 | 2015-05-01 | 2015-08-01 | 2016-01-01 | 2016-05-01 | Maximum | Minimum | Mean
Calcium | mg/L | 6.2 | 11.6 | 18.5 | 53.8 | 16.2 | 23.6 | 58.7 | 65 | 21.9 | 58.9 | 8.23 | 15.8 | 62.3 | 15.2 | 65 | 6.2 | 31.1379
Iron | mg/L | 0.064 | 0.032 | 0.036 | 0.018 | 0.131 | 0.064 | 0.01 | 0.018 | 0.043 | 0.0025 | 0.072 | 0.054 | 0.009 | 0.336 | 0.336 | 0.0025 | 0.063536
Magnesium | mg/L | 1.4 | 2.3 | 3.93 | 14.5 | 3.98 | 5.75 | 13.5 | 16.5 | 5.26 | 14.1 | 1.93 | 3.38 | 15.2 | 3.8 | 16.5 | 1.4 | 7.5379
Manganese | mg/L | 0.02 | 0.013 | 0.026 | 0.056 | 0.031 | 0.04 | 0.064 | 0.047 | 0.026 | 0.002 | 0.044 | 0.016 | 0.028 | 0.118 | 0.118 | 0.002 | 0.037929
Potassium | mg/L | 0.7 | 0.3 | 0.5 | 1.1 | 0.4 | 0.4 | 1.1 | 1.4 | 0.4 | 1.1 | 0.6 | 0.3 | 1.1 | 0.8 | 1.4 | 0.3 | 0.72857
Silicon | mg/L | 2.35 | 4.88 | 5.76 | 6.89 | 4.97 | 6.28 | 7.1 | 7.34 | 6.46 | 7 | 2.32 | 5.91 | 7.73 | 3.69 | 7.73 | 2.32 | 5.62
Sodium | mg/L | 0.9 | 1.5 | 2.5 | 5.4 | 2.1 | 3.6 | 6.3 | 8.1 | 2.7 | 6.2 | 1.1 | 2 | 6.3 | 1.8 | 8.1 | 0.9 | 3.6071
Sulfur | mg/L | 5.7 | 4 | 7.6 | 29.7 | 7.2 | 9.1 | 35.4 | 40.6 | 9.4 | 35.9 | 3 | 8.1 | 38.4 | 8.2 | 40.6 | 3 | 17.3071
Aluminum | mg/L | 0.078 | 0.04 | 0.025 | 0.009 | 0.046 | 0.022 | 0.009 | 0.013 | 0.016 | 0.0025 | 0.062 | 0.041 | 0.0025 | 0.105 | 0.105 | 0.0025 | 0.033643
Antimony | mg/L | 0.0003 | 0.0001 | 0.0001 | 0.0003 | 0.0002 | 0.0001 | 0.0002 | 0.0002 | 0.0001 | 0.0003 | 0.0001 | 0.0001 | 0.0003 | 0.0003 | 0.0003 | 0.0001 | 0.00019286
Arsenic | mg/L | 0.0001 | 0.0005 | 0.0006 | 0.0006 | 0.0008 | 0.0007 | 0.001 | 0.0012 | 0.0006 | 0.0009 | 0.0005 | 0.0005 | 0.001 | 0.002 | 0.002 | 0.0001 | 0.00078571
Barium | mg/L | 0.023 | 0.018 | 0.025 | 0.04 | 0.024 | 0.026 | 0.064 | 0.064 | 0.027 | 0.061 | 0.017 | 0.025 | 0.056 | 0.025 | 0.064 | 0.017 | 0.035357
Beryllium | mg/L | 2e-05 | 2e-05 | 2e-05 | 2e-05 | 2e-05 | 2e-05 | 2e-05 | 2e-05 | 2e-05 | 2e-05 | 2e-05 | 4e-05 | 2e-05 | 2e-05 | 4e-05 | 2e-05 | 2.1429e-05
Bismuth | mg/L | 0.0005 | 0.0005 | 0.0005 | 0.0005 | 0.0005 | 0.0005 | 0.0005 | 0.0005 | 0.0005 | 0.0005 | 0.0005 | 0.0005 | 0.0005 | 0.0005 | 0.0005 | 0.0005 | 0.0005
Boron | mg/L | 0.002 | 0.002 | 0.002 | 0.002 | 0.009 | 0.002 | 0.002 | 0.002 | 0.002 | 0.005 | 0.002 | 0.002 | 0.002 | 0.002 | 0.009 | 0.002 | 0.0027143
Cadmium | mg/L | 0.00013 | 2e-05 | 4e-05 | 0.00016 | 4e-05 | 4e-05 | 5e-05 | 8e-05 | 4e-05 | 2e-05 | 9e-05 | 5e-05 | 4e-05 | 0.00016 | 0.00016 | 2e-05 | 6.8571e-05
Chromium | mg/L | 0.0002 | 0.0002 | 0.0002 | 0.0007 | 0.0004 | 0.0002 | 0.0002 | 0.0002 | 0.0002 | 0.0002 | 0.0002 | 0.0002 | 0.0002 | 0.0002 | 0.0007 | 0.0002 | 0.00025
Cobalt | mg/L | 0.00083 | 6e-05 | 0.00016 | 1e-05 | 9e-05 | 8e-05 | 0.00011 | 0.00015 | 6e-05 | 6e-05 | 8e-05 | 6e-05 | 3e-05 | 0.00064 | 0.00083 | 1e-05 | 0.00017286
Copper | mg/L | 0.012 | 0.001 | 0.001 | 0.0005 | 0.003 | 0.002 | 0.002 | 0.002 | 0.002 | 0.002 | 0.001 | 0.002 | 0.002 | 0.0172 | 0.0172 | 0.0005 | 0.00355
Lead | mg/L | 0.0003 | 5e-05 | 5e-05 | 5e-05 | 0.0002 | 5e-05 | 5e-05 | 5e-05 | 5e-05 | 0.0004 | 0.0002 | 5e-05 | 5e-05 | 0.0007 | 0.0007 | 5e-05 | 0.00016071
Lithium | mg/L | 0.0005 | 0.0005 | 0.0005 | 0.004 | 0.0005 | 0.0005 | 0.001 | 0.002 | 0.0005 | 0.002 | 0.0005 | 0.0005 | 0.001 | 0.001 | 0.004 | 0.0005 | 0.0010714
Molybdenum | mg/L | 0.0005 | 5e-05 | 5e-05 | 0.00228 | 0.00051 | 0.00034 | 0.00065 | 0.00197 | 0.00058 | 0.00142 | 0.00012 | 0.00017 | 0.00108 | 0.001 | 0.00228 | 5e-05 | 0.00076571
Nickel | mg/L | 0.0005 | 0.0005 | 0.0005 | 0.0005 | 0.0005 | 0.0005 | 0.002 | 0.001 | 0.0005 | 0.001 | 0.0005 | 0.0005 | 0.0005 | 0.0005 | 0.002 | 0.0005 | 0.00067857
Selenium | mg/L | 0.0003 | 0.0003 | 0.0003 | 0.0003 | 0.0003 | 0.0003 | 0.0003 | 0.0003 | 0.0003 | 0.0003 | 0.0003 | 0.0003 | 0.0003 | 0.0003 | 0.0003 | 0.0003 | 0.0003
Silver | mg/L | 5e-06 | 5e-06 | 5e-06 | 5e-06 | 5e-06 | 5e-06 | 5e-06 | 5e-06 | 5e-06 | 5e-06 | 5e-06 | 5e-06 | 5e-06 | 3e-05 | 3e-05 | 5e-06 | 6.7857e-06
Strontium | mg/L | 0.101 | 0.083 | 0.141 | 0.643 | 0.137 | 0.2 | 0.473 | 0.636 | 0.205 | 0.597 | 0.07 | 0.123 | 0.511 | 0.144 | 0.643 | 0.07 | 0.29029
Titanium | mg/L | 0.005 | 0.005 | 0.005 | 0.005 | 0.005 | 0.005 | 0.005 | 0.005 | 0.005 | 0.014 | 0.005 | 0.005 | 0.005 | 0.005 | 0.014 | 0.005 | 0.0056429
Tellurium | mg/L | 5e-05 | 5e-05 | 5e-05 | 5e-05 | 5e-05 | 5e-05 | 5e-05 | 5e-05 | 5e-05 | 5e-05 | 5e-05 | 5e-05 | 5e-05 | 5e-05 | 5e-05 | 5e-05 | 5e-05
Thallium | mg/L | 5e-06 | 5e-06 | 5e-06 | 5e-06 | 5e-06 | 5e-06 | 5e-06 | 5e-06 | 5e-06 | 5e-06 | 5e-06 | 5e-06 | 5e-06 | 5e-06 | 5e-06 | 5e-06 | 5e-06
Thorium | mg/L | 0.0002 | 0.0002 | 0.0002 | 0.0002 | 0.0002 | 0.0002 | 0.0002 | 0.0002 | 0.0002 | 0.0002 | 0.0002 | 0.0002 | 0.0002 | 0.0002 | 0.0002 | 0.0002 | 0.0002
Tin | mg/L | 5e-05 | 5e-05 | 5e-05 | 5e-05 | 5e-05 | 5e-05 | 5e-05 | 5e-05 | 5e-05 | 5e-05 | 5e-05 | 5e-05 | 5e-05 | 5e-05 | 5e-05 | 5e-05 | 5e-05
Uranium | mg/L | 0.0002 | 0.0002 | 0.0002 | 0.0015 | 0.0002 | 0.0002 | 0.0011 | 0.0038 | 0.0005 | 0.0022 | 0.0002 | 0.0002 | 0.0022 | 0.0005 | 0.0038 | 0.0002 | 0.00094286
Vanadium | mg/L | 0.0004 | 0.0003 | 0.00031 | 0.00024 | 0.00045 | 0.00032 | 0.00028 | 0.0005 | 0.00026 | 0.00037 | 0.0003 | 0.00033 | 0.00016 | 0.0004 | 0.0005 | 0.00016 | 0.00033
Zinc | mg/L | 0.006 | 0.0005 | 0.002 | 0.003 | 0.002 | 0.001 | 0.003 | 0.003 | 0.0005 | 0.001 | 0.002 | 0.002 | 0.0005 | 0.0043 | 0.006 | 0.0005 | 0.0022
Zirconium | mg/L | 0.0002 | 0.0002 | 0.00015 | 0.00026 | 5e-05 | 5e-05 | 0.00012 | 0.0001 | 0.0001 | 5e-05 | 0.00014 | 0.0002 | 5e-05 | 0.0003 | 0.0003 | 5e-05 | 0.00014071