## RChem
Table KZ-6. Summary of Routine Chemistry and Field Measurements
Lower "China Creek" - Trib to Klaza River
Parameter | Unit | 2012-06-01 | 2012-07-01 | 2012-09-01 | 2013-06-01 | 2013-10-01 | 2014-07-01 | 2014-10-01 | 2015-08-01 | 2016-05-01 | 2016-09-01 | Maximum | Minimum | Mean
pH (field) | ru | 6.93 | 7.45 | 7.35 | nr | 7.61 | 7.35 | 8.06 | 7.37 | 7.45 | 8.18 | 8.18 | 6.93 | 7.5278
pH (lab) | ru | 7.03 | 7.23 | 7.28 | 7.43 | 7.84 | 6.81 | 7.7 | 7.23 | 6.89 | 7.36 | 7.84 | 6.81 | 7.28
Conductivity (lab) | us/cm | 41 | 60 | 106 | 98 | 130 | 176 | 136 | 115 | 54 | 132 | 176 | 41 | 104.8
Water Temp | C | 3 | 4.8 | 1 | 6.8 | 0.1 | 5.4 | 0 | 4.2 | 3.7 | 3.9 | 6.8 | 0 | 3.29
Flow Volume | cms | 0.209 | 0.308 | 0.075 | 0.0471 | 0.06 | 0.001 | 0.0367 | nr | nr | 0.0314 | 0.308 | 0.001 | 0.096025
Organic Carbon Total | mg/L | 11.9 | 8.5 | 5.9 | 5 | 4.6 | 4 | 3.7 | 6.6 | 13.5 | 4.5 | 13.5 | 3.7 | 6.82
Cyanide Total | mg/L | 0.002 | 0.001 | 0.001 | 0.001 | 0.001 | 0.001 | 0.001 | 0.001 | 0.001 | 0.001 | 0.002 | 0.001 | 0.0011
Phosphorus - T | mg/L | 0.022 | 0.015 |  | 0.0015 | 0.007 | 0.067 | 0.0015 | 0.004 | 0.024 | 0.006 | 0.067 | 0.0015 | 0.016444
Ammonia - N | mg/L | 0.05 | 0.005 | 0.03 | 0.005 | 0.005 | 0.067 | 0.005 | 0.005 | 0.02 | 0.01 | 0.067 | 0.005 | 0.0202
Nitrate - N | mg/L | 0.005 | 0.005 | 0.03 | 0.02 | 0.04 | 0.03 | 0.05 | 0.005 | 0.005 | 0.005 | 0.05 | 0.005 | 0.0195
Nitrite - N | mg/L | 0.0025 | 0.0025 | 0.0025 | 0.005 | 0.005 | 0.005 | 0.005 | 0.005 | 0.005 | 0.005 | 0.005 | 0.0025 | 0.00425
T-Alkalinity | mg/L | 18 | 28 | 46 | 44 | 57 | 94 | 65 | 46 | 22 | 55 | 94 | 18 | 47.5
Chloride | mg/L | 0.1 | 0.025 | 0.06 | 0.025 | 0.11 | 0.025 | 0.1 | 0.05 | 0.15 | 0.14 | 0.15 | 0.025 | 0.0785
Sulfate (SO4) | mg/L | 2.6 | 6.2 | 8.6 | 6.6 | 8.3 | 3.8 | 9.3 | 8.88 | 2.3 | 7.8 | 9.3 | 2.3 | 6.438
Hardness as CaC03 | mg/L | 22 | 34 | 54 | 48 | 65.3 | 91 | 62 | 85 | 25.1 | 63 | 91 | 22 | 54.94
T.Suspended Solids | mg/L | 6 | 23 | 1 | 1 | 4 | 23 | 1.5 | 2.5 | 7 | 2 | 23 | 1 | 7.1
T.Dissolved Solids | mg/L | 46 | 82 | 118 | 126 | 54 | 102 | 86 | 102 | 2.5 | 110 | 126 | 2.5 | 82.85
No surface flow Apr 2013, Jan and Apr 2014, Feb 2015, Jan 2016
Max/Min/Mean calculations for "<" values at 1/2 detection limit

## TMetals
Table KZ-6. Summary of Total Metals Analysis.
Parameter | Unit | 2012-06-01 | 2012-07-01 | 2012-09-01 | 2013-06-01 | 2013-10-01 | 2014-07-01 | 2014-10-01 | 2015-08-01 | 2016-05-01 | 2016-09-01 | Maximum | Minimum | Mean
Calcium | mg/L | 6.3 | 10.3 | 16.8 | 14.3 | 19.2 | 29.5 | 18.4 | 16.4 | 7.47 | 19.4 | 29.5 | 6.3 | 15.807
Iron | mg/L | 0.247 | 0.241 | 0.58 | 0.154 | 0.999 | 0.672 | 0.929 | 0.292 | 0.594 | 0.794 | 0.999 | 0.154 | 0.5502
Magnesium | mg/L | 1.36 | 2.05 | 3.47 | 2.97 | 4.18 | 5.89 | 3.87 | 3.67 | 1.57 | 4.18 | 5.89 | 1.36 | 3.321
Manganese | mg/L | 0.029 | 0.028 | 0.114 | 0.0713 | 0.153 | 0.279 | 0.18 | 0.107 | 0.097 | 0.365 | 0.365 | 0.028 | 0.14233
Potassium | mg/L | 0.8 | 0.4 | 0.4 | 0.56 | 0.45 | 0.4 | 0.4 | 0.42 | 0.8 | 0.5 | 0.8 | 0.4 | 0.513
Silicon | mg/L | 2.5 | 5.15 | 6.4 | 4.64 | 5.68 | 6.2 | 5.75 | 6.23 | 2.3 | 6.27 | 6.4 | 2.3 | 5.112
Sulfur | mg/L | 1 | 2 |  | 2.1 | 2.9 |  |  | 3.3 | 1 | 3.5 | 3.5 | 1 | 2.2571
Sodium | mg/L | 0.98 | 1.73 | 2.1 | 1.97 | 2.58 | 2.6 | 2.2 | 2.06 | 0.73 | 2.59 | 2.6 | 0.73 | 1.954
Titanium | mg/L | 0.003 | 0.007 | 0.0247 | 0.0015 | 0.0005 | 0.0103 | 0.0147 | 0.0043 | 0.009 | 0.004 | 0.0247 | 0.0005 | 0.0079
Aluminum | mg/L | 0.148 | 0.168 | 0.094 | 0.023 | 0.076 | 0.303 | 0.268 | 0.065 | 0.268 | 0.035 | 0.303 | 0.023 | 0.1448
Antimony | mg/L | 0.0001 | 0.0002 | 0.0001 | 0.0001 | 0.0001 | 0.0002 | 0.0002 | 0.0001 | 0.00014 | 0.00015 | 0.0002 | 0.0001 | 0.000139
Arsenic | mg/L | 0.0006 | 0.0011 | 0.001 | 0.0007 | 0.0016 | 0.00098 | 0.00154 | 0.0009 | 0.0016 | 0.002 | 0.002 | 0.0006 | 0.001202
Barium | mg/L | 0.054 | 0.072 | 0.0983 | 0.086 | 0.108 | 0.145 | 0.113 | 0.088 | 0.0646 | 0.111 | 0.145 | 0.054 | 0.09399
Beryllium | mg/L | 2e-05 | 2e-05 | 2.5e-05 | 2e-05 | 2e-05 | 2.5e-05 | 2.5e-05 | 2e-05 | 2.5e-05 | 2.5e-05 | 2.5e-05 | 2e-05 | 2.25e-05
Bismuth | mg/L | 0.0005 | 0.0005 | 0.0005 | 0.0005 | 0.0005 | 5e-05 | 5e-05 | 0.0005 | 5e-05 | 5e-05 | 0.0005 | 5e-05 | 0.00032
Boron | mg/L | 0.0025 | 0.0025 | 0.002 | 0.0025 | 0.0025 | 0.002 | 0.001 | 0.002 | 0.001 | 0.001 | 0.0025 | 0.001 | 0.0019
Cadmium | mg/L | 5e-05 | 3e-05 | 4e-05 | 5e-06 | 3e-05 | 4e-05 | 4e-05 | 3e-05 | 9e-05 | 3e-05 | 9e-05 | 5e-06 | 3.85e-05
Chromium | mg/L | 0.0004 | 0.0002 | 0.00025 | 0.0002 | 0.0002 | 0.00025 | 0.00025 | 0.0005 | 0.0002 | 0.00012 | 0.0005 | 0.00012 | 0.000257
Cobalt | mg/L | 0.00011 | 0.0001 | 0.0001 | 8e-05 | 0.00018 | 0.0003 | 0.0003 | 0.00013 | 0.00019 | 0.00026 | 0.0003 | 8e-05 | 0.000175
Copper | mg/L | 0.003 | 0.002 | 0.0015 | 0.001 | 0.001 | 0.0013 | 0.0013 | 0.001 | 0.0029 | 0.0009 | 0.003 | 0.0009 | 0.00159
Lead | mg/L | 0.0007 | 0.0008 | 0.0003 | 5e-05 | 0.0004 | 0.0006 | 0.001 | 0.0002 | 0.00095 | 0.000205 | 0.001 | 5e-05 | 0.0005205
Lithium | mg/L | 0.0005 | 0.0005 | 0.0006 | 0.0005 | 0.0005 | 0.0006 | 0.0006 | 0.0005 | 0.00025 | 0.0006 | 0.0006 | 0.00025 | 0.000515
Mercury | mg/L | 5e-06 | 5e-06 | 5e-06 | 5e-06 | 5e-06 | 5e-06 | nr | 5e-06 | 5e-06 |  | 5e-06 | 5e-06 | 5e-06
Molybdenum | mg/L | 0.0002 | 0.0003 | 0.00038 | 0.0002 | 0.0002 | 0.00057 | 0.00039 | 0.0004 | 0.0003 | 0.000423 | 0.00057 | 0.0002 | 0.0003363
Nickel | mg/L | 0.0005 | 0.0005 | 0.0005 | 0.0005 | 0.0005 | 0.0003 | 0.0003 | 0.0005 | 0.0006 | 0.0001 | 0.0006 | 0.0001 | 0.00043
Selenium | mg/L | 0.0003 | 0.0003 | 5e-05 | 0.0003 | 0.0003 | 5e-05 | 5e-05 | 0.0003 | 0.0001 | 0.0001 | 0.0003 | 5e-05 | 0.000185
Silver | mg/L | 5e-06 | 2e-05 | 5e-06 | 5e-06 | 5e-06 | 2.5e-05 | 2.5e-05 | 5e-06 | 2e-05 | 5e-06 | 2.5e-05 | 5e-06 | 1.2e-05
Strontium | mg/L | 0.053 | 0.078 | 0.132 | 0.119 | 0.156 | 0.238 | 0.16 | 0.137 | 0.0556 | 0.132 | 0.238 | 0.053 | 0.12606
Thallium | mg/L | 5e-06 | 5e-06 | 5e-06 | 5e-06 | 5e-06 | 5e-06 | 5e-06 | 5e-06 | 5e-06 | 5e-06 | 5e-06 | 5e-06 | 5e-06
Tin | mg/L | 5e-05 | 5e-05 | 5e-05 | 5e-05 | 5e-05 | 5e-05 | 5e-05 | 5e-05 | 5e-05 | 5e-05 | 5e-05 | 5e-05 | 5e-05
Uranium | mg/L | 0.0002 | 0.0002 | 0.00037 | 0.0002 | 0.0005 | 0.00145 | 0.00056 | 0.0005 | 0.00027 | 0.000543 | 0.00145 | 0.0002 | 0.0004793
Vanadium | mg/L | 0.0005 | 0.0006 | 0.0003 | 0.0002 | 0.0004 | 0.0014 | 0.0009 | 0.0004 | 0.00063 | 0.000273 | 0.0014 | 0.0002 | 0.0005603
Zinc | mg/L | 0.004 | 0.003 | 0.0027 | 0.0005 | 0.004 | 0.0052 | 0.0037 | 0.001 | 0.0041 | 0.0011 | 0.0052 | 0.0005 | 0.00293
Zirconium | mg/L | 0.0002 | 0.0003 | 0.00025 | 0.0001 | 5e-05 | 0.00025 | 0.00025 | 0.0002 | 0.0002 | 5e-05 | 0.0003 | 5e-05 | 0.000185

## DissMetals
Table KZ-6. Summary of Dissolved Metals Analysis.
Parameter | Unit | 2012-06-01 | 2012-07-01 | 2012-09-01 | 2013-06-01 | 2013-10-01 | 2014-07-01 | 2014-10-01 | 2015-08-01 | 2016-05-01 | 2016-09-01 | Maximum | Minimum | Mean
Calcium | mg/L | 6.4 | 10 | 16.3 | 15.6 | 19.7 | 27.5 | 18.5 | 25.1 | 7.5 | 18.8 | 27.5 | 6.4 | 16.54
Iron | mg/L | 0.079 | 0.088 | 0.169 | 0.16 | 0.181 | 0.346 | 0.209 | 0.101 | 0.181 | 0.575 | 0.575 | 0.079 | 0.2089
Magnesium | mg/L | 1.4 | 1.9 | 3.27 | 3.28 | 4.26 | 5.48 | 3.88 | 5.42 | 1.5 | 3.9 | 5.48 | 1.4 | 3.429
Manganese | mg/L | 0.012 | 0.014 | 0.107 | 0.073 | 0.13 | 0.257 | 0.153 | 0.057 | 0.077 | 0.356 | 0.356 | 0.012 | 0.1236
Potassium | mg/L | 0.8 | 0.3 | 0.4 | 0.4 | 0.4 | 0.4 | 0.4 | 0.5 | 0.7 | 0.5 | 0.8 | 0.3 | 0.48
Silicon | mg/L | 2.36 | 4.95 | 5.56 | 4.84 | 5.65 | 4.83 | 5.94 | 5.66 | 1.97 | 5.78 | 5.94 | 1.97 | 4.754
Sodium | mg/L | 0.7 | 1.2 | 2 | 1.8 | 2.8 | 2.7 | 2.1 | 2.4 | 0.7 | 2.2 | 2.8 | 0.7 | 1.86
Sulfur | mg/L | 0.7 | 2.1 | 3.1 | 2.2 | 2.9 | 1.7 | 3.2 | 2.5 | 1 | 3.3 | 3.3 | 0.7 | 2.27
Aluminum | mg/L | 0.073 | 0.053 | 0.026 | 0.012 | 0.01 | 0.006 | 0.007 | 0.008 | 0.086 | 0.008671 | 0.086 | 0.006 | 0.028967
Antimony | mg/L | 0.0001 | 0.0001 | 0.0001 | 0.0001 | 0.0001 | 0.0001 | 0.0001 | 0.0001 | 0.0001 | 0.000139 | 0.000139 | 0.0001 | 0.0001039
Arsenic | mg/L | 0.0001 | 0.0007 | 0.0009 | 0.0006 | 0.0007 | 0.0006 | 0.0007 | 0.0005 | 0.0008 | 0.0019 | 0.0019 | 0.0001 | 0.00075
Barium | mg/L | 0.05 | 0.063 | 0.09 | 0.086 | 0.097 | 0.125 | 0.094 | 0.104 | 0.056 | 0.1056 | 0.125 | 0.05 | 0.08706
Beryllium | mg/L | 2e-05 | 2e-05 | 2e-05 | 2e-05 | 2e-05 | 2e-05 | 2e-05 | 2e-05 | 2e-05 | 2.5e-05 | 2.5e-05 | 2e-05 | 2.05e-05
Bismuth | mg/L | 0.0005 | 0.0005 | 0.0005 | 0.0005 | 0.0005 | 0.0005 | 0.0005 | 0.0005 | 0.0005 | 5e-05 | 0.0005 | 5e-05 | 0.000455
Boron | mg/L | 0.002 | 0.002 | 0.002 | 0.011 | 0.002 | 0.002 | 0.002 | 0.002 | 0.002 | 0.001 | 0.011 | 0.001 | 0.0028
Cadmium | mg/L | 4e-05 | 3e-05 | 5e-05 | 5e-06 | 1e-05 | 2e-05 | 5e-06 | 2e-05 | 9e-05 | 2.6e-05 | 9e-05 | 5e-06 | 2.96e-05
Chromium | mg/L | 0.0002 | 0.0002 | 0.0002 | 0.0006 | 0.0002 | 0.0002 | 0.0002 | 0.0002 | 0.0002 | 5.6e-05 | 0.0006 | 5.6e-05 | 0.0002256
Cobalt | mg/L | 5e-05 | 7e-05 | 1e-05 | 7e-05 | 0.00012 | 0.00018 | 0.00011 | 6e-05 | 9e-05 | 0.000233 | 0.000233 | 1e-05 | 9.93e-05
Copper | mg/L | 0.003 | 0.002 | 0.001 | 0.001 | 0.0005 | 0.0005 | 0.0005 | 0.0005 | 0.0024 | 0.0007 | 0.003 | 0.0005 | 0.00121
Lead | mg/L | 0.0002 | 0.0001 | 5e-05 | 5e-05 | 5e-05 | 5e-05 | 5e-05 | 5e-05 | 0.0002 | 7e-05 | 0.0002 | 5e-05 | 8.7e-05
Lithium | mg/L | 0.0005 | 0.0005 | 0.0005 | 0.0005 | 0.0005 | 0.0005 | 0.0005 | 0.0005 | 0.0005 | 0.00025 | 0.0005 | 0.00025 | 0.000475
Molybdenum | mg/L | 5e-05 | 5e-05 | 0.00014 | 0.00035 | 0.00027 | 0.00045 | 0.00065 | 0.00044 | 0.0002 | 0.000411 | 0.00065 | 5e-05 | 0.0003011
Nickel | mg/L | 0.0005 | 0.0005 | 0.0005 | 0.0005 | 0.0005 | 0.0005 | 0.0005 | 0.0005 | 0.0005 | 0.0001 | 0.0005 | 0.0001 | 0.00046
Selenium | mg/L | 0.0003 | 0.0003 | 0.0003 | 0.0003 | 0.0003 | 0.0003 | 0.0003 | 0.0003 | 0.0003 | 0.0001 | 0.0003 | 0.0001 | 0.00028
Silver | mg/L | 5e-06 | 5e-06 | 5e-06 | 5e-06 | 5e-06 | 5e-06 | 5e-06 | 5e-06 | 1e-05 | 5e-06 | 1e-05 | 5e-06 | 5.5e-06
Strontium | mg/L | 0.053 | 0.072 | 0.122 | 0.116 | 0.146 | 0.2 | 0.152 | 0.199 | 0.055 | 0.1418 | 0.2 | 0.053 | 0.12568
Titanium | mg/L | 0.005 | 0.005 | 0.005 | 0.005 | 0.005 | 0.005 | 0.005 | 0.005 | 0.005 | 0.004 | 0.005 | 0.004 | 0.0049
Tellurium | mg/L | 5e-05 | 5e-05 | 5e-05 | 5e-05 | 5e-05 | 5e-05 | 5e-05 | 5e-05 | 5e-05 | 2.5e-05 | 5e-05 | 2.5e-05 | 4.75e-05
Thallium | mg/L | 5e-06 | 5e-06 | 5e-06 | 5e-06 | 5e-06 | 5e-06 | 5e-06 | 5e-06 | 5e-06 | 5e-06 | 5e-06 | 5e-06 | 5e-06
Thorium | mg/L | 0.0002 | 0.0002 | 0.0002 | 0.0002 | 0.0002 | 0.0002 | 0.0002 | 0.0002 | 0.0002 | 2.5e-05 | 0.0002 | 2.5e-05 | 0.0001825
Tin | mg/L | 5e-05 | 5e-05 | 5e-05 | 5e-05 | 5e-05 | 5e-05 | 5e-05 | 5e-05 | 5e-05 | 5e-05 | 5e-05 | 5e-05 | 5e-05
Uranium | mg/L | 0.0002 | 0.0002 | 0.0002 | 0.0002 | 0.0005 | 0.0013 | 0.0005 | 0.0008 | 0.0002 | 0.000535 | 0.0013 | 0.0002 | 0.0004635
Vanadium | mg/L | 0.0002 | 0.0003 | 0.00018 | 0.00025 | 0.00018 | 0.00055 | 0.00011 | 5e-05 | 0.0001 | 0.000132 | 0.00055 | 5e-05 | 0.0002052
Zinc | mg/L | 0.003 | 0.002 | 0.0005 | 0.001 | 0.0005 | 0.002 | 0.001 | 0.001 | 0.0044 | 0.0013 | 0.0044 | 0.0005 | 0.00167
Zirconium | mg/L | 0.0002 | 0.0002 | 0.00017 | 5e-05 | 5e-05 | 5e-05 | 5e-05 | 0.00011 | 0.0001 | 5e-05 | 0.0002 | 5e-05 | 0.000103