## Piez depths
Table 7. Rock Haven Resources - Klaza Project. Groundwater Well Measurements to September 2016.
Well # | Total Drilled | Standing | Standing | Standing | Standing
| Depth (m) | Water Level (m) | Water Level (m) | Water Level (m) | Water Level (m) | Comments
| 2015-11-01 | 2015-11-01 | 2016-01-02 | 2016-05-12 | 2016-09-18 | 2016-09-18
MW 15-01 D | 75.9 | 18.85 | 14.61 | 18.38 | 9.94 | Not Sampled
MW 15-01 S |  | Dry | 5.64 | 5.64 | 5.66 | Dry
MW 15-02 D | 66.75 | 59.83 | 66 | 66 | 65.92 | moist at soil contact
MW 15-02 S | 5.67 | 1.23 | 4.44 | 4.44 | 1.92 | Sampled
MW 15-03 D | 33.32 | 29.14 | 28.68 | 29.7 | 29.1 | Dry/ Frozen
MW 15-03 S | 5.8 | 2.16 | 4.95 | 3.66 | 3.19 | Sampled
MW 15-04 D | 84.43 | 14.05 | 14.1 | 14.09 | 14.13 | Dry/ Frozen
MW 15-04 S | 4.2 | 2.16 | 3.42 | 3.42 | 3.91 | Sampled/ice crystals present
MW 15-05 D | 48.46 | 13.61 | 13.81 | 13.81 | 5.21 | Logger Frozen in @ 5.21 m
MW 15-05 S | 3.65 | 1.04 | 2.67 | 2.67 | 3.65 | Dry/ Frozen
Page 12

## Thermistor
Table 11.Rock Haven Resources - Klaza Project. Thermistor String Measurements.
Well # GTC 15-01 | 2015-11-01 | 2016-01-01 | 2016-05-01 | 2016-09-01
Channel # | (k ohm) | (k ohm) | (k ohm) | (k ohm)
1 | 16.45 | 16.83 | 17.53 | 16.24
2 | 16.52 | 17.02 | 17.1 | 16.63
3 | 16.63 | 17.91 | 16.89 | 16.92
4 | 16.75 | 16.97 | 16.88 | 16.87
5 | 16.77 | 17.34 | 16.87 | 16.88
6 | 16.76 | 16.88 | 16.87 | 16.87
7 | 16.62 | 16.93 | 16.76 | 16.76
8 | 16.56 | 16.67 | 16.66 | 16.66
9 | 16.39 | 16.48 | 16.45 | 16.45
10 | 16.27 | 16.32 | 16.31 | 16.31
Note: Thermistor readings require conversion by EBA / Tetra Tech
Page 16