## Soil geochem
Line | Station | UTME Nad83-9N | UTMN Nad83 9N | Sample | Ag_ppm | Al_pct | As_ppm | Bi_ppm | Ca_pct | Cd_ppm | Co_ppm | Cr_ppm | Cu_ppm | Fe_pct | Ga_ppm | Hg_ppb | K_pct | La_ppm | Mg_pct | Mn_ppm | Mo_ppm | Na_pct | Ni_ppm | P_ppm | Pb_ppm | S_pct | Sb_ppm | Sc_ppm | Se_ppm | Sr_ppm | Te_ppm | Th_ppm | Ti_pct | Tl_ppm | U_ppm | V_ppm | W_ppm | Y_ppm | Zn_ppm | Ba_ppm
850 | 900 | 432102 | 6974092.3 | L850E 900N | 0.05 | 0.22 | 3.3 | 0.1 | 0.02 | 0.05 | 0.5 | 2.6 | 4.9 | 0.34 | 2.7 | 15 | 0.01 | 2.2 | 0.01 | 11 | 1.2 | 0.04 | 2 | 332 | 3.9 | 0.03 | 0.3 | 0.4 | 0.25 | 3 | 0.25 | 0.1 | 0.005 | 0.05 | 0.4 | 10 | 0.1 | 0.8 | 9 | 1002
850 | 925 | 432121.4 | 6974108.1 | L850E 925N | 0.05 | 0.41 | 2 | 0.05 | 0.07 | 0.05 | 0.7 | 1.7 | 5.4 | 0.32 | 2.3 | 5 | 0.01 | 2.2 | 0.02 | 15 | 0.3 | 0.04 | 0.9 | 429 | 1.9 | 0.03 | 0.05 | 0.4 | 0.25 | 5 | 0.25 | 0.1 | 0.01 | 0.05 | 0.2 | 11 | 0.05 | 0.8 | 4 | 859
850 | 950 | 432140.8 | 6974123.9 | L850E 950N | 0.4 | 0.55 | 18 | 0.4 | 0.03 | 0.2 | 1.7 | 18.4 | 16.4 | 1.37 | 5.3 | 34 | 0.04 | 8 | 0.1 | 112 | 6.9 | 0.03 | 8.4 | 848 | 16.8 | 0.06 | 1.3 | 0.6 | 2.4 | 7 | 0.25 | 0.1 | 0.005 | 0.2 | 1.8 | 71 | 0.2 | 2.2 | 56 | 1243
850 | 975 | 432160.2 | 6974139.7 | L850E 975N | 1.1 | 1.09 | 11 | 0.4 | 0.07 | 0.5 | 1.2 | 10.3 | 38.6 | 0.96 | 3.6 | 39 | 0.03 | 7.4 | 0.08 | 43 | 6.4 | 0.03 | 9 | 1408 | 16.7 | 0.09 | 2 | 0.5 | 3.4 | 6 | 0.25 | 0.1 | 0.005 | 0.1 | 2 | 39 | 0.2 | 11.5 | 54 | 961
850 | 1000 | 432179.6 | 6974155.5 | L850E 1000N | 1.2 | 0.76 | 21 | 0.4 | 0.07 | 0.3 | 2 | 22.5 | 27.6 | 1.61 | 5.7 | 69 | 0.06 | 9.8 | 0.1 | 55 | 11.1 | 0.02 | 11.3 | 1907 | 18.2 | 0.14 | 2.4 | 0.5 | 4.7 | 8 | 0.25 | 0.1 | 0.005 | 0.2 | 3.2 | 90 | 0.4 | 4.4 | 67 | 890
900 | 900 | 432133.6 | 6974053.5 | L900E 900N | 0.05 | 0.51 | 3 | 0.05 | 0.05 | 0.05 | 1.1 | 1.9 | 6.4 | 0.33 | 2.8 | 11 | 0.01 | 2.1 | 0.01 | 65 | 0.4 | 0.04 | 1.2 | 331 | 3.2 | 0.03 | 0.1 | 0.4 | 0.25 | 4 | 0.25 | 0.1 | 0.01 | 0.05 | 0.3 | 7 | 0.1 | 0.8 | 4 | 856
900 | 950 | 432172.4 | 6974085.1 | L900E 950N | 0.7 | 0.37 | 5 | 0.2 | 0.01 | 0.05 | 0.6 | 6.6 | 10.7 | 0.78 | 2.4 | 12 | 0.02 | 2.7 | 0.02 | 29 | 3.6 | 0.03 | 3.5 | 601 | 10.7 | 0.03 | 1.8 | 0.4 | 1.7 | 3 | 0.25 | 0.1 | 0.005 | 0.1 | 0.7 | 23 | 0.1 | 1.4 | 26 | 1130
900 | 975 | 432191.7 | 6974100.9 | L900E 975N | 3.2 | 3 | 35 | 1 | 0.07 | 0.5 | 15.6 | 27.3 | 100.3 | 3.19 | 5.7 | 99 | 0.07 | 12.1 | 0.22 | 833 | 14.7 | 0.02 | 26 | 2670 | 46.5 | 0.17 | 4.6 | 2.1 | 11.4 | 12 | 0.25 | 0.7 | 0.01 | 0.6 | 7 | 89 | 0.3 | 28.2 | 171 | 1306
900 | 1000 | 432211.1 | 6974116.7 | L900E 1000N | 1.2 | 0.78 | 41 | 0.4 | 0.05 | 0.1 | 1.8 | 26.6 | 26.5 | 2.05 | 5.1 | 53 | 0.05 | 8 | 0.11 | 149 | 14 | 0.03 | 11.4 | 1720 | 17.8 | 0.09 | 2.1 | 0.6 | 5.4 | 10 | 0.25 | 0.1 | 0.005 | 0.3 | 2.7 | 124 | 0.1 | 3.2 | 86 | 1356
900 | 1025 | 432230.5 | 6974132.5 | L900E 1025N | 4.9 | 1.71 | 90 | 0.7 | 0.17 | 0.5 | 3.2 | 81.8 | 121.8 | 5.61 | 9.1 | 115 | 0.08 | 12 | 0.42 | 231 | 46.3 | 0.02 | 37.1 | 3471 | 70.8 | 0.14 | 8.4 | 2.8 | 33.3 | 21 | 0.25 | 0.6 | 0.005 | 0.7 | 10.7 | 307 | 0.3 | 9 | 330 | 1718
900 | 1050 | 432249.9 | 6974148.3 | L900E 1050N | 3.5 | 1.01 | 79 | 0.5 | 0.09 | 0.3 | 1.6 | 49.2 | 47.8 | 3.09 | 5.4 | 171 | 0.05 | 10.8 | 0.14 | 86 | 44 | 0.02 | 15.4 | 3297 | 21.8 | 0.09 | 5.9 | 0.8 | 15.2 | 7 | 0.25 | 0.2 | 0.005 | 0.4 | 4.2 | 206 | 0.2 | 5.4 | 94 | 1446
900 | 1075 | 432269.2 | 6974164.1 | L900E 1075N | 3.7 | 0.59 | 122 | 0.6 | 0.04 | 0.2 | 0.9 | 35.3 | 39.2 | 2.67 | 4.3 | 110 | 0.05 | 7.9 | 0.07 | 48 | 39.5 | 0.02 | 12.9 | 3030 | 20.9 | 0.15 | 5 | 0.5 | 9.7 | 7 | 0.25 | 0.1 | 0.005 | 0.5 | 4.1 | 214 | 0.2 | 4.9 | 81 | 1217
900 | 1100 | 432288.6 | 6974179.9 | L900E 1100N | 0.3 | 0.43 | 14 | 0.2 | 0.06 | 0.05 | 0.6 | 6.7 | 12.4 | 0.77 | 2.4 | 20 | 0.02 | 3.5 | 0.03 | 63 | 6.2 | 0.05 | 3.5 | 900 | 6.1 | 0.03 | 1.8 | 0 | 1.3 | 4 | 0.25 | 0.1 | 0.005 | 0.05 | 1 | 56 | 0.1 | 1.3 | 26 | 1013
950 | 925 | 432184.6 | 6974030.6 | L950E 925N | 5.5 | 3.93 | 153 | 0.8 | 0.04 | 0.9 | 21 | 35.4 | 216.7 | 17.55 | 12.1 | 227 | 0.17 | 10.7 | 0.39 | 398 | 18.2 | 0.02 | 66.4 | 2488 | 66 | 0.73 | 19.6 | 7.1 | 53.9 | 91 | 0.6 | 7.6 | 0.005 | 1.1 | 3 | 97 | 0.8 | 6.4 | 331 | 14106
950 | 950 | 432204 | 6974046.4 | L950E 950N | 2.8 | 1.78 | 62 | 1.1 | 0.16 | 0.5 | 1.8 | 40.3 | 58.8 | 3.18 | 6 | 159 | 0.1 | 13.7 | 0.19 | 74 | 21.6 | 0.02 | 28.9 | 3274 | 28.6 | 0.17 | 7.6 | 2.8 | 11.3 | 20 | 0.25 | 1.7 | 0.01 | 0.3 | 4.6 | 167 | 0.6 | 7.4 | 249 | 1869
950 | 975 | 432223.3 | 6974062.2 | L950E 975N | 0.3 | 0.6 | 5 | 0.4 | 0.02 | 0.1 | 0.7 | 8.1 | 15.7 | 0.59 | 3.8 | 14 | 0.02 | 6.5 | 0.03 | 33 | 3 | 0.03 | 4.1 | 627 | 12.8 | 0.03 | 0.8 | 0.5 | 0.9 | 5 | 0.25 | 0.1 | 0.005 | 0.1 | 0.9 | 30 | 0.2 | 3.7 | 28 | 1176
950 | 1000 | 432242.7 | 6974078 | L950E 1000N | 2.5 | 1.16 | 54 | 1.3 | 0.07 | 0.5 | 2.4 | 38.1 | 94.8 | 5.05 | 8.5 | 95 | 0.1 | 18.4 | 0.22 | 194 | 23.8 | 0.02 | 24.5 | 2191 | 98.6 | 0.19 | 18.6 | 1.8 | 19.6 | 20 | 0.25 | 0.7 | 0.01 | 0.5 | 4.8 | 176 | 0.4 | 6.8 | 193 | 1798
950 | 1025 | 432262.1 | 6974093.8 | L950E 1025N | 4 | 1.09 | 9 | 0.2 | 0.04 | 0.3 | 1.1 | 19.8 | 63.2 | 1.14 | 4 | 64 | 0.02 | 8.6 | 0.1 | 32 | 6.6 | 0.03 | 7 | 1413 | 8.1 | 0.08 | 1.4 | 0.6 | 5.2 | 5 | 0.25 | 0.1 | 0.005 | 0.1 | 3.9 | 30 | 0.1 | 7.4 | 30 | 1241
950 | 1050 | 432281.5 | 6974109.6 | L950E 1050N | 0.3 | 0.58 | 6 | 0.1 | 0.04 | 0.2 | 0.6 | 4.4 | 13.5 | 0.43 | 2.5 | 11 | 0.02 | 4.9 | 0.02 | 15 | 1.4 | 0.03 | 3.2 | 661 | 4.9 | 0.03 | 0.3 | 0.4 | 0.8 | 4 | 0.25 | 0.1 | 0.005 | 0.1 | 0.7 | 15 | 0.1 | 2.2 | 16 | 954
950 | 1075 | 432300.8 | 6974125.4 | L950E 1075N | 0.2 | 0.39 | 3 | 0.1 | 0.02 | 0.05 | 0.8 | 4.5 | 9.3 | 0.43 | 2.6 | 22 | 0.02 | 4.1 | 0.01 | 36 | 2.6 | 0.03 | 2.5 | 590 | 7 | 0.03 | 0.5 | 0.3 | 0.8 | 4 | 0.25 | 0.1 | 0.005 | 0.1 | 0.8 | 19 | 0.6 | 1.2 | 14 | 969
950 | 1100 | 432320.2 | 6974141.2 | L950E 1100N | 0.5 | 0.67 | 36 | 0.3 | 0.09 | 0.1 | 1.1 | 24.1 | 18.4 | 1.39 | 3.6 | 30 | 0.04 | 5.2 | 0.08 | 115 | 7.9 | 0.03 | 7.3 | 1815 | 9.4 | 0.05 | 1.3 | 0.5 | 3 | 6 | 0.25 | 0.1 | 0.005 | 0.1 | 2.3 | 118 | 0.1 | 3.1 | 51 | 1091
1000 | 900 | 432196.8 | 6973976 | L1000E 900N | 0.1 | 0.87 | 4 | 0.1 | 0.04 | 0.05 | 0.8 | 2 | 12.8 | 0.43 | 3.6 | 5 | 0.01 | 3.8 | 0.01 | 23 | 0.8 | 0.05 | 2.1 | 374 | 2.9 | 0.03 | 0.1 | 0.5 | 0.25 | 5 | 0.25 | 0.2 | 0.01 | 0.1 | 0.4 | 9 | 0.1 | 1.4 | 6 | 889
1000 | 925 | 432216.2 | 6973991.8 | L1000E 925N | 1 | 0.53 | 24 | 0.3 | 0.03 | 0.1 | 1.3 | 15 | 22.8 | 1.66 | 3.7 | 31 | 0.04 | 5.6 | 0.07 | 74 | 8.2 | 0.03 | 11.9 | 1081 | 13.4 | 0.1 | 5.3 | 0.6 | 4.2 | 8 | 0.25 | 0.1 | 0.005 | 0.2 | 1.4 | 63 | 0.1 | 1.9 | 101 | 1230
1000 | 950 | 432235.6 | 6974007.6 | L1000E 950N | 0.7 | 0.74 | 15 | 0.2 | 0.04 | 0.1 | 2.5 | 21.7 | 21.3 | 2.18 | 5.5 | 38 | 0.04 | 6.2 | 0.14 | 298 | 5.6 | 0.04 | 9.9 | 1040 | 13.7 | 0.08 | 3.7 | 1 | 2.9 | 6 | 0.25 | 0.2 | 0.005 | 0.2 | 1.3 | 51 | 0.1 | 2.6 | 59 | 1221
1000 | 975 | 432254.9 | 6974023.4 | L1000E 975N | 0.7 | 1.07 | 60 | 0.4 | 0.08 | 0.2 | 4.7 | 20.8 | 34.9 | 2.19 | 5.4 | 43 | 0.04 | 10.7 | 0.14 | 338 | 11 | 0.03 | 18.8 | 1471 | 17 | 0.08 | 2.6 | 1.3 | 4.4 | 11 | 0.25 | 0.4 | 0.005 | 0.3 | 3.3 | 87 | 0.5 | 5.6 | 131 | 1153
1000 | 1000 | 432274.3 | 6974039.3 | L1000E 1000N | 16.1 | 1.6 | 30 | 24 | 0.08 | 0.3 | 2.9 | 76.8 | 105.4 | 9.92 | 13.1 | 95 | 0.19 | 5 | 0.51 | 325 | 21.8 | 0.03 | 16.4 | 1904 | 191.4 | 0.4 | 5 | 5.5 | 37.9 | 11 | 2.2 | 2.5 | 0.06 | 0.8 | 2.9 | 129 | 1.5 | 6.8 | 167 | 15738
1000 | 1025 | 432293.7 | 6974055.1 | L1000E 1025N | 0.1 | 0.56 | 5 | 0.3 | 0.04 | 0.1 | 0.5 | 3 | 8.9 | 0.35 | 2.4 | 10 | 0.02 | 2.8 | 0.02 | 16 | 0.9 | 0.04 | 2.3 | 466 | 3.8 | 0.03 | 0.2 | 0.5 | 0.25 | 4 | 0.25 | 0.1 | 0.005 | 0.05 | 0.4 | 8 | 0.1 | 1.1 | 8 | 951
1000 | 1050 | 432313.1 | 6974070.9 | L1000E 1050N | 3.1 | 2.94 | 45 | 0.6 | 0.23 | 2 | 13.6 | 32.7 | 112.2 | 2.63 | 4.8 | 245 | 0.07 | 16.9 | 0.21 | 507 | 19.1 | 0.02 | 51.1 | 3142 | 29.4 | 0.13 | 3.6 | 2.7 | 11 | 17 | 0.25 | 1 | 0.01 | 0.4 | 10.9 | 115 | 0.4 | 22.8 | 315 | 1034
1000 | 1075 | 432332.4 | 6974086.7 | L1000E 1075N | 0.9 | 1.02 | 20 | 0.7 | 0.03 | 0.4 | 3 | 23.9 | 50.9 | 1.84 | 6.8 | 71 | 0.05 | 13.6 | 0.09 | 121 | 13.3 | 0.02 | 15 | 1551 | 24.5 | 0.09 | 1.7 | 0.7 | 5.1 | 10 | 0.25 | 0.2 | 0.005 | 0.3 | 3.7 | 82 | 0.2 | 5.9 | 97 | 1319
1000 | 1100 | 432351.8 | 6974102.5 | L1000E 1100N | 1.7 | 0.6 | 67 | 0.4 | 0.27 | 0.8 | 1.2 | 30.3 | 28.4 | 1.58 | 3.2 | 125 | 0.06 | 11.4 | 0.06 | 80 | 15.1 | 0.02 | 16.7 | 2989 | 20.4 | 0.09 | 1.6 | 0.6 | 8.2 | 29 | 0.25 | 0.1 | 0.005 | 0.3 | 5.6 | 142 | 0.2 | 8.8 | 160 | 2055
1050 | 900 | 432228.4 | 6973937.3 | L1050E 900N | 1 | 1.19 | 36 | 0.4 | 0.06 | 0.3 | 3.8 | 36 | 40.4 | 3.37 | 8 | 53 | 0.06 | 11 | 0.21 | 254 | 17.6 | 0.02 | 21.3 | 1739 | 28.9 | 0.1 | 4.3 | 1.6 | 7.2 | 14 | 0.25 | 0.6 | 0.01 | 0.4 | 2.7 | 146 | 0.3 | 4.1 | 150 | 1491
1050 | 925 | 432247.8 | 6973953.1 | L1050E 925N | 1.3 | 1.1 | 30 | 0.3 | 0.05 | 0.1 | 2 | 43.5 | 32.2 | 4.7 | 6.9 | 53 | 0.04 | 8 | 0.3 | 108 | 8.6 | 0.03 | 10.8 | 1463 | 22.2 | 0.08 | 3 | 2.4 | 5.8 | 8 | 0.25 | 0.9 | 0.02 | 0.3 | 1.7 | 78 | 0.2 | 4.6 | 58 | 1236
1050 | 950 | 432267.2 | 6973968.9 | L1050E 950N | 4.7 | 3.36 | 102 | 1.3 | 0.1 | 0.3 | 5.2 | 241.3 | 87.1 | 10.47 | 22.2 | 86 | 0.44 | 8.9 | 1.58 | 337 | 21.7 | 0.03 | 35.5 | 3407 | 87.8 | 0.43 | 10.5 | 12.9 | 30.3 | 33 | 0.6 | 2.8 | 0.06 | 2.2 | 3 | 213 | 0.5 | 7 | 188 | 5655
1050 | 975 | 432286.5 | 6973984.7 | L1050E 975N | 1.1 | 1.13 | 54 | 0.8 | 0.07 | 0.3 | 3.5 | 38 | 42.5 | 3.85 | 9.6 | 67 | 0.06 | 12.7 | 0.21 | 130 | 19.9 | 0.02 | 24.6 | 1841 | 155.2 | 0.11 | 4.1 | 1.6 | 7.5 | 13 | 0.25 | 0.5 | 0.005 | 0.5 | 3 | 183 | 0.3 | 4.9 | 199 | 1441
1050 | 1025 | 432325.3 | 6974016.3 | L1050E 1025N | 0.4 | 0.62 | 17 | 0.3 | 0.04 | 0.2 | 1.1 | 13.6 | 19.9 | 1.37 | 4 | 29 | 0.03 | 6.4 | 0.07 | 51 | 7.2 | 0.03 | 9.6 | 967 | 13.7 | 0.05 | 1.9 | 0.6 | 3.4 | 7 | 0.25 | 0.1 | 0.005 | 0.1 | 1.7 | 70 | 0.1 | 2.2 | 69 | 1142
1050 | 1050 | 432344.7 | 6974032.1 | L1050E 1050N | 15.9 | 1.37 | 34 | 2.3 | 0.04 | 0.3 | 1.7 | 166.3 | 86.9 | 21.92 | 16.4 | 121 | 0.18 | 4.4 | 0.91 | 109 | 13.7 | 0.02 | 13.9 | 3482 | 19.3 | 1.14 | 3 | 10.9 | 142.8 | 12 | 1.3 | 2 | 0.1 | 0.9 | 2.3 | 142 | 0.7 | 3.3 | 107 | 4226
1050 | 1075 | 432364 | 6974047.9 | L1050E 1075N | 3.2 | 1.8 | 60 | 1 | 0.18 | 1.9 | 5.2 | 57.1 | 74.6 | 4.01 | 7.3 | 101 | 0.05 | 11.7 | 0.49 | 192 | 20.5 | 0.02 | 45.1 | 2822 | 20.4 | 0.1 | 2.4 | 2.6 | 17.3 | 16 | 0.25 | 0.8 | 0.01 | 0.6 | 5.3 | 192 | 0.3 | 8.2 | 478 | 1438
1050 | 1100 | 432383.4 | 6974063.7 | L1050E 1100N | 1.1 | 1.08 | 75 | 0.4 | 0.59 | 6.2 | 4.9 | 31.1 | 75 | 2.18 | 4.4 | 60 | 0.06 | 22.6 | 0.22 | 541 | 15.4 | 0.02 | 126.7 | 3601 | 18.8 | 0.06 | 1.2 | 2 | 5.6 | 39 | 0.25 | 0.7 | 0.005 | 0.3 | 8.2 | 163 | 0.2 | 28.4 | 890 | 1759
1100 | 900 | 432260 | 6973898.6 | L1100E 900N | 0.7 | 0.55 | 3 | 0.05 | 0.12 | 0.05 | 1 | 11 | 13.7 | 1.15 | 2.8 | 10 | 0.02 | 3.3 | 0.1 | 43 | 1.7 | 0.03 | 3 | 798 | 4.4 | 0.03 | 1.2 | 1.1 | 2.1 | 8 | 0.25 | 0.2 | 0.01 | 0.1 | 0.4 | 18 | 0.1 | 1.7 | 18 | 1186
1100 | 925 | 432279.4 | 6973914.4 | L1100E 925N | 1.8 | 1.27 | 43 | 0.5 | 0.12 | 0.3 | 4 | 39.9 | 47.3 | 3.86 | 7.9 | 82 | 0.08 | 12.1 | 0.21 | 188 | 26.1 | 0.02 | 28.7 | 2385 | 34.5 | 0.14 | 6.1 | 1.5 | 8.7 | 18 | 0.25 | 0.4 | 0.01 | 0.5 | 3.9 | 173 | 0.3 | 6 | 213 | 1640
1100 | 950 | 432298.8 | 6973930.2 | L1100E 950N | 1.9 | 1.1 | 33 | 0.5 | 0.04 | 0.2 | 2.4 | 34.8 | 45.6 | 3.72 | 7.7 | 90 | 0.08 | 12.2 | 0.22 | 69 | 18.9 | 0.02 | 19.8 | 2178 | 30.1 | 0.18 | 4.1 | 1.1 | 9.7 | 17 | 0.25 | 0.3 | 0.005 | 0.7 | 3.5 | 130 | 0.2 | 5.4 | 128 | 1806
1100 | 975 | 432318.1 | 6973946 | L1100E 975N | 4.4 | 1.07 | 55 | 0.6 | 0.11 | 0.4 | 1.7 | 45.1 | 58.9 | 4.08 | 6.2 | 176 | 0.12 | 12.2 | 0.2 | 99 | 35.7 | 0.03 | 30.6 | 3439 | 35.1 | 0.27 | 9 | 1.2 | 16.4 | 23 | 0.25 | 0.3 | 0.005 | 0.7 | 5.3 | 211 | 0.3 | 5.6 | 247 | 2403
1100 | 1000 | 432337.5 | 6973961.8 | L1100E 1000N | 7.9 | 1.26 | 91 | 0.6 | 0.08 | 0.4 | 2.4 | 48.4 | 47.6 | 5.1 | 9.3 | 355 | 0.08 | 12.8 | 0.19 | 83 | 29.4 | 0.02 | 31.8 | 2592 | 35.7 | 0.18 | 8.3 | 2 | 12.6 | 14 | 0.25 | 1.4 | 0.01 | 0.5 | 4.4 | 243 | 0.3 | 6 | 248 | 1623
1100 | 1025 | 432356.9 | 6973977.6 | L1100E 1025N | 0.1 | 0.51 | 2 | 0.05 | 0.04 | 0.05 | 0.5 | 1.7 | 7.1 | 0.27 | 2.3 | 19 | 0.01 | 2.4 | 0.01 | 10 | 0.3 | 0.04 | 1.2 | 385 | 2.6 | 0.03 | 0.1 | 0.4 | 0.25 | 4 | 0.25 | 0.1 | 0.005 | 0.05 | 0.3 | 6 | 0.05 | 1.1 | 4 | 870
1100 | 1050 | 432376.3 | 6973993.4 | L1100E 1050N | 1.8 | 1.26 | 50 | 0.9 | 0.3 | 0.6 | 3.3 | 36.7 | 57.9 | 3.85 | 6.1 | 95 | 0.08 | 13.1 | 0.22 | 178 | 25.2 | 0.02 | 41.1 | 3618 | 22.4 | 0.12 | 3.7 | 1.8 | 16.5 | 17 | 0.25 | 0.9 | 0.005 | 0.4 | 4.7 | 184 | 1 | 7.9 | 332 | 1529
1100 | 1075 | 432395.6 | 6974009.2 | L1100E 1075N | 0.4 | 1.21 | 49 | 0.8 | 0.17 | 0.9 | 4 | 52.8 | 48.9 | 3.62 | 8.2 | 30 | 0.06 | 15 | 0.41 | 178 | 18.8 | 0.02 | 46.8 | 2166 | 23.3 | 0.06 | 2.8 | 1.9 | 10.9 | 15 | 0.25 | 0.6 | 0.005 | 0.6 | 4.5 | 311 | 0.1 | 6.9 | 326 | 1054
1100 | 1100 | 432415 | 6974025 | L1100E 1100N | 0.8 | 1.01 | 59 | 0.8 | 0.07 | 2.3 | 12.3 | 30.8 | 69.4 | 2.83 | 5.9 | 29 | 0.07 | 13.5 | 0.21 | 1275 | 27.7 | 0.02 | 65.7 | 1343 | 19.7 | 0.09 | 1.5 | 2.1 | 12.5 | 15 | 0.25 | 1 | 0.005 | 0.4 | 4.7 | 199 | 0.2 | 5.1 | 788 | 1737
1150 | 900 | 432291.6 | 6973859.8 | L1150E 900N | 0.3 | 0.57 | 2 | 0.05 | 0.03 | 0.05 | 0.7 | 1.9 | 8.7 | 0.4 | 2.7 | 5 | 0.01 | 2.4 | 0.02 | 22 | 0.7 | 0.04 | 1.4 | 413 | 2.3 | 0.03 | 0.1 | 0.5 | 0.25 | 3 | 0.25 | 0.1 | 0.01 | 0.05 | 0.4 | 13 | 0.05 | 1.6 | 9 | 919
1150 | 925 | 432311 | 6973875.6 | L1150E 925N | 3.4 | 0.67 | 73 | 0.4 | 0.02 | 0.4 | 2 | 31.8 | 51.5 | 7.96 | 9.8 | 139 | 0.22 | 9.2 | 0.07 | 88 | 37.9 | 0.04 | 22.4 | 2865 | 42.1 | 0.52 | 12.4 | 1.5 | 26.6 | 26 | 0.25 | 0.8 | 0.01 | 0.8 | 2.5 | 234 | 0.4 | 4.2 | 216 | 3069
1150 | 950 | 432330.4 | 6973891.4 | L1150E 950N | 0.2 | 0.46 | 3 | 0.1 | 0.02 | 0.1 | 0.9 | 4.9 | 12.8 | 0.65 | 3.1 | 31 | 0.02 | 4.5 | 0.02 | 18 | 4 | 0.03 | 3.5 | 521 | 8 | 0.05 | 1.5 | 0.5 | 1.2 | 5 | 0.25 | 0.1 | 0.005 | 0.1 | 0.6 | 24 | 0.3 | 1.6 | 22 | 1071
1150 | 975 | 432349.8 | 6973907.2 | L1150E 975N | 0.3 | 0.61 | 17 | 0.4 | 0.02 | 0.1 | 2.5 | 19 | 27.2 | 1.89 | 7.1 | 24 | 0.04 | 12 | 0.06 | 71 | 11.2 | 0.02 | 11.6 | 662 | 26.5 | 0.07 | 2.4 | 1.1 | 3.9 | 9 | 0.25 | 0.5 | 0.01 | 0.4 | 1.4 | 105 | 0.1 | 3.1 | 75 | 1363
1150 | 1000 | 432369.1 | 6973923 | L1150E 1000N | 0.7 | 2.43 | 49 | 0.6 | 0.35 | 0.6 | 4.8 | 56.4 | 72.8 | 4.15 | 7 | 108 | 0.06 | 15.9 | 0.38 | 197 | 32.8 | 0.02 | 61.8 | 3489 | 38.9 | 0.06 | 8.1 | 2.7 | 12 | 24 | 0.25 | 1.6 | 0.01 | 0.5 | 5.2 | 239 | 0.3 | 9.8 | 473 | 1754
1150 | 1025 | 432388.5 | 6973938.8 | L1150E 1025N | 0.5 | 1.23 | 43 | 0.7 | 0.2 | 0.5 | 3.8 | 51.9 | 59.2 | 3.55 | 8.9 | 74 | 0.06 | 12.1 | 0.27 | 122 | 28.4 | 0.02 | 46.4 | 2634 | 26.6 | 0.07 | 2.2 | 1.1 | 10.5 | 13 | 0.25 | 0.3 | 0.005 | 0.5 | 5.5 | 281 | 0.1 | 7 | 348 | 1390
1150 | 1050 | 432407.9 | 6973954.6 | L1150E 1050N | 0.6 | 1.5 | 56 | 0.8 | 0.44 | 0.9 | 3.3 | 67.5 | 66.6 | 4.08 | 8.4 | 104 | 0.06 | 14.7 | 0.26 | 171 | 32.4 | 0.02 | 57.7 | 6690 | 25.4 | 0.06 | 3.5 | 1.1 | 12.3 | 20 | 0.25 | 0.3 | 0.005 | 0.5 | 7.9 | 303 | 0.2 | 10.7 | 528 | 1191
1150 | 1075 | 432427.2 | 6973970.4 | L1150E 1075N | 1.5 | 0.93 | 37 | 0.6 | 0.08 | 0.5 | 3.2 | 33 | 40 | 2.67 | 7.4 | 50 | 0.06 | 13.8 | 0.12 | 135 | 18.1 | 0.02 | 29.2 | 1762 | 23.3 | 0.09 | 1.3 | 1.2 | 7.2 | 14 | 0.25 | 0.3 | 0.005 | 0.4 | 3 | 178 | 0.1 | 5.6 | 246 | 1426
1150 | 1100 | 432446.6 | 6973986.2 | L1150E 1100N | 0.4 | 1.18 | 41 | 1.3 | 0.31 | 0.7 | 2.4 | 31.8 | 52.7 | 2.24 | 6.4 | 53 | 0.04 | 12.7 | 0.16 | 113 | 20.1 | 0.02 | 34.9 | 3002 | 16.6 | 0.05 | 1.3 | 1.3 | 7.5 | 17 | 0.25 | 0.4 | 0.005 | 0.3 | 4.1 | 180 | 0.8 | 7.5 | 290 | 1057
1200 | 925 | 432342.6 | 6973836.9 | L1200E 925N | 2.1 | 2.02 | 58 | 0.5 | 0.07 | 0.8 | 3.8 | 55.4 | 73 | 5.82 | 9 | 117 | 0.19 | 20.8 | 0.53 | 280 | 23.9 | 0.02 | 26.9 | 2180 | 31.2 | 0.22 | 5.2 | 4.7 | 17.6 | 19 | 0.25 | 1.6 | 0.03 | 1.1 | 3.7 | 226 | 0.4 | 23.7 | 194 | 1947
1200 | 950 | 432362 | 6973852.7 | L1200E 950N | 2.6 | 1.04 | 37 | 0.5 | 0.06 | 0.2 | 1.8 | 47.5 | 46.5 | 4.86 | 8.6 | 156 | 0.07 | 13.8 | 0.25 | 86 | 19.6 | 0.02 | 18.1 | 2314 | 43.7 | 0.19 | 5.5 | 1.9 | 12.8 | 17 | 0.25 | 0.7 | 0.01 | 0.7 | 3.7 | 141 | 0.3 | 10.4 | 116 | 1814
1200 | 975 | 432381.4 | 6973868.5 | L1200E 975N | 1.1 | 1.61 | 395 | 0.9 | 0.06 | 0.4 | 3.4 | 46.2 | 42 | 4.09 | 11.8 | 83 | 0.05 | 12.2 | 0.18 | 212 | 14.8 | 0.02 | 24.7 | 1639 | 63.4 | 0.11 | 4.4 | 1.5 | 6.5 | 9 | 0.25 | 0.6 | 0.01 | 0.4 | 3.8 | 208 | 0.2 | 5.1 | 177 | 1240
1200 | 1000 | 432400.7 | 6973884.3 | L1200E 1000N | 3.5 | 2.94 | 123 | 0.6 | 0.23 | 3.3 | 24.4 | 126.9 | 180.9 | 9.33 | 14.2 | 348 | 0.43 | 21.6 | 1.26 | 1168 | 80 | 0.03 | 189 | 3948 | 51.8 | 0.43 | 13.4 | 5.2 | 32.1 | 110 | 0.5 | 3.9 | 0.06 | 2.2 | 10.5 | 207 | 0.4 | 12.6 | 1220 | 1860
1200 | 1025 | 432420.1 | 6973900.1 | L1200E 1025N | 0.5 | 0.96 | 41 | 0.6 | 0.24 | 0.5 | 3.1 | 45.9 | 59.7 | 3.76 | 7.8 | 71 | 0.06 | 12.2 | 0.18 | 115 | 31.8 | 0.02 | 49.7 | 2952 | 27.3 | 0.07 | 3.6 | 1.3 | 10.5 | 15 | 0.25 | 0.4 | 0.005 | 0.4 | 5.2 | 288 | 0.2 | 7.5 | 363 | 1438
1200 | 1050 | 432439.5 | 6973915.9 | L1200E 1050N | 0.4 | 1.02 | 15 | 0.4 | 0.08 | 0.3 | 2.5 | 25.8 | 29 | 2.1 | 6.4 | 44 | 0.03 | 8.7 | 0.13 | 72 | 10.7 | 0.02 | 18.3 | 2249 | 16.8 | 0.06 | 1 | 1 | 4.3 | 12 | 0.25 | 0.3 | 0.005 | 0.3 | 2.4 | 102 | 0.2 | 3.8 | 107 | 1043
1200 | 1075 | 432458.8 | 6973931.7 | L1200E 1075N | 0.2 | 0.93 | 15 | 0.4 | 0.06 | 0.3 | 2.3 | 20.8 | 29.8 | 1.86 | 7.2 | 30 | 0.04 | 10.1 | 0.14 | 63 | 12.8 | 0.02 | 20 | 1201 | 17.2 | 0.05 | 1.4 | 0.9 | 4.2 | 8 | 0.25 | 0.4 | 0.005 | 0.2 | 2.6 | 112 | 0.2 | 3.4 | 144 | 1111
1200 | 1100 | 432478.2 | 6973947.5 | L1200E 1100N | 1.1 | 1.54 | 47 | 0.6 | 0.37 | 1.7 | 5.7 | 42.5 | 175.7 | 2.73 | 5.9 | 103 | 0.05 | 15.7 | 0.23 | 205 | 26.5 | 0.02 | 143.1 | 3220 | 18.5 | 0.05 | 2.4 | 2 | 11.6 | 17 | 0.25 | 0.7 | 0.005 | 0.5 | 9.7 | 225 | 0.3 | 14 | 701 | 1543
[5 empty] | Ag_ppm | Al_pct | As_ppm | Bi_ppm | Ca_pct | Cd_ppm | Co_ppm | Cr_ppm | Cu_ppm | Fe_pct | Ga_ppm | Hg_ppb | K_pct | La_ppm | Mg_pct | Mn_ppm | Mo_ppm | Na_pct | Ni_ppm | P_ppm | Pb_ppm | S_pct | Sb_ppm | Sc_ppm | Se_ppm | Sr_ppm | Te_ppm | Th_ppm | Ti_pct | Tl_ppm | U_ppm | V_ppm | W_ppm | Y_ppm | Zn_ppm | Ba_ppm
|  |  |  | Element | Ag | Al | As | Bi | Ca | Cd | Co | Cr | Cu | Fe | Ga | Hg | K | La | Mg | Mn | Mo | Na | Ni | P | Pb | S | Sb | Sc | Se | Sr | Te | Th | Ti | Tl | U | V | W | Y | Zn | Ba
|  |  |  | Units | ppm | % | ppm | ppm | % | ppm | ppm | ppm | ppm | % | ppm | ppm | % | ppm | % | ppm | ppm | ppm | ppm | ppm | ppm | % | ppm | ppm | ppm | ppm | ppm | ppm | % | ppm | ppm | ppm | ppm | ppm | ppm | ppm
|  |  |  | Average | 2.0117 | 1.1577 | 45.1141 | 0.89609 | 0.10844 | 0.55781 | 3.4547 | 36.3922 | 50.4547 | 3.4081 | 6.4891 | 78.6562 | 0.070625 | 9.8672 | 0.21313 | 178.1562 | 17.025 | 0.026406 | 27.275 | 1999.8125 | 29.0766 | 0.13703 | 3.8523 | 1.7906 | 11.7117 | 15.0625 | 0.31172 | 0.69375 | 0.011094 | 0.42109 | 3.4531 | 129.8906 | 0.28359 | 6.3906 | 197.4375 | 1894.7344
|  |  |  | Median | 1.05 | 1.03 | 36.5 | 0.45 | 0.07 | 0.3 | 2.35 | 31.45 | 42.25 | 2.65 | 5.95 | 62 | 0.05 | 10.7 | 0.14 | 108.5 | 14.95 | 0.02 | 18.2 | 1872.5 | 20.4 | 0.085 | 2.4 | 1.1 | 7.2 | 11.5 | 0.25 | 0.3 | 0.005 | 0.35 | 3 | 126.5 | 0.2 | 5.25 | 129.5 | 1274.5
|  |  |  | Standard deviation | 2.9987 | 0.75612 | 55.2045 | 2.9593 | 0.11369 | 0.92848 | 4.495 | 38.406 | 42.6507 | 3.7462 | 3.6708 | 72.7892 | 0.080235 | 5.0044 | 0.27175 | 238.0914 | 14.149 | 0.008236 | 33.4562 | 1224.5419 | 32.816 | 0.18079 | 4.059 | 2.2621 | 19.5255 | 17.3286 | 0.28084 | 1.1358 | 0.016438 | 0.41229 | 2.6288 | 88.0112 | 0.25072 | 5.9401 | 228.5788 | 2480.3137

## Geochem analyses
Sample | Line | Station | UTME Nad83-9N | UTMN Nad83 9N | Analysis_all_other | Analysis_Ba | Ag_ppm | Al_pct | As_ppm | Ba_ppm | Bi_ppm | Ca_pct | Cd_ppm | Co_ppm | Cr_ppm | Cu_ppm | Fe_pct | Ga_ppm | Hg_ppb | K_pct | La_ppm | Mg_pct | Mn_ppm | Mo_ppm | Na_pct | Ni_ppm | P_ppm | Pb_ppm | S_pct | Sb_ppm | Sc_ppm | Se_ppm | Sr_ppm | Te_ppm | Th_ppm | Ti_pct | Tl_ppm | U_ppm | V_ppm | W_ppm | Y_ppm | Zn_ppm | Ba_ppm
SS1 | 1 | 1 | 433111 | 6973405 | S0704429 | V07-0824S | 1 | 1.93 | 178 | 238 | 1.8 | 0.44 | 11.7 | 23.2 | 38.9 | 131.7 | 2.64 | 8.2 | 121 | 0.15 | 35.1 | 0.64 | 541 | 7.1 | 0.04 | 194.9 | 977 | 88.2 | 0.05 | 1.9 | 4.7 | 3.4 | 41 | 0.25 | 8.6 | 0.08 | 0.2 | 24.1 | 74 | 2.8 | 20.2 | 1621 | 1062
SS2 | 1 | 2 | 433096 | 6973368 | S0704430 | V07-0824S | 1.2 | 6.99 | 125 | 109 | 0.1 | 0.2 | 5.2 | 6.6 | 30.8 | 105 | 0.75 | 2.2 | 107 | 0.03 | 10.7 | 0.08 | 545 | 9.3 | 0.02 | 133.4 | 7910 | 12.1 | 0.58 | 1.8 | 1.1 | 8.9 | 14 | 0.25 | 0.3 | 0.01 | 0.1 | 10.1 | 36 | 0.7 | 74.2 | 695 | 372
SS3 | 1 | 3 | 433051 | 6973343 | S0704431 | V07-0824S | 0.6 | 1.43 | 57 | 73 | 0.6 | 0.11 | 12.9 | 7 | 13.1 | 45.4 | 25.7 | 2.7 | 55 | 0.05 | 7.8 | 0.21 | 86 | 23.4 | 0.02 | 109.9 | 692 | 22.8 | 0.76 | 4 | 1.9 | 19.8 | 11 | 0.25 | 3.5 | 0.03 | 0.2 | 10.7 | 33 | 1.2 | 28.7 | 1463 | 332
SS4 | 1 | 4 | 432992 | 6973346 | S0704432 | V07-0824S | 0.9 | 7.4 | 206 | 98 | 0.7 | 0.16 | 3.7 | 9.8 | 22.7 | 100 | 4.05 | 4.3 | 126 | 0.1 | 14.2 | 0.27 | 298 | 28.7 | 0.03 | 64.5 | 761 | 34.5 | 1.08 | 4.1 | 3.3 | 14.4 | 15 | 0.25 | 5.3 | 0.05 | 0.1 | 20.1 | 59 | 4.3 | 37.5 | 635 | 427
SL0 | 2 | 1 | 433097 | 6973480 | S0704433 | V07-0824S | 0.2 | 0.65 | 3 | 78 | 0.1 | 0.08 | 1 | 1.5 | 8.8 | 15.8 | 0.69 | 4.9 | 15 | 0.01 | 5.4 | 0.02 | 43 | 3.4 | 0.03 | 8.2 | 539 | 6 | 0.03 | 0.8 | 0.7 | 1.6 | 6 | 0.25 | 0.2 | 0.01 | 0.1 | 1 | 69 | 0.2 | 2.4 | 57 | 983
SL50 | 2 | 2 | 433060 | 6973446 | S0704434 | V07-0824S | 0.1 | 0.28 | 3 | 52 | 0.1 | 0.01 | 0.2 | 0.8 | 5.4 | 9.6 | 0.59 | 2.5 | 11 | 0.02 | 6.6 | 0.01 | 18 | 3.9 | 0.03 | 3.9 | 359 | 5.8 | 0.03 | 0.7 | 0.3 | 1 | 5 | 0.25 | 0.1 | 0.005 | 0.1 | 0.7 | 39 | 0.1 | 1.8 | 27 | 1192
SL100 | 2 | 3 | 433016 | 6973420 | S0704435 | V07-0824S | 0.9 | 0.8 | 9 | 162 | 0.2 | 0.17 | 1 | 1.2 | 16.6 | 35.4 | 0.99 | 3.6 | 26 | 0.03 | 9.3 | 0.09 | 55 | 10.4 | 0.03 | 12.9 | 1383 | 18.7 | 0.07 | 2.2 | 0.6 | 3.6 | 11 | 0.25 | 0.1 | 0.005 | 0.2 | 3.2 | 71 | 0.2 | 4.7 | 99 | 1352
SL150 | 2 | 4 | 433023 | 6973371 | S0704436 | V07-0824S | 0.6 | 1.03 | 33 | 396 | 0.4 | 0.43 | 7 | 6.4 | 40.7 | 50.1 | 1.82 | 6.4 | 27 | 0.04 | 9.6 | 0.24 | 294 | 23.7 | 0.02 | 60.5 | 1956 | 16.2 | 0.12 | 3.1 | 1.3 | 3.9 | 23 | 0.25 | 0.3 | 0.005 | 0.2 | 3.4 | 192 | 0.6 | 5.8 | 677 | 1760
SL200 | 2 | 5 | 432972 | 6973362 | S0704437 | V07-0824S | 0.1 | 0.56 | 3 | 101 | 0.05 | 0.13 | 1 | 0.3 | 1.5 | 10.5 | 0.12 | 2.8 | 10 | 0.01 | 2.8 | 0.02 | 10 | 1 | 0.04 | 6 | 588 | 3.1 | 0.06 | 0.7 | 0.5 | 9.3 | 7 | 0.25 | 0.1 | 0.01 | 0.05 | 0.7 | 4 | 0.05 | 1.4 | 36 | 978
SL250 | 2 | 6 | 432920 | 6973365 | S0704438 | V07-0824S | 3.2 | 1.25 | 47 | 468 | 0.8 | 0.28 | 2.8 | 1.8 | 56 | 41.8 | 3.83 | 10.1 | 155 | 0.07 | 13.8 | 0.18 | 49 | 21.7 | 0.02 | 35.6 | 2324 | 74.6 | 0.17 | 4.2 | 1.6 | 14.3 | 23 | 0.25 | 0.9 | 0.01 | 0.4 | 5.5 | 314 | 0.7 | 7.5 | 230 | 1922
SL300 | 2 | 7 | 432870 | 6973352 | S0704439 | V07-0824S | 1.3 | 1.6 | 18 | 79 | 0.4 | 0.05 | 0.4 | 3.4 | 30.2 | 46.8 | 2.9 | 8.2 | 90 | 0.04 | 10.8 | 0.28 | 78 | 7 | 0.02 | 16.2 | 1322 | 22 | 0.06 | 1.1 | 1.4 | 3.7 | 7 | 0.25 | 0.3 | 0.005 | 0.6 | 3.4 | 69 | 0.2 | 4.9 | 70 | 956
L850E 900N | 850 | 900 | 432102 | 6974092.3 | S0704440 | V07-0824S | 0.05 | 0.22 | 3.3 | 69 | 0.1 | 0.02 | 0.05 | 0.5 | 2.6 | 4.9 | 0.34 | 2.7 | 15 | 0.01 | 2.2 | 0.01 | 11 | 1.2 | 0.04 | 2 | 332 | 3.9 | 0.03 | 0.3 | 0.4 | 0.25 | 3 | 0.25 | 0.1 | 0.005 | 0.05 | 0.4 | 10 | 0.1 | 0.8 | 9 | 1002
L850E 925N | 850 | 925 | 432121.4 | 6974108.1 | S0704441 | V07-0824S | 0.05 | 0.41 | 2 | 11 | 0.05 | 0.07 | 0.05 | 0.7 | 1.7 | 5.4 | 0.32 | 2.3 | 5 | 0.01 | 2.2 | 0.02 | 15 | 0.3 | 0.04 | 0.9 | 429 | 1.9 | 0.03 | 0.05 | 0.4 | 0.25 | 5 | 0.25 | 0.1 | 0.01 | 0.05 | 0.2 | 11 | 0.05 | 0.8 | 4 | 859
L850E 950N | 850 | 950 | 432140.8 | 6974123.9 | S0704442 | V07-0824S | 0.4 | 0.55 | 18 | 171 | 0.4 | 0.03 | 0.2 | 1.7 | 18.4 | 16.4 | 1.37 | 5.3 | 34 | 0.04 | 8 | 0.1 | 112 | 6.9 | 0.03 | 8.4 | 848 | 16.8 | 0.06 | 1.3 | 0.6 | 2.4 | 7 | 0.25 | 0.1 | 0.005 | 0.2 | 1.8 | 71 | 0.2 | 2.2 | 56 | 1243
L850E 975N | 850 | 975 | 432160.2 | 6974139.7 | S0704443 | V07-0824S | 1.1 | 1.09 | 11 | 125 | 0.4 | 0.07 | 0.5 | 1.2 | 10.3 | 38.6 | 0.96 | 3.6 | 39 | 0.03 | 7.4 | 0.08 | 43 | 6.4 | 0.03 | 9 | 1408 | 16.7 | 0.09 | 2 | 0.5 | 3.4 | 6 | 0.25 | 0.1 | 0.005 | 0.1 | 2 | 39 | 0.2 | 11.5 | 54 | 961
L850E 1000N | 850 | 1000 | 432179.6 | 6974155.5 | S0704444 | V07-0824S | 1.2 | 0.76 | 21 | 110 | 0.4 | 0.07 | 0.3 | 2 | 22.5 | 27.6 | 1.61 | 5.7 | 69 | 0.06 | 9.8 | 0.1 | 55 | 11.1 | 0.02 | 11.3 | 1907 | 18.2 | 0.14 | 2.4 | 0.5 | 4.7 | 8 | 0.25 | 0.1 | 0.005 | 0.2 | 3.2 | 90 | 0.4 | 4.4 | 67 | 890
L900E 900N | 900 | 900 | 432133.6 | 6974053.5 | S0704445 | V07-0824S | 0.05 | 0.51 | 3 | 24 | 0.05 | 0.05 | 0.05 | 1.1 | 1.9 | 6.4 | 0.33 | 2.8 | 11 | 0.01 | 2.1 | 0.01 | 65 | 0.4 | 0.04 | 1.2 | 331 | 3.2 | 0.03 | 0.1 | 0.4 | 0.25 | 4 | 0.25 | 0.1 | 0.01 | 0.05 | 0.3 | 7 | 0.1 | 0.8 | 4 | 856
L900E 950N | 900 | 950 | 432172.4 | 6974085.1 | S0704446 | V07-0824S | 0.7 | 0.37 | 5 | 93 | 0.2 | 0.01 | 0.05 | 0.6 | 6.6 | 10.7 | 0.78 | 2.4 | 12 | 0.02 | 2.7 | 0.02 | 29 | 3.6 | 0.03 | 3.5 | 601 | 10.7 | 0.03 | 1.8 | 0.4 | 1.7 | 3 | 0.25 | 0.1 | 0.005 | 0.1 | 0.7 | 23 | 0.1 | 1.4 | 26 | 1130
L900E 975N | 900 | 975 | 432191.7 | 6974100.9 | S0704447 | V07-0824S | 3.2 | 3 | 35 | 377 | 1 | 0.07 | 0.5 | 15.6 | 27.3 | 100.3 | 3.19 | 5.7 | 99 | 0.07 | 12.1 | 0.22 | 833 | 14.7 | 0.02 | 26 | 2670 | 46.5 | 0.17 | 4.6 | 2.1 | 11.4 | 12 | 0.25 | 0.7 | 0.01 | 0.6 | 7 | 89 | 0.3 | 28.2 | 171 | 1306
L900E 1000N | 900 | 1000 | 432211.1 | 6974116.7 | S0704448 | V07-0824S | 1.2 | 0.78 | 41 | 215 | 0.4 | 0.05 | 0.1 | 1.8 | 26.6 | 26.5 | 2.05 | 5.1 | 53 | 0.05 | 8 | 0.11 | 149 | 14 | 0.03 | 11.4 | 1720 | 17.8 | 0.09 | 2.1 | 0.6 | 5.4 | 10 | 0.25 | 0.1 | 0.005 | 0.3 | 2.7 | 124 | 0.1 | 3.2 | 86 | 1356
L900E 1025N | 900 | 1025 | 432230.5 | 6974132.5 | S0704449 | V07-0824S | 4.9 | 1.71 | 90 | 305 | 0.7 | 0.17 | 0.5 | 3.2 | 81.8 | 121.8 | 5.61 | 9.1 | 115 | 0.08 | 12 | 0.42 | 231 | 46.3 | 0.02 | 37.1 | 3471 | 70.8 | 0.14 | 8.4 | 2.8 | 33.3 | 21 | 0.25 | 0.6 | 0.005 | 0.7 | 10.7 | 307 | 0.3 | 9 | 330 | 1718
L900E 1050N | 900 | 1050 | 432249.9 | 6974148.3 | S0704450 | V07-0824S | 3.5 | 1.01 | 79 | 153 | 0.5 | 0.09 | 0.3 | 1.6 | 49.2 | 47.8 | 3.09 | 5.4 | 171 | 0.05 | 10.8 | 0.14 | 86 | 44 | 0.02 | 15.4 | 3297 | 21.8 | 0.09 | 5.9 | 0.8 | 15.2 | 7 | 0.25 | 0.2 | 0.005 | 0.4 | 4.2 | 206 | 0.2 | 5.4 | 94 | 1446
L900E 1075N | 900 | 1075 | 432269.2 | 6974164.1 | S0704451 | V07-0824S | 3.7 | 0.59 | 122 | 171 | 0.6 | 0.04 | 0.2 | 0.9 | 35.3 | 39.2 | 2.67 | 4.3 | 110 | 0.05 | 7.9 | 0.07 | 48 | 39.5 | 0.02 | 12.9 | 3030 | 20.9 | 0.15 | 5 | 0.5 | 9.7 | 7 | 0.25 | 0.1 | 0.005 | 0.5 | 4.1 | 214 | 0.2 | 4.9 | 81 | 1217
L900E 1100N | 900 | 1100 | 432288.6 | 6974179.9 | S0704452 | V07-0824S | 0.3 | 0.43 | 14 | 35 | 0.2 | 0.06 | 0.05 | 0.6 | 6.7 | 12.4 | 0.77 | 2.4 | 20 | 0.02 | 3.5 | 0.03 | 63 | 6.2 | 0.05 | 3.5 | 900 | 6.1 | 0.03 | 1.8 | 0 | 1.3 | 4 | 0.25 | 0.1 | 0.005 | 0.05 | 1 | 56 | 0.1 | 1.3 | 26 | 1013
L950E 925N | 950 | 925 | 432184.6 | 6974030.6 | S0704453 | V07-0824S | 5.5 | 3.93 | 153 | 573 | 0.8 | 0.04 | 0.9 | 21 | 35.4 | 216.7 | 17.55 | 12.1 | 227 | 0.17 | 10.7 | 0.39 | 398 | 18.2 | 0.02 | 66.4 | 2488 | 66 | 0.73 | 19.6 | 7.1 | 53.9 | 91 | 0.6 | 7.6 | 0.005 | 1.1 | 3 | 97 | 0.8 | 6.4 | 331 | 14106
L950E 950N | 950 | 950 | 432204 | 6974046.4 | S0704454 | V07-0824S | 2.8 | 1.78 | 62 | 696 | 1.1 | 0.16 | 0.5 | 1.8 | 40.3 | 58.8 | 3.18 | 6 | 159 | 0.1 | 13.7 | 0.19 | 74 | 21.6 | 0.02 | 28.9 | 3274 | 28.6 | 0.17 | 7.6 | 2.8 | 11.3 | 20 | 0.25 | 1.7 | 0.01 | 0.3 | 4.6 | 167 | 0.6 | 7.4 | 249 | 1869
L950E 975N | 950 | 975 | 432223.3 | 6974062.2 | S0704455 | V07-0824S | 0.3 | 0.6 | 5 | 88 | 0.4 | 0.02 | 0.1 | 0.7 | 8.1 | 15.7 | 0.59 | 3.8 | 14 | 0.02 | 6.5 | 0.03 | 33 | 3 | 0.03 | 4.1 | 627 | 12.8 | 0.03 | 0.8 | 0.5 | 0.9 | 5 | 0.25 | 0.1 | 0.005 | 0.1 | 0.9 | 30 | 0.2 | 3.7 | 28 | 1176
L950E 1000N | 950 | 1000 | 432242.7 | 6974078 | S0704456 | V07-0824S | 2.5 | 1.16 | 54 | 527 | 1.3 | 0.07 | 0.5 | 2.4 | 38.1 | 94.8 | 5.05 | 8.5 | 95 | 0.1 | 18.4 | 0.22 | 194 | 23.8 | 0.02 | 24.5 | 2191 | 98.6 | 0.19 | 18.6 | 1.8 | 19.6 | 20 | 0.25 | 0.7 | 0.01 | 0.5 | 4.8 | 176 | 0.4 | 6.8 | 193 | 1798
L950E 1025N | 950 | 1025 | 432262.1 | 6974093.8 | S0704457 | V07-0824S | 4 | 1.09 | 9 | 93 | 0.2 | 0.04 | 0.3 | 1.1 | 19.8 | 63.2 | 1.14 | 4 | 64 | 0.02 | 8.6 | 0.1 | 32 | 6.6 | 0.03 | 7 | 1413 | 8.1 | 0.08 | 1.4 | 0.6 | 5.2 | 5 | 0.25 | 0.1 | 0.005 | 0.1 | 3.9 | 30 | 0.1 | 7.4 | 30 | 1241
L950E 1050N | 950 | 1050 | 432281.5 | 6974109.6 | S0704458 | V07-0824S | 0.3 | 0.58 | 6 | 40 | 0.1 | 0.04 | 0.2 | 0.6 | 4.4 | 13.5 | 0.43 | 2.5 | 11 | 0.02 | 4.9 | 0.02 | 15 | 1.4 | 0.03 | 3.2 | 661 | 4.9 | 0.03 | 0.3 | 0.4 | 0.8 | 4 | 0.25 | 0.1 | 0.005 | 0.1 | 0.7 | 15 | 0.1 | 2.2 | 16 | 954
L950E 1075N | 950 | 1075 | 432300.8 | 6974125.4 | S0704459 | V07-0824S | 0.2 | 0.39 | 3 | 45 | 0.1 | 0.02 | 0.05 | 0.8 | 4.5 | 9.3 | 0.43 | 2.6 | 22 | 0.02 | 4.1 | 0.01 | 36 | 2.6 | 0.03 | 2.5 | 590 | 7 | 0.03 | 0.5 | 0.3 | 0.8 | 4 | 0.25 | 0.1 | 0.005 | 0.1 | 0.8 | 19 | 0.6 | 1.2 | 14 | 969
L950E 1100N | 950 | 1100 | 432320.2 | 6974141.2 | S0704460 | V07-0824S | 0.5 | 0.67 | 36 | 97 | 0.3 | 0.09 | 0.1 | 1.1 | 24.1 | 18.4 | 1.39 | 3.6 | 30 | 0.04 | 5.2 | 0.08 | 115 | 7.9 | 0.03 | 7.3 | 1815 | 9.4 | 0.05 | 1.3 | 0.5 | 3 | 6 | 0.25 | 0.1 | 0.005 | 0.1 | 2.3 | 118 | 0.1 | 3.1 | 51 | 1091
L1000E 900N | 1000 | 900 | 432196.8 | 6973976 | S0704461 | V07-0824S | 0.1 | 0.87 | 4 | 36 | 0.1 | 0.04 | 0.05 | 0.8 | 2 | 12.8 | 0.43 | 3.6 | 5 | 0.01 | 3.8 | 0.01 | 23 | 0.8 | 0.05 | 2.1 | 374 | 2.9 | 0.03 | 0.1 | 0.5 | 0.25 | 5 | 0.25 | 0.2 | 0.01 | 0.1 | 0.4 | 9 | 0.1 | 1.4 | 6 | 889
L1000E 925N | 1000 | 925 | 432216.2 | 6973991.8 | S0704462 | V07-0824S | 1 | 0.53 | 24 | 266 | 0.3 | 0.03 | 0.1 | 1.3 | 15 | 22.8 | 1.66 | 3.7 | 31 | 0.04 | 5.6 | 0.07 | 74 | 8.2 | 0.03 | 11.9 | 1081 | 13.4 | 0.1 | 5.3 | 0.6 | 4.2 | 8 | 0.25 | 0.1 | 0.005 | 0.2 | 1.4 | 63 | 0.1 | 1.9 | 101 | 1230
L1000E 950N | 1000 | 950 | 432235.6 | 6974007.6 | S0704463 | V07-0824S | 0.7 | 0.74 | 15 | 151 | 0.2 | 0.04 | 0.1 | 2.5 | 21.7 | 21.3 | 2.18 | 5.5 | 38 | 0.04 | 6.2 | 0.14 | 298 | 5.6 | 0.04 | 9.9 | 1040 | 13.7 | 0.08 | 3.7 | 1 | 2.9 | 6 | 0.25 | 0.2 | 0.005 | 0.2 | 1.3 | 51 | 0.1 | 2.6 | 59 | 1221
L1000E 975N | 1000 | 975 | 432254.9 | 6974023.4 | S0704464 | V07-0824S | 0.7 | 1.07 | 60 | 215 | 0.4 | 0.08 | 0.2 | 4.7 | 20.8 | 34.9 | 2.19 | 5.4 | 43 | 0.04 | 10.7 | 0.14 | 338 | 11 | 0.03 | 18.8 | 1471 | 17 | 0.08 | 2.6 | 1.3 | 4.4 | 11 | 0.25 | 0.4 | 0.005 | 0.3 | 3.3 | 87 | 0.5 | 5.6 | 131 | 1153
L1000E 1000N | 1000 | 1000 | 432274.3 | 6974039.3 | S0704465 | V07-0824S | 16.1 | 1.6 | 30 | 1161 | 24 | 0.08 | 0.3 | 2.9 | 76.8 | 105.4 | 9.92 | 13.1 | 95 | 0.19 | 5 | 0.51 | 325 | 21.8 | 0.03 | 16.4 | 1904 | 191.4 | 0.4 | 5 | 5.5 | 37.9 | 11 | 2.2 | 2.5 | 0.06 | 0.8 | 2.9 | 129 | 1.5 | 6.8 | 167 | 15738
L1000E 1025N | 1000 | 1025 | 432293.7 | 6974055.1 | S0704466 | V07-0824S | 0.1 | 0.56 | 5 | 79 | 0.3 | 0.04 | 0.1 | 0.5 | 3 | 8.9 | 0.35 | 2.4 | 10 | 0.02 | 2.8 | 0.02 | 16 | 0.9 | 0.04 | 2.3 | 466 | 3.8 | 0.03 | 0.2 | 0.5 | 0.25 | 4 | 0.25 | 0.1 | 0.005 | 0.05 | 0.4 | 8 | 0.1 | 1.1 | 8 | 951
L1000E 1050N | 1000 | 1050 | 432313.1 | 6974070.9 | S0704467 | V07-0824S | 3.1 | 2.94 | 45 | 185 | 0.6 | 0.23 | 2 | 13.6 | 32.7 | 112.2 | 2.63 | 4.8 | 245 | 0.07 | 16.9 | 0.21 | 507 | 19.1 | 0.02 | 51.1 | 3142 | 29.4 | 0.13 | 3.6 | 2.7 | 11 | 17 | 0.25 | 1 | 0.01 | 0.4 | 10.9 | 115 | 0.4 | 22.8 | 315 | 1034
L1000E 1075N | 1000 | 1075 | 432332.4 | 6974086.7 | S0704468 | V07-0824S | 0.9 | 1.02 | 20 | 143 | 0.7 | 0.03 | 0.4 | 3 | 23.9 | 50.9 | 1.84 | 6.8 | 71 | 0.05 | 13.6 | 0.09 | 121 | 13.3 | 0.02 | 15 | 1551 | 24.5 | 0.09 | 1.7 | 0.7 | 5.1 | 10 | 0.25 | 0.2 | 0.005 | 0.3 | 3.7 | 82 | 0.2 | 5.9 | 97 | 1319
L1000E 1100N | 1000 | 1100 | 432351.8 | 6974102.5 | S0704469 | V07-0824S | 1.7 | 0.6 | 67 | 351 | 0.4 | 0.27 | 0.8 | 1.2 | 30.3 | 28.4 | 1.58 | 3.2 | 125 | 0.06 | 11.4 | 0.06 | 80 | 15.1 | 0.02 | 16.7 | 2989 | 20.4 | 0.09 | 1.6 | 0.6 | 8.2 | 29 | 0.25 | 0.1 | 0.005 | 0.3 | 5.6 | 142 | 0.2 | 8.8 | 160 | 2055
L1050E 900N | 1050 | 900 | 432228.4 | 6973937.3 | S0704470 | V07-0824S | 1 | 1.19 | 36 | 338 | 0.4 | 0.06 | 0.3 | 3.8 | 36 | 40.4 | 3.37 | 8 | 53 | 0.06 | 11 | 0.21 | 254 | 17.6 | 0.02 | 21.3 | 1739 | 28.9 | 0.1 | 4.3 | 1.6 | 7.2 | 14 | 0.25 | 0.6 | 0.01 | 0.4 | 2.7 | 146 | 0.3 | 4.1 | 150 | 1491
L1050E 925N | 1050 | 925 | 432247.8 | 6973953.1 | S0704471 | V07-0824S | 1.3 | 1.1 | 30 | 179 | 0.3 | 0.05 | 0.1 | 2 | 43.5 | 32.2 | 4.7 | 6.9 | 53 | 0.04 | 8 | 0.3 | 108 | 8.6 | 0.03 | 10.8 | 1463 | 22.2 | 0.08 | 3 | 2.4 | 5.8 | 8 | 0.25 | 0.9 | 0.02 | 0.3 | 1.7 | 78 | 0.2 | 4.6 | 58 | 1236
L1050E 950N | 1050 | 950 | 432267.2 | 6973968.9 | S0704472 | V07-0824S | 4.7 | 3.36 | 102 | 1488 | 1.3 | 0.1 | 0.3 | 5.2 | 241.3 | 87.1 | 10.47 | 22.2 | 86 | 0.44 | 8.9 | 1.58 | 337 | 21.7 | 0.03 | 35.5 | 3407 | 87.8 | 0.43 | 10.5 | 12.9 | 30.3 | 33 | 0.6 | 2.8 | 0.06 | 2.2 | 3 | 213 | 0.5 | 7 | 188 | 5655
L1050E 975N | 1050 | 975 | 432286.5 | 6973984.7 | S0704473 | V07-0824S | 1.1 | 1.13 | 54 | 221 | 0.8 | 0.07 | 0.3 | 3.5 | 38 | 42.5 | 3.85 | 9.6 | 67 | 0.06 | 12.7 | 0.21 | 130 | 19.9 | 0.02 | 24.6 | 1841 | 155.2 | 0.11 | 4.1 | 1.6 | 7.5 | 13 | 0.25 | 0.5 | 0.005 | 0.5 | 3 | 183 | 0.3 | 4.9 | 199 | 1441
L1050E 1025N | 1050 | 1025 | 432325.3 | 6974016.3 | S0704474 | V07-0824S | 0.4 | 0.62 | 17 | 146 | 0.3 | 0.04 | 0.2 | 1.1 | 13.6 | 19.9 | 1.37 | 4 | 29 | 0.03 | 6.4 | 0.07 | 51 | 7.2 | 0.03 | 9.6 | 967 | 13.7 | 0.05 | 1.9 | 0.6 | 3.4 | 7 | 0.25 | 0.1 | 0.005 | 0.1 | 1.7 | 70 | 0.1 | 2.2 | 69 | 1142
L1050E 1050N | 1050 | 1050 | 432344.7 | 6974032.1 | S0704475 | V07-0824S | 15.9 | 1.37 | 34 | 271 | 2.3 | 0.04 | 0.3 | 1.7 | 166.3 | 86.9 | 21.92 | 16.4 | 121 | 0.18 | 4.4 | 0.91 | 109 | 13.7 | 0.02 | 13.9 | 3482 | 19.3 | 1.14 | 3 | 10.9 | 142.8 | 12 | 1.3 | 2 | 0.1 | 0.9 | 2.3 | 142 | 0.7 | 3.3 | 107 | 4226
L1050E 1075N | 1050 | 1075 | 432364 | 6974047.9 | S0704476 | V07-0824S | 3.2 | 1.8 | 60 | 199 | 1 | 0.18 | 1.9 | 5.2 | 57.1 | 74.6 | 4.01 | 7.3 | 101 | 0.05 | 11.7 | 0.49 | 192 | 20.5 | 0.02 | 45.1 | 2822 | 20.4 | 0.1 | 2.4 | 2.6 | 17.3 | 16 | 0.25 | 0.8 | 0.01 | 0.6 | 5.3 | 192 | 0.3 | 8.2 | 478 | 1438
L1050E 1100N | 1050 | 1100 | 432383.4 | 6974063.7 | S0704477 | V07-0824S | 1.1 | 1.08 | 75 | 302 | 0.4 | 0.59 | 6.2 | 4.9 | 31.1 | 75 | 2.18 | 4.4 | 60 | 0.06 | 22.6 | 0.22 | 541 | 15.4 | 0.02 | 126.7 | 3601 | 18.8 | 0.06 | 1.2 | 2 | 5.6 | 39 | 0.25 | 0.7 | 0.005 | 0.3 | 8.2 | 163 | 0.2 | 28.4 | 890 | 1759
L1100E 900N | 1100 | 900 | 432260 | 6973898.6 | S0704478 | V07-0824S | 0.7 | 0.55 | 3 | 66 | 0.05 | 0.12 | 0.05 | 1 | 11 | 13.7 | 1.15 | 2.8 | 10 | 0.02 | 3.3 | 0.1 | 43 | 1.7 | 0.03 | 3 | 798 | 4.4 | 0.03 | 1.2 | 1.1 | 2.1 | 8 | 0.25 | 0.2 | 0.01 | 0.1 | 0.4 | 18 | 0.1 | 1.7 | 18 | 1186
L1100E 925N | 1100 | 925 | 432279.4 | 6973914.4 | S0704479 | V07-0824S | 1.8 | 1.27 | 43 | 406 | 0.5 | 0.12 | 0.3 | 4 | 39.9 | 47.3 | 3.86 | 7.9 | 82 | 0.08 | 12.1 | 0.21 | 188 | 26.1 | 0.02 | 28.7 | 2385 | 34.5 | 0.14 | 6.1 | 1.5 | 8.7 | 18 | 0.25 | 0.4 | 0.01 | 0.5 | 3.9 | 173 | 0.3 | 6 | 213 | 1640
L1100E 950N | 1100 | 950 | 432298.8 | 6973930.2 | S0704480 | V07-0824S | 1.9 | 1.1 | 33 | 761 | 0.5 | 0.04 | 0.2 | 2.4 | 34.8 | 45.6 | 3.72 | 7.7 | 90 | 0.08 | 12.2 | 0.22 | 69 | 18.9 | 0.02 | 19.8 | 2178 | 30.1 | 0.18 | 4.1 | 1.1 | 9.7 | 17 | 0.25 | 0.3 | 0.005 | 0.7 | 3.5 | 130 | 0.2 | 5.4 | 128 | 1806
L1100E 975N | 1100 | 975 | 432318.1 | 6973946 | S0704481 | V07-0824S | 4.4 | 1.07 | 55 | 825 | 0.6 | 0.11 | 0.4 | 1.7 | 45.1 | 58.9 | 4.08 | 6.2 | 176 | 0.12 | 12.2 | 0.2 | 99 | 35.7 | 0.03 | 30.6 | 3439 | 35.1 | 0.27 | 9 | 1.2 | 16.4 | 23 | 0.25 | 0.3 | 0.005 | 0.7 | 5.3 | 211 | 0.3 | 5.6 | 247 | 2403
L1100E 1000N | 1100 | 1000 | 432337.5 | 6973961.8 | S0704482 | V07-0824S | 7.9 | 1.26 | 91 | 478 | 0.6 | 0.08 | 0.4 | 2.4 | 48.4 | 47.6 | 5.1 | 9.3 | 355 | 0.08 | 12.8 | 0.19 | 83 | 29.4 | 0.02 | 31.8 | 2592 | 35.7 | 0.18 | 8.3 | 2 | 12.6 | 14 | 0.25 | 1.4 | 0.01 | 0.5 | 4.4 | 243 | 0.3 | 6 | 248 | 1623
L1100E 1025N | 1100 | 1025 | 432356.9 | 6973977.6 | S0704483 | V07-0824S | 0.1 | 0.51 | 2 | 37 | 0.05 | 0.04 | 0.05 | 0.5 | 1.7 | 7.1 | 0.27 | 2.3 | 19 | 0.01 | 2.4 | 0.01 | 10 | 0.3 | 0.04 | 1.2 | 385 | 2.6 | 0.03 | 0.1 | 0.4 | 0.25 | 4 | 0.25 | 0.1 | 0.005 | 0.05 | 0.3 | 6 | 0.05 | 1.1 | 4 | 870
L1100E 1050N | 1100 | 1050 | 432376.3 | 6973993.4 | S0704484 | V07-0824S | 1.8 | 1.26 | 50 | 325 | 0.9 | 0.3 | 0.6 | 3.3 | 36.7 | 57.9 | 3.85 | 6.1 | 95 | 0.08 | 13.1 | 0.22 | 178 | 25.2 | 0.02 | 41.1 | 3618 | 22.4 | 0.12 | 3.7 | 1.8 | 16.5 | 17 | 0.25 | 0.9 | 0.005 | 0.4 | 4.7 | 184 | 1 | 7.9 | 332 | 1529
L1100E 1075N | 1100 | 1075 | 432395.6 | 6974009.2 | S0704485 | V07-0824S | 0.4 | 1.21 | 49 | 130 | 0.8 | 0.17 | 0.9 | 4 | 52.8 | 48.9 | 3.62 | 8.2 | 30 | 0.06 | 15 | 0.41 | 178 | 18.8 | 0.02 | 46.8 | 2166 | 23.3 | 0.06 | 2.8 | 1.9 | 10.9 | 15 | 0.25 | 0.6 | 0.005 | 0.6 | 4.5 | 311 | 0.1 | 6.9 | 326 | 1054
L1100E 1100N | 1100 | 1100 | 432415 | 6974025 | S0704486 | V07-0824S | 0.8 | 1.01 | 59 | 320 | 0.8 | 0.07 | 2.3 | 12.3 | 30.8 | 69.4 | 2.83 | 5.9 | 29 | 0.07 | 13.5 | 0.21 | 1275 | 27.7 | 0.02 | 65.7 | 1343 | 19.7 | 0.09 | 1.5 | 2.1 | 12.5 | 15 | 0.25 | 1 | 0.005 | 0.4 | 4.7 | 199 | 0.2 | 5.1 | 788 | 1737
L1150E 900N | 1150 | 900 | 432291.6 | 6973859.8 | S0704487 | V07-0824S | 0.3 | 0.57 | 2 | 18 | 0.05 | 0.03 | 0.05 | 0.7 | 1.9 | 8.7 | 0.4 | 2.7 | 5 | 0.01 | 2.4 | 0.02 | 22 | 0.7 | 0.04 | 1.4 | 413 | 2.3 | 0.03 | 0.1 | 0.5 | 0.25 | 3 | 0.25 | 0.1 | 0.01 | 0.05 | 0.4 | 13 | 0.05 | 1.6 | 9 | 919
L1150E 925N | 1150 | 925 | 432311 | 6973875.6 | S0704488 | V07-0824S | 3.4 | 0.67 | 73 | 706 | 0.4 | 0.02 | 0.4 | 2 | 31.8 | 51.5 | 7.96 | 9.8 | 139 | 0.22 | 9.2 | 0.07 | 88 | 37.9 | 0.04 | 22.4 | 2865 | 42.1 | 0.52 | 12.4 | 1.5 | 26.6 | 26 | 0.25 | 0.8 | 0.01 | 0.8 | 2.5 | 234 | 0.4 | 4.2 | 216 | 3069
L1150E 950N | 1150 | 950 | 432330.4 | 6973891.4 | S0704489 | V07-0824S | 0.2 | 0.46 | 3 | 74 | 0.1 | 0.02 | 0.1 | 0.9 | 4.9 | 12.8 | 0.65 | 3.1 | 31 | 0.02 | 4.5 | 0.02 | 18 | 4 | 0.03 | 3.5 | 521 | 8 | 0.05 | 1.5 | 0.5 | 1.2 | 5 | 0.25 | 0.1 | 0.005 | 0.1 | 0.6 | 24 | 0.3 | 1.6 | 22 | 1071
L1150E 975N | 1150 | 975 | 432349.8 | 6973907.2 | S0704490 | V07-0824S | 0.3 | 0.61 | 17 | 233 | 0.4 | 0.02 | 0.1 | 2.5 | 19 | 27.2 | 1.89 | 7.1 | 24 | 0.04 | 12 | 0.06 | 71 | 11.2 | 0.02 | 11.6 | 662 | 26.5 | 0.07 | 2.4 | 1.1 | 3.9 | 9 | 0.25 | 0.5 | 0.01 | 0.4 | 1.4 | 105 | 0.1 | 3.1 | 75 | 1363
L1150E 1000N | 1150 | 1000 | 432369.1 | 6973923 | S0704491 | V07-0824S | 0.7 | 2.43 | 49 | 334 | 0.6 | 0.35 | 0.6 | 4.8 | 56.4 | 72.8 | 4.15 | 7 | 108 | 0.06 | 15.9 | 0.38 | 197 | 32.8 | 0.02 | 61.8 | 3489 | 38.9 | 0.06 | 8.1 | 2.7 | 12 | 24 | 0.25 | 1.6 | 0.01 | 0.5 | 5.2 | 239 | 0.3 | 9.8 | 473 | 1754
L1150E 1025N | 1150 | 1025 | 432388.5 | 6973938.8 | S0704492 | V07-0824S | 0.5 | 1.23 | 43 | 203 | 0.7 | 0.2 | 0.5 | 3.8 | 51.9 | 59.2 | 3.55 | 8.9 | 74 | 0.06 | 12.1 | 0.27 | 122 | 28.4 | 0.02 | 46.4 | 2634 | 26.6 | 0.07 | 2.2 | 1.1 | 10.5 | 13 | 0.25 | 0.3 | 0.005 | 0.5 | 5.5 | 281 | 0.1 | 7 | 348 | 1390
L1150E 1050N | 1150 | 1050 | 432407.9 | 6973954.6 | S0704493 | V07-0824S | 0.6 | 1.5 | 56 | 208 | 0.8 | 0.44 | 0.9 | 3.3 | 67.5 | 66.6 | 4.08 | 8.4 | 104 | 0.06 | 14.7 | 0.26 | 171 | 32.4 | 0.02 | 57.7 | 6690 | 25.4 | 0.06 | 3.5 | 1.1 | 12.3 | 20 | 0.25 | 0.3 | 0.005 | 0.5 | 7.9 | 303 | 0.2 | 10.7 | 528 | 1191
L1150E 1075N | 1150 | 1075 | 432427.2 | 6973970.4 | S0704494 | V07-0824S | 1.5 | 0.93 | 37 | 250 | 0.6 | 0.08 | 0.5 | 3.2 | 33 | 40 | 2.67 | 7.4 | 50 | 0.06 | 13.8 | 0.12 | 135 | 18.1 | 0.02 | 29.2 | 1762 | 23.3 | 0.09 | 1.3 | 1.2 | 7.2 | 14 | 0.25 | 0.3 | 0.005 | 0.4 | 3 | 178 | 0.1 | 5.6 | 246 | 1426
L1150E 1100N | 1150 | 1100 | 432446.6 | 6973986.2 | S0704495 | V07-0824S | 0.4 | 1.18 | 41 | 113 | 1.3 | 0.31 | 0.7 | 2.4 | 31.8 | 52.7 | 2.24 | 6.4 | 53 | 0.04 | 12.7 | 0.16 | 113 | 20.1 | 0.02 | 34.9 | 3002 | 16.6 | 0.05 | 1.3 | 1.3 | 7.5 | 17 | 0.25 | 0.4 | 0.005 | 0.3 | 4.1 | 180 | 0.8 | 7.5 | 290 | 1057
L1200E 925N | 1200 | 925 | 432342.6 | 6973836.9 | S0704496 | V07-0824S | 2.1 | 2.02 | 58 | 750 | 0.5 | 0.07 | 0.8 | 3.8 | 55.4 | 73 | 5.82 | 9 | 117 | 0.19 | 20.8 | 0.53 | 280 | 23.9 | 0.02 | 26.9 | 2180 | 31.2 | 0.22 | 5.2 | 4.7 | 17.6 | 19 | 0.25 | 1.6 | 0.03 | 1.1 | 3.7 | 226 | 0.4 | 23.7 | 194 | 1947
L1200E 950N | 1200 | 950 | 432362 | 6973852.7 | S0704497 | V07-0824S | 2.6 | 1.04 | 37 | 445 | 0.5 | 0.06 | 0.2 | 1.8 | 47.5 | 46.5 | 4.86 | 8.6 | 156 | 0.07 | 13.8 | 0.25 | 86 | 19.6 | 0.02 | 18.1 | 2314 | 43.7 | 0.19 | 5.5 | 1.9 | 12.8 | 17 | 0.25 | 0.7 | 0.01 | 0.7 | 3.7 | 141 | 0.3 | 10.4 | 116 | 1814
L1200E 975N | 1200 | 975 | 432381.4 | 6973868.5 | S0704498 | V07-0824S | 1.1 | 1.61 | 395 | 231 | 0.9 | 0.06 | 0.4 | 3.4 | 46.2 | 42 | 4.09 | 11.8 | 83 | 0.05 | 12.2 | 0.18 | 212 | 14.8 | 0.02 | 24.7 | 1639 | 63.4 | 0.11 | 4.4 | 1.5 | 6.5 | 9 | 0.25 | 0.6 | 0.01 | 0.4 | 3.8 | 208 | 0.2 | 5.1 | 177 | 1240
L1200E 1000N | 1200 | 1000 | 432400.7 | 6973884.3 | S0704499 | V07-0824S | 3.5 | 2.94 | 123 | 2420 | 0.6 | 0.23 | 3.3 | 24.4 | 126.9 | 180.9 | 9.33 | 14.2 | 348 | 0.43 | 21.6 | 1.26 | 1168 | 80 | 0.03 | 189 | 3948 | 51.8 | 0.43 | 13.4 | 5.2 | 32.1 | 110 | 0.5 | 3.9 | 0.06 | 2.2 | 10.5 | 207 | 0.4 | 12.6 | 1220 | 1860
L1200E 1025N | 1200 | 1025 | 432420.1 | 6973900.1 | S0704500 | V07-0824S | 0.5 | 0.96 | 41 | 208 | 0.6 | 0.24 | 0.5 | 3.1 | 45.9 | 59.7 | 3.76 | 7.8 | 71 | 0.06 | 12.2 | 0.18 | 115 | 31.8 | 0.02 | 49.7 | 2952 | 27.3 | 0.07 | 3.6 | 1.3 | 10.5 | 15 | 0.25 | 0.4 | 0.005 | 0.4 | 5.2 | 288 | 0.2 | 7.5 | 363 | 1438
L1200E 1050N | 1200 | 1050 | 432439.5 | 6973915.9 | S0704501 | V07-0824S | 0.4 | 1.02 | 15 | 140 | 0.4 | 0.08 | 0.3 | 2.5 | 25.8 | 29 | 2.1 | 6.4 | 44 | 0.03 | 8.7 | 0.13 | 72 | 10.7 | 0.02 | 18.3 | 2249 | 16.8 | 0.06 | 1 | 1 | 4.3 | 12 | 0.25 | 0.3 | 0.005 | 0.3 | 2.4 | 102 | 0.2 | 3.8 | 107 | 1043
L1200E 1075N | 1200 | 1075 | 432458.8 | 6973931.7 | S0704502 | V07-0824S | 0.2 | 0.93 | 15 | 94 | 0.4 | 0.06 | 0.3 | 2.3 | 20.8 | 29.8 | 1.86 | 7.2 | 30 | 0.04 | 10.1 | 0.14 | 63 | 12.8 | 0.02 | 20 | 1201 | 17.2 | 0.05 | 1.4 | 0.9 | 4.2 | 8 | 0.25 | 0.4 | 0.005 | 0.2 | 2.6 | 112 | 0.2 | 3.4 | 144 | 1111
L1200E 1100N | 1200 | 1100 | 432478.2 | 6973947.5 | S0704503 | V07-0824S | 1.1 | 1.54 | 47 | 208 | 0.6 | 0.37 | 1.7 | 5.7 | 42.5 | 175.7 | 2.73 | 5.9 | 103 | 0.05 | 15.7 | 0.23 | 205 | 26.5 | 0.02 | 143.1 | 3220 | 18.5 | 0.05 | 2.4 | 2 | 11.6 | 17 | 0.25 | 0.7 | 0.005 | 0.5 | 9.7 | 225 | 0.3 | 14 | 701 | 1543

## Charts
Zn_ppm | Ag_ppm | As_ppm | Ba_ppm | Pb_ppm | Bi_ppm
9 | 0.05 | 3.3 | 1002 | 3.9 | 0.1
4 | 0.05 | 2 | 859 | 1.9 | 0.05
56 | 0.4 | 18 | 1243 | 16.8 | 0.4
54 | 1.1 | 11 | 961 | 16.7 | 0.4
67 | 1.2 | 21 | 890 | 18.2 | 0.4
4 | 0.05 | 3 | 856 | 3.2 | 0.05
26 | 0.7 | 5 | 1130 | 10.7 | 0.2
171 | 3.2 | 35 | 1306 | 46.5 | 1
86 | 1.2 | 41 | 1356 | 17.8 | 0.4
330 | 4.9 | 90 | 1718 | 70.8 | 0.7
94 | 3.5 | 79 | 1446 | 21.8 | 0.5
81 | 3.7 | 122 | 1217 | 20.9 | 0.6
26 | 0.3 | 14 | 1013 | 6.1 | 0.2
331 | 5.5 | 153 | 14106 | 66 | 0.8
249 | 2.8 | 62 | 1869 | 28.6 | 1.1
28 | 0.3 | 5 | 1176 | 12.8 | 0.4
193 | 2.5 | 54 | 1798 | 98.6 | 1.3
30 | 4 | 9 | 1241 | 8.1 | 0.2
16 | 0.3 | 6 | 954 | 4.9 | 0.1
14 | 0.2 | 3 | 969 | 7 | 0.1
51 | 0.5 | 36 | 1091 | 9.4 | 0.3
6 | 0.1 | 4 | 889 | 2.9 | 0.1
101 | 1 | 24 | 1230 | 13.4 | 0.3
59 | 0.7 | 15 | 1221 | 13.7 | 0.2
131 | 0.7 | 60 | 1153 | 17 | 0.4
167 | 16.1 | 30 | 15738 | 191.4 | 24 | Ag vs Zn | Hi Ba
8 | 0.1 | 5 | 951 | 3.8 | 0.3
315 | 3.1 | 45 | 1034 | 29.4 | 0.6
97 | 0.9 | 20 | 1319 | 24.5 | 0.7
160 | 1.7 | 67 | 2055 | 20.4 | 0.4
150 | 1 | 36 | 1491 | 28.9 | 0.4
58 | 1.3 | 30 | 1236 | 22.2 | 0.3
188 | 4.7 | 102 | 5655 | 87.8 | 1.3
199 | 1.1 | 54 | 1441 | 155.2 | 0.8
69 | 0.4 | 17 | 1142 | 13.7 | 0.3
107 | 15.9 | 34 | 4226 | 19.3 | 2.3 | Ag vs Zn
478 | 3.2 | 60 | 1438 | 20.4 | 1
890 | 1.1 | 75 | 1759 | 18.8 | 0.4
18 | 0.7 | 3 | 1186 | 4.4 | 0.05
213 | 1.8 | 43 | 1640 | 34.5 | 0.5
128 | 1.9 | 33 | 1806 | 30.1 | 0.5
247 | 4.4 | 55 | 2403 | 35.1 | 0.6
248 | 7.9 | 91 | 1623 | 35.7 | 0.6
4 | 0.1 | 2 | 870 | 2.6 | 0.05
332 | 1.8 | 50 | 1529 | 22.4 | 0.9
326 | 0.4 | 49 | 1054 | 23.3 | 0.8
788 | 0.8 | 59 | 1737 | 19.7 | 0.8
9 | 0.3 | 2 | 919 | 2.3 | 0.05
216 | 3.4 | 73 | 3069 | 42.1 | 0.4
22 | 0.2 | 3 | 1071 | 8 | 0.1
75 | 0.3 | 17 | 1363 | 26.5 | 0.4
473 | 0.7 | 49 | 1754 | 38.9 | 0.6
348 | 0.5 | 43 | 1390 | 26.6 | 0.7
528 | 0.6 | 56 | 1191 | 25.4 | 0.8
246 | 1.5 | 37 | 1426 | 23.3 | 0.6
290 | 0.4 | 41 | 1057 | 16.6 | 1.3
194 | 2.1 | 58 | 1947 | 31.2 | 0.5
116 | 2.6 | 37 | 1814 | 43.7 | 0.5
177 | 1.1 | 395 | 1240 | 63.4 | 0.9 | As vs Ag
1220 | 3.5 | 123 | 1860 | 51.8 | 0.6
363 | 0.5 | 41 | 1438 | 27.3 | 0.6
107 | 0.4 | 15 | 1043 | 16.8 | 0.4
144 | 0.2 | 15 | 1111 | 17.2 | 0.4
701 | 1.1 | 47 | 1543 | 18.5 | 0.6

## Statistics
Element | Zn | Pb | Ag | Ba | As | Bi | Ca | Cd | Co | Cr | Cu | Fe | Ga | Hg | K | La | Mg | Mn | Mo | Na | Ni | P | S | Sb | Sc | Se | Sr | Te | Th | Ti | Tl | U | V | W | Y
Units | ppm | ppm | ppm | ppm | ppm | ppm | % | ppm | ppm | ppm | ppm | % | ppm | ppm | % | ppm | % | ppm | ppm | ppm | ppm | ppm | % | ppm | ppm | ppm | ppm | ppm | ppm | % | ppm | ppm | ppm | ppm | ppm
Average | 197.4375 | 29.0766 | 2.0117 | 1894.7344 | 45.1141 | 0.89609 | 0.10844 | 0.55781 | 3.4547 | 36.3922 | 50.4547 | 3.4081 | 6.4891 | 78.6562 | 0.070625 | 9.8672 | 0.21313 | 178.1562 | 17.025 | 0.026406 | 27.275 | 1999.8125 | 0.13703 | 3.8523 | 1.7906 | 11.7117 | 15.0625 | 0.31172 | 0.69375 | 0.011094 | 0.42109 | 3.4531 | 129.8906 | 0.28359 | 6.3906
Median | 129.5 | 20.4 | 1.05 | 1274.5 | 36.5 | 0.45 | 0.07 | 0.3 | 2.35 | 31.45 | 42.25 | 2.65 | 5.95 | 62 | 0.05 | 10.7 | 0.14 | 108.5 | 14.95 | 0.02 | 18.2 | 1872.5 | 0.085 | 2.4 | 1.1 | 7.2 | 11.5 | 0.25 | 0.3 | 0.005 | 0.35 | 3 | 126.5 | 0.2 | 5.25
Standard deviation | 228.5788 | 32.816 | 2.9987 | 2480.3137 | 55.2045 | 2.9593 | 0.11369 | 0.92848 | 4.495 | 38.406 | 42.6507 | 3.7462 | 3.6708 | 72.7892 | 0.080235 | 5.0044 | 0.27175 | 238.0914 | 14.149 | 0.008236 | 33.4562 | 1224.5419 | 0.18079 | 4.059 | 2.2621 | 19.5255 | 17.3286 | 0.28084 | 1.1358 | 0.016438 | 0.41229 | 2.6288 | 88.0112 | 0.25072 | 5.9401
1 | Zn: -31.1413; Pb: -3.7395; Ag: -0.98695; Ba: -585.5793
2 | Zn: 197.4375; Pb: 29.0766; Ag: 2.0117; Ba: 1894.7344
3 | Zn: 426.0163; Pb: 61.8926; Ag: 5.0104; Ba: 4375.0481
4 | Zn: 654.5952; Pb: 94.7086; Ag: 8.0091; Ba: 6855.3617
5 | Zn: 883.174; Pb: 127.5246; Ag: 11.0077; Ba: 9335.6754
6 | Zn: 1111.7528; Pb: 160.3406; Ag: 14.0064; Ba: 11815.9891
7 | Zn: 1340.3317; Pb: 193.1566; Ag: 17.0051; Ba: 14296.3028

## Soil grid
Line | Station | UTME Nad83-9N | UTMN Nad83 9N
850 | 900 | 432102 | 6974092.3
850 | 925 | 432121.4 | 6974108.1
850 | 950 | 432140.8 | 6974123.9
900 | 900 | 432133.6 | 6974053.5
900 | 925 | 432153 | 6974069.3
900 | 950 | 432172.4 | 6974085.1
900 | 975 | 432191.7 | 6974100.9
900 | 1000 | 432211.1 | 6974116.7
900 | 1025 | 432230.5 | 6974132.5
900 | 1050 | 432249.9 | 6974148.3
900 | 1075 | 432269.2 | 6974164.1
900 | 1100 | 432288.6 | 6974179.9
950 | 900 | 432165.2 | 6974014.8
950 | 925 | 432184.6 | 6974030.6
950 | 950 | 432204 | 6974046.4
950 | 975 | 432223.3 | 6974062.2
950 | 975 | 432223.3 | 6974062.2
950 | 1000 | 432242.7 | 6974078
950 | 1025 | 432262.1 | 6974093.8
950 | 1050 | 432281.5 | 6974109.6
950 | 1075 | 432300.8 | 6974125.4
950 | 1100 | 432320.2 | 6974141.2
1000 | 900 | 432196.8 | 6973976
1000 | 925 | 432216.2 | 6973991.8
1000 | 950 | 432235.6 | 6974007.6
1000 | 975 | 432254.9 | 6974023.4
1000 | 1000 | 432274.3 | 6974039.3
1000 | 1025 | 432293.7 | 6974055.1
1000 | 1050 | 432313.1 | 6974070.9
1000 | 1075 | 432332.4 | 6974086.7
1000 | 1100 | 432351.8 | 6974102.5
1050 | 900 | 432228.4 | 6973937.3
1050 | 925 | 432247.8 | 6973953.1
1050 | 950 | 432267.2 | 6973968.9
1050 | 975 | 432286.5 | 6973984.7
1050 | 1025 | 432325.3 | 6974016.3
1050 | 1050 | 432344.7 | 6974032.1
1050 | 1075 | 432364 | 6974047.9
1050 | 1100 | 432383.4 | 6974063.7
1100 | 900 | 432260 | 6973898.6
1100 | 925 | 432279.4 | 6973914.4
1100 | 950 | 432298.8 | 6973930.2
1100 | 975 | 432318.1 | 6973946
1100 | 1000 | 432337.5 | 6973961.8
1100 | 1025 | 432356.9 | 6973977.6
1100 | 1050 | 432376.3 | 6973993.4
1100 | 1075 | 432395.6 | 6974009.2
1100 | 1100 | 432415 | 6974025
1150 | 900 | 432291.6 | 6973859.8
1150 | 925 | 432311 | 6973875.6
1150 | 950 | 432330.4 | 6973891.4
1150 | 975 | 432349.8 | 6973907.2
1150 | 1000 | 432369.1 | 6973923
1150 | 1025 | 432388.5 | 6973938.8
1150 | 1050 | 432407.9 | 6973954.6
1150 | 1075 | 432427.2 | 6973970.4
1150 | 1100 | 432446.6 | 6973986.2
1200 | 900 | 432323.2 | 6973821.1
1200 | 925 | 432342.6 | 6973836.9
1200 | 950 | 432362 | 6973852.7
1200 | 975 | 432381.4 | 6973868.5
1200 | 1000 | 432400.7 | 6973884.3
1200 | 1025 | 432420.1 | 6973900.1
1200 | 1050 | 432439.5 | 6973915.9
1200 | 1075 | 432458.8 | 6973931.7
1200 | 1100 | 432478.2 | 6973947.5