## all
hole_id | tbook_num | sample | s_from | s_to | interval | s_type | au | ag | al | as | b | ba | be | bi | ca | cd | co | cr | cu | fe | ga | hg | k | la | mg | mn | mo | na | ni | p | pb | s | sb | sc | sr | ti | tl | u | v | w | zn | au2 | au3 | ag2 | cu2 | pb2 | zn2 | certificat
HY10-25 |  | G0559051 | 3.05 | 4.57 |  |  | 45 | 0.6 | 6.11 | 187 |  | 325 | 2 | 6.6 | 8.15 | 0.1 | 15.7 | 48 | 74.8 | 8.08 |  |  | 2.8 | 41 | 0.27 | 5280 | 0.7 | 0.12 | 30.5 | 0.059 | 8.1 | <0.1 | 16.8 | 9 | 84 | 0.18 |  | 3.2 | 55 | 1.9 | 19 | <0.1 | [5 empty] | WHI10000309
HY10-25 |  | G0559052 | 4.57 | 6.1 |  |  | 58 | 0.1 | 7.25 | 251 |  | 406 | 2 | 9.3 | 5.5 | <0.1 | 13.9 | 59 | 34 | 9.52 |  |  | 3.62 | 37.8 | 0.3 | 6384 | 0.6 | 0.134 | 25.7 | 0.06 | 4.3 | <0.1 | 16.5 | 11 | 75 | 0.316 |  | 3.1 | 74 | 3.3 | 19 | <0.1 | [5 empty] | WHI10000309
HY10-25 |  | G0559053 | 6.1 | 7.62 |  |  | 7 | <0.1 | 6.63 | 201 |  | 396 | 1 | 6 | 5.45 | 0.1 | 12.8 | 52 | 26.8 | 5.32 |  |  | 3.39 | 36.6 | 0.34 | 2117 | 0.4 | 0.091 | 17.5 | 0.114 | 4.4 | <0.1 | 26 | 12 | 70 | 0.237 |  | 2.4 | 69 | 2 | 12 | <0.1 | [5 empty] | WHI10000309
HY10-25 |  | G0559054 | 7.62 | 9.14 |  |  | 3 | <0.1 | 2.61 | 296 |  | 162 | <1 | 1.2 | 0.09 | <0.1 | 6.2 | 29 | 57.3 | 2.49 |  |  | 1.4 | 25.6 | 0.13 | 1480 | 0.3 | 0.033 | 13.8 | 0.016 | 3.7 | <0.1 | 8.2 | 4 | 21 | 0.112 |  | 1 | 26 | 1.1 | 11 | <0.1 | [5 empty] | WHI10000309
HY10-25 |  | G0559055 | 9.14 | 10.67 |  |  | 7 | <0.1 | 0.93 | 361 |  | 47 | <1 | 0.5 | 0.05 | <0.1 | 5.8 | 33 | 177.3 | 2.99 |  |  | 0.39 | 18.2 | 0.13 | 1710 | 0.5 | 0.034 | 11.2 | 0.012 | 5.4 | <0.1 | 5.7 | 2 | 13 | 0.027 |  | 0.9 | 12 | 0.7 | 16 | <0.1 | [5 empty] | WHI10000309
HY10-25 |  | G0559056 | 10.67 | 12.19 |  |  | 13 | 0.1 | 1.58 | 264 |  | 90 | <1 | 2.7 | 0.01 | <0.1 | 2.7 | 18 | 71.1 | 2.04 |  |  | 0.78 | 23.1 | 0.12 | 384 | 0.2 | 0.026 | 5.7 | 0.008 | 4.3 | <0.1 | 7.3 | 2 | 9 | 0.057 |  | 0.8 | 17 | 0.9 | 5 | <0.1 | [5 empty] | WHI10000309
HY10-25 |  | G0559058 | 12.2 | 13.72 |  |  | 9 | 0.1 | 1.93 | 618 |  | 108 | <1 | 1.7 | 0.05 | <0.1 | 6 | 23 | 133.6 | 4.36 |  |  | 0.92 | 21.4 | 0.14 | 1268 | 0.5 | 0.028 | 12.8 | 0.016 | 3.7 | <0.1 | 4.6 | 4 | 11 | 0.044 |  | 1.3 | 19 | 1 | 17 | <0.1 | [5 empty] | WHI10000309
HY10-25 |  | G0559059 | 13.72 | 15.24 |  |  | 3 | <0.1 | 4.79 | 430 |  | 245 | 1 | 0.5 | 0.45 | <0.1 | 9.3 | 29 | 135.3 | 4.01 |  |  | 2.08 | 38.7 | 0.29 | 1923 | 0.5 | 0.093 | 22 | 0.026 | 3.5 | <0.1 | 6.6 | 8 | 81 | 0.13 |  | 1.9 | 48 | 1.7 | 31 | <0.1 | [5 empty] | WHI10000309
HY10-25 |  | G0559060 | 15.24 | 16.76 |  |  | 2 | <0.1 | 0.91 | 375 |  | 43 | <1 | 0.2 | 0.03 | <0.1 | 2.8 | 17 | 56.7 | 2.2 |  |  | 0.44 | 15.5 | 0.06 | 582 | 0.3 | 0.015 | 4.6 | 0.009 | 3.6 | <0.1 | 3.9 | 1 | 5 | 0.028 |  | 0.6 | 9 | 1.2 | 13 | <0.1 | [5 empty] | WHI10000309
HY10-25 |  | G0559061 | 16.76 | 18.29 |  |  | 3 | <0.1 | 3.92 | 204 |  | 197 | <1 | 0.4 | 1.84 | <0.1 | 8.1 | 25 | 28.9 | 2.48 |  |  | 1.74 | 31.6 | 0.35 | 481 | 0.3 | 0.081 | 19.3 | 0.019 | 3.7 | <0.1 | 7.3 | 6 | 64 | 0.136 |  | 1.3 | 38 | 0.7 | 29 | <0.1 | [5 empty] | WHI10000309
HY10-25 |  | G0559062 | 18.29 | 19.81 |  |  | 32 | 0.6 | 1.91 | 511 |  | 96 | <1 | 4.3 | 0.04 | 0.2 | 2.5 | 22 | 30.1 | 1.55 |  |  | 1 | 18.2 | 0.07 | 784 | 0.3 | 0.022 | 4.1 | 0.006 | 20.8 | <0.1 | 9.2 | 2 | 18 | 0.08 |  | 0.8 | 18 | 1.6 | 22 | <0.1 | [5 empty] | WHI10000309
HY10-25 |  | G0559064 | 19.81 | 21.64 |  |  | 22 | 0.8 | 1.41 | 845 |  | 61 | <1 | 0.9 | 0.03 | 0.2 | 2.8 | 20 | 10.9 | 2.16 |  |  | 0.65 | 12.8 | 0.05 | 562 | 0.3 | 0.016 | 5 | 0.006 | 21.8 | <0.1 | 14.2 | 2 | 17 | 0.047 |  | 0.7 | 13 | 1 | 31 | <0.1 | [5 empty] | WHI10000309
HY10-25 |  | G0559065 | 21.64 | 22.86 |  |  | 117 | 0.9 | 4.73 | 1817 |  | 234 | 1 | 13.6 | 12.12 | 0.7 | 13.1 | 31 | 91.2 | 5.89 |  |  | 2.15 | 31.3 | 0.47 | 7116 | 0.6 | 0.045 | 22.1 | 0.048 | 15 | <0.1 | 61 | 7 | 335 | 0.102 |  | 1.8 | 43 | 1.8 | 102 | 0.1 | [5 empty] | WHI10000309
HY10-25 |  | G0559066 | 22.86 | 24.38 |  |  | 6270 | 24.2 | 2.71 | >10000 |  | 31 | <1 | 296.6 | 10.19 | 0.2 | 1.9 | 25 | 165.1 | 11.95 |  |  | 0.25 | 6.9 | 0.78 | 2850 | 0.2 | 0.193 | 2.7 | 0.014 | 637.5 | <0.1 | 481.1 | 4 | 680 | 0.041 |  | 1.5 | 26 | 2.3 | 45 | 7.5 | [5 empty] | WHI10000309
HY10-25 |  | G0559067 | 24.38 | 25.91 |  |  | 3818 | 31 | 5.92 | >10000 |  | 338 | 1 | 1267.4 | 1.68 | <0.1 | 1.1 | 38 | 75.4 | 8.54 |  |  | 2.38 | 51.7 | 0.63 | 592 | 0.5 | 0.158 | 1.6 | 0.009 | 79.4 | 0.4 | 1347.4 | 9 | 390 | 0.093 |  | 2 | 56 | 3.5 | 17 | 4.1 | [5 empty] | WHI10000309
HY10-25 |  | G0559069 | 25.92 | 27.43 |  |  | 882 | 7.6 | 7.24 | 7860 |  | 599 | 2 | 342.1 | 0.24 | 0.1 | 0.8 | 47 | 18.1 | 4.21 |  |  | 2.81 | 55.4 | 0.36 | 112 | 0.7 | 0.088 | 3.9 | 0.012 | 55.4 | 0.8 | 414.3 | 13 | 306 | 0.197 |  | 2 | 80 | 7.1 | 8 | 1 | [5 empty] | WHI10000309
HY10-25 |  | G0559070 | 27.43 | 28.96 |  |  | 523 | 12.7 | 6.89 | 8695 |  | 129 | 2 | 443.2 | 0.2 | 0.1 | 1 | 46 | 22.5 | 6.24 |  |  | 4.58 | 55 | 0.31 | 75 | 0.3 | 0.065 | 4.1 | 0.011 | 301 | 1.6 | 688.4 | 11 | 168 | 0.124 |  | 2.8 | 78 | 2.9 | 13 | 0.6 | [5 empty] | WHI10000309
HY10-25 |  | G0559071 | 28.96 | 30.48 |  |  | 411 | 1.6 | 2.97 | 3071 |  | 137 | 1 | 161.2 | 0.08 | <0.1 | 0.3 | 29 | 10.3 | 2.21 |  |  | 1.16 | 41.1 | 0.46 | 60 | 0.2 | 0.12 | 1.2 | 0.008 | 80.4 | 0.5 | 161.7 | 5 | 94 | 0.114 |  | 1.5 | 35 | 3.7 | 6 | 0.5 | [5 empty] | WHI10000309
HY10-25 |  | G0559072 | 30.48 | 32 |  |  | 593 | 3.8 | 1.83 | 7078 |  | 82 | <1 | 118.5 | 0.14 | 0.1 | 0.2 | 15 | 31.1 | 2.44 |  |  | 0.73 | 25.5 | 0.27 | 112 | 0.2 | 0.064 | 0.9 | 0.029 | 253.2 | 0.4 | 112.7 | 6 | 129 | 0.055 |  | 1.2 | 24 | 3.5 | 6 | 0.7 | [5 empty] | WHI10000309
HY10-25 |  | G0559073 | 32 | 33.53 |  |  | 139 | 0.3 | 5.61 | 3897 |  | 294 | 1 | 30.9 | 0.12 | 0.2 | 5.6 | 44 | 148.4 | 5.68 |  |  | 2.86 | 32 | 0.16 | 211 | 0.5 | 0.112 | 13.6 | 0.036 | 31.9 | 0.5 | 229.8 | 8 | 221 | 0.117 |  | 1.8 | 61 | 4.9 | 130 | 0.1 | [5 empty] | WHI10000309
HY10-25 |  | G0559074 | 33.53 | 35.05 |  |  | 8 | <0.1 | 6.52 | 4159 |  | 303 | 2 | 1.5 | 0.29 | 0.3 | 10.1 | 46 | 721.7 | 4.88 |  |  | 2.77 | 30.7 | 0.18 | 608 | 0.3 | 0.127 | 20.5 | 0.157 | 8.9 | <0.1 | 30.3 | 13 | 139 | 0.162 |  | 3.3 | 69 | 2.8 | 123 | <0.1 | [5 empty] | WHI10000309
HY10-25 |  | G0559075 | 35.05 | 36.58 |  |  | 17 | <0.1 | 7.8 | 4254 |  | 403 | 2 | 1.2 | 0.14 | 0.2 | 13.1 | 59 | 302.6 | 6.86 |  |  | 3.38 | 41.1 | 0.26 | 338 | 0.5 | 0.159 | 28.4 | 0.024 | 7.9 | <0.1 | 34.6 | 12 | 85 | 0.149 |  | 2.4 | 89 | 2.5 | 117 | <0.1 | [5 empty] | WHI10000309
HY10-25 |  | G0559076 | 36.58 | 39.62 |  |  | 24 | <0.1 | 4.29 | 3224 |  | 230 | 1 | 1.1 | 0.17 | 0.4 | 7.1 | 30 | 226.9 | 13.07 |  |  | 1.79 | 23.7 | 0.12 | 1503 | 0.3 | 0.071 | 13.7 | 0.071 | 6.8 | <0.1 | 39.5 | 7 | 50 | 0.037 |  | 1.8 | 43 | 0.8 | 105 | <0.1 | [5 empty] | WHI10000309
HY10-25 |  | G0559077 | 39.62 | 41.1 |  |  | 92 | 0.2 | 4.67 | 2202 |  | 224 | 1 | 2.7 | 0.4 | 0.8 | 10.7 | 33 | 120.8 | 30.52 |  |  | 2.05 | 26.9 | 0.31 | >10000 | 0.7 | 0.07 | 19.6 | 0.126 | 12.5 | <0.1 | 13.5 | 7 | 108 | 0.04 |  | 3.3 | 46 | 2.6 | 105 | 0.1 | [5 empty] | WHI10000309
HY10-25 |  | G0559078 | 41.1 | 42.67 |  |  | 66 | <0.1 | 4.06 | 1309 |  | 207 | <1 | 3.8 | 0.28 | 0.8 | 8.7 | 30 | 85.9 | 36.37 |  |  | 1.82 | 16.9 | 0.29 | >10000 | 0.5 | 0.058 | 14.7 | 0.054 | 7.2 | <0.1 | 16.8 | 6 | 82 | 0.038 |  | 2.3 | 41 | 1.9 | 83 | <0.1 | [5 empty] | WHI10000309
HY10-25 |  | G0559080 | 42.67 | 45.72 |  |  | 589 | 0.2 | 2.02 | 5555 |  | 79 | <1 | 11.1 | 0.16 | 1 | 10.4 | 13 | 1352 | 48.21 |  |  | 0.64 | 6.4 | 0.13 | >10000 | 0.6 | 0.014 | 15.3 | 0.039 | 8.6 | 0.1 | 59 | 3 | 43 | 0.019 |  | 4 | 19 | 2.1 | 155 | 0.7 | [5 empty] | WHI10000309
HY10-25 |  | G0559081 | 48.77 | 49.4 |  |  | 225 | 3.1 | 9.01 | 2422 |  | 788 | 3 | 24.7 | 0.05 | <0.1 | 1.5 | 55 | 12.7 | 3.24 |  |  | 5.6 | 44.2 | 0.35 | 75 | 0.3 | 0.124 | 7.3 | 0.012 | 22.5 | 0.8 | 21.6 | 14 | 121 | 0.265 |  | 1.8 | 113 | 3.3 | 14 | 0.2 | [5 empty] | WHI10000309
HY10-25 |  | G0559082 | 49.6 | 51.82 |  |  | 97 | 2.9 | 8.06 | 2857 |  | 620 | 2 | 2.5 | 0.12 | 0.1 | 5.6 | 59 | 101.4 | 4.4 |  |  | 3.96 | 46.8 | 0.5 | 135 | 0.4 | 0.084 | 18.6 | 0.027 | 21.8 | 0.4 | 46.5 | 16 | 245 | 0.213 |  | 2.4 | 114 | 1.8 | 35 | 0.1 | [5 empty] | WHI10000309
HY10-25 |  | G0559083 | 51.82 | 53.34 |  |  | 537 | 9.2 | 5.25 | 2665 |  | 256 | 2 | 86.6 | 0.05 | <0.1 | 0.6 | 37 | 31.1 | 1.83 |  |  | 2.52 | 36.8 | 0.68 | 47 | 0.2 | 0.167 | 3 | 0.013 | 21.4 | 0.3 | 99.6 | 9 | 71 | 0.144 |  | 1.4 | 64 | 2.4 | 6 | 0.6 | [5 empty] | WHI10000309
HY10-25 |  | G0559084 | 53.34 | 54.86 |  |  | 287 | 4.3 | 2.66 | 2654 |  | 103 | <1 | 97.1 | 0.04 | <0.1 | 0.3 | 20 | 20.3 | 1.23 |  |  | 1.39 | 24.5 | 0.25 | 48 | 0.2 | 0.045 | 0.9 | 0.009 | 18 | 0.1 | 47.6 | 5 | 40 | 0.101 |  | 1.1 | 34 | 3.2 | 3 | 0.3 | [5 empty] | WHI10000309
HY10-25 |  | G0559085 | 54.86 | 56.39 |  |  | 149 | 6.8 | 3.52 | 1327 |  | 182 | 1 | 106.6 | 0.03 | <0.1 | 0.4 | 26 | 7.7 | 1.06 |  |  | 2.08 | 31.8 | 0.33 | 35 | 0.2 | 0.048 | 1.8 | 0.008 | 21.3 | 0.2 | 37.6 | 6 | 69 | 0.179 |  | 1.4 | 48 | 4.1 | 3 | 0.2 | [5 empty] | WHI10000309
HY10-25 |  | G0559086 | 56.39 | 57.91 |  |  | 174 | 33.6 | 2.08 | 902 |  | 51 | <1 | 96.9 | 0.03 | <0.1 | 0.2 | 17 | 10.6 | 0.71 |  |  | 0.68 | 22.1 | 0.3 | 41 | 0.3 | 0.071 | 1 | 0.005 | 47.2 | <0.1 | 92.8 | 4 | 27 | 0.112 |  | 0.9 | 28 | 2.1 | 3 | 0.2 | [5 empty] | WHI10000309
HY10-25 |  | G0559087 | 57.91 | 59.44 |  |  | 118 | 1.3 | 3.5 | 610 |  | 145 | <1 | 182.6 | 0.03 | 0.1 | 0.3 | 27 | 7.7 | 1.02 |  |  | 1.71 | 30.4 | 0.44 | 38 | 0.2 | 0.084 | 1.3 | 0.007 | 38.3 | 0.2 | 32.6 | 6 | 88 | 0.204 |  | 1.5 | 46 | 3.8 | 3 | 0.1 | [5 empty] | WHI10000309
HY10-25 |  | G0559088 | 59.44 | 60.96 |  |  | 190 | 0.9 | 2.45 | 1846 |  | 100 | <1 | 77.3 | 0.03 | <0.1 | 0.3 | 18 | 9.3 | 1.16 |  |  | 1.21 | 25.8 | 0.27 | 41 | 0.4 | 0.053 | 1 | 0.007 | 8 | 0.2 | 25.7 | 4 | 83 | 0.122 |  | 1 | 33 | 2.7 | 1 | 0.2 | [5 empty] | WHI10000309
HY10-25 |  | G0559089 | 60.96 | 64 |  |  | 279 | 0.8 | 1.47 | 2544 |  | 28 | <1 | 37.7 | 0.08 | <0.1 | 0.3 | 35 | 36.9 | 1.03 |  |  | 0.11 | 32.9 | 0.37 | 76 | 0.5 | 0.116 | 1.7 | 0.009 | 8.1 | 0.2 | 27.8 | 2 | 24 | 0.066 |  | 0.7 | 18 | 3.1 | 3 | 0.3 | [5 empty] | WHI10000309
HY10-25 |  | G0559090 | 64 | 66.45 |  |  | 314 | 1.2 | 3.35 | 2017 |  | 183 | 2 | 55 | 0.07 | <0.1 | 0.5 | 25 | 23.8 | 1.5 |  |  | 1.65 | 37.6 | 0.51 | 57 | 0.3 | 0.087 | 2.3 | 0.01 | 18.1 | 0.2 | 68.3 | 6 | 48 | 0.164 |  | 1.6 | 45 | 3.9 | 4 | 0.3 | [5 empty] | WHI10000309
HY10-25 |  | G0559091 | 66.45 | 69.7 |  |  | 132 | 1 | 0.94 | 607 |  | 23 | <1 | 11.2 | 0.04 | <0.1 | 0.3 | 32 | 5.5 | 0.76 |  |  | 0.13 | 17.5 | 0.22 | 42 | 0.3 | 0.057 | 1.3 | 0.003 | 8.4 | 0.3 | 20.9 | 2 | 12 | 0.053 |  | 0.6 | 12 | 1.1 | 2 | 0.2 | [5 empty] | WHI10000309
HY10-25 |  | G0559092 | 69.7 | 71.2 |  |  | 505 | 11.2 | 6.98 | 946 |  | 467 | 2 | 149.2 | 0.02 | 0.1 | 1 | 36 | 19.8 | 1.24 |  |  | 4.08 | 36.5 | 0.6 | 14 | 0.4 | 0.043 | 4.8 | 0.009 | 32.7 | 0.2 | 208.5 | 13 | 29 | 0.344 |  | 3.3 | 89 | 4.8 | 9 | 0.5 | [5 empty] | WHI10000309
HY10-25 |  | G0559093 | 71.2 | 72.54 |  |  | 698 | 12 | 6.96 | 983 |  | 496 | 2 | 130.8 | 0.02 | 0.2 | 3.1 | 40 | 77.9 | 1.25 |  |  | 3.95 | 40 | 0.64 | 21 | 0.5 | 0.051 | 6.9 | 0.008 | 29.5 | 0.5 | 273.8 | 13 | 24 | 0.297 |  | 3.5 | 83 | 4 | 9 | 0.8 | [5 empty] | WHI10000309
HY10-25 |  | G0559094 | 72.54 | 75.59 |  |  | 118 | 3.7 | 5.04 | 1095 |  | 434 | 1 | 94.7 | 0.02 | <0.1 | 2.1 | 30 | 76.2 | 1.16 |  |  | 2.92 | 38.6 | 0.61 | 26 | 0.3 | 0.088 | 6.4 | 0.006 | 26.5 | 0.5 | 108.1 | 10 | 23 | 0.255 |  | 2.2 | 62 | 4.8 | 7 | 0.1 | [5 empty] | WHI10000309
HY10-25 |  | G0559095 | 75.59 | 77.1 |  |  | 1345 | 1.8 | 5.12 | >10000 |  | 15 | 2 | 118.3 | 0.02 | 0.2 | 11.7 | 34 | 955.4 | 10.29 |  |  | 3.09 | 30 | 0.43 | 16 | 0.9 | 0.037 | 29.1 | 0.008 | 72.5 | >10.0 | 107.8 | 11 | 14 | 0.17 |  | 1.3 | 91 | 5.4 | 41 | 1.3 | [5 empty] | WHI10000309
HY10-25 |  | G0559096 | 77.1 | 78.64 |  |  | 466 | 2.1 | 6.64 | >10000 |  | 24 | 2 | 65.5 | 0.01 | 0.7 | 13.8 | 40 | 1257.6 | 7.92 |  |  | 4.22 | 23.1 | 0.57 | 13 | 0.1 | 0.045 | 34.9 | 0.005 | 16 | 7.3 | 51.5 | 12 | 14 | 0.173 |  | 0.9 | 102 | 3.9 | 119 | 0.4 | [5 empty] | WHI10000309
HY10-25 |  | G0559097 | 78.64 | 81.69 |  |  | 725 | 2.7 | 6.89 | >10000 |  | 26 | 2 | 108.2 | 0.02 | 0.5 | 13.5 | 38 | 868.3 | 7.15 |  |  | 4.38 | 19.4 | 0.57 | 15 | 0.2 | 0.047 | 37.1 | 0.006 | 23.4 | 6.5 | 90.8 | 12 | 14 | 0.2 |  | 1.1 | 108 | 4.6 | 94 | 0.8 | [5 empty] | WHI10000309
HY10-25 |  | G0559098 | 81.69 | 83.2 |  |  | 1124 | 46.6 | 6.84 | 4604 |  | 218 | 3 | 402.8 | 0.04 | 3.9 | 2.7 | 58 | 3590.9 | 1.96 |  |  | 4.18 | 30.9 | 0.52 | 25 | 0.3 | 0.047 | 9.8 | 0.025 | 467.9 | 1.3 | 1168 | 16 | 18 | 0.272 |  | 5.4 | 215 | 4.5 | 603 | 1.3 | [5 empty] | WHI10000309
HY10-25 |  | G0559099 | 83.2 | 84.73 |  |  | 316 | 2.3 | 6.72 | 6921 |  | 76 | 2 | 112.7 | 0.03 | 0.6 | 4.4 | 40 | 767.3 | 3.62 |  |  | 3.83 | 28.5 | 0.54 | 25 | 1.7 | 0.06 | 13.7 | 0.054 | 285.6 | 3 | 192 | 21 | 21 | 0.191 |  | 2.6 | 176 | 4.6 | 118 | 0.3 | [5 empty] | WHI10000309
HY10-25 |  | G0559100 | 84.73 | 86.2 |  |  | 334 | 0.8 | 6.41 | >10000 |  | 851 | 2 | 147.4 | 0.04 | <0.1 | 1.1 | 50 | 220 | 1.92 |  |  | 3.71 | 41.2 | 0.61 | 27 | 0.7 | 0.114 | 6 | 0.078 | 308.6 | 0.4 | 236.5 | 18 | 33 | 0.242 |  | 1.5 | 193 | 5 | 12 | 0.3 | [5 empty] | WHI10000309
HY10-25 |  | G0559101 | 86.2 | 87.78 |  |  | 25 | 0.6 | 6.95 | 4985 |  | 895 | 2 | 277.7 | 0.04 | <0.1 | 1.2 | 45 | 60.5 | 1.2 |  |  | 3.95 | 48 | 0.57 | 50 | 1.3 | 0.072 | 3.5 | 0.041 | 233.1 | 0.1 | 222.2 | 14 | 21 | 0.364 |  | 2.6 | 173 | 5 | 4 | <0.1 | [5 empty] | WHI10000309
HY10-25 |  | G0559102 | 87.78 | 88.8 |  |  | 29 | 0.2 | 7.2 | >10000 |  | 777 | 2 | 106.9 | 0.03 | <0.1 | 0.3 | 52 | 124.3 | 2.23 |  |  | 4.19 | 33.3 | 0.58 | 22 | 2.3 | 0.056 | 2.8 | 0.136 | 86.5 | <0.1 | 123.3 | 19 | 15 | 0.264 |  | 3.1 | 175 | 4.2 | 7 | <0.1 | [5 empty] | WHI10000309
HY10-25 |  | G0559103 | 88.8 | 90.83 |  |  | 9 | <0.1 | 7.03 | 3216 |  | 733 | 2 | 3.6 | 0.9 | 0.4 | 15.3 | 52 | 453 | 6.07 |  |  | 3.77 | 44.6 | 0.98 | 714 | 10.7 | 0.041 | 30.1 | 0.059 | 11.6 | 0.7 | 135.9 | 12 | 43 | 0.171 |  | 4.7 | 140 | 4 | 77 | <0.1 | [5 empty] | WHI10000309
HY10-25 |  | G0559104 | 90.83 | 92.3 |  |  | 9 | <0.1 | 7.34 | 1773 |  | 438 | 2 | 1.6 | 1.05 | 0.3 | 19.9 | 51 | 456 | 6.24 |  |  | 3.85 | 45.5 | 1.17 | 1092 | 7.6 | 0.042 | 36.3 | 0.069 | 2 | 1 | 97.7 | 12 | 33 | 0.15 |  | 4.4 | 124 | 1.6 | 91 | <0.1 | [5 empty] | WHI10000309
HY10-25 |  | G0559105 | 92.3 | 93.74 |  |  | 6 | <0.1 | 7.19 | 2586 |  | 736 | 2 | 1.5 | 0.1 | 0.4 | 15.6 | 53 | 479.4 | 7.92 |  |  | 3.86 | 41 | 0.69 | 1261 | 7.4 | 0.04 | 36.9 | 0.059 | 1.8 | 0.6 | 18.7 | 12 | 18 | 0.149 |  | 4.7 | 109 | 1.2 | 121 | <0.1 | [5 empty] | WHI10000309
HY10-25 |  | G0559106 | 93.74 | 94.3 |  |  | 208 | 0.3 | 6.58 | 3125 |  | 39 | 1 | 3.4 | 0.35 | 0.2 | 14.1 | 41 | 563 | 13.48 |  |  | 2.65 | 30.4 | 0.58 | 2454 | 4.5 | 0.038 | 33.8 | 0.066 | 5 | 5.5 | 41.5 | 10 | 18 | 0.075 |  | 4.1 | 87 | 3.2 | 81 | 0.2 | [5 empty] | WHI10000309
HY10-25 |  | G0559107 | 94.3 | 95 |  |  | 361 | 0.7 | 3 | 5586 |  | 9 | <1 | 9.5 | 1.3 | 0.4 | 18.2 | 14 | 897.4 | 32.51 |  |  | 0.58 | 12.7 | 0.95 | 3724 | 2.3 | 0.026 | 38.5 | 0.088 | 5.8 | >10.0 | 52 | 3 | 21 | 0.029 |  | 4 | 32 | 2.1 | 112 | 0.4 | [5 empty] | WHI10000309
HY10-25 |  | G0559108 | 95 | 95.53 |  |  | 200 | 0.2 | 6.24 | 1882 |  | 61 | 2 | 2.6 | 2.77 | 0.2 | 16.8 | 38 | 322.5 | 13.16 |  |  | 2.47 | 33.9 | 1.43 | 2939 | 2.8 | 0.041 | 41.3 | 0.05 | 4.5 | 7.5 | 36.5 | 9 | 49 | 0.122 |  | 4 | 140 | 5.5 | 96 | 0.2 | [5 empty] | WHI10000309
HY10-25 |  | G0559110 | 95.54 | 96.93 |  |  | 116 | 0.1 | 0.95 | 1206 |  | 47 | <1 | 4 | 4.2 | 0.8 | 10.1 | 6 | 266.6 | 29.47 |  |  | 0.28 | 3.5 | 4.16 | >10000 | 0.5 | 0.008 | 15.8 | 0.051 | 6.1 | 2.5 | 19.2 | 1 | 45 | 0.014 |  | 1.6 | 11 | 0.7 | 79 | 0.1 | [5 empty] | WHI10000309
HY10-25 |  | G0559111 | 96.93 | 98.5 |  |  | 59 | <0.1 | 0.73 | 814 |  | 41 | <1 | 1.9 | 4.84 | 0.5 | 9.9 | 9 | 142.1 | 27.36 |  |  | 0.27 | 2.2 | 4.09 | >10000 | 0.4 | 0.011 | 13.8 | 0.046 | 2.6 | 1.7 | 17.1 | 1 | 45 | 0.028 |  | 1.5 | 9 | 1.1 | 99 | <0.1 | [5 empty] | WHI10000309
HY10-25 |  | G0559112 | 98.5 | 99.97 |  |  | 52 | 0.1 | 4.6 | 539 |  | 271 | 1 | 2.5 | 6.35 | 0.6 | 13.8 | 29 | 127.4 | 8.03 |  |  | 2.22 | 26.1 | 3.51 | 3836 | 0.7 | 0.025 | 22.3 | 0.037 | 2.9 | 1.5 | 11.7 | 7 | 148 | 0.097 |  | 2 | 36 | 2.2 | 73 | <0.1 | [5 empty] | WHI10000309
HY10-25 |  | G0559113 | 99.97 | 101.5 |  |  | 70 | 0.2 | 5.48 | 869 |  | 276 | 1 | 21.3 | 0.31 | 0.3 | 7.6 | 32 | 205.7 | 2.82 |  |  | 2.73 | 34.2 | 0.61 | 359 | 0.5 | 0.032 | 23.6 | 0.046 | 21.3 | 1.4 | 8 | 9 | 25 | 0.123 |  | 3.1 | 63 | 1.7 | 39 | <0.1 | [5 empty] | WHI10000309
HY10-25 |  | G0559114 | 101.5 | 103.02 |  |  | 733 | 0.7 | 4.42 | 2831 |  | 47 | 1 | 35.2 | 0.16 | 0.1 | 4.5 | 34 | 263.5 | 4.72 |  |  | 1.37 | 23 | 0.71 | 79 | 0.5 | 0.17 | 13.9 | 0.042 | 54.9 | 4.7 | 10.3 | 7 | 54 | 0.085 |  | 2.4 | 52 | 3.2 | 8 | 0.2 | [5 empty] | WHI10000309
HY10-25 |  | G0559116 | 103.02 | 104.5 |  |  | 217 | 0.5 | 2.17 | 4241 |  | 25 | <1 | 43.3 | 0.09 | 0.1 | 3.8 | 35 | 186.8 | 4.69 |  |  | 0.27 | 16.9 | 0.46 | 56 | 0.4 | 0.123 | 15.6 | 0.044 | 44.9 | 4.8 | 12.1 | 4 | 26 | 0.178 |  | 2.3 | 25 | 1.8 | 10 | 0.2 | [5 empty] | WHI10000309
HY10-25 |  | G0559117 | 104.5 | 106.07 |  |  | 207 | 0.5 | 2.75 | 4290 |  | 77 | <1 | 42.2 | 0.08 | <0.1 | 13.7 | 23 | 219.7 | 2.67 |  |  | 0.8 | 22.2 | 0.37 | 44 | 0.3 | 0.091 | 18.6 | 0.043 | 43.6 | 2.4 | 15.2 | 4 | 19 | 0.074 |  | 2.3 | 33 | 2.6 | 7 | 0.2 | [5 empty] | WHI10000309
HY10-25 |  | G0559118 | 106.07 | 107.63 |  |  | 113 | 0.5 | 4.03 | 1688 |  | 162 | 1 | 115.9 | 0.12 | 0.2 | 7.6 | 39 | 351.3 | 2.14 |  |  | 1.67 | 31.3 | 0.34 | 133 | 0.5 | 0.051 | 16.7 | 0.044 | 22.7 | 1.5 | 9.6 | 7 | 25 | 0.117 |  | 3 | 47 | 3.5 | 31 | 0.3 | [5 empty] | WHI10000309
HY10-25 |  | G0559119 | 107.63 | 109.12 |  |  | 9 | 0.6 | 8.31 | 551 |  | 572 | 2 | 156.1 | 0.57 | 0.8 | 14 | 44 | 265.1 | 3.3 |  |  | 4.46 | 48.4 | 1.08 | 849 | 0.7 | 0.041 | 28.1 | 0.045 | 40.6 | 0.4 | 12.2 | 13 | 35 | 0.219 |  | 2.9 | 72 | 2.6 | 84 | <0.1 | [5 empty] | WHI10000309
HY10-25 |  | G0559120 | 109.12 | 110.6 |  |  | 7 | <0.1 | 7.42 | 104 |  | 523 | 1 | 0.9 | 1.8 | 0.3 | 9.5 | 41 | 48.2 | 4.15 |  |  | 4 | 44.5 | 1.82 | 1319 | 0.3 | 0.033 | 22.2 | 0.036 | 1.4 | 0.2 | 4.2 | 11 | 55 | 0.188 |  | 1.8 | 57 | 2.1 | 69 | <0.1 | [5 empty] | WHI10000309
HY10-25 |  | G0559121 | 110.6 | 112.17 |  |  | 4 | <0.1 | 8.34 | 2162 |  | 505 | 2 | 5 | 1.35 | 0.6 | 7.1 | 39 | 515.8 | 2.87 |  |  | 4.01 | 45.7 | 1.29 | 613 | 0.5 | 0.036 | 33.6 | 0.056 | 7.7 | 0.2 | 10.2 | 11 | 69 | 0.198 |  | 2.9 | 68 | 4.7 | 89 | <0.1 | [5 empty] | WHI10000309
HY10-25 |  | G0559122 | 112.17 | 113.7 |  |  | 89 | <0.1 | 7.52 | 174 |  | 515 | 2 | 1.7 | 2.82 | 0.6 | 5 | 41 | 204.4 | 3.44 |  |  | 3.91 | 48.5 | 1.9 | 972 | 0.3 | 0.041 | 20.3 | 0.036 | 2.2 | 1.1 | 4.4 | 11 | 54 | 0.215 |  | 2 | 58 | 4.8 | 73 | <0.1 | [5 empty] | WHI10000309
HY10-25 |  | G0559123 | 113.7 | 115.21 |  |  | 28 | 0.4 | 7.69 | 266 |  | 498 | 2 | 2.5 | 2.75 | 0.4 | 7.9 | 39 | 200.6 | 3.94 |  |  | 3.86 | 45.3 | 1.96 | 3300 | 0.1 | 0.034 | 26.3 | 0.042 | 210.2 | 0.5 | 6.5 | 12 | 91 | 0.193 |  | 2.1 | 59 | 3.9 | 90 | <0.1 | [5 empty] | WHI10000309
HY10-25 |  | G0559125 | 115.22 | 117.76 |  |  | 47 | 0.1 | 6.53 | 434 |  | 430 | 1 | 2.6 | 3.78 | 1.9 | 8.2 | 36 | 173 | 5.18 |  |  | 3.25 | 39.2 | 2.2 | 2368 | 0.2 | 0.033 | 20.5 | 0.06 | 11.1 | 1.3 | 5.2 | 11 | 112 | 0.168 |  | 2.2 | 50 | 3.5 | 96 | <0.1 | [5 empty] | WHI10000309
HY10-25 |  | G0559126 | 117.76 | 119.5 |  |  | 147 | 1.5 | 5.18 | 2493 |  | 72 | 1 | 23.2 | 0.08 | 0.2 | 8.4 | 28 | 456.6 | 4.21 |  |  | 0.87 | 47.1 | 1.07 | 31 | 0.4 | 0.291 | 19.1 | 0.012 | 66.9 | 4.1 | 31.2 | 8 | 52 | 0.112 |  | 1.7 | 51 | 4.4 | 29 | 0.2 | [5 empty] | WHI10000309
HY10-25 |  | G0559127 | 119.5 | 121.31 |  |  | 84 | 3.7 | 5.51 | 1061 |  | 88 | 1 | 12.8 | 0.07 | 1.7 | 8.9 | 30 | 797 | 4.39 |  |  | 1.42 | 38.1 | 0.89 | 37 | 0.9 | 0.227 | 19.1 | 0.018 | 416 | 4.4 | 35.2 | 9 | 62 | 0.137 |  | 2 | 65 | 6.6 | 363 | <0.1 | [5 empty] | WHI10000309
HY10-25 |  | G0559128 | 121.31 | 122.8 |  |  | 75 | 3.6 | 5.43 | 998 |  | 97 | 1 | 9.3 | 0.08 | 6.4 | 9.1 | 36 | 1411.4 | 3.58 |  |  | 1.52 | 37.7 | 0.78 | 29 | 0.6 | 0.189 | 15.2 | 0.032 | 1898.8 | 3.6 | 26 | 9 | 45 | 0.131 |  | 2.2 | 66 | 6.6 | 1481 | <0.1 | [5 empty] | WHI10000309
HY10-25 |  | G0559129 | 122.8 | 124.46 |  |  | 218 | 1.5 | 3.82 | 2899 |  | 57 | 1 | 18.6 | 0.07 | 1.4 | 15 | 29 | 517.9 | 4.45 |  |  | 0.62 | 40.1 | 0.72 | 39 | 0.4 | 0.179 | 15.8 | 0.033 | 218.2 | 4.4 | 28.7 | 5 | 36 | 0.077 |  | 2.1 | 37 | 4.7 | 298 | 0.2 | [5 empty] | WHI10000309
HY10-25 |  | G0559130 | 124.46 | 125.7 |  |  | 135 | 0.2 | 6.82 | 944 |  | 122 | 1 | 54.6 | 3.66 | 0.6 | 30.2 | 30 | 336.6 | 7.13 |  |  | 3.37 | 51.5 | 1.92 | 1254 | 4.1 | 0.051 | 41.1 | 0.05 | 17.5 | 6.3 | 37 | 13 | 55 | 0.182 |  | 2.5 | 114 | 10.2 | 133 | 0.1 | [5 empty] | WHI10000309
HY10-25 |  | G0559131 | 125.7 | 127 |  |  | 259 | 0.2 | 7.18 | 1933 |  | 35 | 2 | 70.4 | 1.66 | 0.1 | 22.8 | 38 | 138.4 | 11.48 |  |  | 3.41 | 44.5 | 1.08 | 533 | 2.7 | 0.065 | 43.9 | 0.049 | 18.2 | >10.0 | 23.4 | 12 | 32 | 0.131 |  | 2.2 | 96 | 7.7 | 68 | 0.3 | [5 empty] | WHI10000309
HY10-25 |  | G0559132 | 127 | 128 |  |  | 414 | 0.2 | 4.4 | 2644 |  | 34 | 2 | 150.2 | 4.1 | 0.2 | 47.2 | 25 | 117.1 | 17.53 |  |  | 1.93 | 35.6 | 1.86 | 1603 | 4 | 0.039 | 54.7 | 0.046 | 21.9 | >10.0 | 23.4 | 10 | 93 | 0.177 |  | 2.7 | 80 | 10.4 | 213 | 0.4 | [5 empty] | WHI10000309
HY10-25 |  | G0559133 | 128 | 129.2 |  |  | 548 | 0.2 | 4.55 | 5760 |  | 61 | 1 | 123.4 | 4.06 | <0.1 | 32 | 28 | 161.1 | 15.59 |  |  | 2.15 | 30.1 | 1.84 | 1186 | 2.1 | 0.038 | 47.4 | 0.044 | 20 | >10.0 | 19.6 | 10 | 90 | 0.166 |  | 1.9 | 77 | 9.1 | 49 | 0.5 | [5 empty] | WHI10000309
HY10-25 |  | G0559134 | 129.2 | 130.45 |  |  | 1105 | 0.5 | 4.11 | 7481 |  | 23 | 2 | 219.2 | 3.4 | 0.2 | 35.7 | 27 | 208.9 | 21.74 |  |  | 1.89 | 26 | 1.49 | 1041 | 2.5 | 0.038 | 52.4 | 0.039 | 42.9 | >10.0 | 32.4 | 9 | 124 | 0.096 |  | 2.1 | 72 | 11.4 | 39 | 1 | [5 empty] | WHI10000309
HY10-25 |  | G0559135 | 130.45 | 131.5 |  |  | 200 | 0.2 | 5.75 | 1565 |  | 36 | 2 | 87.5 | 4.69 | 0.2 | 21.6 | 27 | 172.9 | 8.74 |  |  | 2.7 | 37.8 | 2.13 | 1371 | 2.6 | 0.055 | 36.9 | 0.047 | 17.3 | 7.4 | 17.1 | 12 | 119 | 0.16 |  | 2.2 | 93 | 9.6 | 25 | 0.2 | [5 empty] | WHI10000309
HY10-25 |  | G0559136 | 131.5 | 132.5 |  |  | 118 | 0.3 | 7.83 | 123 |  | 91 | 2 | 36.7 | 3.72 | 0.1 | 4.8 | 43 | 125.6 | 4.25 |  |  | 3.83 | 43.5 | 1.83 | 1000 | 1.2 | 0.046 | 23.6 | 0.054 | 12.4 | 2.4 | 12.6 | 15 | 74 | 0.22 |  | 2 | 106 | 9.6 | 22 | <0.1 | [5 empty] | WHI10000309
HY10-25 |  | G0559138 | 132.5 | 133.5 |  |  | 16 | <0.1 | 7.78 | 142 |  | 234 | 2 | 6.1 | 3.78 | 0.1 | 11.7 | 44 | 50.3 | 3.11 |  |  | 3.93 | 49.9 | 2.05 | 836 | 3 | 0.047 | 28.6 | 0.054 | 2.5 | 1.6 | 4.6 | 15 | 44 | 0.256 |  | 1.9 | 101 | 8.8 | 6 | <0.1 | [5 empty] | WHI10000309
HY10-25 |  | G0559139 | 133.5 | 134.5 |  |  | 45 | <0.1 | 7.03 | 1797 |  | 82 | 2 | 14.1 | 3.65 | <0.1 | 16.3 | 42 | 60.4 | 3.64 |  |  | 3.49 | 50.9 | 1.98 | 830 | 2.3 | 0.056 | 35 | 0.059 | 4 | 1.7 | 4.9 | 14 | 49 | 0.226 |  | 1.7 | 100 | 8.2 | 9 | <0.1 | [5 empty] | WHI10000309
HY10-25 |  | G0559140 | 134.5 | 135.7 |  |  | 51 | <0.1 | 6.83 | 1512 |  | 60 | 2 | 11.3 | 2.63 | <0.1 | 16.8 | 38 | 73 | 4.39 |  |  | 3.3 | 49 | 1.58 | 572 | 0.5 | 0.067 | 21 | 0.053 | 4 | 2.7 | 4 | 14 | 35 | 0.174 |  | 1.5 | 96 | 7.3 | 14 | <0.1 | [5 empty] | WHI10000309
HY10-25 |  | G0559141 | 135.7 | 136.7 |  |  | 614 | 0.2 | 4.8 | 1576 |  | 10 | 2 | 210.9 | 0.11 | <0.1 | 32.3 | 47 | 139.8 | 26.69 |  |  | 2.13 | 20.6 | 0.36 | 78 | 2.7 | 0.051 | 43.5 | 0.034 | 22.9 | >10.0 | 8.8 | 10 | 7 | 0.077 |  | 1.6 | 85 | 5.6 | 9 | <0.1 | [5 empty] | WHI10000309
HY10-25 |  | G0559142 | 136.7 | 137.7 |  |  | 520 | 0.3 | 5.17 | 3156 |  | 24 | 1 | 150 | 1.64 | <0.1 | 28.7 | 38 | 63.5 | 19.94 |  |  | 2.28 | 27.5 | 0.94 | 378 | 2.8 | 0.056 | 36.4 | 0.037 | 18.9 | >10.0 | 8.8 | 11 | 32 | 0.091 |  | 2.1 | 93 | 6.6 | 22 | 0.2 | [5 empty] | WHI10000309
HY10-25 |  | G0559143 | 137.7 | 138.7 |  |  | 323 | 0.2 | 6.12 | 1029 |  | 37 | 2 | 80.5 | 2.47 | 0.1 | 26.7 | 34 | 62.7 | 13.43 |  |  | 2.72 | 30.1 | 1.42 | 527 | 3.9 | 0.066 | 34 | 0.041 | 13.4 | >10.0 | 6.1 | 13 | 32 | 0.139 |  | 2.3 | 111 | 8.4 | 24 | 0.3 | [5 empty] | WHI10000309
HY10-25 |  | G0559144 | 138.7 | 139.7 |  |  | 493 | 0.2 | 5.36 | 1152 |  | 22 | 1 | 216.6 | 0.93 | <0.1 | 40.8 | 41 | 71.7 | 22.2 |  |  | 2.32 | 22.3 | 0.74 | 235 | 3.4 | 0.066 | 36.9 | 0.033 | 12.2 | >10.0 | 6.3 | 11 | 12 | 0.098 |  | 1.8 | 95 | 5.9 | 11 | 0.2 | [5 empty] | WHI10000309
HY10-25 |  | G0559145 | 139.7 | 140.8 |  |  | 453 | 0.2 | 6.11 | 1416 |  | 26 | 2 | 134.4 | 1.31 | <0.1 | 35.7 | 48 | 71 | 17.95 |  |  | 2.75 | 27.3 | 0.95 | 316 | 3.6 | 0.07 | 40.6 | 0.038 | 15.8 | >10.0 | 6 | 13 | 18 | 0.15 |  | 2.2 | 110 | 7.4 | 20 | 0.3 | [5 empty] | WHI10000309
HY10-25 |  | G0559146 | 140.8 | 141.9 |  |  | 260 | 0.1 | 6.15 | 724 |  | 145 | 2 | 83.9 | 2.07 | <0.1 | 27 | 33 | 76.1 | 12.8 |  |  | 2.67 | 31.2 | 1.28 | 511 | 4.1 | 0.063 | 40.5 | 0.038 | 17.1 | >10.0 | 6.9 | 13 | 29 | 0.127 |  | 2.3 | 107 | 7.2 | 25 | 0.2 | [5 empty] | WHI10000309
HY10-25 |  | G0559147 | 141.9 | 142.9 |  |  | 279 | <0.1 | 6.36 | 1469 |  | 183 | 2 | 59.9 | 3.69 | <0.1 | 29 | 30 | 161.4 | 11.89 |  |  | 2.58 | 36.2 | 1.99 | 950 | 2.4 | 0.067 | 43.5 | 0.047 | 11.6 | >10.0 | 8.6 | 13 | 48 | 0.141 |  | 2.5 | 97 | 9.2 | 89 | 0.3 | [5 empty] | WHI10000309
HY10-25 |  | G0559148 | 142.9 | 144.4 |  |  | 2 | <0.1 | 7.82 | 36 |  | 774 | 2 | 0.8 | 3.67 | <0.1 | 4.3 | 40 | 19.6 | 2.2 |  |  | 3.59 | 43.3 | 1.99 | 736 | 0.1 | 0.049 | 36.8 | 0.056 | 1.3 | 0.4 | 6.9 | 14 | 44 | 0.246 |  | 1.3 | 92 | 6.9 | 14 | <0.1 | [5 empty] | WHI10000309
HY10-25 |  | G0559149 | 144.4 | 145.9 |  |  | 17 | <0.1 | 7.9 | 186 |  | 270 | 3 | 8.3 | 3.91 | <0.1 | 13.3 | 44 | 46.3 | 3.23 |  |  | 3.98 | 44.5 | 2.17 | 838 | 1.3 | 0.065 | 36.7 | 0.061 | 2.7 | 1.5 | 5.9 | 15 | 53 | 0.224 |  | 2.1 | 100 | 8.9 | 21 | <0.1 | [5 empty] | WHI10000309
HY10-25 |  | G0559150 | 145.9 | 147.2 |  |  | 13 | 0.1 | 6.97 | 50 |  | 400 | 2 | 11.8 | 5.78 | <0.1 | 9.3 | 37 | 46.9 | 3.27 |  |  | 3.27 | 44.4 | 2.98 | 1281 | 3.6 | 0.06 | 28.6 | 0.057 | 2.7 | 1.1 | 9.9 | 13 | 82 | 0.258 |  | 2 | 91 | 9.3 | 9 | <0.1 | [5 empty] | WHI10000309
HY10-25 |  | G0559151 | 147.2 | 148.2 |  |  | 49 | <0.1 | 5.48 | 258 |  | 78 | 2 | 18.2 | 3.13 | <0.1 | 6.1 | 37 | 45.7 | 3.41 |  |  | 2.2 | 35 | 1.82 | 799 | 0.8 | 0.141 | 20.2 | 0.045 | 2.7 | 1.7 | 3.3 | 11 | 47 | 0.156 |  | 1.4 | 71 | 7 | 20 | <0.1 | [5 empty] | WHI10000309
HY10-25 |  | G0559152 | 148.2 | 149.2 |  |  | 132 | 0.2 | 6.45 | 952 |  | 93 | 2 | 50.8 | 3.56 | 0.3 | 13.9 | 36 | 197.3 | 6.28 |  |  | 2.7 | 38.6 | 1.83 | 912 | 2.3 | 0.09 | 30 | 0.051 | 7.7 | 4.4 | 7.5 | 13 | 83 | 0.189 |  | 2.2 | 96 | 9.8 | 29 | 0.1 | [5 empty] | WHI10000309
HY10-25 |  | G0559153 | 149.2 | 150.6 |  |  | 293 | 0.2 | 4.79 | 573 |  | 15 | 1 | 52.8 | 3.44 | 0.2 | 66.5 | 42 | 274.8 | 16.44 |  |  | 1.67 | 39.1 | 1.91 | 1011 | 0.9 | 0.151 | 46 | 0.071 | 19.2 | >10.0 | 4.8 | 11 | 45 | 0.145 |  | 1.8 | 76 | 10.3 | 53 | 0.2 | [5 empty] | WHI10000309
HY10-25 |  | G0559154 | 150.6 | 152.32 |  |  | 116 | 0.1 | 7.03 | 1155 |  | 388 | 2 | 14.8 | 1.68 | 0.4 | 32.6 | 41 | 140.6 | 6.28 |  |  | 3.24 | 36.9 | 1 | 474 | 0.7 | 0.076 | 26 | 0.035 | 5.4 | 5.3 | 4 | 12 | 21 | 0.26 |  | 2.3 | 74 | 9.8 | 38 | 0.1 | [5 empty] | WHI10000309
HY10-25 |  | G0559155 | 152.32 | 153.8 |  |  | 27 | <0.1 | 3.73 | 488 |  | 176 | <1 | 3.3 | 1.32 | 0.2 | 11.1 | 26 | 40.1 | 2.64 |  |  | 1.91 | 21.5 | 0.68 | 376 | 0.3 | 0.039 | 11.7 | 0.018 | 4.1 | 1.5 | 3 | 5 | 13 | 0.115 |  | 1.5 | 29 | 5.8 | 20 | <0.1 | [5 empty] | WHI10000309
HY10-25 |  | G0559156 | 153.8 | 155.3 |  |  | 37 | <0.1 | 5.44 | 401 |  | 69 | 2 | 8.5 | 0.84 | <0.1 | 15.1 | 40 | 63.8 | 3.56 |  |  | 2.68 | 23.7 | 0.58 | 278 | 0.4 | 0.053 | 16.8 | 0.021 | 2.8 | 2.7 | 3.7 | 8 | 12 | 0.154 |  | 1.6 | 49 | 8.4 | 22 | <0.1 | [5 empty] | WHI10000309
HY10-25 |  | G0559157 | 155.3 | 156.67 |  |  | 20 | <0.1 | 5.09 | 461 |  | 350 | 1 | 7.6 | 1.53 | <0.1 | 7.6 | 22 | 70.4 | 2.49 |  |  | 2.46 | 27 | 0.88 | 424 | 0.5 | 0.059 | 10.4 | 0.019 | 2.9 | 1.2 | 3.2 | 7 | 23 | 0.126 |  | 1.5 | 40 | 7.7 | 28 | <0.1 | [5 empty] | WHI10000309
HY10-26 |  | G0559158 | 3.05 | 5.49 |  |  | 40 | 0.2 | 7.23 | 232 |  | 452 | 1 | 3.3 | 2.54 | <0.1 | 9.3 | 49 | 74.4 | 5.1 |  |  | 3.55 | 33.4 | 0.35 | 3419 | 0.6 | 0.091 | 23.5 | 0.045 | 2.8 | <0.1 | 17.5 | 11 | 57 | 0.208 |  | 2.2 | 74 | 2.9 | 9 | <0.1 | [5 empty] | WHI10000309
HY10-26 |  | G0559160 | 5.5 | 6.71 |  |  | 13 | 0.1 | 4.23 | 244 |  | 298 | 1 | 1.1 | 0.51 | <0.1 | 4.7 | 29 | 192.2 | 4.39 |  |  | 2.15 | 27.6 | 0.28 | 1367 | 0.3 | 0.06 | 18.2 | 0.034 | 2.5 | <0.1 | 14.5 | 6 | 30 | 0.088 |  | 1.3 | 42 | 2.2 | 9 | <0.1 | [5 empty] | WHI10000309
HY10-26 |  | G0559161 | 6.71 | 8.53 |  |  | 7 | <0.1 | 2.06 | 487 |  | 109 | <1 | 1 | 0.3 | <0.1 | 4.3 | 19 | 105.6 | 2.97 |  |  | 0.99 | 19 | 0.24 | 524 | 0.2 | 0.036 | 9.4 | 0.013 | 2.9 | <0.1 | 3.2 | 3 | 15 | 0.056 |  | 0.9 | 19 | 0.9 | 7 | <0.1 | [5 empty] | WHI10000309
HY10-26 |  | G0559162 | 8.53 | 11.58 |  |  | 3 | <0.1 | 3.3 | 313 |  | 154 | <1 | 1.1 | 1.53 | <0.1 | 5.3 | 21 | 111.6 | 2.82 |  |  | 1.44 | 25.1 | 0.26 | 1275 | 0.3 | 0.062 | 11.4 | 0.02 | 2.7 | <0.1 | 3.8 | 5 | 35 | 0.085 |  | 1 | 30 | 1.3 | 9 | <0.1 | [5 empty] | WHI10000309
HY10-26 |  | G0559164 | 11.58 | 13.72 |  |  | <2 | <0.1 | 4.22 | 286 |  | 213 | 1 | 0.3 | 1.19 | <0.1 | 5.7 | 25 | 26.6 | 2.56 |  |  | 1.99 | 29.5 | 0.34 | 430 | 0.2 | 0.101 | 12.6 | 0.02 | 3.9 | <0.1 | 6.7 | 6 | 77 | 0.133 |  | 1.1 | 40 | 0.7 | 29 | <0.1 | [5 empty] | WHI10000309
HY10-26 |  | G0559165 | 13.72 | 16.15 |  |  | <2 | <0.1 | 0.94 | 142 |  | 56 | <1 | 0.3 | 0.98 | <0.1 | 2.2 | 11 | 4.2 | 0.95 |  |  | 0.51 | 14 | 0.09 | 654 | 0.2 | 0.014 | 3.7 | 0.008 | 1.2 | <0.1 | 2.5 | 1 | 30 | 0.04 |  | 0.5 | 9 | 0.6 | 5 | <0.1 | [5 empty] | WHI10000309
HY10-26 |  | G0559166 | 16.15 | 17.68 |  |  | 3 | 0.2 | 0.62 | 282 |  | 37 | <1 | 1 | 1.17 | <0.1 | 1.9 | 18 | 58 | 1.34 |  |  | 0.33 | 11.4 | 0.09 | 701 | 0.2 | 0.011 | 3.9 | 0.007 | 1.9 | <0.1 | 10.9 | <1 | 33 | 0.025 |  | 0.5 | 6 | 0.5 | 9 | <0.1 | [5 empty] | WHI10000309
HY10-26 |  | G0559167 | 17.68 | 19.2 |  |  | 30 | 0.8 | 0.61 | 550 |  | 30 | <1 | 2.9 | 0.03 | <0.1 | 1.4 | 9 | 77.9 | 2.29 |  |  | 0.29 | 9.4 | 0.07 | 191 | 0.2 | 0.009 | 3.4 | 0.005 | 3.6 | <0.1 | 9.6 | 1 | 8 | 0.023 |  | 0.5 | 6 | 0.2 | 13 | <0.1 | [5 empty] | WHI10000309
HY10-26 |  | G0559168 | 20.73 | 22.25 |  |  | 1534 | 14.6 | 4.68 | >10000 |  | 223 | 1 | 331.2 | 0.35 | <0.1 | 1.8 | 36 | 31.5 | 14.62 |  |  | 2.75 | 67.1 | 0.43 | 262 | 0.4 | 0.096 | 4.7 | 0.013 | 169.5 | 1.9 | 164.9 | 10 | 449 | 0.072 |  | 3 | 54 | 3.4 | 10 | 1.8 | [5 empty] | WHI10000309
HY10-26 |  | G0559169 | 22.25 | 23.77 |  |  | 739 | 5.9 | 7.95 | 2416 |  | 511 | 2 | 666.7 | 0.07 | <0.1 | 1.1 | 54 | 12 | 4.19 |  |  | 4.21 | 43.5 | 0.42 | 67 | 0.4 | 0.104 | 4.7 | 0.01 | 98.8 | 0.6 | 74.6 | 11 | 160 | 0.197 |  | 1.9 | 101 | 5.6 | 9 | 0.8 | [5 empty] | WHI10000309
HY10-26 |  | G0559171 | 23.78 | 26.87 |  |  | 160 | 0.6 | 1.81 | 525 |  | 54 | <1 | 79.4 | 0.03 | <0.1 | 0.3 | 22 | 8 | 0.73 |  |  | 0.51 | 34.7 | 0.36 | 48 | 0.1 | 0.097 | 0.8 | 0.006 | 22.6 | <0.1 | 14.5 | 3 | 31 | 0.088 |  | 1 | 23 | 1.9 | 3 | 0.2 | [5 empty] | WHI10000309
HY10-26 |  | G0559172 | 26.87 | 28.35 |  |  | 7 | 0.1 | 7.82 | 3823 |  | 387 | 2 | 7.3 | 0.27 | <0.1 | 18.6 | 55 | 174.5 | 9.84 |  |  | 3.48 | 40.7 | 0.42 | 963 | 0.3 | 0.119 | 40.8 | 0.068 | 5 | <0.1 | 20.9 | 12 | 83 | 0.102 |  | 2.5 | 77 | 2.6 | 105 | <0.1 | [5 empty] | WHI10000309
HY10-26 |  | G0559173 | 28.35 | 29.8 |  |  | 3 | <0.1 | 2.8 | 1600 |  | 153 | <1 | 4 | 0.06 | <0.1 | 2.8 | 26 | 106.6 | 2.45 |  |  | 1.4 | 25 | 0.21 | 138 | 0.2 | 0.042 | 7.5 | 0.021 | 3.9 | 0.1 | 12.2 | 4 | 73 | 0.073 |  | 1.1 | 28 | 1.1 | 26 | <0.1 | [5 empty] | WHI10000309
HY10-26 |  | G0559174 | 29.8 | 31.39 |  |  | <2 | <0.1 | 2.23 | 1683 |  | 103 | <1 | 2.2 | 0.07 | 0.1 | 6.3 | 19 | 210.9 | 3.83 |  |  | 0.99 | 21.8 | 0.16 | 689 | 0.3 | 0.02 | 12.5 | 0.023 | 2.6 | <0.1 | 7.1 | 4 | 20 | 0.041 |  | 1.1 | 21 | 0.8 | 41 | <0.1 | [5 empty] | WHI10000309
HY10-26 |  | G0559176 | 31.39 | 32.92 |  |  | 4 | <0.1 | 4.77 | 1459 |  | 238 | 2 | 39 | 0.09 | <0.1 | 7.8 | 32 | 64.9 | 6.29 |  |  | 2.53 | 31.4 | 0.24 | 1124 | 0.3 | 0.083 | 16.1 | 0.042 | 43.3 | 0.4 | 9.6 | 7 | 138 | 0.086 |  | 1.8 | 51 | 2.6 | 39 | <0.1 | [5 empty] | WHI10000309
HY10-26 |  | G0559177 | 32.92 | 35.2 |  |  | 10 | <0.1 | 2.1 | 1332 |  | 150 | <1 | 9 | 0.02 | <0.1 | 0.2 | 16 | 10.9 | 0.9 |  |  | 1.22 | 21 | 0.15 | 44 | 0.2 | 0.033 | 0.5 | 0.012 | 5.2 | <0.1 | 6.1 | 3 | 43 | 0.091 |  | 0.8 | 21 | 1.1 | 3 | <0.1 | [5 empty] | WHI10000309
HY10-26 |  | G0559178 | 35.2 | 37.49 |  |  | 26 | 0.3 | 2.94 | 4532 |  | 190 | <1 | 23.5 | 0.07 | <0.1 | 0.3 | 24 | 34.7 | 3.07 |  |  | 1.8 | 24 | 0.16 | 135 | 0.2 | 0.081 | 0.7 | 0.034 | 34 | 0.4 | 15.4 | 4 | 163 | 0.096 |  | 1.2 | 32 | 2.6 | 5 | <0.1 | [5 empty] | WHI10000309
HY10-26 |  | G0559179 | 37.49 | 38.81 |  |  | 32 | <0.1 | 2.21 | 2221 |  | 103 | <1 | 9.5 | 0.3 | <0.1 | 6.2 | 19 | 292.4 | 41.63 |  |  | 0.91 | 8.9 | 1.41 | >10000 | 0.3 | 0.041 | 11.6 | 0.041 | 6.5 | 0.6 | 18.7 | 4 | 62 | 0.028 |  | 2.4 | 27 | 1.5 | 42 | <0.1 | [5 empty] | WHI10000309
HY10-26 |  | G0559180 | 38.81 | 40.54 |  |  | 37 | 0.7 | 1.2 | 729 |  | 59 | <1 | 8.6 | 0.39 | 0.2 | 5 | 9 | 1251.2 | 40.84 |  |  | 0.48 | 4.1 | 2.15 | >10000 | 0.4 | 0.023 | 10.4 | 0.031 | 4.6 | 0.7 | 13.9 | 2 | 14 | 0.021 |  | 1.7 | 17 | 1.3 | 36 | <0.1 | [5 empty] | WHI10000309
HY10-26 |  | G0559181 | 40.54 | 42.67 |  |  | 51 | 0.2 | 1.57 | 2259 |  | 52 | <1 | 6.4 | 0.72 | 0.3 | 5.1 | 11 | 958.3 | 38.91 |  |  | 0.41 | 2.2 | 1.73 | >10000 | 0.3 | 0.02 | 9.7 | 0.038 | 9.5 | 0.5 | 14.9 | 3 | 16 | 0.017 |  | 3 | 18 | 1 | 72 | <0.1 | [5 empty] | WHI10000309
HY10-26 |  | G0559182 | 42.67 | 44 |  |  | 80 | 1.8 | 3.2 | 3443 |  | 129 | <1 | 14.1 | 3.31 | 0.8 | 9.2 | 23 | 1034.5 | 31.57 |  |  | 1.11 | 10.5 | 1.26 | >10000 | 0.9 | 0.039 | 17.6 | 0.028 | 4.8 | 1.4 | 32.5 | 5 | 47 | 0.022 |  | 3.8 | 32 | 14.6 | 96 | <0.1 | [5 empty] | WHI10000309
HY10-26 |  | G0559183 | 44 | 46.2 |  |  | 88 | 0.1 | 2.03 | 1184 |  | 97 | <1 | 6.9 | 7.51 | 0.4 | 12 | 14 | 195 | 26.25 |  |  | 0.85 | 8.6 | 2.85 | >10000 | 0.4 | 0.03 | 16.4 | 0.022 | 4.1 | 0.8 | 12.6 | 3 | 40 | 0.032 |  | 1.8 | 21 | 1.1 | 59 | <0.1 | [5 empty] | WHI10000309
HY10-26 |  | G0559184 | 46.2 | 48 |  |  | 41 | <0.1 | 2.69 | 823 |  | 128 | <1 | 7 | 8.75 | 0.3 | 10.2 | 20 | 71.7 | 20.91 |  |  | 1.27 | 17.4 | 3.09 | >10000 | 0.4 | 0.028 | 15.5 | 0.04 | 3.8 | 0.3 | 9.8 | 5 | 98 | 0.044 |  | 1.7 | 28 | 0.9 | 48 | <0.1 | [5 empty] | WHI10000309
HY10-26 |  | G0559185 | 48 | 49.38 |  |  | 9 | <0.1 | 8.62 | 441 |  | 435 | 3 | 1.6 | 0.09 | <0.1 | 21.1 | 57 | 90.2 | 5.37 |  |  | 4.7 | 31.6 | 0.85 | 1083 | 0.7 | 0.101 | 44.8 | 0.037 | 2.7 | 0.6 | 10.7 | 14 | 39 | 0.173 |  | 2.5 | 94 | 1.8 | 36 | <0.1 | [5 empty] | WHI10000309
HY10-26 |  | G0559186 | 49.38 | 50.9 |  |  | 9 | <0.1 | 9.53 | 381 |  | 457 | 3 | 2 | 0.12 | <0.1 | 24.1 | 59 | 89 | 5.01 |  |  | 5.04 | 39.9 | 0.96 | 1294 | 1.5 | 0.103 | 41.7 | 0.06 | 2.7 | 0.2 | 12.4 | 16 | 45 | 0.215 |  | 3.1 | 96 | 2.1 | 27 | <0.1 | [5 empty] | WHI10000309
HY10-26 |  | G0559187 | 50.9 | 52.43 |  |  | <2 | <0.1 | 8.89 | 365 |  | 436 | 3 | 1 | 0.06 | <0.1 | 17.6 | 59 | 85.1 | 4.77 |  |  | 4.08 | 25.4 | 0.86 | 987 | 0.4 | 0.099 | 44.7 | 0.034 | 4 | <0.1 | 8.6 | 14 | 39 | 0.227 |  | 2.3 | 100 | 2.2 | 54 | <0.1 | [5 empty] | WHI10000309
HY10-26 |  | G0559188 | 52.43 | 53.9 |  |  | <2 | <0.1 | 8.5 | 133 |  | 424 | 3 | 0.7 | 0.14 | <0.1 | 18.1 | 56 | 39.7 | 4.9 |  |  | 3.79 | 31.9 | 1.03 | 1205 | 0.5 | 0.102 | 41.1 | 0.067 | 10.2 | <0.1 | 8.2 | 13 | 46 | 0.277 |  | 2.4 | 96 | 2 | 99 | <0.1 | [5 empty] | WHI10000309
HY10-26 |  | G0559190 | 53.91 | 55.78 |  |  | <2 | 0.1 | 10.27 | 161 |  | 501 | 3 | 0.7 | 0.15 | <0.1 | 18.8 | 58 | 68.3 | 4.68 |  |  | 3.16 | 36.8 | 1 | 1463 | 0.5 | 0.128 | 42.8 | 0.063 | 5.6 | <0.1 | 4.4 | 16 | 47 | 0.191 |  | 2.5 | 103 | 1.7 | 70 | <0.1 | [5 empty] | WHI10000309
HY10-26 |  | G0559191 | 55.78 | 57.3 |  |  | <2 | 0.3 | 9.84 | 77 |  | 563 | 2 | 0.6 | 0.23 | <0.1 | 19.8 | 62 | 58.3 | 5.53 |  |  | 3.13 | 40.3 | 1.39 | 1015 | 0.2 | 0.092 | 47.4 | 0.083 | 2 | <0.1 | 4.3 | 16 | 52 | 0.183 |  | 2 | 106 | 1 | 61 | <0.1 | [5 empty] | WHI10000309
HY10-26 |  | G0559192 | 57.3 | 58.37 |  |  | <2 | <0.1 | 10.06 | 149 |  | 578 | 2 | 0.7 | 0.19 | <0.1 | 22.1 | 61 | 59.9 | 5.48 |  |  | 3.63 | 38.1 | 1.26 | 970 | 0.9 | 0.097 | 50.6 | 0.105 | 2.2 | 0.2 | 6.7 | 16 | 57 | 0.171 |  | 2.3 | 111 | 1.1 | 68 | <0.1 | [5 empty] | WHI10000309
HY10-26 |  | G0559193 | 58.37 | 59.9 |  |  | 13 | 1.4 | 8.25 | 330 |  | 478 | 3 | 1.4 | 0.15 | <0.1 | 14 | 48 | 75.5 | 3.99 |  |  | 3 | 39.6 | 1 | 701 | 0.7 | 0.075 | 33.5 | 0.091 | 6.9 | 0.8 | 14.2 | 12 | 51 | 0.146 |  | 2.2 | 84 | 1.3 | 32 | <0.1 | [5 empty] | WHI10000309
HY10-26 |  | G0559194 | 59.9 | 61.26 |  |  | 276 | 8.1 | 6.42 | 2245 |  | 61 | 2 | 54.7 | 0.05 | 0.1 | 8.6 | 43 | 429.9 | 4.13 |  |  | 3.23 | 38.7 | 0.54 | 43 | 0.3 | 0.097 | 24.6 | 0.025 | 29.3 | 3.8 | 78 | 11 | 66 | 0.112 |  | 2.2 | 72 | 3.5 | 14 | 0.3 | [5 empty] | WHI10000309
HY10-26 |  | G0559195 | 61.26 | 62.18 |  |  | 2786 | 14.5 | 0.96 | >10000 |  | 10 | <1 | 56.9 | 0.03 | 0.1 | 6.1 | 16 | 801 | 12.35 |  |  | 0.06 | 15.1 | 0.25 | 37 | 0.2 | 0.076 | 4.9 | 0.015 | 58.4 | >10.0 | 65.4 | 3 | 17 | 0.017 |  | 0.7 | 12 | 0.7 | 12 | 3.2 | [5 empty] | WHI10000309
HY10-26 |  | G0559196 | 62.18 | 63.5 |  |  | 587 | 1.7 | 1.64 | >10000 |  | 21 | <1 | 40.6 | 0.11 | 0.2 | 21.5 | 36 | 458.5 | 5.72 |  |  | 0.24 | 15.1 | 0.31 | 125 | 0.3 | 0.099 | 15 | 0.051 | 139.6 | 4.6 | 39.5 | 4 | 47 | 0.026 |  | 1.4 | 22 | 1.1 | 13 | 0.6 | [5 empty] | WHI10000309
HY10-26 |  | G0559197 | 63.5 | 64.92 |  |  | 593 | 2.4 | 1.75 | >10000 |  | 37 | <1 | 34.7 | 0.03 | <0.1 | 18.4 | 18 | 245.7 | 5.55 |  |  | 0.61 | 19.8 | 0.2 | 44 | 0.3 | 0.055 | 14.7 | 0.009 | 164.2 | 5 | 15.5 | 3 | 15 | 0.031 |  | 0.8 | 23 | 1.3 | 16 | 0.6 | [5 empty] | WHI10000309
HY10-26 |  | G0559198 | 64.92 | 66.5 |  |  | 748 | 0.6 | 2.02 | >10000 |  | 34 | <1 | 38.2 | 0.05 | 0.1 | 4.7 | 23 | 202.9 | 7.29 |  |  | 0.54 | 64.7 | 0.28 | 54 | 0.3 | 0.083 | 8.1 | 0.02 | 19.2 | 7.1 | 13.5 | 4 | 38 | 0.028 |  | 1.8 | 27 | 1.8 | 7 | 0.6 | [5 empty] | WHI10000309
HY10-26 |  | G0559199 | 66.5 | 67.97 |  |  | 541 | 0.4 | 1.76 | 5733 |  | 18 | <1 | 37.2 | 0.02 | <0.1 | 8 | 20 | 116.4 | 7.96 |  |  | 0.66 | 25.9 | 0.19 | 36 | 0.2 | 0.04 | 16.9 | 0.008 | 20.1 | 8.2 | 12.9 | 3 | 21 | 0.022 |  | 0.8 | 22 | 1.2 | 5 | 0.9 | [5 empty] | WHI10000309
HY10-26 |  | G0559200 | 67.97 | 69.5 |  |  | 155 | 1.6 | 2.26 | 2687 |  | 65 | <1 | 10.9 | 0.03 | <0.1 | 2.7 | 18 | 138.1 | 3.41 |  |  | 1.06 | 17.3 | 0.27 | 77 | 0.4 | 0.06 | 9.8 | 0.01 | 41.4 | 3 | 22.9 | 4 | 18 | 0.047 |  | 1.1 | 28 | 1.8 | 15 | 0.1 | [5 empty] | WHI10000309
HY10-26 |  | G0559201 | 69.5 | 71.02 |  |  | 339 | 7.9 | 1.05 | 3859 |  | 16 | <1 | 22.8 | 0.02 | 0.2 | 1.2 | 29 | 328.1 | 4.76 |  |  | 0.17 | 9 | 0.2 | 36 | 0.3 | 0.063 | 2.5 | 0.009 | 169.8 | 4.8 | 56.2 | 2 | 21 | 0.022 |  | 0.8 | 13 | 1 | 19 | 0.4 | [5 empty] | WHI10000309
HY10-26 |  | G0559202 | 71.02 | 72.2 |  |  | 672 | 2.8 | 1.74 | 8751 |  | 32 | <1 | 19.2 | 0.04 | <0.1 | 1.4 | 14 | 276.3 | 4.88 |  |  | 0.43 | 10.2 | 0.24 | 34 | 0.2 | 0.069 | 5.5 | 0.02 | 60.9 | 4.6 | 28.7 | 3 | 51 | 0.028 |  | 1.2 | 22 | 1.5 | 11 | 0.8 | [5 empty] | WHI10000309
HY10-26 |  | G0559203 | 72.2 | 73.46 |  |  | 887 | 9.2 | 3.59 | 1850 |  | 20 | <1 | 65 | 0.18 | 0.9 | 5.1 | 32 | 1882.2 | 6.25 |  |  | 1.91 | 23.8 | 0.48 | 224 | 0.3 | 0.058 | 11.2 | 0.027 | 152.9 | 6.2 | 30.2 | 6 | 47 | 0.075 |  | 2.1 | 43 | 2.9 | 60 | 0.9 | [5 empty] | WHI10000309
HY10-26 |  | G0559204 | 73.46 | 75 |  |  | 300 | 0.4 | 1.5 | 1505 |  | 45 | <1 | 16.6 | 0.05 | <0.1 | 2.4 | 28 | 50.6 | 3.59 |  |  | 0.51 | 25.8 | 0.21 | 92 | 0.4 | 0.05 | 9.4 | 0.022 | 13.3 | 3.4 | 8.6 | 2 | 13 | 0.031 |  | 1.1 | 19 | 1.1 | 11 | 0.1 | [5 empty] | WHI10000309
HY10-26 |  | G0559205 | 75 | 76.5 |  |  | 4114 | 4.5 | 0.95 | >10000 |  | 8 | <1 | 288.5 | 0.14 | 0.4 | 13.9 | 14 | 153.2 | 13.68 |  |  | 0.08 | 10.2 | 0.19 | 466 | 0.3 | 0.059 | 24.7 | 0.018 | 169.2 | >10.0 | 99.7 | 2 | 13 | 0.015 |  | 1.1 | 12 | 0.4 | 64 | 3.2 | [5 empty] | WHI10000309
HY10-26 |  | G0559206 | 76.5 | 78 |  |  | 2355 | 2 | 2.2 | >10000 |  | 20 | <1 | 54.2 | 0.07 | 0.1 | 9.1 | 29 | 463.4 | 9.79 |  |  | 0.21 | 6 | 0.5 | 66 | 0.3 | 0.144 | 12.2 | 0.028 | 41 | 8.5 | 40.2 | 3 | 34 | 0.037 |  | 2.3 | 26 | 1.3 | 13 | 1.9 | [5 empty] | WHI10000309
HY10-26 |  | G0559207 | 78 | 79.55 |  |  | 555 | 1.4 | 2.42 | 3076 |  | 15 | <1 | 33.8 | 0.06 | 0.2 | 6 | 20 | 277.3 | 5.82 |  |  | 0.77 | 26.4 | 0.3 | 37 | 0.6 | 0.086 | 22.9 | 0.031 | 44.9 | 6 | 20.5 | 4 | 25 | 0.04 |  | 1.7 | 27 | 1.9 | 24 | 0.4 | [5 empty] | WHI10000309
HY10-26 |  | G0559208 | 79.55 | 81.1 |  |  | 463 | 1.2 | 1.56 | 2725 |  | 33 | <1 | 25.5 | 0.05 | <0.1 | 8.3 | 30 | 408.4 | 6.15 |  |  | 0.34 | 21.9 | 0.25 | 40 | 1.2 | 0.078 | 21.2 | 0.036 | 32 | 6.3 | 28.5 | 2 | 21 | 0.026 |  | 1.3 | 18 | 1.1 | 11 | 0.4 | [5 empty] | WHI10000309
HY10-26 |  | G0559209 | 81.1 | 83.1 |  |  | 508 | 2.4 | 4.31 | 5850 |  | 29 | 1 | 44.9 | 2.79 | 1.9 | 12.3 | 20 | 642.7 | 7.12 |  |  | 0.9 | 26.1 | 1.87 | 2818 | 0.4 | 0.173 | 16.9 | 0.064 | 375.3 | 5.3 | 28.9 | 6 | 125 | 0.063 |  | 2.7 | 44 | 3.1 | 184 | 0.6 | [5 empty] | WHI10000309
HY10-26 |  | G0559210 | 83.1 | 84.5 |  |  | 16 | 2 | 3.62 | 59 |  | 254 | <1 | 5.3 | 6.39 | 1.6 | 9.3 | 26 | 105.2 | 8.54 |  |  | 1.95 | 21.6 | 3.6 | >10000 | 0.6 | 0.016 | 11.8 | 0.095 | 1067 | 0.4 | 5.1 | 5 | 313 | 0.061 |  | 1.6 | 27 | 1.6 | 375 | <0.1 | [5 empty] | WHI10000309
HY10-26 |  | G0559211 | 84.5 | 85.8 |  |  | 3230 | 11 | 5.71 | 819 |  | 41 | 2 | 250.2 | 1.41 | 2.1 | 13.5 | 30 | 3774 | 4.48 |  |  | 2.83 | 31.3 | 1.13 | 332 | <0.1 | 0.036 | 29.2 | 0.038 | 147.1 | 4 | 61.2 | 8 | 102 | 0.106 |  | 1.3 | 43 | 2.5 | 363 | 2.8 | [5 empty] | WHI10000309
HY10-26 |  | G0559212 | 85.8 | 87.7 |  |  | 1616 | 7.3 | 5.99 | 1687 |  | 48 | 2 | 237.5 | 0.19 | 1 | 16.6 | 39 | 3875.4 | 3.86 |  |  | 3.79 | 32.1 | 0.58 | 395 | 0.1 | 0.04 | 37.8 | 0.041 | 77.1 | 3.4 | 64.1 | 9 | 22 | 0.126 |  | 1.2 | 51 | 4.2 | 133 | 1.8 | [5 empty] | WHI10000309
HY10-26 |  | G0559213 | 87.7 | 88.7 |  |  | 4326 | 2.8 | 5.88 | 1522 |  | 43 | 2 | 641.3 | 0.13 | 0.6 | 15.2 | 39 | 6621.3 | 4.36 |  |  | 3.48 | 29.1 | 0.57 | 149 | 0.1 | 0.034 | 41.7 | 0.039 | 119.7 | 4 | 27.8 | 9 | 20 | 0.123 |  | 1.2 | 49 | 4.2 | 106 | 4.2 | [5 empty] | WHI10000309
HY10-26 |  | G0559214 | 88.7 | 89.9 |  |  | 2086 | 3.9 | 2.69 | 3642 |  | 9 | <1 | 1122.3 | 0.27 | 1.4 | 11.9 | 21 | 7070.5 | 21.89 |  |  | 1.47 | 14 | 0.3 | 118 | 0.2 | 0.023 | 24.2 | 0.047 | 84.9 | >10.0 | 94.1 | 4 | 22 | 0.047 |  | 1.1 | 24 | 1.8 | 228 | 2 | [5 empty] | WHI10000309
HY10-26 |  | G0559215 | 89.9 | 90.9 |  |  | 18 | 0.1 | 6.3 | 77 |  | 727 | 1 | 4 | 4.42 | <0.1 | 10.5 | 33 | 145.5 | 2.31 |  |  | 2.87 | 36.4 | 2.78 | 859 | 0.2 | 0.032 | 20.5 | 0.038 | 3.4 | 0.2 | 3.9 | 9 | 296 | 0.164 |  | 1.2 | 48 | 1.5 | 39 | <0.1 | [5 empty] | WHI10000309
HY10-26 |  | G0559217 | 90.9 | 91.89 |  |  | 745 | 2.1 | 4.9 | 5559 |  | 26 | 1 | 193.6 | 4.35 | 0.2 | 12.5 | 22 | 958.3 | 8.95 |  |  | 2.79 | 25.2 | 2.75 | 746 | 0.2 | 0.029 | 19.7 | 0.039 | 28.5 | 7.8 | 24.1 | 7 | 287 | 0.095 |  | 1.4 | 39 | 1.6 | 30 | 1.1 | [5 empty] | WHI10000309
HY10-26 |  | G0559218 | 91.89 | 93.4 |  |  | 806 | 5.1 | 5.79 | 4831 |  | 34 | 2 | 422.3 | 0.52 | 0.1 | 9.5 | 37 | 6950.1 | 5.09 |  |  | 3.51 | 33.2 | 0.72 | 282 | 0.1 | 0.035 | 21.9 | 0.037 | 40.2 | 4.3 | 23.8 | 9 | 44 | 0.123 |  | 1.3 | 52 | 4.2 | 37 | 0.8 | [5 empty] | WHI10000309
HY10-26 |  | G0559219 | 93.4 | 94.64 |  |  | 239 | 2.5 | 6.41 | 313 |  | 106 | 2 | 251.1 | 0.1 | 0.1 | 4.6 | 43 | 4889 | 2.5 |  |  | 3.49 | 31 | 0.62 | 201 | 0.1 | 0.046 | 13.2 | 0.038 | 26.1 | 1.8 | 10.4 | 10 | 21 | 0.167 |  | 1.2 | 56 | 4.3 | 16 | 0.2 | [5 empty] | WHI10000309
HY10-26 |  | G0559220 | 94.64 | 96.4 |  |  | 26 | 0.7 | 8.29 | 65 |  | 628 | 2 | 113.1 | 1.2 | <0.1 | 8.8 | 45 | 1798.8 | 3.55 |  |  | 3.8 | 42.1 | 1.66 | 933 | 0.2 | 0.056 | 21 | 0.037 | 56.1 | 0.6 | 9.9 | 11 | 80 | 0.146 |  | 1.4 | 56 | 2.4 | 40 | <0.1 | [5 empty] | WHI10000309
HY10-26 |  | G0559221 | 96.4 | 98.15 |  |  | 60 | 0.5 | 7.15 | 100 |  | 655 | 2 | 72.6 | 0.62 | <0.1 | 18.8 | 49 | 772.4 | 2.89 |  |  | 3.87 | 31.7 | 1.39 | 516 | 0.7 | 0.059 | 28.1 | 0.041 | 27.3 | 0.5 | 6.4 | 11 | 58 | 0.191 |  | 2.5 | 72 | 1.8 | 40 | <0.1 | [5 empty] | WHI10000309
HY10-26 |  | G0559222 | 98.15 | 99.97 |  |  | 3 | 0.2 | 7.22 | 59 |  | 184 | 2 | 1.4 | 0.64 | <0.1 | 19.7 | 51 | 50.1 | 3.83 |  |  | 3.51 | 32.7 | 1.61 | 483 | 0.9 | 0.051 | 35.1 | 0.063 | 4.1 | 1.2 | 6.1 | 12 | 62 | 0.177 |  | 4 | 79 | 1.1 | 44 | <0.1 | [5 empty] | WHI10000309
HY10-26 |  | G0559223 | 99.97 | 101.5 |  |  | 49 | 22.7 | 6.52 | 561 |  | 89 | 2 | 41.3 | 0.11 | 0.4 | 13.6 | 48 | 310.1 | 2.92 |  |  | 3.76 | 33.5 | 0.56 | 241 | 0.7 | 0.05 | 20.7 | 0.045 | 20.8 | 2.3 | 72.6 | 11 | 20 | 0.162 |  | 2.2 | 72 | 5.5 | 43 | <0.1 | [5 empty] | WHI10000309
HY10-26 |  | G0559224 | 101.5 | 102.9 |  |  | 39 | 17.8 | 7.02 | 151 |  | 421 | 3 | 12.2 | 0.08 | 0.4 | 10 | 44 | 257.4 | 1.76 |  |  | 3.71 | 25.6 | 0.68 | 289 | 0.4 | 0.061 | 15.3 | 0.037 | 6 | 0.9 | 151.7 | 12 | 20 | 0.301 |  | 2.5 | 91 | 4.7 | 33 | <0.1 | [5 empty] | WHI10000309
HY10-26 |  | G0559225 | 102.9 | 104.53 |  |  | 351 | 1.2 | 1.03 | >10000 |  | 10 | <1 | 10.1 | 0.1 | 0.4 | 4 | 28 | 37.1 | 4.26 |  |  | 0.09 | 7 | 0.32 | 136 | 0.2 | 0.089 | 7.4 | 0.012 | 55.2 | 3.6 | 8 | 2 | 9 | 0.027 |  | 0.6 | 13 | 0.8 | 92 | 0.5 | [5 empty] | WHI10000309
HY10-26 |  | G0559226 | 104.53 | 106 |  |  | 630 | 4.1 | 2.11 | >10000 |  | 10 | <1 | 332.5 | 0.14 | 0.3 | 13.9 | 31 | 137.2 | 7.81 |  |  | 0.13 | 17.5 | 0.62 | 458 | 0.2 | 0.18 | 15.3 | 0.018 | 302.4 | 6.9 | 62 | 4 | 15 | 0.045 |  | 1.2 | 26 | 1.8 | 30 | 0.6 | [5 empty] | WHI10000309
HY10-26 |  | G0559227 | 106 | 107.57 |  |  | 629 | 0.9 | 1.99 | >10000 |  | 14 | <1 | 44.9 | 0.18 | 0.1 | 4.2 | 28 | 25.9 | 8.57 |  |  | 0.22 | 18.6 | 0.56 | 133 | 0.3 | 0.16 | 10.4 | 0.022 | 30.1 | 8.2 | 15 | 3 | 15 | 0.047 |  | 1.1 | 24 | 1.9 | 10 | 0.9 | [5 empty] | WHI10000309
HY10-26 |  | G0559228 | 107.57 | 109.1 |  |  | 125 | 1.5 | 5.28 | 780 |  | 115 | 2 | 20.5 | 0.18 | 0.2 | 6.9 | 51 | 107.5 | 2.58 |  |  | 3.11 | 33 | 0.64 | 59 | 0.4 | 0.092 | 23.1 | 0.054 | 10.4 | 2.4 | 13.9 | 10 | 31 | 0.209 |  | 2 | 78 | 6.2 | 20 | 0.1 | [5 empty] | WHI10000309
HY10-26 |  | G0559229 | 109.1 | 110.64 |  |  | 308 | 22 | 4.26 | 2756 |  | 26 | 2 | 27.9 | 0.27 | 1.4 | 8.9 | 33 | 864.3 | 4.81 |  |  | 2.02 | 27.5 | 0.63 | 170 | 0.4 | 0.122 | 22.3 | 0.04 | 39.3 | 4.7 | 45.5 | 8 | 34 | 0.096 |  | 1.8 | 58 | 6.2 | 163 | 0.4 | [5 empty] | WHI10000309
HY10-26 |  | G0559231 | 110.65 | 112.1 |  |  | 418 | 6 | 5.65 | 1232 |  | 64 | 2 | 7.1 | 0.46 | 0.3 | 9 | 47 | 300 | 3.43 |  |  | 3.29 | 32.6 | 0.59 | 51 | 0.5 | 0.08 | 28.2 | 0.217 | 12.2 | 3.3 | 111.1 | 11 | 48 | 0.169 |  | 2.5 | 74 | 6.6 | 39 | 0.5 | [5 empty] | WHI10000309
HY10-26 |  | G0559232 | 112.1 | 113.69 |  |  | 183 | 3.8 | 4.46 | 1365 |  | 44 | 2 | 11.8 | 0.39 | 0.3 | 7.7 | 40 | 175.3 | 4.19 |  |  | 2.37 | 30.3 | 0.69 | 72 | 0.4 | 0.123 | 23.2 | 0.128 | 19 | 4.3 | 58.1 | 8 | 35 | 0.134 |  | 1.8 | 60 | 4.2 | 29 | 0.2 | [5 empty] | WHI10000309
HY10-26 |  | G0559233 | 113.69 | 115.2 |  |  | 115 | 1.1 | 3.59 | 600 |  | 29 | 1 | 22.4 | 0.14 | 0.2 | 5.2 | 38 | 76.6 | 4.28 |  |  | 1.35 | 26.4 | 0.7 | 73 | 0.5 | 0.173 | 16.5 | 0.024 | 15.6 | 4.3 | 7.2 | 6 | 19 | 0.094 |  | 1.5 | 46 | 3.2 | 14 | <0.1 | [5 empty] | WHI10000309
HY10-26 |  | G0559234 | 115.2 | 116.74 |  |  | 211 | 1.5 | 3.75 | 3282 |  | 23 | 1 | 20.4 | 0.15 | 0.1 | 8.4 | 32 | 88 | 4.62 |  |  | 1.85 | 24.1 | 0.61 | 87 | 0.4 | 0.116 | 20.3 | 0.025 | 24.7 | 4.7 | 8.7 | 6 | 18 | 0.104 |  | 1.4 | 50 | 3.5 | 15 | 0.3 | [5 empty] | WHI10000309
HY10-26 |  | G0559236 | 116.74 | 118.3 |  |  | 792 | 8.7 | 1.79 | >10000 |  | 9 | <1 | 35.7 | 0.58 | 0.8 | 18.8 | 26 | 311.1 | 8.48 |  |  | 0.11 | 9.7 | 0.71 | 856 | 0.3 | 0.154 | 15.8 | 0.019 | 1042.1 | 7.2 | 19.1 | 3 | 41 | 0.035 |  | 0.9 | 22 | 1.8 | 138 | 0.9 | [5 empty] | WHI10000309
HY10-26 |  | G0559237 | 118.3 | 119.79 |  |  | 210 | 0.2 | 2.38 | >10000 |  | 42 | <1 | 3.7 | 0.21 | <0.1 | 4.2 | 31 | 13.8 | 4.01 |  |  | 0.53 | 24.4 | 0.57 | 152 | 0.2 | 0.142 | 10.2 | 0.02 | 9.1 | 3.2 | 5.4 | 4 | 19 | 0.063 |  | 1.1 | 28 | 2 | 9 | 0.2 | [5 empty] | WHI10000309
HY10-26 |  | G0559238 | 119.79 | 121.3 |  |  | 107 | 1 | 4.9 | 1993 |  | 49 | 2 | 8.6 | 0.11 | 0.1 | 11.5 | 39 | 73.6 | 4.03 |  |  | 2.94 | 30.8 | 0.67 | 44 | 0.5 | 0.116 | 22.7 | 0.039 | 17.9 | 4 | 8.3 | 9 | 20 | 0.156 |  | 2.2 | 72 | 4.1 | 14 | 0.2 | [5 empty] | WHI10000309
HY10-26 |  | G0559239 | 121.3 | 122.83 |  |  | 108 | 0.4 | 1.1 | 2547 |  | 9 | <1 | 7.5 | 0.15 | <0.1 | 3.2 | 16 | 14.2 | 3.91 |  |  | 0.13 | 12.6 | 0.37 | 102 | 0.2 | 0.093 | 9.1 | 0.018 | 14 | 3.8 | 2.6 | 2 | 12 | 0.032 |  | 0.6 | 13 | 1.3 | 6 | 0.1 | [5 empty] | WHI10000309
HY10-26 |  | G0559240 | 122.83 | 124.4 |  |  | 125 | 0.4 | 1.24 | 1732 |  | 11 | <1 | 8.6 | 0.2 | <0.1 | 4.3 | 35 | 13.8 | 4.48 |  |  | 0.19 | 13.5 | 0.38 | 112 | 0.2 | 0.094 | 14.2 | 0.015 | 17.2 | 4.5 | 3.2 | 2 | 11 | 0.033 |  | 0.6 | 15 | 1.3 | 9 | 0.1 | [5 empty] | WHI10000309
HY10-26 |  | G0559241 | 124.4 | 125.88 |  |  | 84 | 0.7 | 2.55 | 443 |  | 21 | <1 | 12.3 | 0.1 | <0.1 | 3.3 | 38 | 38.5 | 4.04 |  |  | 0.37 | 34 | 0.63 | 58 | 0.5 | 0.193 | 12.6 | 0.023 | 67.2 | 4.1 | 3.7 | 4 | 15 | 0.091 |  | 1.7 | 34 | 2.7 | 12 | <0.1 | [5 empty] | WHI10000309
HY10-26 |  | G0559242 | 125.88 | 127.4 |  |  | 131 | 0.6 | 1.15 | 1313 |  | 3 | <1 | 28 | 0.66 | <0.1 | 2.2 | 38 | 6.9 | 4.48 |  |  | 0.04 | 13.2 | 0.4 | 133 | 0.2 | 0.116 | 9.1 | 0.015 | 45.9 | 4.5 | 5.1 | 2 | 37 | 0.032 |  | 0.6 | 15 | 0.9 | 5 | 0.2 | [5 empty] | WHI10000309
HY10-26 |  | G0559243 | 127.4 | 128.93 |  |  | 864 | 1.1 | 0.95 | 1610 |  | 2 | <1 | 29.9 | 2.21 | 0.1 | 2.6 | 28 | 19.6 | 6.04 |  |  | 0.03 | 12.1 | 0.37 | 403 | 0.2 | 0.092 | 8.2 | 0.013 | 83.3 | 6.4 | 6.7 | 2 | 118 | 0.024 |  | 0.6 | 13 | 0.7 | 16 | 0.5 | [5 empty] | WHI10000309
HY10-26 |  | G0559245 | 128.94 | 130.5 |  |  | 170 | 0.5 | 1.36 | 1264 |  | 8 | <1 | 9 | 0.35 | <0.1 | 2.4 | 36 | 7.4 | 4.28 |  |  | 0.11 | 16.4 | 0.41 | 110 | 0.2 | 0.125 | 8.2 | 0.017 | 45.9 | 4.4 | 2.4 | 2 | 17 | 0.043 |  | 0.7 | 18 | 1.4 | 5 | 0.2 | [5 empty] | WHI10000309
HY10-26 |  | G0559246 | 130.5 | 131.98 |  |  | 125 | 0.3 | 3.37 | 1278 |  | 35 | 1 | 6.8 | 0.77 | 0.1 | 7.1 | 33 | 39.3 | 4.38 |  |  | 1.46 | 26.5 | 0.68 | 289 | 0.3 | 0.114 | 16.6 | 0.02 | 14.7 | 4.3 | 3.6 | 6 | 32 | 0.094 |  | 1.3 | 41 | 2.1 | 12 | 0.2 | [5 empty] | WHI10000309
HY10-26 |  | G0559247 | 131.98 | 133.5 |  |  | 98 | 0.5 | 2.71 | 1099 |  | 97 | <1 | 12.9 | 0.27 | 0.1 | 5.5 | 38 | 81.1 | 4 |  |  | 1.31 | 22.1 | 0.55 | 255 | 0.3 | 0.093 | 16.6 | 0.018 | 62.7 | 3.8 | 3.8 | 5 | 24 | 0.093 |  | 1.1 | 37 | 1.6 | 24 | <0.1 | [5 empty] | WHI10000309
HY10-26 |  | G0559248 | 133.5 | 135.03 |  |  | 468 | 0.7 | 2.77 | 4981 |  | 14 | <1 | 15.6 | 0.1 | 0.1 | 9.6 | 26 | 20.4 | 7.29 |  |  | 1.22 | 19.3 | 0.54 | 107 | 0.3 | 0.088 | 16 | 0.02 | 147.5 | 7.4 | 5 | 5 | 13 | 0.063 |  | 1.3 | 33 | 1.4 | 9 | 0.4 | [5 empty] | WHI10000309
HY10-26 |  | G0559250 | 135.03 | 136.6 |  |  | 12 | 0.2 | 4.68 | 96 |  | 201 | 2 | 2.1 | 0.37 | 0.2 | 8.7 | 36 | 32 | 2.57 |  |  | 2.67 | 25.1 | 1.22 | 690 | 0.3 | 0.047 | 22.7 | 0.036 | 54.7 | 1.1 | 3.2 | 9 | 33 | 0.179 |  | 1.8 | 65 | 2.2 | 30 | <0.1 | [5 empty] | WHI10000309
HY10-26 |  | G0559251 | 136.6 | 138.07 |  |  | 106 | 0.9 | 3.34 | 837 |  | 125 | 1 | 8.3 | 0.09 | 0.3 | 6.9 | 37 | 131.9 | 2.99 |  |  | 1.92 | 24.4 | 0.49 | 119 | 0.5 | 0.093 | 18.3 | 0.024 | 21.2 | 2.9 | 17.3 | 6 | 17 | 0.119 |  | 1.5 | 48 | 2.7 | 27 | 0.1 | [5 empty] | WHI10000309
HY10-26 |  | G0559252 | 138.07 | 139.6 |  |  | 86 | 0.9 | 1.61 | 777 |  | 24 | <1 | 6.2 | 0.11 | <0.1 | 3.1 | 40 | 25.8 | 3.7 |  |  | 0.41 | 19.4 | 0.37 | 62 | 0.3 | 0.097 | 9.7 | 0.027 | 114.8 | 3.7 | 6.9 | 3 | 11 | 0.044 |  | 0.8 | 21 | 1.4 | 6 | <0.1 | [5 empty] | WHI10000309
HY10-26 |  | G0559253 | 139.6 | 141.13 |  |  | 64 | 0.3 | 2.84 | 1647 |  | 62 | <1 | 8.4 | 0.07 | <0.1 | 4.4 | 29 | 18.3 | 4.12 |  |  | 1.14 | 28.6 | 0.47 | 37 | 0.4 | 0.119 | 12.1 | 0.021 | 19.2 | 4.2 | 5.8 | 5 | 11 | 0.083 |  | 1.5 | 41 | 2.9 | 7 | <0.1 | [5 empty] | WHI10000309
HY10-26 |  | G0559254 | 141.13 | 142.7 |  |  | 382 | 0.6 | 1.96 | 5215 |  | 13 | <1 | 20.8 | 0.28 | 0.1 | 2.3 | 37 | 44.6 | 7.57 |  |  | 0.24 | 25.7 | 0.52 | 105 | 0.3 | 0.156 | 7.5 | 0.02 | 71.9 | 7.7 | 7.6 | 3 | 17 | 0.049 |  | 1 | 25 | 1.5 | 12 | 0.5 | [5 empty] | WHI10000309
HY10-26 |  | G0559255 | 142.7 | 144.17 |  |  | 475 | 2.4 | 2.58 | 7676 |  | 4 | <1 | 25 | 0.37 | <0.1 | 6.3 | 36 | 30.7 | 9.07 |  |  | 0.04 | 31.8 | 0.87 | 201 | 0.2 | 0.241 | 13.8 | 0.032 | 330 | 9.2 | 9 | 4 | 26 | 0.057 |  | 1.4 | 28 | 1.6 | 10 | 0.6 | [5 empty] | WHI10000309
HY10-26 |  | G0559256 | 144.17 | 145.7 |  |  | 220 | 3.8 | 4.84 | 536 |  | 25 | 2 | 43.9 | 0.31 | 0.2 | 4.1 | 55 | 193.8 | 5.82 |  |  | 0.37 | 46 | 1.37 | 161 | 0.5 | 0.408 | 12.1 | 0.056 | 278.7 | 5.7 | 79.5 | 8 | 38 | 0.344 |  | 2.4 | 53 | 2.9 | 33 | 0.3 | [5 empty] | WHI10000309
HY10-26 |  | G0559257 | 145.7 | 147.22 |  |  | 244 | 7.8 | 2.99 | 1130 |  | 51 | 1 | 89.4 | 0.09 | 0.7 | 3 | 34 | 561.3 | 5.72 |  |  | 0.85 | 27.8 | 0.58 | 381 | 0.2 | 0.159 | 8.2 | 0.021 | 593.7 | 5.7 | 284.2 | 5 | 16 | 0.091 |  | 1.4 | 36 | 2.3 | 86 | 0.3 | [5 empty] | WHI10000309
HY10-26 |  | G0559259 | 147.23 | 148.7 |  |  | 110 | 0.7 | 1.85 | 975 |  | 13 | <1 | 10.5 | 0.16 | <0.1 | 4.6 | 24 | 35.3 | 5.98 |  |  | 0.22 | 21.5 | 0.48 | 129 | 0.4 | 0.124 | 10.6 | 0.019 | 60.6 | 6.2 | 16.7 | 3 | 15 | 0.049 |  | 1 | 22 | 1.5 | 9 | 0.1 | [5 empty] | WHI10000309
HY10-26 |  | G0559260 | 148.7 | 150.27 |  |  | 81 | 0.2 | 2.18 | 823 |  | 25 | <1 | 4.9 | 0.1 | 0.1 | 5.5 | 21 | 22.2 | 3.23 |  |  | 0.43 | 20.9 | 0.47 | 124 | 0.2 | 0.135 | 13 | 0.02 | 13.1 | 3 | 3.6 | 4 | 14 | 0.06 |  | 1.1 | 25 | 1.7 | 8 | <0.1 | [5 empty] | WHI10000309
HY10-26 |  | G0559261 | 150.27 | 151.8 |  |  | 30 | 0.3 | 3.95 | 225 |  | 145 | 1 | 9 | 0.28 | 1.2 | 6.9 | 34 | 88.2 | 2.45 |  |  | 2.02 | 29.7 | 0.68 | 644 | 0.3 | 0.057 | 12.8 | 0.026 | 28.6 | 1.3 | 5.2 | 7 | 24 | 0.147 |  | 1.5 | 52 | 3.2 | 286 | 0.2 | [5 empty] | WHI10000309
HY10-26 |  | G0559262 | 151.8 | 153.31 |  |  | 87 | 0.2 | 4.56 | 421 |  | 128 | 1 | 44.5 | 0.2 | <0.1 | 9.7 | 30 | 241.6 | 2.21 |  |  | 2.5 | 29.9 | 0.41 | 70 | 0.4 | 0.04 | 22.6 | 0.046 | 2.8 | 2 | 4.1 | 8 | 28 | 0.153 |  | 1.9 | 54 | 3.7 | 3 | <0.1 | [5 empty] | WHI10000309
HY10-26 |  | G0559263 | 153.31 | 154.8 |  |  | 122 | 0.4 | 4.38 | 387 |  | 89 | 1 | 40.4 | 0.19 | 0.1 | 9.6 | 36 | 568.1 | 2.68 |  |  | 2.49 | 28.3 | 0.58 | 111 | 0.3 | 0.04 | 19.6 | 0.048 | 5.3 | 2.2 | 6 | 8 | 28 | 0.162 |  | 1.7 | 58 | 2.8 | 10 | <0.1 | [5 empty] | WHI10000309
HY10-26 |  | G0559264 | 154.8 | 156.36 |  |  | 351 | 1.2 | 3.5 | 1354 |  | 97 | 1 | 17.1 | 0.07 | 0.3 | 7.9 | 25 | 201.3 | 3.4 |  |  | 1.71 | 25.4 | 0.41 | 53 | 0.2 | 0.073 | 15.3 | 0.03 | 4.6 | 3.4 | 37.5 | 6 | 17 | 0.11 |  | 1.4 | 45 | 2.7 | 22 | 0.4 | [5 empty] | WHI10000309
HY10-26 |  | G0559266 | 156.36 | 157.9 |  |  | 130 | 1.4 | 3.72 | 423 |  | 66 | 1 | 33.7 | 0.09 | <0.1 | 5.9 | 30 | 195.3 | 4.5 |  |  | 1.39 | 30 | 0.61 | 63 | 0.3 | 0.153 | 17 | 0.028 | 13.9 | 4.6 | 35.8 | 7 | 19 | 0.118 |  | 1.6 | 45 | 2.6 | 21 | 0.3 | [5 empty] | WHI10000309
HY10-26 |  | G0559267 | 157.9 | 159.41 |  |  | 89 | 0.4 | 2.69 | 1503 |  | 79 | <1 | 6.6 | 0.16 | 0.1 | 7.7 | 36 | 67 | 2.63 |  |  | 1.13 | 22.4 | 0.43 | 372 | 0.3 | 0.072 | 9.9 | 0.024 | 10.1 | 2.2 | 4.7 | 5 | 16 | 0.085 |  | 1.1 | 35 | 1.8 | 15 | <0.1 | [5 empty] | WHI10000309
HY10-26 |  | G0559268 | 159.41 | 160.9 |  |  | 62 | 1.1 | 2.21 | 1200 |  | 61 | <1 | 12.5 | 0.1 | 0.4 | 3.2 | 21 | 170.4 | 3.68 |  |  | 0.82 | 20.7 | 0.33 | 79 | 0.2 | 0.067 | 8.7 | 0.018 | 11 | 3.7 | 3.7 | 4 | 13 | 0.057 |  | 0.9 | 29 | 1.5 | 31 | <0.1 | [5 empty] | WHI10000309
HY10-26 |  | G0559269 | 160.9 | 162.46 |  |  | 92 | 0.6 | 2.19 | 1746 |  | 57 | <1 | 5.4 | 0.07 | 0.1 | 4.2 | 24 | 160.1 | 3.86 |  |  | 0.88 | 18.7 | 0.31 | 63 | 0.3 | 0.058 | 9.8 | 0.021 | 9.9 | 3.8 | 6.8 | 4 | 12 | 0.057 |  | 0.9 | 28 | 1.7 | 19 | 0.1 | [5 empty] | WHI10000309
HY10-26 |  | G0559270 | 162.46 | 164 |  |  | 71 | 0.8 | 2.4 | 475 |  | 80 | <1 | 4.6 | 0.08 | 0.2 | 5.2 | 22 | 43.2 | 2.82 |  |  | 1.15 | 20.4 | 0.3 | 212 | 0.2 | 0.05 | 10 | 0.019 | 217.3 | 2.7 | 2.6 | 4 | 12 | 0.074 |  | 1 | 31 | 2.3 | 39 | <0.1 | [5 empty] | WHI10000309
HY10-26 |  | G0559271 | 164 | 165.51 |  |  | 23 | 0.5 | 2.42 | 205 |  | 98 | <1 | 2.2 | 0.13 | 0.3 | 3.3 | 24 | 164.6 | 1.56 |  |  | 1.5 | 21.6 | 0.27 | 146 | 0.4 | 0.021 | 9.5 | 0.021 | 5.2 | 1.2 | 7.7 | 4 | 13 | 0.095 |  | 1.1 | 34 | 2 | 32 | <0.1 | [5 empty] | WHI10000309
HY10-26 |  | G0559272 | 165.51 | 167 |  |  | 63 | <0.1 | 3.2 | 70 |  | 101 | <1 | 11.2 | 0.32 | 0.1 | 4.8 | 28 | 34.7 | 2.99 |  |  | 1.93 | 24.5 | 0.65 | 443 | 0.7 | 0.022 | 15 | 0.024 | 22.6 | 1.7 | 3 | 6 | 24 | 0.107 |  | 1.4 | 43 | 1.6 | 19 | <0.1 | [5 empty] | WHI10000309
HY10-26 |  | G0559273 | 167 | 168.55 |  |  | 146 | 0.2 | 5.56 | 347 |  | 40 | 2 | 22.6 | 0.52 | <0.1 | 9.3 | 32 | 116.1 | 7.34 |  |  | 3.07 | 34.5 | 1.1 | 397 | 0.6 | 0.055 | 36.5 | 0.029 | 5.8 | 5.5 | 6 | 10 | 49 | 0.101 |  | 1.9 | 66 | 2.6 | 7 | <0.1 | [5 empty] | WHI10000309
HY10-26 |  | G0559274 | 168.55 | 170.1 |  |  | 6 | <0.1 | 2.96 | 57 |  | 130 | <1 | 2.1 | 0.63 | <0.1 | 4.1 | 20 | 12.3 | 1.81 |  |  | 1.67 | 21.5 | 0.68 | 560 | 0.2 | 0.022 | 10.2 | 0.021 | 5.6 | 0.7 | 2.5 | 5 | 72 | 0.106 |  | 1.2 | 39 | 1.5 | 9 | <0.1 | [5 empty] | WHI10000309
HY10-26 |  | G0559276 | 170.11 | 171.6 |  |  | 17 | <0.1 | 3.53 | 147 |  | 140 | 1 | 5.2 | 0.2 | <0.1 | 6.2 | 29 | 9.8 | 2.65 |  |  | 1.94 | 23.6 | 0.8 | 1017 | 0.3 | 0.024 | 14 | 0.023 | 9.7 | 0.6 | 2.7 | 6 | 16 | 0.116 |  | 1.3 | 43 | 1.5 | 8 | <0.1 | [5 empty] | WHI10000309
HY10-26 |  | G0559277 | 171.6 | 173.1 |  |  | 119 | <0.1 | 3.79 | 2638 |  | 97 | 2 | 9.3 | 0.27 | <0.1 | 8.3 | 29 | 40.2 | 2.88 |  |  | 2.35 | 27.1 | 0.49 | 445 | 0.4 | 0.034 | 14.5 | 0.04 | 5.5 | 2.1 | 3.7 | 7 | 19 | 0.134 |  | 1.6 | 52 | 2.6 | 12 | 0.1 | [5 empty] | WHI10000309
HY10-26 |  | G0559278 | 173.1 | 174.65 |  |  | 133 | <0.1 | 3.08 | 3145 |  | 117 | 1 | 3.8 | 0.27 | <0.1 | 5.8 | 27 | 12.4 | 2.27 |  |  | 1.98 | 23.6 | 0.35 | 126 | 0.4 | 0.021 | 12.2 | 0.023 | 2.5 | 2.1 | 2.8 | 5 | 18 | 0.115 |  | 1.4 | 43 | 1.7 | 5 | 0.1 | [5 empty] | WHI10000309
HY10-26 |  | G0559279 | 174.65 | 176.2 |  |  | 94 | <0.1 | 3.2 | 1370 |  | 112 | <1 | 4.9 | 0.33 | <0.1 | 5.9 | 24 | 9.1 | 2.06 |  |  | 2.01 | 24.9 | 0.42 | 285 | 0.3 | 0.026 | 13.1 | 0.023 | 3.2 | 1.7 | 2.4 | 5 | 16 | 0.12 |  | 1.5 | 47 | 2.2 | 7 | 0.1 | [5 empty] | WHI10000309
HY10-26 |  | G0559280 | 176.2 | 177.7 |  |  | 32 | <0.1 | 2.4 | 342 |  | 97 | <1 | 1.7 | 0.33 | <0.1 | 3.9 | 25 | 7.5 | 1.97 |  |  | 1.43 | 19.8 | 0.39 | 324 | 0.2 | 0.02 | 8.6 | 0.021 | 1.4 | 1.7 | 1.4 | 4 | 11 | 0.089 |  | 1 | 37 | 1.6 | 8 | <0.1 | [5 empty] | WHI10000309
HY10-26 |  | G0559281 | 177.7 | 179.2 |  |  | 28 | 0.3 | 3.07 | 470 |  | 71 | 1 | 8.3 | 0.25 | 1.1 | 7.8 | 29 | 29.4 | 3.07 |  |  | 1.85 | 21.8 | 0.5 | 920 | 0.3 | 0.032 | 16.7 | 0.023 | 121.8 | 2.3 | 4.7 | 5 | 13 | 0.101 |  | 1.4 | 43 | 1.9 | 263 | <0.1 | [5 empty] | WHI10000309
HY10-26 |  | G0559282 | 179.2 | 180.75 |  |  | 7 | <0.1 | 4.99 | 35 |  | 228 | 2 | 3 | 0.27 | <0.1 | 9.7 | 37 | 20.3 | 3.01 |  |  | 2.97 | 30.9 | 1.31 | 875 | 0.4 | 0.036 | 18.5 | 0.029 | 3.6 | 0.4 | 3.7 | 8 | 34 | 0.174 |  | 2 | 63 | 1.2 | 8 | <0.1 | [5 empty] | WHI10000309
HY10-26 |  | G0559283 | 180.75 | 182.3 |  |  | <2 | <0.1 | 7.74 | 22 |  | 343 | 2 | 0.5 | 0.3 | <0.1 | 12.2 | 52 | 36.6 | 3.57 |  |  | 4.54 | 35.7 | 1.99 | 386 | 0.3 | 0.057 | 28.4 | 0.063 | 1.1 | 0.3 | 5 | 12 | 47 | 0.204 |  | 2.5 | 86 | 1 | 30 | <0.1 | [5 empty] | WHI10000309
HY10-26 |  | G0559284 | 182.3 | 183.79 |  |  | 59 | <0.1 | 4.61 | 32 |  | 221 | 2 | 1 | 0.38 | <0.1 | 8.3 | 34 | 16.1 | 2.78 |  |  | 2.82 | 26.8 | 1.3 | 555 | 0.2 | 0.037 | 21.5 | 0.029 | 1.9 | 0.6 | 5.2 | 8 | 49 | 0.16 |  | 1.8 | 59 | 0.9 | 10 | <0.1 | [5 empty] | WHI10000309
HY10-26 |  | G0559286 | 183.79 | 185.3 |  |  | 3 | <0.1 | 2.3 | 14 |  | 89 | <1 | 1.1 | 0.31 | <0.1 | 4 | 29 | 7.9 | 2.8 |  |  | 1.22 | 17.7 | 1.03 | 1037 | 0.1 | 0.018 | 8.3 | 0.019 | 2.1 | 0.1 | 2.5 | 4 | 20 | 0.073 |  | 0.9 | 30 | 0.6 | 10 | <0.1 | [5 empty] | WHI10000309
HY10-26 |  | G0559287 | 185.3 | 186.84 |  |  | 7 | <0.1 | 5.64 | 31 |  | 266 | 2 | 2.1 | 0.16 | <0.1 | 8 | 42 | 14.2 | 3.58 |  |  | 3.29 | 35.1 | 1.22 | 1178 | 0.3 | 0.046 | 17.9 | 0.03 | 2.4 | 0.3 | 3.3 | 10 | 33 | 0.156 |  | 2.2 | 68 | 1.2 | 8 | <0.1 | [5 empty] | WHI10000309
HY10-26 |  | G0559288 | 186.84 | 188.4 |  |  | 33 | <0.1 | 3.14 | 91 |  | 135 | <1 | 8.7 | 0.15 | <0.1 | 6.7 | 29 | 13.3 | 3.09 |  |  | 1.62 | 22.3 | 0.71 | 1026 | 0.3 | 0.024 | 15.8 | 0.021 | 4.4 | 0.6 | 4.1 | 5 | 16 | 0.087 |  | 1.1 | 41 | 1.4 | 15 | <0.1 | [5 empty] | WHI10000309
HY10-26 |  | G0559289 | 188.4 | 189.89 |  |  | 2 | <0.1 | 2.73 | 14 |  | 118 | <1 | 1.9 | 0.17 | <0.1 | 4 | 20 | 5.7 | 2.33 |  |  | 1.49 | 20 | 0.7 | 788 | 0.2 | 0.017 | 8.7 | 0.022 | 4.3 | 0.2 | 2.4 | 5 | 15 | 0.102 |  | 1.3 | 36 | 1.2 | 5 | <0.1 | [5 empty] | WHI10000309
HY10-26 |  | G0559290 | 189.89 | 192 |  |  | 7 | <0.1 | 1.94 | 50 |  | 84 | <1 | 4.1 | 0.15 | <0.1 | 4.9 | 26 | 24.8 | 3.05 |  |  | 1.1 | 17.1 | 0.53 | 884 | 0.2 | 0.018 | 9.7 | 0.019 | 4.2 | 1.4 | 2 | 4 | 9 | 0.062 |  | 1 | 30 | 1.1 | 11 | <0.1 | [5 empty] | WHI10000309
HY10-26 |  | G0559291 | 192 | 192.94 |  |  | 44 | 0.2 | 2.47 | 1050 |  | 69 | <1 | 7.3 | 0.11 | <0.1 | 12 | 21 | 33.5 | 3.86 |  |  | 1.35 | 25.9 | 0.43 | 698 | 0.3 | 0.031 | 23.9 | 0.021 | 10.4 | 2.4 | 3.7 | 4 | 9 | 0.064 |  | 1.2 | 35 | 1.9 | 22 | <0.1 | [5 empty] | WHI10000309
HY10-26 |  | G0559292 | 192.94 | 194.5 |  |  | 36 | <0.1 | 3.58 | 88 |  | 67 | 1 | 8.2 | 0.11 | <0.1 | 8.7 | 35 | 20.8 | 4.09 |  |  | 2.06 | 27.7 | 0.6 | 980 | 0.6 | 0.029 | 15.2 | 0.027 | 4.2 | 2 | 3.4 | 6 | 11 | 0.084 |  | 1.4 | 48 | 2.2 | 24 | <0.1 | [5 empty] | WHI10000309
HY10-26 |  | G0559293 | 194.5 | 195.99 |  |  | 45 | 0.1 | 1.8 | 2004 |  | 26 | <1 | 6.3 | 0.08 | <0.1 | 18 | 15 | 47.2 | 8.02 |  |  | 0.79 | 17.7 | 0.74 | 1040 | 0.3 | 0.046 | 22.9 | 0.017 | 3.7 | 5.7 | 6.6 | 4 | 7 | 0.038 |  | 0.9 | 26 | 1 | 11 | <0.1 | [5 empty] | WHI10000309
HY10-26 |  | G0559295 | 196 | 197.5 |  |  | 32 | <0.1 | 6.14 | 86 |  | 69 | 2 | 12.1 | 0.13 | <0.1 | 18 | 45 | 41.3 | 5.92 |  |  | 3.44 | 35.8 | 0.87 | 1904 | 0.7 | 0.057 | 33.9 | 0.039 | 3.2 | 2.3 | 3.9 | 11 | 23 | 0.118 |  | 2.5 | 72 | 2.3 | 13 | <0.1 | [5 empty] | WHI10000309
HY10-26 |  | G0559296 | 197.5 | 199.03 |  |  | 28 | <0.1 | 6.56 | 46 |  | 339 | 2 | 4.1 | 0.35 | <0.1 | 12.4 | 50 | 12.4 | 6.01 |  |  | 4.01 | 39.9 | 1.3 | 2591 | 0.7 | 0.044 | 22.2 | 0.035 | 1.4 | 0.7 | 5.2 | 12 | 31 | 0.145 |  | 3 | 82 | 2.5 | 8 | <0.1 | [5 empty] | WHI10000309
HY10-26 |  | G0559297 | 199.03 | 200.5 |  |  | 34 | <0.1 | 7.09 | 42 |  | 181 | 2 | 0.9 | 0.3 | <0.1 | 6.5 | 50 | 13.7 | 5.3 |  |  | 4.04 | 38.9 | 1.23 | 1255 | 0.6 | 0.051 | 23.5 | 0.039 | 1.2 | 1.2 | 5.6 | 12 | 26 | 0.172 |  | 2.6 | 81 | 2 | 4 | <0.1 | [5 empty] | WHI10000309
HY10-26 |  | G0559298 | 200.5 | 202.08 |  |  | 22 | <0.1 | 7.5 | 32 |  | 415 | 2 | 7 | 1.23 | <0.1 | 5.2 | 46 | 38.4 | 4.42 |  |  | 4.04 | 35.5 | 1.51 | 1521 | 0.4 | 0.057 | 18.8 | 0.041 | 1.5 | 0.6 | 4.7 | 12 | 42 | 0.162 |  | 2.2 | 77 | 3 | 6 | <0.1 | [5 empty] | WHI10000309
HY10-27 |  | G0559299 | 1.52 | 3.66 |  |  | 3 | <0.1 | 2.36 | 20 |  | 141 | <1 | 1.6 | 0.01 | <0.1 | 4.4 | 22 | 24.4 | 1.77 |  |  | 1.52 | 20.4 | 0.25 | 422 | 0.3 | 0.02 | 9.2 | 0.023 | 1.6 | <0.1 | 5.4 | 4 | 7 | 0.098 |  | 1.2 | 37 | 1 | 7 | <0.1 | [5 empty] | WHI10000309
HY10-27 |  | G0559300 | 3.66 | 6.71 |  |  | 4 | <0.1 | 2.55 | 43 |  | 138 | <1 | 1.4 | <0.01 | <0.1 | 2.2 | 20 | 25.1 | 1.44 |  |  | 1.54 | 22.8 | 0.22 | 87 | 0.2 | 0.022 | 5.2 | 0.016 | 1.8 | <0.1 | 7.2 | 4 | 5 | 0.095 |  | 1.1 | 38 | 0.8 | 6 | <0.1 | [5 empty] | WHI10000309
HY10-27 |  | G0559301 | 6.71 | 9.3 |  |  | 5 | <0.1 | 1.88 | 37 |  | 104 | <1 | 1.2 | 0.04 | <0.1 | 1.8 | 19 | 39.7 | 1.28 |  |  | 1.15 | 17.6 | 0.23 | 144 | 0.2 | 0.022 | 5.5 | 0.017 | 2.2 | 0.1 | 4.8 | 3 | 9 | 0.069 |  | 0.8 | 29 | 0.7 | 4 | <0.1 | [5 empty] | WHI10000309
HY10-27 |  | G0559302 | 9.3 | 12.8 |  |  | <2 | <0.1 | 2.13 | 35 |  | 107 | <1 | 0.8 | 0.03 | <0.1 | 3.9 | 17 | 42.5 | 1.41 |  |  | 1.23 | 19.1 | 0.44 | 807 | 0.2 | 0.022 | 9.1 | 0.017 | 1.6 | <0.1 | 3.1 | 3 | 7 | 0.073 |  | 0.8 | 28 | 0.6 | 6 | <0.1 | [5 empty] | WHI10000309
HY10-27 |  | G0559303 | 12.8 | 14.05 |  |  | 3 | <0.1 | 2.9 | 20 |  | 144 | <1 | 0.4 | 0.33 | <0.1 | 4.4 | 23 | 41.5 | 2.14 |  |  | 1.55 | 21.8 | 0.56 | 572 | 0.5 | 0.021 | 14.7 | 0.089 | 0.9 | 0.1 | 7.1 | 5 | 35 | 0.102 |  | 1.6 | 38 | 0.7 | 58 | <0.1 | [5 empty] | WHI10000309
HY10-27 |  | G0559304 | 14.05 | 15.85 |  |  | 10 | <0.1 | 8.21 | 33 |  | 456 | 3 | 1.3 | 0.65 | <0.1 | 7.7 | 50 | 25.3 | 3.58 |  |  | 4.89 | 44.4 | 1.13 | 929 | 0.3 | 0.066 | 22.4 | 0.324 | 1.8 | 0.1 | 7.6 | 15 | 93 | 0.247 |  | 3.4 | 94 | 1.3 | 13 | <0.1 | [5 empty] | WHI10000309
HY10-27 |  | G0559305 | 15.85 | 17.37 |  |  | 11 | <0.1 | 8.01 | 64 |  | 425 | 3 | 5.3 | 0.07 | <0.1 | 15.1 | 51 | 55.4 | 4.17 |  |  | 4.59 | 38.7 | 1.12 | 2332 | 0.8 | 0.063 | 25.6 | 0.045 | 2.8 | 0.4 | 10.3 | 14 | 30 | 0.213 |  | 2.5 | 86 | 2.1 | 6 | <0.1 | [5 empty] | WHI10000309
HY10-27 |  | G0559306 | 17.37 | 20.42 |  |  | 21 | <0.1 | 6.34 | 83 |  | 162 | 1 | 9.8 | 0.07 | <0.1 | 18.2 | 46 | 23.1 | 4.19 |  |  | 3.68 | 37.8 | 0.89 | 1719 | 0.4 | 0.049 | 28.4 | 0.036 | 2.1 | 1.4 | 14 | 11 | 20 | 0.186 |  | 2.3 | 75 | 2.3 | 6 | <0.1 | [5 empty] | WHI10000309
HY10-27 |  | G0559307 | 20.42 | 23.47 |  |  | 25 | <0.1 | 2 | 375 |  | 92 | <1 | 4.2 | 0.12 | <0.1 | 8.2 | 29 | 23.8 | 4.05 |  |  | 0.93 | 16.6 | 0.52 | 656 | 0.3 | 0.015 | 17.7 | 0.014 | 1.8 | 2 | 9 | 4 | 12 | 0.074 |  | 1.1 | 27 | 0.8 | 6 | <0.1 | [5 empty] | WHI10000309
HY10-27 |  | G0559308 | 23.47 | 26.52 |  |  | 3 | <0.1 | 2.31 | 17 |  | 118 | <1 | 1.3 | 0.09 | <0.1 | 8.2 | 24 | 51 | 2.49 |  |  | 1.2 | 18.9 | 0.42 | 160 | 0.4 | 0.017 | 13 | 0.018 | 1.6 | 1.3 | 8.9 | 4 | 10 | 0.097 |  | 1.1 | 32 | 1 | 7 | <0.1 | [5 empty] | WHI10000309
HY10-27 |  | G0559309 | 26.52 | 29.87 |  |  | 4 | <0.1 | 2.13 | 9 |  | 107 | <1 | 1.2 | 0.5 | 0.1 | 5 | 26 | 46.4 | 2.49 |  |  | 1.07 | 19.5 | 0.56 | 292 | 0.2 | 0.021 | 11.2 | 0.015 | 1.7 | 1.2 | 3.3 | 4 | 16 | 0.087 |  | 1 | 29 | 0.8 | 5 | <0.1 | [5 empty] | WHI10000309
HY10-27 |  | G0559311 | 29.87 | 32.92 |  |  | 11 | 0.1 | 2.23 | 43 |  | 99 | 1 | 1 | 0.43 | <0.1 | 5.4 | 38 | 120.3 | 2.29 |  |  | 0.99 | 19.4 | 0.5 | 258 | 0.4 | 0.037 | 14.8 | 0.019 | 2.1 | 1.2 | 7.9 | 4 | 14 | 0.09 |  | 1.3 | 28 | 1.4 | 6 | <0.1 | [5 empty] | WHI10000309
HY10-27 |  | G0559312 | 32.92 | 34.85 |  |  | 6 | <0.1 | 1.86 | 57 |  | 88 | <1 | 0.7 | 0.71 | <0.1 | 7.1 | 25 | 171.2 | 2.84 |  |  | 0.82 | 15.7 | 0.61 | 466 | 0.2 | 0.026 | 14.6 | 0.019 | 2.1 | 1.6 | 3.1 | 4 | 16 | 0.061 |  | 1.1 | 24 | 1.2 | 9 | <0.1 | [5 empty] | WHI10000309
HY10-27 |  | G0559313 | 34.85 | 37.49 |  |  | 8 | <0.1 | 8.91 | 153 |  | 415 | 3 | 0.7 | 0.12 | <0.1 | 16.4 | 56 | 114 | 4.11 |  |  | 4.61 | 31.1 | 1.11 | 1502 | 0.2 | 0.058 | 39.1 | 0.06 | 1.8 | 0.5 | 10.1 | 13 | 32 | 0.293 |  | 2.6 | 92 | 2.4 | 12 | <0.1 | [5 empty] | WHI10000309
HY10-27 |  | G0559314 | 37.49 | 39.01 |  |  | <2 | <0.1 | 9.11 | 53 |  | 438 | 2 | 0.4 | 0.13 | <0.1 | 16.8 | 68 | 53.7 | 4.77 |  |  | 3.75 | 35.5 | 1.31 | 1443 | 0.2 | 0.064 | 44.9 | 0.048 | 1.5 | <0.1 | 9.4 | 14 | 34 | 0.298 |  | 2.6 | 99 | 2.2 | 15 | <0.1 | [5 empty] | WHI10000309
HY10-27 |  | G0559315 | 39.01 | 42.06 |  |  | <2 | <0.1 | 8.71 | 45 |  | 428 | 2 | 0.2 | 0.17 | <0.1 | 14 | 68 | 63 | 5.25 |  |  | 3.52 | 33 | 1.44 | 1606 | 0.2 | 0.066 | 46.6 | 0.074 | 1.2 | <0.1 | 5.8 | 14 | 40 | 0.291 |  | 2 | 96 | 1.8 | 19 | <0.1 | [5 empty] | WHI10000309
HY10-27 |  | G0559316 | 42.06 | 45.11 |  |  | <2 | <0.1 | 8.86 | 36 |  | 430 | 2 | 0.3 | 0.13 | <0.1 | 17.7 | 68 | 52.2 | 4.87 |  |  | 4.07 | 32.7 | 1.43 | 964 | 0.2 | 0.07 | 44.4 | 0.056 | 2.1 | <0.1 | 9.4 | 14 | 36 | 0.332 |  | 2.2 | 101 | 1.4 | 25 | <0.1 | [5 empty] | WHI10000309
HY10-27 |  | G0559318 | 45.12 | 46.63 |  |  | <2 | <0.1 | 8.54 | 18 |  | 424 | 3 | 0.3 | 0.15 | <0.1 | 18.7 | 70 | 60.6 | 5.58 |  |  | 3.45 | 29.1 | 1.47 | 1077 | 0.1 | 0.068 | 51.5 | 0.07 | 2.1 | <0.1 | 7 | 15 | 38 | 0.28 |  | 2.4 | 113 | 0.8 | 51 | <0.1 | [5 empty] | WHI10000309
HY10-27 |  | G0559319 | 46.63 | 49.68 |  |  | <2 | <0.1 | 8.89 | 13 |  | 440 | 2 | 0.6 | 0.22 | <0.1 | 23.5 | 65 | 58.3 | 5.48 |  |  | 3.46 | 37.6 | 1.41 | 919 | 0.6 | 0.066 | 53.9 | 0.088 | 1.9 | 0.1 | 4.2 | 15 | 44 | 0.298 |  | 2.9 | 113 | 1.1 | 58 | <0.1 | [5 empty] | WHI10000309
HY10-27 |  | G0559320 | 49.68 | 52.73 |  |  | 8 | <0.1 | 9.65 | 15 |  | 185 | 3 | 0.7 | 0.14 | 0.1 | 26.6 | 70 | 88.1 | 5.63 |  |  | 4.59 | 40.2 | 1.16 | 318 | 0.3 | 0.075 | 57.7 | 0.047 | 2.6 | 2.2 | 7.6 | 14 | 28 | 0.238 |  | 2.5 | 107 | 1.7 | 31 | <0.1 | [5 empty] | WHI10000309
HY10-27 |  | G0559321 | 52.73 | 55.78 |  |  | 2 | <0.1 | 10.03 | 54 |  | 511 | 2 | 0.5 | 0.13 | <0.1 | 23.3 | 66 | 59.9 | 5 |  |  | 4.23 | 38.2 | 1.12 | 1155 | 0.2 | 0.082 | 52.7 | 0.043 | 1.6 | 0.6 | 6.6 | 15 | 29 | 0.237 |  | 2.3 | 106 | 2.2 | 20 | <0.1 | [5 empty] | WHI10000309
HY10-27 |  | G0559322 | 55.78 | 58.83 |  |  | 5 | <0.1 | 8.93 | 50 |  | 449 | 2 | 0.2 | 0.24 | <0.1 | 18.3 | 60 | 29.9 | 4.71 |  |  | 3.45 | 41.2 | 1.14 | 1366 | 0.1 | 0.076 | 44 | 0.068 | 1.1 | <0.1 | 4.4 | 14 | 35 | 0.279 |  | 2.6 | 99 | 2.4 | 23 | <0.1 | [5 empty] | WHI10000309
HY10-27 |  | G0559324 | 58.83 | 61.87 |  |  | 9 | <0.1 | 9.08 | 47 |  | 479 | 3 | 0.3 | 0.22 | <0.1 | 19.3 | 61 | 52.8 | 4.79 |  |  | 3.82 | 43.3 | 1.18 | 1731 | 0.3 | 0.077 | 46.3 | 0.076 | 1.1 | <0.1 | 4.5 | 15 | 35 | 0.243 |  | 2.4 | 95 | 1.8 | 19 | <0.1 | [5 empty] | WHI10000309
HY10-27 |  | G0559325 | 61.87 | 64.92 |  |  | 2 | <0.1 | 8.44 | 42 |  | 458 | 3 | 0.3 | 0.77 | <0.1 | 20.5 | 53 | 27.2 | 3.9 |  |  | 4.06 | 44.7 | 1.11 | 844 | 0.3 | 0.077 | 38.4 | 0.041 | 1.1 | 0.1 | 8.7 | 14 | 49 | 0.26 |  | 2.3 | 91 | 2.4 | 37 | <0.1 | [5 empty] | WHI10000309
HY10-27 |  | G0559326 | 64.92 | 67.97 |  |  | 21 | <0.1 | 11.13 | 64 |  | 515 | 3 | 0.5 | 0.63 | <0.1 | 26 | 65 | 45.9 | 5.75 |  |  | 4.51 | 47.7 | 1.49 | 1718 | 0.9 | 0.1 | 53.9 | 0.173 | 4.4 | 0.1 | 6.8 | 17 | 72 | 0.305 |  | 3.5 | 102 | 5.4 | 51 | <0.1 | [5 empty] | WHI10000309
HY10-27 |  | G0559327 | 67.97 | 71.02 |  |  | <2 | <0.1 | 9.86 | 26 |  | 487 | 3 | 0.3 | 0.11 | <0.1 | 19.1 | 61 | 51.8 | 4.73 |  |  | 4.04 | 35.1 | 1.25 | 585 | 0.2 | 0.122 | 48.7 | 0.035 | 7.3 | <0.1 | 2.8 | 14 | 40 | 0.344 |  | 2.5 | 109 | 2.1 | 107 | <0.1 | [5 empty] | WHI10000309
HY10-27 |  | G0559328 | 71.02 | 74.07 |  |  | <2 | <0.1 | 8.99 | 10 |  | 440 | 3 | 0.4 | 0.17 | <0.1 | 19.5 | 62 | 51.5 | 4.88 |  |  | 3.9 | 30.6 | 1.16 | 811 | 0.5 | 0.124 | 44.9 | 0.047 | 3.9 | <0.1 | 3.2 | 14 | 40 | 0.265 |  | 2.4 | 104 | 1.2 | 77 | <0.1 | [5 empty] | WHI10000309
HY10-27 |  | G0559329 | 74.07 | 77.11 |  |  | <2 | 0.1 | 4.3 | 9 |  | 251 | 1 | 0.3 | 22.65 | <0.1 | 8.1 | 18 | 12.9 | 1.91 |  |  | 1.7 | 29.1 | 0.81 | 297 | 0.2 | 0.067 | 15.7 | 0.025 | 5.5 | 0.5 | 4 | 6 | 1177 | 0.116 |  | 2.2 | 35 | 0.7 | 27 | <0.1 | [5 empty] | WHI10000309
HY10-27 |  | G0559330 | 77.11 | 80.16 |  |  | 9 | <0.1 | 0.97 | 3 |  | 89 | <1 | 0.2 | 34.56 | <0.1 | 1.8 | 6 | 3.7 | 0.66 |  |  | 0.42 | 7.3 | 0.53 | 364 | 0.1 | 0.019 | 2.4 | 0.02 | 4 | 0.4 | 2.9 | 1 | 1498 | 0.029 |  | 2.1 | 7 | 0.2 | 19 | <0.1 | [5 empty] | WHI10000309
HY10-27 |  | G0559331 | 80.16 | 83.21 |  |  | 18 | 0.1 | 1.6 | 5 |  | 121 | <1 | 0.3 | 32.03 | <0.1 | 2.9 | 8 | 6.2 | 0.76 |  |  | 0.67 | 9.9 | 0.56 | 183 | 0.1 | 0.035 | 3.8 | 0.022 | 4.1 | 0.6 | 4 | 2 | 1609 | 0.046 |  | 2.4 | 13 | 0.3 | 21 | <0.1 | [5 empty] | WHI10000309
HY10-27 |  | G0559332 | 83.21 | 86.26 |  |  | 5 | <0.1 | 0.9 | <1 |  | 68 | <1 | <0.1 | 35.21 | 0.1 | 1.9 | 11 | 4.4 | 0.43 |  |  | 0.34 | 7.3 | 0.4 | 105 | 0.1 | 0.025 | 1.8 | 0.024 | 3.2 | 0.4 | 2.6 | 1 | 1934 | 0.044 |  | 3.1 | 7 | 0.2 | 13 | <0.1 | [5 empty] | WHI10000309
HY10-27 |  | G0559334 | 86.27 | 89.25 |  |  | 33 | <0.1 | 1.02 | 32 |  | 82 | <1 | 1.3 | 32.56 | <0.1 | 1.8 | 13 | 3.4 | 2.09 |  |  | 0.44 | 7.8 | 0.43 | 1284 | <0.1 | 0.02 | 1.5 | 0.015 | 3.4 | 0.6 | 3.4 | 1 | 1391 | 0.035 |  | 2.7 | 8 | 0.6 | 10 | <0.1 | [5 empty] | WHI10000309
HY10-27 |  | G0559335 | 89.25 | 91.35 |  |  | 144 | <0.1 | 0.78 | 107 |  | 55 | <1 | 5.5 | 1.96 | <0.1 | 3.5 | 17 | 12.2 | 35.52 |  |  | 0.33 | 2.2 | 2.15 | >10000 | 0.4 | 0.024 | 6.9 | 0.013 | 3.9 | 0.8 | 3.9 | 1 | 45 | 0.021 |  | 1.5 | 9 | 0.9 | 23 | 0.2 | [5 empty] | WHI10000309
HY10-27 |  | G0559336 | 91.35 | 93.55 |  |  | 141 | <0.1 | 0.61 | 100 |  | 39 | <1 | 2.8 | 3.69 | <0.1 | 3.6 | 9 | 35.2 | 34.08 |  |  | 0.25 | 1.8 | 2.04 | >10000 | 0.3 | 0.017 | 5.2 | 0.049 | 4 | 0.7 | 3.4 | <1 | 116 | 0.019 |  | 1.7 | 7 | 1 | 26 | 0.2 | [5 empty] | WHI10000309
HY10-27 |  | G0559337 | 93.55 | 95.4 |  |  | 8 | <0.1 | 0.86 | 10 |  | 65 | <1 | 2.3 | 35.36 | <0.1 | 2 | 6 | 2.5 | 1.45 |  |  | 0.34 | 7.9 | 0.4 | 1030 | 0.1 | 0.019 | 2.2 | 0.02 | 2.7 | 0.4 | 3.1 | 1 | 1353 | 0.038 |  | 2 | 7 | 0.6 | 5 | <0.1 | [5 empty] | WHI10000309
HY10-27 |  | G0559338 | 95.4 | 98.45 |  |  | 6 | 0.1 | 2.12 | 10 |  | 137 | <1 | 0.4 | 31.76 | <0.1 | 4.1 | 12 | 9.6 | 1.05 |  |  | 0.74 | 14.4 | 0.59 | 302 | 0.2 | 0.067 | 4.9 | 0.023 | 5.7 | 0.7 | 6.8 | 3 | 1503 | 0.078 |  | 3.2 | 17 | 0.8 | 12 | <0.1 | [5 empty] | WHI10000309
HY10-27 |  | G0559339 | 98.45 | 99.5 |  |  | 8 | <0.1 | 0.63 | 10 |  | 56 | <1 | 0.2 | 36.04 | <0.1 | 1.3 | 6 | 13.3 | 0.73 |  |  | 0.28 | 6.5 | 0.6 | 505 | 0.2 | 0.013 | 1.1 | 0.032 | 6 | 0.3 | 2.4 | <1 | 1726 | 0.024 |  | 2.4 | 6 | 0.5 | 10 | <0.1 | [5 empty] | WHI10000309
HY10-27 |  | G0559340 | 99.5 | 101.5 |  |  | <2 | 0.1 | 9.43 | 31 |  | 491 | 2 | 0.8 | 0.75 | <0.1 | 25.6 | 60 | 50.5 | 4.96 |  |  | 4.36 | 51.3 | 1.44 | 1024 | 0.5 | 0.116 | 49.6 | 0.046 | 30.1 | 0.2 | 5.5 | 16 | 82 | 0.269 |  | 3.1 | 99 | 3 | 99 | <0.1 | [5 empty] | WHI10000309
HY10-27 |  | G0559341 | 101.5 | 104.24 |  |  | 2 | <0.1 | 9.84 | 20 |  | 480 | 3 | 0.8 | 0.68 | <0.1 | 27.2 | 68 | 56.8 | 5.47 |  |  | 4.2 | 46.5 | 1.54 | 1012 | 0.8 | 0.113 | 51.3 | 0.07 | 45.6 | <0.1 | 2.6 | 17 | 75 | 0.328 |  | 3.1 | 114 | 1.7 | 117 | <0.1 | [5 empty] | WHI10000309
HY10-27 |  | G0559343 | 104.24 | 106.7 |  |  | <2 | <0.1 | 8.06 | 11 |  | 390 | 3 | 0.4 | 0.68 | <0.1 | 15.4 | 51 | 44.1 | 4.32 |  |  | 3.44 | 40.9 | 1.88 | 557 | 0.2 | 0.088 | 37.3 | 0.06 | 13.3 | 0.2 | 4.6 | 13 | 81 | 0.237 |  | 2.2 | 90 | 1.1 | 90 | <0.1 | [5 empty] | WHI10000309
HY10-27 |  | G0559344 | 106.7 | 109.73 |  |  | 3 | <0.1 | 4.36 | 16 |  | 209 | 1 | 0.3 | 0.88 | <0.1 | 7.4 | 27 | 20.2 | 2.43 |  |  | 1.76 | 30.9 | 1.3 | 548 | 0.3 | 0.036 | 16 | 0.03 | 7 | 0.5 | 9.2 | 7 | 89 | 0.167 |  | 2 | 51 | 0.6 | 44 | <0.1 | [5 empty] | WHI10000309
HY10-27 |  | G0559345 | 109.73 | 112.17 |  |  | 9 | <0.1 | 3.76 | 55 |  | 186 | 1 | 0.4 | 0.81 | <0.1 | 7.1 | 21 | 22.1 | 1.95 |  |  | 1.76 | 31.8 | 0.94 | 379 | 0.3 | 0.024 | 14.8 | 0.032 | 3.1 | 0.6 | 6.4 | 6 | 64 | 0.153 |  | 1.7 | 45 | 1.1 | 15 | <0.1 | [5 empty] | WHI10000309
HY10-27 |  | G0559346 | 112.17 | 113.69 |  |  | 3 | <0.1 | 7.1 | 16 |  | 368 | 2 | 0.4 | 1.44 | <0.1 | 10.9 | 41 | 60.7 | 3.26 |  |  | 3 | 48.6 | 1.72 | 691 | 0.6 | 0.058 | 25.2 | 0.04 | 3.4 | 0.3 | 11.5 | 12 | 144 | 0.252 |  | 3.3 | 82 | 1.4 | 59 | <0.1 | [5 empty] | WHI10000309
HY10-27 |  | G0559347 | 113.69 | 116.74 |  |  | <2 | <0.1 | 7.28 | 29 |  | 341 | 2 | 0.7 | 1.79 | <0.1 | 23.3 | 43 | 58.8 | 3.69 |  |  | 2.76 | 46.3 | 1.81 | 738 | 0.8 | 0.06 | 30.2 | 0.046 | 3.8 | 0.4 | 14.8 | 13 | 171 | 0.205 |  | 3.8 | 77 | 1.5 | 58 | <0.1 | [5 empty] | WHI10000309
HY10-27 |  | G0559348 | 116.74 | 119.48 |  |  | <2 | <0.1 | 9.24 | 18 |  | 491 | 2 | 0.6 | 0.4 | <0.1 | 26.6 | 60 | 66.2 | 5.09 |  |  | 4.13 | 52.6 | 1.35 | 759 | 2.3 | 0.1 | 51 | 0.073 | 5.8 | 0.5 | 15.1 | 16 | 61 | 0.243 |  | 3.3 | 107 | 1.8 | 51 | <0.1 | [5 empty] | WHI10000309
HY10-27 |  | G0559349 | 119.48 | 121.31 |  |  | <2 | <0.1 | 9.46 | 17 |  | 480 | 3 | 0.6 | 0.19 | <0.1 | 25 | 57 | 53.1 | 4.91 |  |  | 4.22 | 45.3 | 1.25 | 605 | 0.7 | 0.109 | 49.7 | 0.055 | 6.8 | <0.1 | 5.8 | 15 | 49 | 0.317 |  | 2.7 | 102 | 1.6 | 75 | <0.1 | [5 empty] | WHI10000309
HY10-27 |  | G0559350 | 121.31 | 122.83 |  |  | <2 | <0.1 | 9.35 | 9 |  | 510 | 2 | 0.4 | 0.21 | <0.1 | 20 | 59 | 58 | 4.68 |  |  | 4.23 | 47.5 | 1.37 | 421 | 0.2 | 0.105 | 45.4 | 0.043 | 2.3 | 0.5 | 5 | 16 | 43 | 0.261 |  | 2.3 | 106 | 1.4 | 39 | <0.1 | [5 empty] | WHI10000309
HY10-27 |  | G0559351 | 122.83 | 125.43 |  |  | <2 | <0.1 | 7.69 | 9 |  | 403 | 2 | 0.3 | 0.29 | <0.1 | 13.7 | 51 | 44 | 3.98 |  |  | 2.63 | 43.7 | 1.18 | 712 | 0.8 | 0.089 | 38 | 0.076 | 7.7 | 0.1 | 4.4 | 13 | 47 | 0.281 |  | 2.4 | 87 | 2.3 | 52 | <0.1 | [5 empty] | WHI10000310
HY10-27 |  | G0559352 | 125.43 | 127.1 |  |  | <2 | <0.1 | 13.9 | 32 |  | 575 | 4 | 1.2 | 0.22 | <0.1 | 33 | 78 | 48.2 | 5.7 |  |  | 4.37 | 38.3 | 1.63 | 1484 | 1.1 | 0.134 | 57.6 | 0.079 | 37.7 | <0.1 | 9.6 | 22 | 55 | 0.597 |  | 3.6 | 112 | 3.1 | 137 | <0.1 | [5 empty] | WHI10000310
HY10-27 |  | G0559353 | 127.1 | 128.48 |  |  | <2 | <0.1 | 14.61 | 15 |  | 619 | 2 | 0.5 | 0.4 | <0.1 | 22.3 | 79 | 49.5 | 5.27 |  |  | 4.35 | 53.8 | 1.6 | 729 | 0.3 | 0.147 | 55.5 | 0.121 | 5.5 | 0.3 | 5.8 | 23 | 67 | 0.681 |  | 2.9 | 110 | 3.1 | 65 | <0.1 | [5 empty] | WHI10000310
HY10-27 |  | G0559354 | 128.48 | 130.61 |  |  | <2 | <0.1 | 13.09 | 19 |  | 593 | 2 | 0.8 | 0.3 | <0.1 | 24.7 | 77 | 56.2 | 5.04 |  |  | 3.97 | 51.4 | 1.59 | 620 | 0.2 | 0.123 | 55.5 | 0.066 | 2.7 | 0.3 | 7.4 | 22 | 53 | 0.694 |  | 2.7 | 114 | 1.9 | 45 | <0.1 | [5 empty] | WHI10000310
HY10-27 |  | G0559355 | 130.61 | 131.98 |  |  | 3 | <0.1 | 10.54 | 624 |  | 480 | 2 | 0.9 | 1.25 | <0.1 | 16.9 | 61 | 80.4 | 4.21 |  |  | 3.79 | 50.1 | 1.8 | 795 | 0.6 | 0.078 | 50.4 | 0.066 | 1.5 | 0.9 | 8.1 | 17 | 74 | 0.575 |  | 2.3 | 92 | 2.5 | 12 | <0.1 | [5 empty] | WHI10000310
HY10-27 |  | G0559356 | 131.98 | 132.8 |  |  | 3 | <0.1 | 7.12 | 240 |  | 382 | 2 | 0.5 | 1.42 | <0.1 | 11.1 | 46 | 23.5 | 2.97 |  |  | 3.51 | 35.5 | 1.71 | 618 | 0.2 | 0.071 | 35.6 | 0.051 | 1.6 | 0.6 | 5.6 | 12 | 42 | 0.313 |  | 2.1 | 88 | 3.2 | 5 | <0.1 | [5 empty] | WHI10000310
HY10-27 |  | G0559357 | 132.8 | 134.4 |  |  | 29 | 0.1 | 1.85 | 951 |  | 44 | <1 | 3.9 | 0.68 | <0.1 | 3.5 | 20 | 7.4 | 3.48 |  |  | 0.43 | 21.7 | 0.59 | 125 | 0.3 | 0.095 | 14.2 | 0.029 | 9.7 | 3.7 | 1.8 | 3 | 50 | 0.065 |  | 0.9 | 23 | 1.9 | 10 | <0.1 | [5 empty] | WHI10000310
HY10-27 |  | G0559358 | 134.4 | 135.4 |  |  | 14 | <0.1 | 4.17 | 223 |  | 157 | 1 | 1.3 | 1.43 | <0.1 | 5.2 | 23 | 18.8 | 1.73 |  |  | 2.14 | 32.9 | 0.91 | 327 | 0.3 | 0.031 | 18.8 | 0.024 | 1.7 | 1.4 | 3.1 | 7 | 67 | 0.182 |  | 2.3 | 51 | 3.1 | 7 | <0.1 | [5 empty] | WHI10000310
HY10-27 |  | G0559359 | 135.4 | 136.4 |  |  | <2 | <0.1 | 2.19 | 73 |  | 112 | <1 | 0.3 | 1.91 | <0.1 | 2.2 | 18 | 11.9 | 0.91 |  |  | 1.01 | 18.1 | 0.96 | 398 | 0.2 | 0.022 | 6.2 | 0.017 | 1.8 | 0.3 | 1.9 | 4 | 93 | 0.101 |  | 1 | 28 | 1.7 | 7 | <0.1 | [5 empty] | WHI10000310
HY10-27 |  | G0559360 | 136.4 | 138.07 |  |  | 43 | <0.1 | 2.6 | 645 |  | 113 | <1 | 2.9 | 0.84 | <0.1 | 4.3 | 20 | 14.9 | 1.98 |  |  | 1.24 | 24.3 | 0.5 | 251 | 0.2 | 0.022 | 10.8 | 0.018 | 4.9 | 1.7 | 3.1 | 4 | 49 | 0.111 |  | 1.3 | 34 | 1.8 | 8 | <0.1 | [5 empty] | WHI10000310
HY10-27 |  | G0559362 | 138.08 | 139.1 |  |  | <2 | <0.1 | 2.53 | 42 |  | 112 | <1 | 0.4 | 1.92 | 0.2 | 5.1 | 16 | 18 | 1.1 |  |  | 1.27 | 20.2 | 0.88 | 380 | 0.2 | 0.017 | 8.8 | 0.015 | 2 | 0.2 | 2.3 | 4 | 136 | 0.109 |  | 1.3 | 33 | 2 | 28 | <0.1 | [5 empty] | WHI10000310
HY10-27 |  | G0559363 | 139.1 | 140.1 |  |  | <2 | <0.1 | 2.85 | 13 |  | 170 | <1 | 0.3 | 1.3 | <0.1 | 3.9 | 20 | 24.5 | 1.05 |  |  | 1.6 | 21.8 | 0.73 | 247 | 0.3 | 0.026 | 11 | 0.019 | 1.8 | 0.3 | 3 | 4 | 75 | 0.123 |  | 1.3 | 38 | 1.6 | 8 | <0.1 | [5 empty] | WHI10000310
HY10-27 |  | G0559364 | 140.1 | 141.12 |  |  | <2 | <0.1 | 2.21 | 29 |  | 135 | <1 | 0.3 | 1.38 | <0.1 | 3.1 | 14 | 18.3 | 0.97 |  |  | 1.07 | 20.7 | 0.72 | 309 | 0.2 | 0.018 | 8.7 | 0.018 | 1.7 | 0.3 | 2.1 | 4 | 75 | 0.101 |  | 1.2 | 30 | 1.4 | 5 | <0.1 | [5 empty] | WHI10000310
HY10-27 |  | G0559365 | 141.12 | 142.2 |  |  | <2 | <0.1 | 2.52 | 14 |  | 145 | <1 | 0.2 | 0.74 | <0.1 | 4.1 | 16 | 18.6 | 1.11 |  |  | 1.18 | 21.8 | 0.64 | 253 | 0.3 | 0.017 | 10.1 | 0.018 | 2 | 0.2 | 4.4 | 4 | 38 | 0.115 |  | 1.2 | 35 | 1.1 | 6 | <0.1 | [5 empty] | WHI10000310
HY10-27 |  | G0559366 | 142.2 | 143.2 |  |  | <2 | <0.1 | 2.54 | 21 |  | 161 | <1 | 0.2 | 1.11 | <0.1 | 2 | 14 | 10.5 | 0.76 |  |  | 1.25 | 22.6 | 0.75 | 258 | 0.2 | 0.024 | 6.9 | 0.017 | 1.3 | 0.1 | 1.9 | 4 | 43 | 0.129 |  | 1.1 | 35 | 1.6 | 3 | <0.1 | [5 empty] | WHI10000310
HY10-27 |  | G0559367 | 143.2 | 144.17 |  |  | <2 | <0.1 | 2.28 | 33 |  | 107 | <1 | 0.5 | 1.15 | <0.1 | 4.3 | 17 | 23.8 | 0.83 |  |  | 1.12 | 19 | 0.68 | 324 | 0.2 | 0.014 | 8.2 | 0.017 | 1.2 | 0.1 | 1.8 | 4 | 60 | 0.106 |  | 1.1 | 31 | 1.2 | 4 | <0.1 | [5 empty] | WHI10000310
HY10-27 |  | G0559368 | 144.17 | 145.23 |  |  | 4 | 0.2 | 2.38 | 268 |  | 120 | <1 | 1.1 | 1.43 | <0.1 | 4.7 | 17 | 67.7 | 1.2 |  |  | 1.1 | 20 | 0.87 | 284 | 0.3 | 0.026 | 12.5 | 0.023 | 2.2 | 0.6 | 4.4 | 4 | 90 | 0.106 |  | 1.2 | 30 | 1.6 | 6 | <0.1 | [5 empty] | WHI10000310
HY10-27 |  | G0559369 | 145.23 | 147.25 |  |  | 7 | <0.1 | 10.73 | 133 |  | 438 | 3 | 1.1 | 0.9 | <0.1 | 17.8 | 67 | 50.4 | 3.59 |  |  | 3.67 | 40.7 | 2.19 | 454 | 0.6 | 0.079 | 36.8 | 0.069 | 6.3 | 0.9 | 11.5 | 18 | 124 | 0.61 |  | 3 | 93 | 2.7 | 63 | <0.1 | [5 empty] | WHI10000310
HY10-27 |  | G0559371 | 147.25 | 148.75 |  |  | 4 | <0.1 | 2.91 | 27 |  | 169 | <1 | 0.6 | 2.11 | <0.1 | 7.7 | 24 | 47.6 | 1.93 |  |  | 1.3 | 20.4 | 1.33 | 488 | 0.3 | 0.029 | 14.2 | 0.025 | 4.7 | 0.6 | 7.9 | 5 | 169 | 0.129 |  | 1.1 | 34 | 1.6 | 12 | <0.1 | [5 empty] | WHI10000310
HY10-27 |  | G0559372 | 148.75 | 150.27 |  |  | <2 | <0.1 | 4.9 | 24 |  | 252 | 1 | 0.9 | 1.31 | <0.1 | 13.8 | 36 | 35.4 | 3.04 |  |  | 2.44 | 34.8 | 1.72 | 589 | 0.4 | 0.034 | 24.1 | 0.03 | 2.9 | 0.8 | 10.5 | 9 | 113 | 0.206 |  | 2 | 60 | 1.2 | 31 | <0.1 | [5 empty] | WHI10000310
HY10-27 |  | G0559373 | 150.27 | 151.8 |  |  | 10 | <0.1 | 2.89 | 222 |  | 132 | 1 | 0.9 | 2.59 | <0.1 | 5.6 | 23 | 49.5 | 1.51 |  |  | 1.27 | 23.8 | 1.41 | 466 | 0.2 | 0.049 | 16.5 | 0.019 | 2.2 | 0.7 | 3.1 | 5 | 169 | 0.131 |  | 1.4 | 35 | 2.2 | 7 | <0.1 | [5 empty] | WHI10000310
HY10-27 |  | G0559374 | 151.8 | 153.31 |  |  | 6 | <0.1 | 6.05 | 54 |  | 305 | 2 | 0.7 | 1.89 | <0.1 | 10.4 | 36 | 51.5 | 2.77 |  |  | 2.92 | 41 | 1.79 | 692 | 0.5 | 0.039 | 22.9 | 0.033 | 2.4 | 0.7 | 5.7 | 10 | 132 | 0.229 |  | 3 | 69 | 2.1 | 30 | <0.1 | [5 empty] | WHI10000310
HY10-27 |  | G0559375 | 153.31 | 154.8 |  |  | 3 | <0.1 | 5.16 | 47 |  | 252 | 1 | 0.4 | 2.1 | <0.1 | 7.4 | 32 | 26.8 | 2.17 |  |  | 2.49 | 33 | 1.56 | 604 | 0.1 | 0.029 | 16.2 | 0.028 | 1.8 | 0.4 | 3.1 | 8 | 167 | 0.191 |  | 2 | 62 | 1.6 | 30 | <0.1 | [5 empty] | WHI10000310
HY10-27 |  | G0559376 | 154.8 | 156.36 |  |  | 2 | <0.1 | 5.47 | 113 |  | 250 | <1 | 0.3 | 1.28 | <0.1 | 8.4 | 32 | 38.7 | 2.44 |  |  | 2.84 | 33.5 | 1.33 | 538 | 0.3 | 0.03 | 18.2 | 0.031 | 1.7 | 0.4 | 3.1 | 9 | 128 | 0.216 |  | 2 | 63 | 1.2 | 17 | <0.1 | [5 empty] | WHI10000310
HY10-27 |  | G0559378 | 156.37 | 157.9 |  |  | 8 | <0.1 | 3.51 | 201 |  | 144 | 1 | 0.5 | 1.79 | <0.1 | 8.5 | 25 | 17.5 | 1.91 |  |  | 1.74 | 29 | 1.05 | 553 | 0.3 | 0.029 | 11.8 | 0.024 | 17.4 | 0.9 | 2.2 | 6 | 143 | 0.157 |  | 2.1 | 44 | 2.1 | 14 | <0.1 | [5 empty] | WHI10000310
HY10-27 |  | G0559379 | 157.9 | 159.41 |  |  | <2 | 0.1 | 4.39 | 64 |  | 207 | <1 | 0.7 | 2.23 | <0.1 | 6.5 | 27 | 42.6 | 2.14 |  |  | 1.91 | 33.4 | 1.54 | 685 | 0.3 | 0.047 | 19.9 | 0.03 | 3 | 0.6 | 6.1 | 7 | 153 | 0.168 |  | 1.7 | 52 | 2.2 | 22 | <0.1 | [5 empty] | WHI10000310
HY10-27 |  | G0559380 | 159.41 | 160.9 |  |  | 13 | 0.2 | 2.32 | 308 |  | 103 | <1 | 0.8 | 2.51 | <0.1 | 4.4 | 23 | 51.3 | 1.34 |  |  | 1.19 | 19 | 1.24 | 796 | 0.2 | 0.022 | 7.4 | 0.016 | 4.4 | 0.6 | 2.7 | 4 | 132 | 0.089 |  | 1.1 | 29 | 1.9 | 8 | <0.1 | [5 empty] | WHI10000310
HY10-27 |  | G0559381 | 160.9 | 162.46 |  |  | 84 | 1.3 | 6.63 | 742 |  | 90 | 2 | 6.3 | 0.95 | 0.2 | 14.7 | 46 | 290.1 | 4.55 |  |  | 3.21 | 36.3 | 1.66 | 439 | 0.5 | 0.07 | 35 | 0.043 | 21 | 2.4 | 8 | 11 | 106 | 0.199 |  | 2.5 | 79 | 3.5 | 50 | 0.1 | [5 empty] | WHI10000310
HY10-27 |  | G0559383 | 162.46 | 164 |  |  | 22 | <0.1 | 7.55 | 320 |  | 296 | 2 | 1.6 | 1.22 | <0.1 | 12.7 | 47 | 33.1 | 3.3 |  |  | 3.77 | 44.6 | 1.94 | 439 | 0.3 | 0.071 | 25.3 | 0.071 | 4 | 1 | 6.4 | 13 | 112 | 0.275 |  | 2.7 | 89 | 2 | 25 | <0.1 | [5 empty] | WHI10000310
HY10-27 |  | G0559384 | 164 | 165.51 |  |  | 3 | <0.1 | 3.28 | 48 |  | 213 | 1 | 0.5 | 1.54 | <0.1 | 4 | 20 | 22.9 | 1.57 |  |  | 1.69 | 26.3 | 1.09 | 306 | 0.3 | 0.025 | 11.5 | 0.174 | 5.5 | 0.4 | 6.6 | 5 | 100 | 0.157 |  | 1.8 | 41 | 1.9 | 8 | <0.1 | [5 empty] | WHI10000310
HY10-27 |  | G0559385 | 165.51 | 167 |  |  | 2 | <0.1 | 2.54 | 11 |  | 162 | <1 | 0.3 | 1.68 | <0.1 | 2.4 | 21 | 11.8 | 1.26 |  |  | 1.09 | 20.7 | 1.11 | 425 | 0.2 | 0.023 | 9.6 | 0.028 | 2.8 | 0.2 | 5 | 4 | 112 | 0.112 |  | 1.1 | 31 | 1.8 | 12 | <0.1 | [5 empty] | WHI10000310
HY10-27 |  | G0559386 | 167 | 168.55 |  |  | 4 | <0.1 | 5.66 | 17 |  | 300 | 1 | 1.2 | 0.88 | <0.1 | 9.5 | 40 | 29.3 | 2.77 |  |  | 2.75 | 33.6 | 1.67 | 443 | 0.4 | 0.043 | 24.9 | 0.037 | 2.1 | 0.6 | 5.6 | 10 | 79 | 0.207 |  | 2.1 | 69 | 1.4 | 28 | <0.1 | [5 empty] | WHI10000310
HY10-27 |  | G0559387 | 168.55 | 170.1 |  |  | <2 | <0.1 | 3.28 | 14 |  | 180 | <1 | 0.3 | 2.5 | <0.1 | 3 | 23 | 19.1 | 1.6 |  |  | 1.66 | 24.6 | 1.45 | 707 | 0.3 | 0.028 | 10.9 | 0.019 | 1.9 | 0.2 | 3.5 | 6 | 119 | 0.141 |  | 1.8 | 41 | 2 | 10 | <0.1 | [5 empty] | WHI10000310
HY10-27 |  | G0559388 | 170.1 | 171.6 |  |  | <2 | <0.1 | 6.85 | 22 |  | 336 | 2 | 0.4 | 1.56 | <0.1 | 10.1 | 48 | 42.2 | 3.38 |  |  | 3.34 | 38.2 | 1.97 | 657 | 0.4 | 0.047 | 25.5 | 0.04 | 2.1 | 0.5 | 6.7 | 11 | 148 | 0.24 |  | 2.6 | 82 | 2 | 60 | <0.1 | [5 empty] | WHI10000310
HY10-27 |  | G0559389 | 171.6 | 173.1 |  |  | 3 | <0.1 | 4.03 | 74 |  | 194 | 2 | 2.3 | 2.08 | <0.1 | 7.6 | 27 | 42 | 1.9 |  |  | 2.01 | 29.5 | 1.39 | 610 | 0.3 | 0.037 | 17.2 | 0.028 | 2 | 0.4 | 4.4 | 6 | 159 | 0.16 |  | 1.8 | 50 | 1.9 | 20 | <0.1 | [5 empty] | WHI10000310
HY10-27 |  | G0559390 | 173.1 | 174.65 |  |  | <2 | <0.1 | 4.92 | 42 |  | 242 | 1 | 0.3 | 1.33 | <0.1 | 6.9 | 29 | 23.1 | 2.03 |  |  | 2.63 | 32.1 | 1.08 | 490 | 0.3 | 0.028 | 17.7 | 0.035 | 1.6 | 0.3 | 4.1 | 8 | 87 | 0.205 |  | 2.6 | 61 | 1.8 | 18 | <0.1 | [5 empty] | WHI10000310
HY10-27 |  | G0559391 | 174.65 | 176.2 |  |  | 3 | <0.1 | 5.26 | 101 |  | 262 | 1 | 0.5 | 1.61 | <0.1 | 10.8 | 34 | 40.2 | 2.41 |  |  | 2.77 | 34.5 | 0.98 | 617 | 0.4 | 0.028 | 16.6 | 0.037 | 2 | 0.5 | 4.3 | 8 | 102 | 0.204 |  | 2.3 | 63 | 1.5 | 42 | <0.1 | [5 empty] | WHI10000310
HY10-27 |  | G0559393 | 176.21 | 177.7 |  |  | 25 | <0.1 | 1.71 | 424 |  | 80 | <1 | 0.6 | 1.48 | <0.1 | 3.3 | 21 | 13.5 | 1.67 |  |  | 0.95 | 16.4 | 0.73 | 610 | 0.1 | 0.012 | 7 | 0.017 | 3.1 | 1.1 | 2.1 | 3 | 69 | 0.07 |  | 0.9 | 25 | 1.5 | 7 | <0.1 | [5 empty] | WHI10000310
HY10-27 |  | G0559394 | 177.7 | 179.2 |  |  | 150 | 1.5 | 2.47 | 1386 |  | 89 | 1 | 4.9 | 0.97 | 0.2 | 3.5 | 20 | 11.3 | 3.37 |  |  | 1.15 | 23 | 0.59 | 720 | 0.4 | 0.039 | 6.9 | 0.019 | 932.6 | 2.7 | 4 | 4 | 63 | 0.087 |  | 1.2 | 33 | 1.8 | 57 | 0.2 | [5 empty] | WHI10000310
HY10-27 |  | G0559395 | 179.2 | 180.75 |  |  | 34 | <0.1 | 5.58 | 34 |  | 266 | 2 | 0.4 | 1.27 | <0.1 | 8.8 | 35 | 30.8 | 2.82 |  |  | 2.82 | 35.8 | 1.39 | 584 | 0.3 | 0.031 | 18 | 0.029 | 2.9 | 0.6 | 4.9 | 9 | 133 | 0.195 |  | 2.6 | 65 | 1.3 | 32 | <0.1 | [5 empty] | WHI10000310
HY10-27 |  | G0559396 | 180.75 | 182.3 |  |  | 201 | 0.1 | 2.67 | 91 |  | 108 | <1 | 0.4 | 1.2 | <0.1 | 5.4 | 19 | 27 | 1.85 |  |  | 1.29 | 20.6 | 0.95 | 1076 | 0.4 | 0.024 | 9 | 0.02 | 11.5 | 0.5 | 2.1 | 4 | 50 | 0.111 |  | 1.2 | 33 | 1.1 | 14 | <0.1 | [5 empty] | WHI10000310
HY10-27 |  | G0559397 | 182.3 | 183.79 |  |  | 23 | 0.2 | 4.66 | 461 |  | 198 | 1 | 2.5 | 1.1 | <0.1 | 12.4 | 30 | 174.7 | 2.34 |  |  | 2.39 | 31.3 | 0.89 | 343 | 0.7 | 0.028 | 22.2 | 0.028 | 3.9 | 1.3 | 5 | 8 | 79 | 0.185 |  | 2.1 | 60 | 2.7 | 9 | <0.1 | [5 empty] | WHI10000310
HY10-27 |  | G0559398 | 183.79 | 184.2 |  |  | 5 | 0.4 | 4.61 | 480 |  | 95 | 2 | 4.2 | 2.14 | <0.1 | 14.5 | 26 | 191.3 | 3.12 |  |  | 2.12 | 35.5 | 1.22 | 645 | 1.1 | 0.028 | 28.2 | 0.025 | 6.6 | 2.5 | 5.8 | 8 | 112 | 0.173 |  | 2.2 | 63 | 5.3 | 15 | <0.1 | [5 empty] | WHI10000310
HY10-27 |  | G0559399 | 184.2 | 185.2 |  |  | 4 | 5.5 | 1.72 | 2650 |  | 29 | <1 | 30 | 1.07 | 3.7 | 5.2 | 17 | 896.5 | 7.43 |  |  | 0.44 | 16.9 | 0.68 | 195 | 0.3 | 0.079 | 13.6 | 0.017 | 768.7 | 8.3 | 12.7 | 3 | 69 | 0.047 |  | 0.9 | 24 | 2 | 906 | 0.2 | [5 empty] | WHI10000310
HY10-27 |  | G0559400 | 185.2 | 186.2 |  |  | 163 | 4.2 | 2.15 | 1922 |  | 21 | <1 | 23.3 | 0.76 | 4.6 | 4.2 | 18 | 37.1 | 8.85 |  |  | 0.47 | 21.7 | 0.65 | 228 | 0.2 | 0.116 | 12.3 | 0.015 | 1226.6 | 9.9 | 6.3 | 4 | 49 | 0.051 |  | 1.1 | 27 | 2.1 | 1271 | 0.2 | [5 empty] | WHI10000310
HY10-27 |  | G0559401 | 186.2 | 188.2 |  |  | 7 | 0.7 | 6.94 | 53 |  | 415 | 2 | 19.7 | 0.67 | 0.1 | 12.6 | 45 | 196 | 3.32 |  |  | 3.89 | 41.6 | 1.34 | 388 | 1.8 | 0.033 | 34.8 | 0.038 | 43.6 | 0.8 | 11.8 | 12 | 53 | 0.247 |  | 3.1 | 84 | 2.7 | 75 | <0.1 | [5 empty] | WHI10000310
HY10-27 |  | G0559402 | 188.2 | 189.89 |  |  | <2 | <0.1 | 7.23 | 13 |  | 525 | 3 | 0.5 | 0.75 | <0.1 | 15.2 | 50 | 25.1 | 4.09 |  |  | 3.71 | 40.1 | 1.78 | 206 | 0.2 | 0.038 | 27.7 | 0.058 | 7.3 | 0.2 | 7.3 | 11 | 85 | 0.244 |  | 2.3 | 68 | 1.7 | 82 | <0.1 | [5 empty] | WHI10000310
HY10-27 |  | G0559403 | 189.89 | 191.4 |  |  | <2 | <0.1 | 7.49 | 39 |  | 563 | 2 | 0.5 | 1.11 | <0.1 | 15.2 | 47 | 55.9 | 3.04 |  |  | 3.94 | 41.4 | 1.51 | 295 | 1 | 0.038 | 32.1 | 0.045 | 4.5 | 0.5 | 12.2 | 12 | 75 | 0.278 |  | 2.7 | 74 | 2.4 | 34 | <0.1 | [5 empty] | WHI10000310
HY10-27 |  | G0559404 | 191.4 | 192.94 |  |  | 3 | <0.1 | 7.49 | 117 |  | 545 | 3 | 0.5 | 1.16 | <0.1 | 12.7 | 45 | 32.9 | 2.9 |  |  | 4.14 | 43.1 | 1.63 | 458 | 0.3 | 0.043 | 30.9 | 0.042 | 2.6 | 0.6 | 11.5 | 12 | 66 | 0.275 |  | 2.3 | 75 | 3.2 | 13 | <0.1 | [5 empty] | WHI10000310
HY10-27 |  | G0559405 | 192.94 | 194.5 |  |  | 3 | <0.1 | 7.34 | 29 |  | 562 | 2 | 0.4 | 1.2 | <0.1 | 15.2 | 46 | 38 | 3.4 |  |  | 3.96 | 42 | 1.92 | 378 | 0.2 | 0.041 | 31.7 | 0.043 | 2.7 | 0.4 | 7.8 | 12 | 81 | 0.263 |  | 2.1 | 77 | 1.9 | 27 | <0.1 | [5 empty] | WHI10000310
HY10-27 |  | G0559406 | 194.5 | 195.99 |  |  | <2 | <0.1 | 7.64 | 13 |  | 554 | 2 | 0.1 | 0.45 | <0.1 | 11.2 | 49 | 38.1 | 4.26 |  |  | 3.97 | 40 | 1.99 | 192 | <0.1 | 0.047 | 32 | 0.04 | 3.2 | <0.1 | 2.5 | 12 | 45 | 0.268 |  | 1.8 | 79 | 1.3 | 64 | <0.1 | [5 empty] | WHI10000310
HY10-27 |  | G0559407 | 195.99 | 199.03 |  |  | <2 | <0.1 | 7.27 | 14 |  | 515 | 2 | 0.4 | 1.02 | <0.1 | 12.6 | 46 | 31.6 | 4.12 |  |  | 3.48 | 43.3 | 1.95 | 349 | 0.2 | 0.044 | 29.7 | 0.044 | 5 | 0.4 | 3.1 | 12 | 86 | 0.248 |  | 2 | 75 | 1.2 | 59 | <0.1 | [5 empty] | WHI10000310
HY10-27 |  | G0559408 | 199.03 | 202.08 |  |  | <2 | <0.1 | 7.59 | 13 |  | 550 | 2 | 0.3 | 0.52 | <0.1 | 12.5 | 46 | 36.5 | 4.45 |  |  | 3.77 | 43.3 | 1.94 | 173 | 0.2 | 0.048 | 31.3 | 0.041 | 8.8 | <0.1 | 2.7 | 13 | 46 | 0.264 |  | 2 | 78 | 1.3 | 70 | <0.1 | [5 empty] | WHI10000310
HY10-27 |  | G0559409 | 202.08 | 205.13 |  |  | <2 | <0.1 | 6.91 | 171 |  | 532 | 2 | 0.3 | 0.74 | <0.1 | 12.3 | 49 | 27.7 | 3.87 |  |  | 3.73 | 38.4 | 1.63 | 241 | <0.1 | 0.047 | 29.1 | 0.139 | 11.3 | 0.2 | 4.1 | 12 | 72 | 0.266 |  | 1.9 | 72 | 2.4 | 68 | <0.1 | [5 empty] | WHI10000310
HY10-27 |  | G0559410 | 205.13 | 208.18 |  |  | 14 | <0.1 | 7.22 | 461 |  | 568 | 3 | 0.5 | 0.94 | 0.2 | 15.8 | 54 | 28.4 | 3.84 |  |  | 3.81 | 41.1 | 1.74 | 383 | 0.2 | 0.05 | 30.1 | 0.045 | 12.6 | 0.6 | 4.1 | 12 | 61 | 0.252 |  | 2.1 | 72 | 1.7 | 62 | <0.1 | [5 empty] | WHI10000310
HY10-27 |  | G0559412 | 208.18 | 211.23 |  |  | <2 | <0.1 | 6.79 | 25 |  | 613 | 2 | 0.5 | 0.76 | <0.1 | 20.1 | 52 | 30 | 3.4 |  |  | 3.71 | 41.6 | 1.5 | 248 | 0.3 | 0.053 | 27.9 | 0.038 | 15 | 0.1 | 3.3 | 11 | 67 | 0.259 |  | 2.2 | 67 | 1.4 | 64 | <0.1 | [5 empty] | WHI10000310
HY10-27 |  | G0559413 | 211.23 | 214.27 |  |  | <2 | 0.3 | 7.99 | 22 |  | 588 | 2 | 0.3 | 1.65 | 0.1 | 13 | 48 | 25 | 3.91 |  |  | 3.71 | 42.8 | 1.74 | 2002 | <0.1 | 0.051 | 26.8 | 0.032 | 543.6 | <0.1 | 5 | 12 | 117 | 0.232 |  | 2 | 62 | 1.4 | 71 | <0.1 | [5 empty] | WHI10000310
HY10-27 |  | G0559414 | 214.27 | 216.17 |  |  | <2 | 0.3 | 4.34 | 14 |  | 393 | 1 | 0.3 | 9.99 | 0.1 | 10.1 | 24 | 9.1 | 3.44 |  |  | 2.32 | 27.2 | 5.74 | 2721 | 0.1 | 0.029 | 17.6 | 0.031 | 349.6 | 0.2 | 3.8 | 7 | 652 | 0.148 |  | 1.1 | 31 | 1.3 | 61 | <0.1 | [5 empty] | WHI10000310
HY10-27 |  | G0559415 | 216.17 | 218.85 |  |  | 3 | 0.1 | 2.96 | 6 |  | 257 | <1 | 0.1 | 17.47 | 0.1 | 6.1 | 23 | 13.8 | 1.94 |  |  | 1.54 | 17.5 | 2.96 | 1018 | 0.5 | 0.019 | 11.6 | 0.046 | 20.7 | 0.5 | 2.6 | 5 | 1415 | 0.083 |  | 2.1 | 25 | 1 | 44 | <0.1 | [5 empty] | WHI10000310
HY10-27 |  | G0559416 | 218.85 | 221.28 |  |  | 2 | 0.1 | 1.23 | 2 |  | 109 | <1 | <0.1 | 27.57 | <0.1 | 3.1 | 10 | 6.7 | 1.09 |  |  | 0.57 | 10.6 | 1.29 | 1001 | 0.3 | 0.008 | 6 | 0.034 | 11 | 0.7 | 2.1 | 2 | 2275 | 0.045 |  | 2.1 | 12 | 0.3 | 18 | <0.1 | [5 empty] | WHI10000310
HY10-28 |  | G0559417 | 5.49 | 7.01 |  |  | 178 | 0.6 | 2.29 | 2070 |  | 36 | 1 | 122.7 | 8.37 | <0.1 | 12.8 | 14 | 480.1 | 18.97 |  |  | 0.46 | 16.2 | 1.55 | 3401 | 0.3 | 0.07 | 13.3 | 0.029 | 3.8 | >10.0 | 29.3 | 3 | 374 | 0.041 |  | 1.9 | 19 | 2 | 15 | 0.2 | [5 empty] | WHI10000310
HY10-28 |  | G0559418 | 7.01 | 8.53 |  |  | 80 | 0.2 | 2.4 | 4029 |  | 47 | <1 | 11.6 | 2.34 | <0.1 | 11.9 | 18 | 403.9 | 8.96 |  |  | 0.97 | 17.7 | 0.53 | 1449 | 0.2 | 0.047 | 13.4 | 0.022 | 3.1 | 6.3 | 15.4 | 4 | 47 | 0.035 |  | 1.7 | 22 | 8.5 | 11 | <0.1 | [5 empty] | WHI10000310
HY10-28 |  | G0559420 | 8.54 | 10.06 |  |  | 150 | 0.2 | 1.48 | 2442 |  | 43 | <1 | 58.2 | 0.12 | <0.1 | 10.7 | 28 | 359.4 | 12.67 |  |  | 0.46 | 15.2 | 0.35 | 226 | 0.2 | 0.056 | 19.1 | 0.012 | 3.8 | >10.0 | 14.3 | 2 | 5 | 0.04 |  | 1.2 | 15 | 2.1 | 6 | 0.2 | [5 empty] | WHI10000310
HY10-28 |  | G0559421 | 10.06 | 11.58 |  |  | 468 | 0.3 | 2.18 | 2535 |  | 52 | <1 | 134.3 | 0.39 | <0.1 | 10.7 | 23 | 564.7 | 15.33 |  |  | 0.73 | 21.4 | 0.55 | 467 | 0.3 | 0.057 | 13.8 | 0.017 | 2.3 | >10.0 | 10.8 | 3 | 20 | 0.046 |  | 1.5 | 21 | 2.6 | 6 | 0.4 | [5 empty] | WHI10000310
HY10-28 |  | G0559422 | 11.58 | 12.58 |  |  | 77 | 0.3 | 1.65 | 1306 |  | 121 | <1 | 14.6 | 14.39 | <0.1 | 5.6 | 11 | 404.1 | 18.19 |  |  | 0.68 | 10.2 | 2.93 | >10000 | 0.3 | 0.02 | 7.8 | 0.024 | 2.9 | >10.0 | 14.1 | 2 | 414 | 0.042 |  | 2.9 | 15 | 1 | 4 | <0.1 | [5 empty] | WHI10000310
HY10-28 |  | G0559423 | 12.58 | 13.56 |  |  | 60 | <0.1 | 1.78 | 961 |  | 62 | <1 | 40.2 | 5.62 | <0.1 | 4.7 | 23 | 467.1 | 13.01 |  |  | 0.61 | 11.8 | 0.8 | 3053 | 0.2 | 0.045 | 6.7 | 0.017 | 1.8 | 9.1 | 9.7 | 3 | 188 | 0.041 |  | 2.1 | 16 | 2 | 6 | <0.1 | [5 empty] | WHI10000310
HY10-28 |  | G0559424 | 13.56 | 14.63 |  |  | 249 | 0.2 | 1.81 | 1371 |  | 65 | <1 | 264.7 | 13.05 | <0.1 | 11.2 | 14 | 504.1 | 20.98 |  |  | 0.45 | 25.5 | 1.58 | 6252 | 0.2 | 0.067 | 9.4 | 0.032 | 1.9 | >10.0 | 10.1 | 3 | 326 | 0.053 |  | 3.2 | 17 | 2.1 | 3 | 0.1 | [5 empty] | WHI10000310
HY10-28 |  | G0559426 | 14.63 | 15.5 |  |  | 113 | 0.7 | 4.49 | 595 |  | 7 | 1 | 43.9 | 1 | <0.1 | 9.1 | 33 | 705.6 | 27.06 |  |  | 1.79 | 24.3 | 1.17 | 1458 | 0.2 | 0.046 | 21.6 | 0.029 | 106 | >10.0 | 7.1 | 7 | 32 | 0.073 |  | 3.1 | 42 | 2.7 | 15 | <0.1 | [5 empty] | WHI10000310
HY10-28 |  | G0559427 | 15.5 | 16.9 |  |  | 96 | 0.2 | 4.66 | 1763 |  | 25 | <1 | 21.3 | 0.55 | <0.1 | 8 | 31 | 500.7 | 17.79 |  |  | 1.73 | 31.5 | 1 | 788 | 0.3 | 0.066 | 21 | 0.019 | 2.7 | 9.8 | 10.1 | 7 | 35 | 0.085 |  | 2.4 | 43 | 3.7 | 6 | 0.1 | [5 empty] | WHI10000310
HY10-28 |  | G0559428 | 16.9 | 18.2 |  |  | 58 | 0.2 | 2.47 | 1728 |  | 48 | <1 | 22.9 | 1.37 | <0.1 | 9.5 | 25 | 188.2 | 12.29 |  |  | 0.92 | 26.3 | 1.04 | 958 | 0.2 | 0.06 | 21.9 | 0.016 | 3.3 | >10.0 | 8.6 | 4 | 61 | 0.064 |  | 1.7 | 22 | 2.6 | 10 | 0.1 | [5 empty] | WHI10000310
HY10-28 |  | G0559429 | 18.2 | 19.8 |  |  | 331 | 0.5 | 1.52 | 6871 |  | 33 | <1 | 72.1 | 3.03 | <0.1 | 7.5 | 17 | 194.3 | 35.03 |  |  | 0.27 | 9.3 | 2.05 | 2119 | 0.3 | 0.054 | 21.7 | 0.038 | 4.9 | >10.0 | 21 | 3 | 136 | 0.033 |  | 2.3 | 16 | 2 | 9 | <0.1 | [5 empty] | WHI10000310
HY10-28 |  | G0559430 | 19.8 | 21 |  |  | 94 | 0.1 | 3.28 | 897 |  | 55 | <1 | 37 | 0.84 | <0.1 | 6.7 | 26 | 229.5 | 10.74 |  |  | 1.37 | 28.3 | 0.8 | 799 | 0.3 | 0.038 | 15.7 | 0.011 | 2.1 | 6.8 | 8.4 | 4 | 35 | 0.076 |  | 2.8 | 29 | 4.4 | 8 | 0.2 | [5 empty] | WHI10000310
HY10-28 |  | G0559432 | 21.01 | 22.38 |  |  | 151 | 0.1 | 2.06 | 1264 |  | 29 | <1 | 33.1 | 2 | <0.1 | 6 | 20 | 740.2 | 33.35 |  |  | 0.71 | 12.9 | 2.16 | 4346 | 0.3 | 0.025 | 39.8 | 0.03 | 1.5 | >10.0 | 9 | 4 | 28 | 0.021 |  | 2.8 | 23 | 1.2 | 4 | <0.1 | [5 empty] | WHI10000310
HY10-28 |  | G0559433 | 22.38 | 23.77 |  |  | 164 | 0.2 | 5.35 | 671 |  | 42 | 2 | 68.4 | 0.74 | <0.1 | 5.5 | 37 | 692 | 15.31 |  |  | 1.21 | 41.4 | 1.83 | 5109 | 0.8 | 0.21 | 23.5 | 0.039 | 1.7 | 7 | 6 | 9 | 38 | 0.098 |  | 3.2 | 57 | 4 | 9 | 0.2 | [5 empty] | WHI10000310
HY10-28 |  | G0559435 | 23.77 | 25.3 |  |  | 291 | 0.6 | 4.12 | 3218 |  | 13 | 1 | 109 | 0.37 | <0.1 | 27.3 | 32 | 564.6 | 21.2 |  |  | 0.07 | 81.6 | 1.2 | 404 | 1 | 0.27 | 34 | 0.029 | 3.7 | >10.0 | 9.5 | 6 | 37 | 0.085 |  | 3.4 | 58 | 3 | 10 | 0.3 | [5 empty] | WHI10000310
HY10-28 |  | G0559436 | 25.3 | 26.82 |  |  | 114 | 0.2 | 3.39 | 1347 |  | 17 | <1 | 30.9 | 0.2 | <0.1 | 9.4 | 31 | 295.4 | 10.11 |  |  | 1.33 | 23.1 | 0.35 | 153 | 0.2 | 0.067 | 18.7 | 0.013 | 2 | >10.0 | 2.2 | 5 | 23 | 0.068 |  | 1.8 | 33 | 2.6 | 7 | 0.1 | [5 empty] | WHI10000310
HY10-28 |  | G0559437 | 26.82 | 28.35 |  |  | 99 | 0.1 | 3.95 | 1438 |  | 25 | <1 | 29.6 | 0.41 | <0.1 | 8.8 | 28 | 166.6 | 14.44 |  |  | 1.75 | 24.2 | 0.96 | 2187 | 0.3 | 0.056 | 21.4 | 0.017 | 1.8 | >10.0 | 5.5 | 6 | 22 | 0.069 |  | 2.7 | 39 | 2.8 | 10 | <0.1 | [5 empty] | WHI10000310
HY10-28 |  | G0559438 | 28.35 | 29.87 |  |  | 241 | 0.3 | 2.69 | 2122 |  | 23 | <1 | 54.9 | 1.4 | <0.1 | 6.9 | 19 | 244 | 28.1 |  |  | 1.01 | 15.5 | 1.77 | 6424 | 0.3 | 0.037 | 28.9 | 0.018 | 2.2 | >10.0 | 11.3 | 4 | 41 | 0.034 |  | 3.1 | 30 | 1.9 | 7 | 0.1 | [5 empty] | WHI10000310
HY10-28 |  | G0559439 | 29.87 | 31.39 |  |  | 150 | 0.2 | 3.48 | 1782 |  | 34 | <1 | 22.2 | 0.95 | <0.1 | 9.3 | 24 | 140.9 | 17.69 |  |  | 1.56 | 22.7 | 1.44 | 5984 | 0.3 | 0.044 | 21.4 | 0.014 | 2.1 | >10.0 | 8.4 | 5 | 43 | 0.058 |  | 2.6 | 35 | 2.3 | 8 | 0.2 | [5 empty] | WHI10000310
HY10-28 |  | G0559440 | 31.39 | 32.92 |  |  | 50 | <0.1 | 1.45 | 1559 |  | 58 | <1 | 12.9 | 0.6 | <0.1 | 4.7 | 14 | 88.8 | 18.19 |  |  | 0.5 | 16.7 | 1.56 | 8945 | 0.3 | 0.042 | 13.9 | 0.015 | 1.1 | >10.0 | 4.2 | 2 | 39 | 0.025 |  | 2.1 | 18 | 0.9 | 7 | <0.1 | [5 empty] | WHI10000310
HY10-28 |  | G0559441 | 32.92 | 34.44 |  |  | 161 | 0.3 | 1.17 | 668 |  | 82 | <1 | 6.9 | 0.69 | <0.1 | 3.8 | 8 | 214.8 | 35.13 |  |  | 0.45 | 3.2 | 2.54 | >10000 | 0.3 | 0.014 | 11.1 | 0.014 | 1.2 | >10.0 | 11.5 | 2 | 18 | 0.015 |  | 2.5 | 19 | 0.9 | 9 | 0.1 | [5 empty] | WHI10000310
HY10-28 |  | G0559442 | 34.44 | 35.37 |  |  | 178 | 0.2 | 5.37 | 2810 |  | 22 | 1 | 22 | 0.32 | <0.1 | 13.7 | 30 | 244.4 | 22 |  |  | 2.42 | 21.8 | 1.28 | 4023 | 0.3 | 0.054 | 12.7 | 0.022 | 2 | >10.0 | 13 | 7 | 52 | 0.074 |  | 3.3 | 54 | 3 | 5 | 0.2 | [5 empty] | WHI10000310
HY10-28 |  | G0559443 | 35.37 | 37.29 |  |  | 113 | 0.2 | 0.99 | 1652 |  | 32 | <1 | 36.1 | 3.26 | <0.1 | 4.3 | 7 | 486.6 | 36.82 |  |  | 0.22 | 6 | 2.6 | 1836 | 0.1 | 0.028 | 13.1 | 0.023 | 0.9 | >10.0 | 10.1 | 2 | 31 | 0.019 |  | 3.2 | 12 | 0.8 | 5 | <0.1 | [5 empty] | WHI10000310
HY10-28 |  | G0559444 | 37.29 | 37.89 |  |  | 51 | 0.2 | 1.36 | 200 |  | 76 | <1 | 14.9 | 4.96 | <0.1 | 4.9 | 10 | 723.1 | 37.13 |  |  | 0.51 | 5 | 2.11 | 5803 | 0.2 | 0.014 | 11.3 | 0.028 | 1.4 | >10.0 | 2.8 | 3 | 99 | 0.019 |  | 3.3 | 18 | 0.5 | 3 | <0.1 | [5 empty] | WHI10000310
HY10-28 |  | G0559445 | 37.89 | 39.38 |  |  | 364 | 0.4 | 2.77 | 4183 |  | 18 | <1 | 115 | 3.26 | <0.1 | 11.1 | 16 | 299.5 | 28.79 |  |  | 0.78 | 16.3 | 1.88 | 1620 | 0.3 | 0.089 | 22.1 | 0.023 | 5.3 | >10.0 | 11.8 | 5 | 62 | 0.064 |  | 3.5 | 30 | 2.7 | 5 | 0.4 | [5 empty] | WHI10000310
HY10-28 |  | G0559446 | 39.38 | 40.08 |  |  | 279 | 0.6 | 5.41 | 574 |  | 49 | 1 | 15 | 1.5 | <0.1 | 7 | 31 | 613.6 | 22.39 |  |  | 2.16 | 32.7 | 2.05 | 2205 | 0.6 | 0.067 | 47 | 0.035 | 6.1 | >10.0 | 10.9 | 9 | 38 | 0.075 |  | 3.9 | 53 | 3.9 | 8 | 0.2 | [5 empty] | WHI10000310
HY10-28 |  | G0559447 | 40.08 | 41.6 |  |  | 14 | <0.1 | 9.74 | 200 |  | 533 | 3 | 1.6 | 0.41 | <0.1 | 21.1 | 60 | 88.9 | 5.04 |  |  | 4.89 | 64 | 1.3 | 1202 | 0.5 | 0.069 | 46.7 | 0.054 | 0.7 | 1.2 | 7.1 | 16 | 37 | 0.258 |  | 3.5 | 100 | 3.3 | 8 | <0.1 | [5 empty] | WHI10000310
HY10-28 |  | G0559448 | 41.6 | 43.59 |  |  | 3 | <0.1 | 10.05 | 46 |  | 588 | 3 | 0.6 | 0.27 | <0.1 | 16.8 | 64 | 49.7 | 4.77 |  |  | 4.89 | 62.8 | 1.3 | 1377 | 0.2 | 0.08 | 46.1 | 0.052 | 0.6 | 0.3 | 9.6 | 15 | 36 | 0.298 |  | 3.1 | 107 | 2 | 8 | <0.1 | [5 empty] | WHI10000310
HY10-28 |  | G0559449 | 43.59 | 45.11 |  |  | 9 | <0.1 | 9.57 | 22 |  | 555 | 3 | 1 | 0.53 | <0.1 | 20.4 | 65 | 71.1 | 4.86 |  |  | 4.44 | 60.2 | 1.54 | 608 | 0.3 | 0.08 | 51 | 0.059 | 1.3 | 0.8 | 10.1 | 15 | 43 | 0.306 |  | 3 | 112 | 1.9 | 19 | <0.1 | [5 empty] | WHI10000310
HY10-28 |  | G0559450 | 45.11 | 46.6 |  |  | <2 | <0.1 | 7.95 | 29 |  | 472 | 2 | 0.5 | 0.42 | <0.1 | 17.6 | 50 | 45.8 | 4.76 |  |  | 3.84 | 44.2 | 1.8 | 638 | 0.7 | 0.079 | 38.1 | 0.047 | 1.4 | 0.2 | 6.3 | 12 | 52 | 0.263 |  | 2.5 | 87 | 1 | 49 | <0.1 | [5 empty] | WHI10000310
HY10-28 |  | G0559451 | 46.6 | 48.2 |  |  | 3 | <0.1 | 7.65 | 22 |  | 459 | 3 | 1 | 0.51 | 0.1 | 15.6 | 41 | 29.9 | 3.52 |  |  | 4.17 | 50.4 | 1.61 | 488 | 0.7 | 0.079 | 28.3 | 0.037 | 1.3 | 0.4 | 8.5 | 10 | 68 | 0.26 |  | 2.9 | 72 | 1 | 44 | <0.1 | [5 empty] | WHI10000310
HY10-28 |  | G0559452 | 48.2 | 49.7 |  |  | 150 | <0.1 | 3.7 | 3884 |  | 159 | 2 | 2.6 | 0.83 | <0.1 | 5.9 | 25 | 19.2 | 3.76 |  |  | 1.52 | 34 | 0.95 | 371 | 0.6 | 0.103 | 14.7 | 0.034 | 7.2 | 2.8 | 5.7 | 6 | 71 | 0.125 |  | 2.3 | 42 | 1.6 | 7 | 0.2 | [5 empty] | WHI10000310
HY10-28 |  | G0559453 | 49.7 | 51.21 |  |  | 279 | 0.2 | 1.57 | 5472 |  | 16 | <1 | 8.3 | 0.59 | <0.1 | 4.2 | 20 | 15.3 | 5.1 |  |  | 0.12 | 20 | 0.63 | 97 | 0.3 | 0.122 | 7.4 | 0.017 | 31.2 | 5.1 | 11.3 | 3 | 61 | 0.051 |  | 1.1 | 21 | 1.3 | 5 | 0.3 | [5 empty] | WHI10000310
HY10-28 |  | G0559454 | 51.21 | 52.7 |  |  | 53 | <0.1 | 4.51 | 742 |  | 242 | 1 | 3.7 | 0.91 | <0.1 | 13.4 | 39 | 30.6 | 2.79 |  |  | 2.32 | 35.1 | 0.88 | 255 | 0.6 | 0.059 | 19.9 | 0.055 | 4.9 | 1.9 | 6.2 | 8 | 106 | 0.182 |  | 2.6 | 54 | 1.9 | 11 | <0.1 | [5 empty] | WHI10000310
HY10-28 |  | G0559455 | 52.7 | 54.25 |  |  | 49 | 0.1 | 4.62 | 503 |  | 207 | 1 | 4.7 | 0.77 | 0.1 | 15 | 41 | 99.7 | 2.87 |  |  | 2.17 | 37 | 0.77 | 218 | 1 | 0.097 | 22.6 | 0.034 | 10.5 | 2.4 | 6.4 | 8 | 84 | 0.211 |  | 2.7 | 57 | 2.7 | 18 | <0.1 | [5 empty] | WHI10000310
HY10-28 |  | G0559456 | 54.25 | 55.8 |  |  | 152 | 0.3 | 2.64 | 2414 |  | 84 | <1 | 4.4 | 0.29 | 0.3 | 8.3 | 25 | 154.1 | 3.17 |  |  | 0.87 | 30.5 | 0.46 | 53 | 0.3 | 0.11 | 15.7 | 0.073 | 17.6 | 3.1 | 24.6 | 4 | 30 | 0.101 |  | 1.7 | 32 | 1.9 | 55 | 0.2 | [5 empty] | WHI10000310
HY10-28 |  | G0559457 | 55.8 | 57.3 |  |  | 65 | <0.1 | 2.08 | 285 |  | 60 | <1 | 3.3 | 0.08 | 0.3 | 4.6 | 33 | 13.2 | 2.51 |  |  | 0.62 | 23.3 | 0.39 | 45 | 0.3 | 0.099 | 8.5 | 0.019 | 9.6 | 2.4 | 2.5 | 3 | 15 | 0.094 |  | 1.3 | 26 | 1.9 | 71 | <0.1 | [5 empty] | WHI10000310
HY10-28 |  | G0559459 | 57.31 | 58.8 |  |  | 21 | 0.1 | 0.99 | 163 |  | 15 | <1 | 4.2 | 0.13 | 0.1 | 1.3 | 25 | 10.6 | 2.76 |  |  | 0.11 | 14.3 | 0.3 | 51 | 0.3 | 0.085 | 5 | 0.027 | 20.2 | 2.7 | 2 | 2 | 19 | 0.048 |  | 0.8 | 13 | 1.2 | 19 | <0.1 | [5 empty] | WHI10000310
HY10-28 |  | G0559460 | 58.8 | 60.35 |  |  | 10 | <0.1 | 1.4 | 92 |  | 19 | <1 | 5.8 | 0.07 | <0.1 | 1.4 | 23 | 18.2 | 1.86 |  |  | 0.18 | 18.5 | 0.38 | 41 | 0.5 | 0.115 | 5.5 | 0.016 | 24.2 | 1.7 | 2 | 2 | 15 | 0.071 |  | 0.8 | 18 | 1.1 | 27 | <0.1 | [5 empty] | WHI10000310
HY10-28 |  | G0559461 | 60.35 | 61.9 |  |  | 27 | 0.3 | 2.33 | 181 |  | 82 | <1 | 4.3 | 0.12 | 0.1 | 5.3 | 37 | 8.7 | 2.82 |  |  | 0.8 | 29.7 | 0.41 | 50 | 0.5 | 0.105 | 9.7 | 0.02 | 56.7 | 2.8 | 2.8 | 4 | 21 | 0.125 |  | 1.5 | 34 | 2.5 | 15 | <0.1 | [5 empty] | WHI10000310
HY10-28 |  | G0559462 | 61.9 | 63.4 |  |  | 41 | 0.1 | 0.98 | 381 |  | 9 | <1 | 2.2 | 0.07 | 0.3 | 2.1 | 25 | 3.6 | 3.4 |  |  | 0.09 | 17.9 | 0.28 | 46 | 0.5 | 0.08 | 4.2 | 0.015 | 12.2 | 3.4 | 1.2 | 2 | 12 | 0.048 |  | 0.7 | 15 | 1 | 80 | <0.1 | [5 empty] | WHI10000310
HY10-28 |  | G0559463 | 63.4 | 64.9 |  |  | 115 | <0.1 | 3.41 | 575 |  | 73 | <1 | 4.7 | 0.12 | <0.1 | 9.3 | 39 | 8 | 4.28 |  |  | 1.67 | 32.2 | 0.52 | 46 | 0.3 | 0.111 | 16.5 | 0.025 | 14.6 | 4.5 | 3.4 | 6 | 21 | 0.152 |  | 1.7 | 47 | 2.8 | 6 | 0.1 | [5 empty] | WHI10000310
HY10-28 |  | G0559464 | 64.9 | 66.45 |  |  | 116 | 0.5 | 5.46 | 601 |  | 133 | 3 | 4.3 | 0.47 | 0.1 | 8.9 | 55 | 119.7 | 3.08 |  |  | 3.29 | 41.8 | 0.72 | 249 | 0.4 | 0.077 | 24.9 | 0.035 | 23.5 | 2.6 | 31.6 | 9 | 31 | 0.232 |  | 2.2 | 58 | 3.9 | 23 | 0.1 | [5 empty] | WHI10000310
HY10-28 |  | G0559465 | 66.45 | 68 |  |  | 167 | 0.7 | 3.75 | 443 |  | 54 | 1 | 13.2 | 0.38 | 0.2 | 7.5 | 29 | 46.1 | 5.63 |  |  | 1.14 | 30.4 | 0.73 | 131 | 0.3 | 0.154 | 20.8 | 0.022 | 82.1 | 6.1 | 8.2 | 6 | 62 | 0.105 |  | 1.6 | 41 | 2.3 | 28 | 0.2 | [5 empty] | WHI10000310
HY10-28 |  | G0559466 | 68 | 69.49 |  |  | 63 | 0.3 | 3.08 | 247 |  | 89 | <1 | 22.2 | 0.13 | 0.1 | 4.2 | 31 | 47 | 3.11 |  |  | 0.99 | 28.6 | 0.54 | 47 | 0.4 | 0.129 | 14.9 | 0.023 | 60.3 | 3.2 | 11.8 | 5 | 28 | 0.125 |  | 1.5 | 40 | 3 | 19 | <0.1 | [5 empty] | WHI10000310
HY10-28 |  | G0559468 | 69.49 | 71 |  |  | 21 | 0.2 | 3.24 | 218 |  | 161 | <1 | 2.2 | 0.93 | <0.1 | 7.1 | 23 | 39.7 | 1.87 |  |  | 1.64 | 29.3 | 0.88 | 381 | 0.4 | 0.031 | 15 | 0.034 | 3.7 | 0.9 | 6 | 5 | 68 | 0.163 |  | 1.7 | 40 | 2.2 | 8 | <0.1 | [5 empty] | WHI10000310
HY10-28 |  | G0559469 | 71 | 72.54 |  |  | <2 | <0.1 | 4.73 | 30 |  | 274 | 1 | 1.2 | 0.51 | <0.1 | 13 | 36 | 35.8 | 2.92 |  |  | 2.41 | 33.5 | 1.39 | 273 | 0.4 | 0.056 | 23.1 | 0.049 | 3.9 | 0.7 | 5.8 | 8 | 84 | 0.258 |  | 2.4 | 63 | 1.3 | 34 | <0.1 | [5 empty] | WHI10000310
HY10-28 |  | G0559470 | 72.54 | 73.9 |  |  | 5 | <0.1 | 8.85 | 27 |  | 502 | 2 | 0.5 | 0.51 | <0.1 | 17.2 | 56 | 45.6 | 4.14 |  |  | 4.08 | 50 | 1.35 | 555 | 0.4 | 0.099 | 42.4 | 0.046 | 3.1 | 0.4 | 7.6 | 15 | 67 | 0.297 |  | 2.8 | 103 | 2.1 | 47 | <0.1 | [5 empty] | WHI10000310
HY10-28 |  | G0559471 | 73.9 | 75.59 |  |  | 2 | <0.1 | 0.92 | 2 |  | 72 | <1 | 0.2 | 35.19 | <0.1 | 1.9 | 9 | 4.3 | 0.51 |  |  | 0.39 | 7.7 | 0.42 | 234 | 0.2 | 0.018 | 2 | 0.025 | 6.1 | 0.3 | 2.7 | 1 | 1938 | 0.033 |  | 3.7 | 10 | 0.5 | 8 | <0.1 | [5 empty] | WHI10000310
HY10-28 |  | G0559472 | 75.59 | 78.64 |  |  | 3 | 0.2 | 2.6 | 14 |  | 166 | <1 | 0.2 | 22.96 | <0.1 | 4.9 | 15 | 12.4 | 1.22 |  |  | 1.14 | 19.7 | 0.57 | 251 | 0.3 | 0.07 | 8.4 | 0.023 | 13.6 | 0.6 | 4.7 | 4 | 1287 | 0.101 |  | 3 | 26 | 0.6 | 20 | <0.1 | [5 empty] | WHI10000310
HY10-28 |  | G0559473 | 78.64 | 81.69 |  |  | <2 | 0.2 | 2.39 | 7 |  | 165 | <1 | 0.2 | 7.22 | <0.1 | 5.3 | 16 | 12 | 1.73 |  |  | 1.08 | 24.1 | 0.76 | 321 | 0.3 | 0.07 | 10.1 | 0.015 | 8.8 | 0.3 | 4.9 | 4 | 344 | 0.098 |  | 2.2 | 25 | 0.4 | 19 | <0.1 | [5 empty] | WHI10000310
HY10-28 |  | G0559474 | 81.69 | 84.73 |  |  | 2 | 0.2 | 2.85 | 10 |  | 175 | <1 | 0.3 | 4.33 | <0.1 | 6.4 | 19 | 36.7 | 1.79 |  |  | 1.18 | 26 | 0.61 | 249 | 0.3 | 0.077 | 12.8 | 0.016 | 9.4 | 0.5 | 5.4 | 4 | 215 | 0.107 |  | 2 | 29 | 0.5 | 20 | <0.1 | [5 empty] | WHI10000310
HY10-28 |  | G0559476 | 84.74 | 87.78 |  |  | <2 | <0.1 | 7.96 | 8 |  | 462 | 2 | 0.4 | 6.39 | 0.1 | 14.4 | 55 | 38.7 | 3.58 |  |  | 2.99 | 52.2 | 1.19 | 355 | 0.4 | 0.238 | 29.8 | 0.036 | 15.3 | 0.4 | 3.7 | 11 | 399 | 0.314 |  | 4 | 75 | 1.3 | 78 | <0.1 | [5 empty] | WHI10000310
HY10-28 |  | G0559477 | 87.78 | 90.83 |  |  | 4 | 11.2 | 6.06 | 6 |  | 349 | 1 | 0.3 | 17.56 | 0.1 | 12.4 | 42 | 53.3 | 2.89 |  |  | 2.18 | 36.6 | 0.87 | 371 | 0.8 | 0.191 | 25 | 0.075 | 20.8 | 0.7 | 3.3 | 8 | 759 | 0.202 |  | 4 | 59 | 42.5 | 62 | <0.1 | [5 empty] | WHI10000310
HY10-28 |  | G0559478 | 90.83 | 93.88 |  |  | 42 | 0.8 | 0.53 | 6 |  | 45 | <1 | <0.1 | 36.27 | 2.2 | 1.4 | 5 | 2.9 | 0.35 |  |  | 0.22 | 5.3 | 0.3 | 177 | 0.2 | 0.02 | 4.4 | 0.018 | 263.5 | 0.3 | 2.3 | <1 | 1215 | 0.02 |  | 3.5 | 6 | 0.1 | 431 | <0.1 | [5 empty] | WHI10000310
HY10-28 |  | G0559479 | 93.88 | 96.93 |  |  | 266 | 1.1 | 0.8 | 13 |  | 70 | <1 | <0.1 | 35.05 | 2.2 | 1.7 | 7 | 4.3 | 0.78 |  |  | 0.33 | 7.5 | 0.41 | 329 | 0.1 | 0.023 | 2.2 | 0.019 | 461.4 | 0.6 | 3.7 | 1 | 1107 | 0.032 |  | 3.8 | 9 | 0.6 | 442 | <0.1 | [5 empty] | WHI10000310
HY10-28 |  | G0559480 | 96.93 | 99.4 |  |  | 7 | 0.2 | 0.71 | 3 |  | 61 | <1 | <0.1 | 36.51 | <0.1 | 1.7 | 7 | 3 | 0.57 |  |  | 0.28 | 7.1 | 0.36 | 204 | 0.2 | 0.032 | 3.3 | 0.015 | 24.7 | 0.4 | 2.7 | 1 | 1400 | 0.029 |  | 4.4 | 8 | 0.2 | 11 | <0.1 | [5 empty] | WHI10000310
HY10-28 |  | G0559481 | 99.4 | 101.2 |  |  | 20 | 0.2 | 2.07 | 28 |  | 117 | <1 | 0.1 | 4.46 | <0.1 | 5.3 | 34 | 9.8 | 2.55 |  |  | 0.95 | 22.2 | 1.23 | 550 | 0.3 | 0.048 | 10 | 0.013 | 49.4 | 0.5 | 4.3 | 3 | 178 | 0.05 |  | 3 | 23 | 0.4 | 17 | <0.1 | [5 empty] | WHI10000310
HY10-28 |  | G0559482 | 101.2 | 103.02 |  |  | 58 | 2.8 | 3.05 | 41 |  | 189 | <1 | 0.2 | 4.96 | 2.7 | 8.6 | 23 | 60.2 | 2.29 |  |  | 1.41 | 26.1 | 0.81 | 450 | 0.3 | 0.067 | 12 | 0.014 | 671 | 0.8 | 8.8 | 5 | 150 | 0.102 |  | 5 | 32 | 0.7 | 958 | <0.1 | [5 empty] | WHI10000310
HY10-28 |  | G0559484 | 103.02 | 104.6 |  |  | 26 | 0.2 | 2.6 | 28 |  | 153 | <1 | 0.2 | 2.92 | <0.1 | 7.6 | 27 | 11.7 | 2.43 |  |  | 1.16 | 20.8 | 0.83 | 465 | 0.5 | 0.056 | 12.1 | 0.012 | 38.9 | 0.6 | 5.8 | 4 | 84 | 0.075 |  | 2 | 27 | 0.5 | 24 | <0.1 | [5 empty] | WHI10000310
HY10-28 |  | G0559485 | 104.6 | 106.07 |  |  | 37 | 0.3 | 2.46 | 27 |  | 139 | <1 | 0.3 | 5.72 | <0.1 | 8.2 | 18 | 12.6 | 2.07 |  |  | 1.09 | 22.7 | 0.86 | 543 | 0.2 | 0.051 | 10.5 | 0.012 | 31.5 | 0.5 | 4.5 | 4 | 170 | 0.064 |  | 2 | 24 | 0.7 | 14 | <0.1 | [5 empty] | WHI10000310
HY10-28 |  | G0559486 | 106.07 | 107.6 |  |  | 10 | 0.1 | 1.8 | 10 |  | 99 | <1 | 0.2 | 22.31 | 0.2 | 4.1 | 12 | 12.9 | 1.21 |  |  | 0.62 | 15.2 | 0.64 | 409 | 0.2 | 0.049 | 6.3 | 0.014 | 45.1 | 0.5 | 3.7 | 3 | 719 | 0.061 |  | 2.9 | 17 | 0.6 | 41 | <0.1 | [5 empty] | WHI10000310
HY10-28 |  | G0559487 | 107.6 | 109.12 |  |  | 6 | <0.1 | 4.48 | 26 |  | 246 | 1 | 0.3 | 16.41 | 0.1 | 9.1 | 29 | 23.7 | 2.76 |  |  | 1.59 | 28.5 | 1.07 | 635 | 0.3 | 0.165 | 20.6 | 0.025 | 8.5 | 0.6 | 10.3 | 7 | 480 | 0.126 |  | 3.4 | 44 | 1 | 15 | <0.1 | [5 empty] | WHI10000310
HY10-28 |  | G0559488 | 109.12 | 110.7 |  |  | 37 | 0.5 | 3.88 | 173 |  | 222 | 1 | 2.3 | 15.8 | 0.2 | 6.9 | 29 | 17.2 | 3.02 |  |  | 1.64 | 25.4 | 0.7 | 1024 | 0.4 | 0.08 | 12.1 | 0.026 | 101.3 | 1.8 | 6.2 | 5 | 623 | 0.097 |  | 3.4 | 38 | 1 | 38 | <0.1 | [5 empty] | WHI10000310
HY10-28 |  | G0559489 | 110.7 | 112.17 |  |  | 9 | <0.1 | 4.36 | 107 |  | 129 | <1 | 1.3 | 2.48 | <0.1 | 8.6 | 25 | 8.6 | 3.64 |  |  | 2.1 | 24.4 | 1.17 | 931 | 0.1 | 0.053 | 16.5 | 0.024 | 5.8 | 3.1 | 3.7 | 5 | 61 | 0.088 |  | 2.1 | 40 | 1.1 | 8 | <0.1 | [5 empty] | WHI10000310
HY10-28 |  | G0559490 | 112.17 | 113.7 |  |  | <2 | <0.1 | 3.18 | 5 |  | 98 | <1 | 1 | 4.74 | <0.1 | 4.3 | 18 | 3.9 | 2.17 |  |  | 1.51 | 19.4 | 2.61 | 661 | 0.1 | 0.018 | 8.2 | 0.016 | 2.3 | 1.8 | 3 | 3 | 68 | 0.061 |  | 1.4 | 23 | 0.7 | 17 | <0.1 | [5 empty] | WHI10000310
HY10-28 |  | G0559491 | 113.7 | 115.21 |  |  | <2 | <0.1 | 4.1 | 15 |  | 165 | <1 | 2.1 | 4.24 | <0.1 | 6.3 | 20 | 5.9 | 2.41 |  |  | 2.3 | 25 | 2.47 | 651 | 0.2 | 0.023 | 10.6 | 0.037 | 2.6 | 2 | 4.4 | 5 | 69 | 0.095 |  | 1.9 | 31 | 0.8 | 15 | <0.1 | [5 empty] | WHI10000310
HY10-28 |  | G0559493 | 115.22 | 116.7 |  |  | <2 | <0.1 | 2.02 | 33 |  | 130 | <1 | 2.3 | 3.92 | <0.1 | 2 | 9 | 3.1 | 1.58 |  |  | 1.01 | 10.7 | 1.95 | 746 | 0.1 | 0.013 | 2.8 | 0.012 | 2.8 | 0.8 | 3 | 1 | 58 | 0.039 |  | 1 | 9 | 0.4 | 5 | <0.1 | [5 empty] | WHI10000310
HY10-28 |  | G0559494 | 116.7 | 117.75 |  |  | <2 | <0.1 | 1.71 | 33 |  | 113 | <1 | 1.7 | 3.83 | <0.1 | 1.3 | 11 | 2.1 | 1.73 |  |  | 0.9 | 9.1 | 1.82 | 951 | 0.2 | 0.013 | 2.3 | 0.007 | 2 | 0.7 | 2.4 | 1 | 51 | 0.033 |  | 0.8 | 8 | 0.4 | 5 | <0.1 | [5 empty] | WHI10000310
HY10-28 |  | G0559495 | 117.75 | 119.5 |  |  | 8 | 0.3 | 6.37 | 44 |  | 108 | 1 | 3 | 4.33 | 0.1 | 14.2 | 38 | 23.9 | 3.23 |  |  | 3.35 | 41.1 | 2.38 | 768 | 0.6 | 0.041 | 19.8 | 0.02 | 5.5 | 2.6 | 13 | 8 | 79 | 0.2 |  | 2.7 | 52 | 1.7 | 21 | <0.1 | [5 empty] | WHI10000310
HY10-28 |  | G0559496 | 119.5 | 121.31 |  |  | 7 | 0.1 | 3.61 | 53 |  | 222 | <1 | 4.1 | 7.06 | 0.1 | 6.1 | 21 | 6.7 | 3.77 |  |  | 1.9 | 28.5 | 3.37 | 1548 | 0.6 | 0.025 | 10.2 | 0.045 | 3.6 | 2.4 | 5.2 | 4 | 102 | 0.086 |  | 1.6 | 28 | 1.2 | 191 | <0.1 | [5 empty] | WHI10000310
HY10-28 |  | G0559497 | 121.31 | 124.36 |  |  | 8 | 0.2 | 6.28 | 78 |  | 85 | 2 | 9.2 | 3.91 | <0.1 | 14 | 39 | 27.8 | 3.95 |  |  | 3.27 | 41.8 | 2.25 | 651 | 0.6 | 0.041 | 21.2 | 0.027 | 6.8 | 3.5 | 12.4 | 8 | 71 | 0.173 |  | 2.3 | 55 | 1.3 | 26 | <0.1 | [5 empty] | WHI10000310
HY10-28 |  | G0559498 | 124.36 | 125.9 |  |  | 25 | 0.2 | 4.51 | 1322 |  | 44 | <1 | 21.2 | 1.57 | <0.1 | 7.1 | 24 | 57.1 | 9.84 |  |  | 2.26 | 23.7 | 0.79 | 524 | 0.2 | 0.036 | 17.5 | 0.017 | 4.4 | >10.0 | 11.4 | 6 | 20 | 0.072 |  | 1.4 | 35 | 1.3 | 9 | <0.1 | [5 empty] | WHI10000310
HY10-28 |  | G0559499 | 125.9 | 127.41 |  |  | 25 | 0.2 | 5.38 | 902 |  | 54 | 1 | 25.6 | 2.79 | 0.1 | 7.9 | 29 | 23.2 | 8.6 |  |  | 2.63 | 31.1 | 1.39 | 766 | 0.6 | 0.054 | 19.1 | 0.043 | 5.9 | 9.2 | 8.9 | 7 | 48 | 0.101 |  | 2.1 | 46 | 1.8 | 14 | <0.1 | [5 empty] | WHI10000310
HY10-28 |  | G0559500 | 127.41 | 130.45 |  |  | 15 | <0.1 | 7.5 | 101 |  | 248 | 2 | 2.8 | 3.74 | <0.1 | 11.6 | 50 | 25.6 | 3.49 |  |  | 2.88 | 51.2 | 0.88 | 537 | 0.5 | 0.124 | 31.4 | 0.061 | 13 | 1.7 | 10.6 | 9 | 150 | 0.229 |  | 3.1 | 66 | 2.7 | 51 | <0.1 | [5 empty] | WHI10000310
HY10-28 |  | G0560507 | 130.45 | 133.5 |  |  | 3 | 0.1 | 7.55 | 7 |  | 469 | 1 | 0.5 | 6.66 | 0.1 | 14.2 | 50 | 29.3 | 3.44 |  |  | 2.67 | 52.9 | 0.93 | 605 | 0.4 | 0.168 | 32.4 | 0.078 | 24.6 | 1.2 | 3.2 | 10 | 290 | 0.235 |  | 3.2 | 64 | 1.5 | 76 | <0.1 | [5 empty] | WHI10000310
HY10-28 |  | G0560508 | 133.5 | 136.55 |  |  | 2 | <0.1 | 8.64 | 6 |  | 481 | 2 | 0.5 | 1.75 | <0.1 | 16.7 | 51 | 36.1 | 4.49 |  |  | 2.73 | 52.8 | 1.14 | 704 | 0.2 | 0.223 | 36.9 | 0.036 | 28.5 | 0.7 | 1 | 12 | 130 | 0.215 |  | 2.9 | 68 | 0.8 | 100 | <0.1 | [5 empty] | WHI10000310
HY10-28 |  | G0560509 | 136.55 | 139.6 |  |  | 2 | <0.1 | 9.02 | 5 |  | 519 | 3 | 0.5 | 2.25 | <0.1 | 16.1 | 58 | 31.4 | 4.32 |  |  | 2.63 | 48.1 | 1.16 | 703 | 0.3 | 0.276 | 37 | 0.041 | 25.9 | 0.5 | 1.4 | 13 | 162 | 0.221 |  | 3 | 71 | 0.7 | 96 | <0.1 | [5 empty] | WHI10000310
HY10-28 |  | G0560510 | 139.6 | 142.65 |  |  | 3 | <0.1 | 8.66 | 6 |  | 470 | 3 | 0.5 | 3.08 | <0.1 | 15.8 | 53 | 30.3 | 4.16 |  |  | 2.6 | 45.7 | 1.18 | 635 | 0.5 | 0.595 | 35.5 | 0.053 | 28.9 | 1.1 | 0.8 | 12 | 204 | 0.207 |  | 2.6 | 67 | 0.8 | 83 | <0.1 | [5 empty] | WHI10000310
HY10-28 |  | G0560511 | 142.65 | 145.69 |  |  | <2 | <0.1 | 8.55 | 8 |  | 510 | 2 | 0.4 | 2.22 | <0.1 | 15.3 | 50 | 28.8 | 3.91 |  |  | 2.51 | 46.3 | 1.06 | 352 | 0.4 | 0.644 | 36.8 | 0.047 | 13.1 | 0.6 | 0.6 | 12 | 143 | 0.2 |  | 2.2 | 70 | 0.6 | 78 | <0.1 | [5 empty] | WHI10000310
HY10-28 |  | G0560513 | 145.7 | 148.74 |  |  | 3 | <0.1 | 7.17 | 7 |  | 386 | 2 | 0.4 | 8.29 | <0.1 | 15.3 | 40 | 25.4 | 3.42 |  |  | 2.33 | 44.4 | 0.84 | 486 | 0.4 | 0.467 | 31.2 | 0.096 | 20.7 | 1 | 0.9 | 10 | 310 | 0.183 |  | 2.9 | 56 | 0.8 | 47 | <0.1 | [5 empty] | WHI10000310
HY10-28 |  | G0560514 | 148.74 | 151.79 |  |  | 2 | 0.1 | 4.17 | 8 |  | 259 | 1 | 0.2 | 19.57 | 0.2 | 6.8 | 27 | 12.9 | 1.75 |  |  | 1.6 | 23.7 | 0.66 | 320 | 0.5 | 0.174 | 16.7 | 0.043 | 21.6 | 0.9 | 3.2 | 6 | 1006 | 0.11 |  | 4.7 | 36 | 0.5 | 64 | <0.1 | [5 empty] | WHI10000310
HY10-28 |  | G0560515 | 151.79 | 154.53 |  |  | 2 | <0.1 | 3.4 | 8 |  | 200 | 1 | 0.1 | 22.38 | 0.1 | 6 | 17 | 12.8 | 1.34 |  |  | 1.21 | 19.2 | 0.64 | 218 | 0.2 | 0.221 | 13.3 | 0.028 | 40.5 | 0.9 | 2.5 | 4 | 1079 | 0.1 |  | 3.1 | 26 | 0.4 | 78 | <0.1 | [5 empty] | WHI10000310
HY10-28 |  | G0560516 | 154.53 | 156.2 |  |  | 2 | <0.1 | 1.23 | 4 |  | 91 | <1 | 0.1 | 32.87 | 0.1 | 2.5 | 11 | 9.2 | 0.77 |  |  | 0.47 | 8.2 | 0.45 | 190 | 0.2 | 0.052 | 5.9 | 0.021 | 18.4 | 0.4 | 1.3 | 2 | 1562 | 0.046 |  | 3.1 | 12 | 0.1 | 27 | <0.1 | [5 empty] | WHI10000310
HY10-28 |  | G0560517 | 156.2 | 157.83 |  |  | 14 | <0.1 | 4.91 | 14 |  | 405 | 2 | 0.4 | 20.46 | <0.1 | 10.8 | 29 | 22.7 | 2.38 |  |  | 1.94 | 29 | 0.79 | 474 | 0.5 | 0.114 | 21.3 | 0.04 | 7.5 | 1 | 4 | 7 | 875 | 0.12 |  | 2.6 | 36 | 0.6 | 22 | <0.1 | [5 empty] | WHI10000310
HY10-28 |  | G0560518 | 157.83 | 160.78 |  |  | <2 | <0.1 | 3.54 | 15 |  | 205 | <1 | <0.1 | 1.31 | <0.1 | 8.5 | 24 | 20.9 | 1.45 |  |  | 1.26 | 18.6 | 0.4 | 365 | 0.2 | 0.138 | 13.3 | 0.012 | 1.7 | <0.1 | 1.4 | 4 | 44 | 0.086 |  | 1.2 | 29 | 0.7 | 11 | <0.1 | [5 empty] | WHI10000310
HY10-28 |  | G0560519 | 160.78 | 162.5 |  |  | <2 | <0.1 | 3.93 | 18 |  | 255 | <1 | 0.7 | 1.4 | <0.1 | 6.9 | 28 | 23.2 | 1.55 |  |  | 1.68 | 22.4 | 0.52 | 462 | 0.1 | 0.071 | 17.8 | 0.012 | 1.4 | <0.1 | 1.3 | 5 | 39 | 0.101 |  | 1.2 | 34 | 1.3 | 8 | <0.1 | [5 empty] | WHI10000310
HY10-28 |  | G0560520 | 162.5 | 164.4 |  |  | 5 | <0.1 | 3.24 | 22 |  | 206 | <1 | 3.7 | 1.5 | <0.1 | 7.5 | 23 | 29.3 | 1.24 |  |  | 1.45 | 19.3 | 0.41 | 411 | 0.2 | 0.059 | 12.7 | 0.015 | 3.3 | 0.1 | 2.2 | 4 | 38 | 0.09 |  | 1.1 | 26 | 1.1 | 7 | <0.1 | [5 empty] | WHI10000310
HY10-28 |  | G0560521 | 164.4 | 165.35 |  |  | 139 | 0.2 | 5.07 | 1181 |  | 139 | <1 | 56.9 | 6.68 | <0.1 | 177 | 26 | 128.8 | 12.67 |  |  | 2.22 | 32.4 | 1.55 | 1618 | 1 | 0.078 | 101.7 | 0.031 | 9.1 | >10.0 | 8.2 | 8 | 117 | 0.095 |  | 2.2 | 39 | 2.9 | 10 | 0.1 | [5 empty] | WHI10000310
HY10-28 |  | G0560522 | 165.35 | 167.03 |  |  | 10 | <0.1 | 3.75 | 179 |  | 260 | <1 | 3.7 | 2.11 | <0.1 | 8.5 | 33 | 13.6 | 2.76 |  |  | 1.67 | 20.4 | 0.58 | 503 | <0.1 | 0.069 | 12.5 | 0.016 | 2.9 | 1.5 | 2.2 | 4 | 53 | 0.08 |  | 1.4 | 30 | 2.2 | 6 | <0.1 | [5 empty] | WHI10000310
HY10-28 |  | G0560523 | 167.03 | 170.08 |  |  | 19 | <0.1 | 4.25 | 22 |  | 323 | <1 | 0.9 | 7.92 | <0.1 | 8.8 | 26 | 25.4 | 2.17 |  |  | 1.7 | 24.3 | 0.62 | 576 | 0.3 | 0.08 | 18.4 | 0.025 | 3.7 | 0.5 | 2.8 | 6 | 322 | 0.088 |  | 1.6 | 32 | 0.9 | 17 | <0.1 | [5 empty] | WHI10000310
HY10-28 |  | G0560524 | 170.08 | 173.13 |  |  | 3 | <0.1 | 3.49 | 12 |  | 228 | <1 | 0.2 | 4.03 | <0.1 | 6.2 | 24 | 17.2 | 1.71 |  |  | 1.32 | 19.2 | 0.46 | 440 | 0.4 | 0.064 | 14.4 | 0.017 | 2.3 | 0.2 | 3.6 | 5 | 140 | 0.093 |  | 1.4 | 27 | 1 | 9 | <0.1 | [5 empty] | WHI10000310
HY10-28 |  | G0560525 | 173.13 | 175.56 |  |  | 45 | <0.1 | 4.92 | 15 |  | 371 | <1 | 0.3 | 4.51 | <0.1 | 5.8 | 35 | 16.5 | 1.97 |  |  | 2.25 | 26.8 | 0.74 | 839 | 0.3 | 0.078 | 16.1 | 0.021 | 2.9 | 0.2 | 3.5 | 7 | 95 | 0.143 |  | 1.6 | 41 | 2.3 | 10 | <0.1 | [5 empty] | WHI10000310
HY10-28 |  | G0560526 | 175.56 | 178.76 |  |  | 4 | <0.1 | 4.46 | 14 |  | 316 | <1 | 0.5 | 1.6 | <0.1 | 5.6 | 32 | 19.1 | 1.86 |  |  | 2.01 | 26.7 | 0.62 | 611 | 0.1 | 0.072 | 16.1 | 0.017 | 3.2 | <0.1 | 3.2 | 6 | 47 | 0.122 |  | 1.4 | 33 | 1.2 | 10 | <0.1 | [5 empty] | WHI10000310
HY10-28 |  | G0560527 | 178.76 | 181.82 |  |  | 4 | <0.1 | 7.31 | 14 |  | 480 | 2 | 0.4 | 1.06 | <0.1 | 11.9 | 51 | 29.9 | 3.78 |  |  | 2.34 | 41.2 | 1 | 599 | 0.3 | 0.445 | 36.4 | 0.034 | 2.9 | 0.2 | 3.1 | 11 | 64 | 0.18 |  | 2.5 | 64 | 0.8 | 33 | <0.1 | [5 empty] | WHI10000310
HY10-28 |  | G0560528 | 181.82 | 185.01 |  |  | 4 | <0.1 | 5.69 | 16 |  | 402 | 1 | 0.4 | 1.56 | <0.1 | 10 | 40 | 22.3 | 2.5 |  |  | 2.12 | 30.5 | 0.76 | 587 | 0.5 | 0.293 | 27.2 | 0.022 | 2.8 | 0.2 | 4 | 8 | 56 | 0.151 |  | 2.1 | 48 | 1.4 | 13 | <0.1 | [5 empty] | WHI10000310
HY10-25 |  | G0559057 | 12.19 | 12.2 |  | blank | <2 | <0.1 | 0.29 | <1 |  | 39 | <1 | 0.1 | 22.19 | 0.1 | 1.3 | 3 | 1.3 | 0.54 |  |  | 0.11 | 1.8 | 12.36 | 259 | 0.2 | 0.035 | 2.1 | 0.022 | 1.3 | <0.1 | <0.1 | <1 | 54 | 0.016 |  | 1 | 5 | 0.1 | 17 | <0.1 | [5 empty] | WHI10000309
HY10-25 |  | G0559068 | 25.91 | 25.92 |  | blank | 6 | <0.1 | 0.3 | 10 |  | 40 | <1 | 1.2 | 21.27 | <0.1 | 1.2 | 3 | 1.9 | 0.53 |  |  | 0.11 | 1.3 | 12.46 | 232 | 0.1 | 0.026 | 3.1 | 0.021 | 1.8 | <0.1 | 1.3 | <1 | 51 | 0.016 |  | 0.6 | 4 | 0.2 | 19 | <0.1 | [5 empty] | WHI10000309
HY10-25 |  | G0559109 | 95.53 | 95.54 |  | blank | <2 | 0.2 | 0.27 | 8 |  | 38 | <1 | <0.1 | 21.31 | 0.1 | 1.5 | 3 | 2.7 | 0.55 |  |  | 0.11 | 1.3 | 12.17 | 248 | 0.2 | 0.03 | 3.2 | 0.022 | 1.5 | <0.1 | 0.2 | <1 | 52 | 0.015 |  | 0.5 | 3 | 0.1 | 20 | <0.1 | [5 empty] | WHI10000309
HY10-25 |  | G0559124 | 115.21 | 115.22 |  | blank | 2 | 0.2 | 0.3 | <1 |  | 40 | <1 | <0.1 | 21.24 | <0.1 | 1.2 | 3 | 2.2 | 0.54 |  |  | 0.13 | 1.7 | 12.07 | 246 | 0.3 | 0.029 | 3.6 | 0.02 | 1.3 | <0.1 | <0.1 | <1 | 51 | 0.028 |  | 0.6 | 4 | <0.1 | 18 | <0.1 | [5 empty] | WHI10000309
HY10-26 |  | G0559159 | 5.49 | 5.5 |  | blank | 20 | <0.1 | 0.28 | <1 |  | 37 | <1 | <0.1 | 21.59 | <0.1 | 1.1 | 3 | 1.9 | 0.51 |  |  | 0.12 | 1.3 | 13 | 233 | 0.1 | 0.031 | 1.9 | 0.021 | 1.2 | <0.1 | <0.1 | <1 | 50 | 0.014 |  | 0.5 | 6 | 0.1 | 18 | <0.1 | [5 empty] | WHI10000309
HY10-26 |  | G0559170 | 23.77 | 23.78 |  | blank | <2 | <0.1 | 0.26 | 6 |  | 37 | <1 | 0.2 | 21.23 | <0.1 | 1.3 | 3 | 1.4 | 0.5 |  |  | 0.11 | 1.6 | 12.95 | 217 | 0.2 | 0.032 | 1.3 | 0.02 | 1.3 | <0.1 | 0.2 | <1 | 48 | 0.014 |  | 0.5 | 6 | 0.1 | 18 | <0.1 | [5 empty] | WHI10000309
HY10-26 |  | G0559189 | 53.9 | 53.91 |  | blank | <2 | 0.3 | 0.28 | <1 |  | 39 | <1 | <0.1 | 20.04 | 0.3 | 1.9 | 3 | 1.9 | 0.53 |  |  | 0.11 | 1.8 | 12.9 | 215 | 0.2 | 0.032 | 2.6 | 0.022 | 3 | 0.1 | <0.1 | <1 | 53 | 0.015 |  | 0.8 | 6 | 0.1 | 21 | <0.1 | [5 empty] | WHI10000309
HY10-26 |  | G0559230 | 110.64 | 110.65 |  | blank | <2 | 0.2 | 0.34 | 5 |  | 40 | <1 | 0.2 | 20.49 | 0.1 | 1.4 | 2 | 2.1 | 0.52 |  |  | 0.12 | 1.6 | 13.05 | 252 | 0.1 | 0.033 | 2.4 | 0.021 | 1.9 | 0.1 | 0.1 | <1 | 53 | 0.015 |  | 0.6 | 5 | 0.2 | 18 | <0.1 | [5 empty] | WHI10000309
HY10-26 |  | G0559244 | 128.93 | 128.94 |  | blank | <2 | 0.2 | 0.31 | 2 |  | 39 | <1 | <0.1 | 20.22 | 0.2 | 1.4 | 2 | 1.8 | 0.52 |  |  | 0.12 | 1.7 | 12.92 | 233 | 0.1 | 0.035 | 3.1 | 0.02 | 1.5 | 0.1 | 0.3 | <1 | 47 | 0.015 |  | 0.5 | 6 | 0.1 | 17 | <0.1 | [5 empty] | WHI10000309
HY10-26 |  | G0559258 | 147.22 | 147.23 |  | blank | 12 | 0.3 | 0.26 | <1 |  | 37 | <1 | 0.5 | 21.02 | 0.1 | 1.2 | 2 | 2.4 | 0.52 |  |  | 0.12 | 1.6 | 13.34 | 242 | 0.4 | 0.035 | 2.5 | 0.019 | 0.7 | 0.1 | 0.3 | <1 | 46 | 0.016 |  | 0.7 | 6 | 0.1 | 18 | <0.1 | [5 empty] | WHI10000309
HY10-26 |  | G0559275 | 170.1 | 170.11 |  | blank | <2 | 0.1 | 0.09 | <1 |  | 32 | <1 | 0.1 | 22.22 | <0.1 | 1.3 | 2 | 1.9 | 0.49 |  |  | 0.1 | 1.3 | 12.37 | 215 | 0.1 | 0.026 | 1.4 | 0.019 | 0.9 | <0.1 | <0.1 | <1 | 44 | 0.013 |  | 0.7 | 6 | 0.1 | 15 | <0.1 | [5 empty] | WHI10000309
HY10-26 |  | G0559294 | 195.99 | 196 |  | blank | <2 | 0.2 | 0.46 | <1 |  | 42 | <1 | 0.1 | 21.97 | <0.1 | 1.3 | 3 | 1.9 | 0.5 |  |  | 0.11 | 1.9 | 12.04 | 248 | 0.2 | 0.031 | 0.4 | 0.02 | 1.4 | <0.1 | 0.1 | 1 | 51 | 0.013 |  | 0.6 | 5 | <0.1 | 18 | <0.1 | [5 empty] | WHI10000309
HY10-27 |  | G0559317 | 45.11 | 45.12 |  | blank | 35 | <0.1 | 0.32 | <1 |  | 38 | <1 | <0.1 | 21.53 | 0.1 | 1.5 | 4 | 1.7 | 0.54 |  |  | 0.13 | 1.4 | 13.04 | 252 | 0.2 | 0.03 | 3.6 | 0.021 | 1.4 | <0.1 | <0.1 | <1 | 49 | 0.02 |  | 0.8 | 6 | <0.1 | 20 | <0.1 | [5 empty] | WHI10000309
HY10-27 |  | G0559333 | 86.26 | 86.27 |  | blank | 2 | 0.1 | 0.32 | <1 |  | 40 | <1 | 0.4 | 21.34 | 0.1 | 1.5 | 7 | 1.4 | 0.54 |  |  | 0.11 | 1.4 | 12.16 | 228 | 0.2 | 0.031 | 1.4 | 0.022 | 1.4 | <0.1 | 0.1 | <1 | 57 | 0.019 |  | 0.6 | 4 | 0.1 | 18 | <0.1 | [5 empty] | WHI10000309
HY10-27 |  | G0559361 | 138.07 | 138.08 |  | blank | <2 | <0.1 | 0.31 | <1 |  | 42 | <1 | <0.1 | 20.84 | <0.1 | 1.3 | 4 | 1.2 | 0.53 |  |  | 0.11 | 1.5 | 12.16 | 246 | 0.2 | 0.036 | 2.8 | 0.02 | 0.9 | <0.1 | <0.1 | <1 | 50 | 0.016 |  | 0.4 | 5 | 0.1 | 18 | <0.1 | [5 empty] | WHI10000310
HY10-27 |  | G0559377 | 156.36 | 156.37 |  | blank | <2 | 0.2 | 0.62 | <1 |  | 50 | <1 | <0.1 | 17.69 | 0.2 | 1.5 | 4 | 2.8 | 0.59 |  |  | 0.13 | 1.4 | 13.51 | 250 | 0.2 | 0.034 | 2.5 | 0.023 | 1.2 | 0.2 | 0.2 | 1 | 64 | 0.018 |  | 0.7 | 6 | 0.1 | 19 | <0.1 | [5 empty] | WHI10000310
HY10-27 |  | G0559392 | 176.2 | 176.21 |  | blank | <2 | 0.2 | 0.6 | <1 |  | 48 | <1 | 0.3 | 17.24 | <0.1 | 1.8 | 3 | 1.6 | 0.57 |  |  | 0.13 | 2.2 | 13.13 | 251 | 0.2 | 0.027 | 4.2 | 0.021 | 1.4 | 0.2 | <0.1 | 1 | 53 | 0.018 |  | 0.6 | 6 | 0.2 | 20 | <0.1 | [5 empty] | WHI10000310
HY10-28 |  | G0559419 | 8.53 | 8.54 |  | blank | <2 | 0.1 | 0.27 | 3 |  | 42 | <1 | <0.1 | 16.72 | 0.1 | 1.4 | 5 | 2.8 | 0.53 |  |  | 0.11 | 1.7 | 12.63 | 243 | 0.2 | 0.027 | 2.8 | 0.021 | 1.3 | 0.2 | <0.1 | <1 | 53 | 0.016 |  | 0.7 | 6 | <0.1 | 17 | <0.1 | [5 empty] | WHI10000310
HY10-28 |  | G0559431 | 21 | 21.01 |  | blank | <2 | <0.1 | 0.3 | 2 |  | 45 | <1 | 0.2 | 21.98 | 0.2 | 1.6 | 3 | 2.1 | 0.58 |  |  | 0.11 | 1.6 | 12.3 | 275 | 0.3 | 0.034 | 2.2 | 0.023 | 1.3 | <0.1 | <0.1 | <1 | 53 | 0.02 |  | 0.6 | 6 | 0.1 | 21 | <0.1 | [5 empty] | WHI10000310
HY10-28 |  | G0559458 | 57.3 | 57.31 |  | blank | <2 | 0.1 | 0.29 | <1 |  | 40 | <1 | <0.1 | 19.2 | 0.1 | 1.4 | 3 | 1.2 | 0.52 |  |  | 0.11 | 1.7 | 11.81 | 229 | 0.2 | 0.033 | 2.5 | 0.02 | 0.8 | <0.1 | <0.1 | <1 | 50 | 0.018 |  | 0.7 | 7 | 0.1 | 15 | <0.1 | [5 empty] | WHI10000310
HY10-28 |  | G0559475 | 84.73 | 84.74 |  | blank | 5 | <0.1 | 0.29 | <1 |  | 40 | <1 | <0.1 | 21.02 | 0.1 | 1.4 | 3 | 1.5 | 0.54 |  |  | 0.12 | 1.3 | 12.14 | 243 | 0.1 | 0.033 | 3.8 | 0.019 | 1.5 | <0.1 | <0.1 | <1 | 52 | 0.018 |  | 0.9 | 5 | 0.2 | 16 | <0.1 | [5 empty] | WHI10000310
HY10-28 |  | G0559492 | 115.21 | 115.22 |  | blank | <2 | <0.1 | 0.27 | <1 |  | 38 | <1 | <0.1 | 19.48 | 0.2 | 1.4 | 3 | 1.2 | 0.51 |  |  | 0.1 | 1.2 | 11.76 | 226 | 0.1 | 0.031 | 3.9 | 0.019 | 1.7 | <0.1 | <0.1 | <1 | 48 | 0.016 |  | 0.6 | 6 | 0.2 | 18 | <0.1 | [5 empty] | WHI10000310
HY10-28 |  | G0560512 | 145.69 | 145.7 |  | blank | <2 | <0.1 | 0.33 | <1 |  | 41 | <1 | <0.1 | 20.26 | <0.1 | 1.2 | 2 | 1.5 | 0.54 |  |  | 0.12 | 1.3 | 12.1 | 241 | 0.2 | 0.031 | 3.9 | 0.021 | 1.7 | <0.1 | <0.1 | <1 | 55 | 0.019 |  | 0.7 | 6 | 0.2 | 18 | <0.1 | [5 empty] | WHI10000310
HY10-25 |  | G0559063 | 18.29 | 19.81 |  | dup | 33 | 0.6 | 1.87 | 601 |  | 89 | <1 | 3.8 | 0.05 | 0.1 | 2.4 | 20 | 24 | 1.62 |  |  | 0.92 | 19.4 | 0.07 | 771 | 0.2 | 0.02 | 3.6 | 0.006 | 18.6 | <0.1 | 10.6 | 2 | 18 | 0.074 |  | 0.8 | 18 | 1.4 | 23 | <0.1 | [5 empty] | WHI10000309
HY10-25 |  | G0559079 | 41.1 | 42.67 |  | dup | 67 | <0.1 | 4.79 | 1062 |  | 241 | 1 | 4.5 | 0.22 | 0.7 | 11.3 | 33 | 74.2 | 32.94 |  |  | 2.05 | 18.6 | 0.29 | >10000 | 0.5 | 0.067 | 17.6 | 0.062 | 6.8 | <0.1 | 16.5 | 7 | 79 | 0.047 |  | 2.3 | 46 | 2.1 | 75 | <0.1 | [5 empty] | WHI10000309
HY10-25 |  | G0559115 | 101.5 | 103.02 |  | dup | 484 | 1.1 | 4.01 | 3030 |  | 42 | <1 | 66.6 | 0.1 | 0.2 | 3.6 | 30 | 283.3 | 5.77 |  |  | 1.17 | 19.9 | 0.65 | 62 | 0.4 | 0.152 | 14.1 | 0.045 | 84.1 | 6.1 | 12.3 | 7 | 60 | 0.078 |  | 2.4 | 47 | 2.9 | 8 | 0.4 | [5 empty] | WHI10000309
HY10-25 |  | G0559137 | 131.5 | 132.5 |  | dup | 88 | 0.3 | 7.02 | 429 |  | 75 | 2 | 46.9 | 4.35 | 0.2 | 7.3 | 35 | 138.9 | 5.52 |  |  | 3.48 | 40.8 | 2.01 | 1282 | 1.6 | 0.047 | 29.4 | 0.048 | 16.6 | 3.3 | 16.2 | 14 | 100 | 0.213 |  | 2 | 102 | 9.5 | 33 | <0.1 | [5 empty] | WHI10000309
HY10-26 |  | G0559163 | 8.53 | 11.58 |  | dup | 2 | <0.1 | 3 | 330 |  | 150 | <1 | 1.1 | 2.11 | <0.1 | 6.3 | 24 | 115.9 | 3.19 |  |  | 1.41 | 23.8 | 0.25 | 1509 | 0.3 | 0.05 | 12.3 | 0.024 | 2.9 | <0.1 | 3.9 | 5 | 34 | 0.065 |  | 1 | 29 | 1.1 | 11 | <0.1 | [5 empty] | WHI10000309
HY10-26 |  | G0559175 | 29.8 | 31.39 |  | dup | 2 | <0.1 | 2.66 | 1651 |  | 139 | <1 | 2.1 | 0.06 | 0.2 | 4.3 | 21 | 237.2 | 3.03 |  |  | 1.24 | 21.5 | 0.17 | 272 | 0.2 | 0.028 | 11.2 | 0.021 | 3 | <0.1 | 7.3 | 4 | 28 | 0.058 |  | 1.2 | 26 | 0.9 | 34 | <0.1 | [5 empty] | WHI10000309
HY10-26 |  | G0559216 | 89.9 | 90.9 |  | dup | 4 | 0.2 | 5.52 | 67 |  | 653 | 2 | 4.6 | 6.61 | 0.1 | 11.7 | 28 | 68.3 | 2.71 |  |  | 2.51 | 33.1 | 3.74 | 1090 | <0.1 | 0.029 | 18.5 | 0.032 | 2.6 | 0.2 | 3.3 | 8 | 431 | 0.153 |  | 1.2 | 42 | 1.4 | 36 | <0.1 | [5 empty] | WHI10000309
HY10-26 |  | G0559235 | 115.2 | 116.74 |  | dup | 215 | 1.4 | 3.08 | 3865 |  | 31 | 1 | 14.9 | 0.19 | 0.2 | 6.8 | 35 | 86 | 4.6 |  |  | 1.38 | 23.4 | 0.58 | 121 | 0.4 | 0.122 | 16.7 | 0.023 | 43.4 | 4.5 | 7.6 | 6 | 19 | 0.086 |  | 1.2 | 41 | 2.9 | 29 | 0.2 | [5 empty] | WHI10000309
HY10-26 |  | G0559249 | 133.5 | 135.03 |  | dup | 375 | 0.6 | 2.53 | 7259 |  | 13 | <1 | 17.9 | 0.1 | <0.1 | 12 | 30 | 27.8 | 7.45 |  |  | 1.05 | 18.6 | 0.53 | 149 | 0.3 | 0.091 | 16.7 | 0.018 | 139.6 | 7.3 | 6.8 | 4 | 13 | 0.06 |  | 1.1 | 30 | 1.3 | 15 | 0.5 | [5 empty] | WHI10000309
HY10-26 |  | G0559265 | 154.8 | 156.36 |  | dup | 465 | 1.8 | 2.98 | 1060 |  | 75 | <1 | 23.2 | 0.06 | 0.3 | 6.2 | 24 | 228.3 | 2.98 |  |  | 1.34 | 23 | 0.36 | 41 | 0.3 | 0.067 | 13.3 | 0.028 | 6.3 | 2.9 | 52.8 | 5 | 14 | 0.097 |  | 1.2 | 36 | 2.4 | 23 | 0.5 | [5 empty] | WHI10000309
HY10-26 |  | G0559285 | 182.3 | 183.79 |  | dup | 13 | <0.1 | 4.51 | 36 |  | 207 | 2 | 1 | 0.47 | <0.1 | 9.6 | 30 | 15.7 | 2.89 |  |  | 2.7 | 28.9 | 1.28 | 719 | 0.3 | 0.035 | 20.4 | 0.029 | 2.4 | 0.6 | 5.2 | 8 | 63 | 0.148 |  | 1.7 | 57 | 1 | 10 | <0.1 | [5 empty] | WHI10000309
HY10-27 |  | G0559310 | 26.52 | 29.87 |  | dup | 4 | <0.1 | 2.01 | 8 |  | 94 | <1 | 0.7 | 0.65 | <0.1 | 7.2 | 24 | 46.2 | 3 |  |  | 0.93 | 17.5 | 0.63 | 325 | 0.2 | 0.024 | 14.3 | 0.015 | 2 | 1.6 | 2.3 | 4 | 18 | 0.075 |  | 0.8 | 26 | 0.8 | 6 | <0.1 | [5 empty] | WHI10000309
HY10-27 |  | G0559323 | 55.78 | 58.83 |  | dup | 3 | <0.1 | 11.65 | 59 |  | 523 | 3 | 0.3 | 0.34 | <0.1 | 21.7 | 71 | 40.7 | 4.81 |  |  | 4.32 | 47.6 | 1.23 | 1558 | 0.2 | 0.088 | 49.9 | 0.097 | 1.1 | <0.1 | 5.4 | 18 | 40 | 0.311 |  | 2.8 | 104 | 2.6 | 24 | <0.1 | [5 empty] | WHI10000309
HY10-27 |  | G0559342 | 101.5 | 104.24 |  | dup | 2 | <0.1 | 9.58 | 15 |  | 485 | 3 | 0.5 | 0.37 | <0.1 | 20.4 | 64 | 48 | 5.19 |  |  | 4.31 | 41.2 | 1.43 | 890 | 0.3 | 0.113 | 48.6 | 0.059 | 35 | <0.1 | 2.1 | 16 | 59 | 0.307 |  | 2.6 | 114 | 1.6 | 110 | <0.1 | [5 empty] | WHI10000309
HY10-27 |  | G0559370 | 145.23 | 147.25 |  | dup | 11 | <0.1 | 10.34 | 101 |  | 394 | 2 | 1.8 | 1.02 | <0.1 | 17.5 | 61 | 52.9 | 3.75 |  |  | 3.61 | 45.6 | 2.16 | 419 | 0.5 | 0.076 | 38.1 | 0.104 | 6.8 | 1.1 | 10.5 | 17 | 134 | 0.602 |  | 3 | 91 | 2.4 | 54 | <0.1 | [5 empty] | WHI10000310
HY10-27 |  | G0559382 | 160.9 | 162.46 |  | dup | 103 | 1.5 | 6.83 | 1033 |  | 88 | 2 | 6.9 | 0.84 | 0.3 | 11.1 | 48 | 270.3 | 4.52 |  |  | 3.22 | 38 | 1.72 | 577 | 0.4 | 0.075 | 30.6 | 0.043 | 29.2 | 2.3 | 9.2 | 11 | 93 | 0.2 |  | 2.7 | 80 | 3.6 | 52 | 0.1 | [5 empty] | WHI10000310
HY10-27 |  | G0559411 | 205.13 | 208.18 |  | dup | 14 | <0.1 | 7.17 | 595 |  | 583 | 2 | 0.5 | 0.96 | <0.1 | 16.1 | 52 | 30.4 | 3.78 |  |  | 3.8 | 41.1 | 1.72 | 384 | 0.1 | 0.05 | 31 | 0.044 | 11.6 | 0.6 | 4.3 | 12 | 56 | 0.261 |  | 2.3 | 73 | 1.8 | 56 | <0.1 | [5 empty] | WHI10000310
HY10-28 |  | G0559425 | 13.56 | 14.63 |  | dup | 224 | 0.2 | 1.86 | 2120 |  | 61 | <1 | 181.4 | 12.39 | <0.1 | 11.8 | 23 | 658.1 | 19.85 |  |  | 0.46 | 26 | 1.57 | 5614 | 0.2 | 0.066 | 9.8 | 0.031 | 1.8 | >10.0 | 11.1 | 3 | 354 | 0.053 |  | 2.9 | 18 | 2.3 | 4 | 0.2 | [5 empty] | WHI10000310
HY10-28 |  | G0559434 | 22.38 | 23.77 |  | dup | 171 | 0.2 | 5.29 | 806 |  | 50 | 2 | 65.8 | 0.83 | <0.1 | 5.9 | 46 | 643.4 | 14.8 |  |  | 1.07 | 39.3 | 1.79 | 4519 | 0.9 | 0.23 | 23.6 | 0.035 | 1.8 | 7.2 | 6.1 | 8 | 41 | 0.097 |  | 3.3 | 55 | 3.5 | 11 | 0.2 | [5 empty] | WHI10000310
HY10-28 |  | G0559467 | 68 | 69.49 |  | dup | 64 | 0.6 | 2.92 | 231 |  | 87 | <1 | 39.9 | 0.16 | 0.2 | 4.7 | 33 | 72.6 | 3.4 |  |  | 0.97 | 30.9 | 0.58 | 56 | 0.3 | 0.148 | 15.6 | 0.025 | 98.5 | 3.4 | 18.3 | 5 | 33 | 0.139 |  | 1.7 | 42 | 3.6 | 21 | 0.1 | [5 empty] | WHI10000310
HY10-28 |  | G0559483 | 101.2 | 103.02 |  | dup | 71 | 3 | 2.58 | 83 |  | 152 | <1 | 0.2 | 5.09 | 3.1 | 8.6 | 21 | 87.5 | 2.4 |  |  | 1.19 | 23.9 | 0.87 | 467 | 0.3 | 0.065 | 12.6 | 0.014 | 618.9 | 0.8 | 7 | 4 | 150 | 0.081 |  | 3.5 | 26 | 0.5 | 1129 | <0.1 | [5 empty] | WHI10000310

## No QAQC
hole_id | tbook_num | sample | s_from | s_to | interval | s_type | au | ag | al | as | b | ba | be | bi | ca | cd | co | cr | cu | fe | ga | hg | k | la | mg | mn | mo | na | ni | p | pb | s | sb | sc | sr | ti | tl | u | v | w | zn | au2 | au3 | ag2 | cu2 | pb2 | zn2 | certificat
HY10-25 |  | G0559051 | 3.05 | 4.57 |  |  | 45 | 0.6 | 6.11 | 187 |  | 325 | 2 | 6.6 | 8.15 | 0.1 | 15.7 | 48 | 74.8 | 8.08 |  |  | 2.8 | 41 | 0.27 | 5280 | 0.7 | 0.12 | 30.5 | 0.059 | 8.1 | <0.1 | 16.8 | 9 | 84 | 0.18 |  | 3.2 | 55 | 1.9 | 19 | <0.1 | [5 empty] | WHI10000309
HY10-25 |  | G0559052 | 4.57 | 6.1 |  |  | 58 | 0.1 | 7.25 | 251 |  | 406 | 2 | 9.3 | 5.5 | <0.1 | 13.9 | 59 | 34 | 9.52 |  |  | 3.62 | 37.8 | 0.3 | 6384 | 0.6 | 0.134 | 25.7 | 0.06 | 4.3 | <0.1 | 16.5 | 11 | 75 | 0.316 |  | 3.1 | 74 | 3.3 | 19 | <0.1 | [5 empty] | WHI10000309
HY10-25 |  | G0559053 | 6.1 | 7.62 |  |  | 7 | <0.1 | 6.63 | 201 |  | 396 | 1 | 6 | 5.45 | 0.1 | 12.8 | 52 | 26.8 | 5.32 |  |  | 3.39 | 36.6 | 0.34 | 2117 | 0.4 | 0.091 | 17.5 | 0.114 | 4.4 | <0.1 | 26 | 12 | 70 | 0.237 |  | 2.4 | 69 | 2 | 12 | <0.1 | [5 empty] | WHI10000309
HY10-25 |  | G0559054 | 7.62 | 9.14 |  |  | 3 | <0.1 | 2.61 | 296 |  | 162 | <1 | 1.2 | 0.09 | <0.1 | 6.2 | 29 | 57.3 | 2.49 |  |  | 1.4 | 25.6 | 0.13 | 1480 | 0.3 | 0.033 | 13.8 | 0.016 | 3.7 | <0.1 | 8.2 | 4 | 21 | 0.112 |  | 1 | 26 | 1.1 | 11 | <0.1 | [5 empty] | WHI10000309
HY10-25 |  | G0559055 | 9.14 | 10.67 |  |  | 7 | <0.1 | 0.93 | 361 |  | 47 | <1 | 0.5 | 0.05 | <0.1 | 5.8 | 33 | 177.3 | 2.99 |  |  | 0.39 | 18.2 | 0.13 | 1710 | 0.5 | 0.034 | 11.2 | 0.012 | 5.4 | <0.1 | 5.7 | 2 | 13 | 0.027 |  | 0.9 | 12 | 0.7 | 16 | <0.1 | [5 empty] | WHI10000309
HY10-25 |  | G0559056 | 10.67 | 12.19 |  |  | 13 | 0.1 | 1.58 | 264 |  | 90 | <1 | 2.7 | 0.01 | <0.1 | 2.7 | 18 | 71.1 | 2.04 |  |  | 0.78 | 23.1 | 0.12 | 384 | 0.2 | 0.026 | 5.7 | 0.008 | 4.3 | <0.1 | 7.3 | 2 | 9 | 0.057 |  | 0.8 | 17 | 0.9 | 5 | <0.1 | [5 empty] | WHI10000309
HY10-25 |  | G0559058 | 12.2 | 13.72 |  |  | 9 | 0.1 | 1.93 | 618 |  | 108 | <1 | 1.7 | 0.05 | <0.1 | 6 | 23 | 133.6 | 4.36 |  |  | 0.92 | 21.4 | 0.14 | 1268 | 0.5 | 0.028 | 12.8 | 0.016 | 3.7 | <0.1 | 4.6 | 4 | 11 | 0.044 |  | 1.3 | 19 | 1 | 17 | <0.1 | [5 empty] | WHI10000309
HY10-25 |  | G0559059 | 13.72 | 15.24 |  |  | 3 | <0.1 | 4.79 | 430 |  | 245 | 1 | 0.5 | 0.45 | <0.1 | 9.3 | 29 | 135.3 | 4.01 |  |  | 2.08 | 38.7 | 0.29 | 1923 | 0.5 | 0.093 | 22 | 0.026 | 3.5 | <0.1 | 6.6 | 8 | 81 | 0.13 |  | 1.9 | 48 | 1.7 | 31 | <0.1 | [5 empty] | WHI10000309
HY10-25 |  | G0559060 | 15.24 | 16.76 |  |  | 2 | <0.1 | 0.91 | 375 |  | 43 | <1 | 0.2 | 0.03 | <0.1 | 2.8 | 17 | 56.7 | 2.2 |  |  | 0.44 | 15.5 | 0.06 | 582 | 0.3 | 0.015 | 4.6 | 0.009 | 3.6 | <0.1 | 3.9 | 1 | 5 | 0.028 |  | 0.6 | 9 | 1.2 | 13 | <0.1 | [5 empty] | WHI10000309
HY10-25 |  | G0559061 | 16.76 | 18.29 |  |  | 3 | <0.1 | 3.92 | 204 |  | 197 | <1 | 0.4 | 1.84 | <0.1 | 8.1 | 25 | 28.9 | 2.48 |  |  | 1.74 | 31.6 | 0.35 | 481 | 0.3 | 0.081 | 19.3 | 0.019 | 3.7 | <0.1 | 7.3 | 6 | 64 | 0.136 |  | 1.3 | 38 | 0.7 | 29 | <0.1 | [5 empty] | WHI10000309
HY10-25 |  | G0559062 | 18.29 | 19.81 |  |  | 32 | 0.6 | 1.91 | 511 |  | 96 | <1 | 4.3 | 0.04 | 0.2 | 2.5 | 22 | 30.1 | 1.55 |  |  | 1 | 18.2 | 0.07 | 784 | 0.3 | 0.022 | 4.1 | 0.006 | 20.8 | <0.1 | 9.2 | 2 | 18 | 0.08 |  | 0.8 | 18 | 1.6 | 22 | <0.1 | [5 empty] | WHI10000309
HY10-25 |  | G0559064 | 19.81 | 21.64 |  |  | 22 | 0.8 | 1.41 | 845 |  | 61 | <1 | 0.9 | 0.03 | 0.2 | 2.8 | 20 | 10.9 | 2.16 |  |  | 0.65 | 12.8 | 0.05 | 562 | 0.3 | 0.016 | 5 | 0.006 | 21.8 | <0.1 | 14.2 | 2 | 17 | 0.047 |  | 0.7 | 13 | 1 | 31 | <0.1 | [5 empty] | WHI10000309
HY10-25 |  | G0559065 | 21.64 | 22.86 |  |  | 117 | 0.9 | 4.73 | 1817 |  | 234 | 1 | 13.6 | 12.12 | 0.7 | 13.1 | 31 | 91.2 | 5.89 |  |  | 2.15 | 31.3 | 0.47 | 7116 | 0.6 | 0.045 | 22.1 | 0.048 | 15 | <0.1 | 61 | 7 | 335 | 0.102 |  | 1.8 | 43 | 1.8 | 102 | 0.1 | [5 empty] | WHI10000309
HY10-25 |  | G0559066 | 22.86 | 24.38 |  |  | 6270 | 24.2 | 2.71 | >10000 |  | 31 | <1 | 296.6 | 10.19 | 0.2 | 1.9 | 25 | 165.1 | 11.95 |  |  | 0.25 | 6.9 | 0.78 | 2850 | 0.2 | 0.193 | 2.7 | 0.014 | 637.5 | <0.1 | 481.1 | 4 | 680 | 0.041 |  | 1.5 | 26 | 2.3 | 45 | 7.5 | [5 empty] | WHI10000309
HY10-25 |  | G0559067 | 24.38 | 25.91 |  |  | 3818 | 31 | 5.92 | >10000 |  | 338 | 1 | 1267.4 | 1.68 | <0.1 | 1.1 | 38 | 75.4 | 8.54 |  |  | 2.38 | 51.7 | 0.63 | 592 | 0.5 | 0.158 | 1.6 | 0.009 | 79.4 | 0.4 | 1347.4 | 9 | 390 | 0.093 |  | 2 | 56 | 3.5 | 17 | 4.1 | [5 empty] | WHI10000309
HY10-25 |  | G0559069 | 25.92 | 27.43 |  |  | 882 | 7.6 | 7.24 | 7860 |  | 599 | 2 | 342.1 | 0.24 | 0.1 | 0.8 | 47 | 18.1 | 4.21 |  |  | 2.81 | 55.4 | 0.36 | 112 | 0.7 | 0.088 | 3.9 | 0.012 | 55.4 | 0.8 | 414.3 | 13 | 306 | 0.197 |  | 2 | 80 | 7.1 | 8 | 1 | [5 empty] | WHI10000309
HY10-25 |  | G0559070 | 27.43 | 28.96 |  |  | 523 | 12.7 | 6.89 | 8695 |  | 129 | 2 | 443.2 | 0.2 | 0.1 | 1 | 46 | 22.5 | 6.24 |  |  | 4.58 | 55 | 0.31 | 75 | 0.3 | 0.065 | 4.1 | 0.011 | 301 | 1.6 | 688.4 | 11 | 168 | 0.124 |  | 2.8 | 78 | 2.9 | 13 | 0.6 | [5 empty] | WHI10000309
HY10-25 |  | G0559071 | 28.96 | 30.48 |  |  | 411 | 1.6 | 2.97 | 3071 |  | 137 | 1 | 161.2 | 0.08 | <0.1 | 0.3 | 29 | 10.3 | 2.21 |  |  | 1.16 | 41.1 | 0.46 | 60 | 0.2 | 0.12 | 1.2 | 0.008 | 80.4 | 0.5 | 161.7 | 5 | 94 | 0.114 |  | 1.5 | 35 | 3.7 | 6 | 0.5 | [5 empty] | WHI10000309
HY10-25 |  | G0559072 | 30.48 | 32 |  |  | 593 | 3.8 | 1.83 | 7078 |  | 82 | <1 | 118.5 | 0.14 | 0.1 | 0.2 | 15 | 31.1 | 2.44 |  |  | 0.73 | 25.5 | 0.27 | 112 | 0.2 | 0.064 | 0.9 | 0.029 | 253.2 | 0.4 | 112.7 | 6 | 129 | 0.055 |  | 1.2 | 24 | 3.5 | 6 | 0.7 | [5 empty] | WHI10000309
HY10-25 |  | G0559073 | 32 | 33.53 |  |  | 139 | 0.3 | 5.61 | 3897 |  | 294 | 1 | 30.9 | 0.12 | 0.2 | 5.6 | 44 | 148.4 | 5.68 |  |  | 2.86 | 32 | 0.16 | 211 | 0.5 | 0.112 | 13.6 | 0.036 | 31.9 | 0.5 | 229.8 | 8 | 221 | 0.117 |  | 1.8 | 61 | 4.9 | 130 | 0.1 | [5 empty] | WHI10000309
HY10-25 |  | G0559074 | 33.53 | 35.05 |  |  | 8 | <0.1 | 6.52 | 4159 |  | 303 | 2 | 1.5 | 0.29 | 0.3 | 10.1 | 46 | 721.7 | 4.88 |  |  | 2.77 | 30.7 | 0.18 | 608 | 0.3 | 0.127 | 20.5 | 0.157 | 8.9 | <0.1 | 30.3 | 13 | 139 | 0.162 |  | 3.3 | 69 | 2.8 | 123 | <0.1 | [5 empty] | WHI10000309
HY10-25 |  | G0559075 | 35.05 | 36.58 |  |  | 17 | <0.1 | 7.8 | 4254 |  | 403 | 2 | 1.2 | 0.14 | 0.2 | 13.1 | 59 | 302.6 | 6.86 |  |  | 3.38 | 41.1 | 0.26 | 338 | 0.5 | 0.159 | 28.4 | 0.024 | 7.9 | <0.1 | 34.6 | 12 | 85 | 0.149 |  | 2.4 | 89 | 2.5 | 117 | <0.1 | [5 empty] | WHI10000309
HY10-25 |  | G0559076 | 36.58 | 39.62 |  |  | 24 | <0.1 | 4.29 | 3224 |  | 230 | 1 | 1.1 | 0.17 | 0.4 | 7.1 | 30 | 226.9 | 13.07 |  |  | 1.79 | 23.7 | 0.12 | 1503 | 0.3 | 0.071 | 13.7 | 0.071 | 6.8 | <0.1 | 39.5 | 7 | 50 | 0.037 |  | 1.8 | 43 | 0.8 | 105 | <0.1 | [5 empty] | WHI10000309
HY10-25 |  | G0559077 | 39.62 | 41.1 |  |  | 92 | 0.2 | 4.67 | 2202 |  | 224 | 1 | 2.7 | 0.4 | 0.8 | 10.7 | 33 | 120.8 | 30.52 |  |  | 2.05 | 26.9 | 0.31 | >10000 | 0.7 | 0.07 | 19.6 | 0.126 | 12.5 | <0.1 | 13.5 | 7 | 108 | 0.04 |  | 3.3 | 46 | 2.6 | 105 | 0.1 | [5 empty] | WHI10000309
HY10-25 |  | G0559078 | 41.1 | 42.67 |  |  | 66 | <0.1 | 4.06 | 1309 |  | 207 | <1 | 3.8 | 0.28 | 0.8 | 8.7 | 30 | 85.9 | 36.37 |  |  | 1.82 | 16.9 | 0.29 | >10000 | 0.5 | 0.058 | 14.7 | 0.054 | 7.2 | <0.1 | 16.8 | 6 | 82 | 0.038 |  | 2.3 | 41 | 1.9 | 83 | <0.1 | [5 empty] | WHI10000309
HY10-25 |  | G0559080 | 42.67 | 45.72 |  |  | 589 | 0.2 | 2.02 | 5555 |  | 79 | <1 | 11.1 | 0.16 | 1 | 10.4 | 13 | 1352 | 48.21 |  |  | 0.64 | 6.4 | 0.13 | >10000 | 0.6 | 0.014 | 15.3 | 0.039 | 8.6 | 0.1 | 59 | 3 | 43 | 0.019 |  | 4 | 19 | 2.1 | 155 | 0.7 | [5 empty] | WHI10000309
HY10-25 |  | G0559081 | 48.77 | 49.4 |  |  | 225 | 3.1 | 9.01 | 2422 |  | 788 | 3 | 24.7 | 0.05 | <0.1 | 1.5 | 55 | 12.7 | 3.24 |  |  | 5.6 | 44.2 | 0.35 | 75 | 0.3 | 0.124 | 7.3 | 0.012 | 22.5 | 0.8 | 21.6 | 14 | 121 | 0.265 |  | 1.8 | 113 | 3.3 | 14 | 0.2 | [5 empty] | WHI10000309
HY10-25 |  | G0559082 | 49.6 | 51.82 |  |  | 97 | 2.9 | 8.06 | 2857 |  | 620 | 2 | 2.5 | 0.12 | 0.1 | 5.6 | 59 | 101.4 | 4.4 |  |  | 3.96 | 46.8 | 0.5 | 135 | 0.4 | 0.084 | 18.6 | 0.027 | 21.8 | 0.4 | 46.5 | 16 | 245 | 0.213 |  | 2.4 | 114 | 1.8 | 35 | 0.1 | [5 empty] | WHI10000309
HY10-25 |  | G0559083 | 51.82 | 53.34 |  |  | 537 | 9.2 | 5.25 | 2665 |  | 256 | 2 | 86.6 | 0.05 | <0.1 | 0.6 | 37 | 31.1 | 1.83 |  |  | 2.52 | 36.8 | 0.68 | 47 | 0.2 | 0.167 | 3 | 0.013 | 21.4 | 0.3 | 99.6 | 9 | 71 | 0.144 |  | 1.4 | 64 | 2.4 | 6 | 0.6 | [5 empty] | WHI10000309
HY10-25 |  | G0559084 | 53.34 | 54.86 |  |  | 287 | 4.3 | 2.66 | 2654 |  | 103 | <1 | 97.1 | 0.04 | <0.1 | 0.3 | 20 | 20.3 | 1.23 |  |  | 1.39 | 24.5 | 0.25 | 48 | 0.2 | 0.045 | 0.9 | 0.009 | 18 | 0.1 | 47.6 | 5 | 40 | 0.101 |  | 1.1 | 34 | 3.2 | 3 | 0.3 | [5 empty] | WHI10000309
HY10-25 |  | G0559085 | 54.86 | 56.39 |  |  | 149 | 6.8 | 3.52 | 1327 |  | 182 | 1 | 106.6 | 0.03 | <0.1 | 0.4 | 26 | 7.7 | 1.06 |  |  | 2.08 | 31.8 | 0.33 | 35 | 0.2 | 0.048 | 1.8 | 0.008 | 21.3 | 0.2 | 37.6 | 6 | 69 | 0.179 |  | 1.4 | 48 | 4.1 | 3 | 0.2 | [5 empty] | WHI10000309
HY10-25 |  | G0559086 | 56.39 | 57.91 |  |  | 174 | 33.6 | 2.08 | 902 |  | 51 | <1 | 96.9 | 0.03 | <0.1 | 0.2 | 17 | 10.6 | 0.71 |  |  | 0.68 | 22.1 | 0.3 | 41 | 0.3 | 0.071 | 1 | 0.005 | 47.2 | <0.1 | 92.8 | 4 | 27 | 0.112 |  | 0.9 | 28 | 2.1 | 3 | 0.2 | [5 empty] | WHI10000309
HY10-25 |  | G0559087 | 57.91 | 59.44 |  |  | 118 | 1.3 | 3.5 | 610 |  | 145 | <1 | 182.6 | 0.03 | 0.1 | 0.3 | 27 | 7.7 | 1.02 |  |  | 1.71 | 30.4 | 0.44 | 38 | 0.2 | 0.084 | 1.3 | 0.007 | 38.3 | 0.2 | 32.6 | 6 | 88 | 0.204 |  | 1.5 | 46 | 3.8 | 3 | 0.1 | [5 empty] | WHI10000309
HY10-25 |  | G0559088 | 59.44 | 60.96 |  |  | 190 | 0.9 | 2.45 | 1846 |  | 100 | <1 | 77.3 | 0.03 | <0.1 | 0.3 | 18 | 9.3 | 1.16 |  |  | 1.21 | 25.8 | 0.27 | 41 | 0.4 | 0.053 | 1 | 0.007 | 8 | 0.2 | 25.7 | 4 | 83 | 0.122 |  | 1 | 33 | 2.7 | 1 | 0.2 | [5 empty] | WHI10000309
HY10-25 |  | G0559089 | 60.96 | 64 |  |  | 279 | 0.8 | 1.47 | 2544 |  | 28 | <1 | 37.7 | 0.08 | <0.1 | 0.3 | 35 | 36.9 | 1.03 |  |  | 0.11 | 32.9 | 0.37 | 76 | 0.5 | 0.116 | 1.7 | 0.009 | 8.1 | 0.2 | 27.8 | 2 | 24 | 0.066 |  | 0.7 | 18 | 3.1 | 3 | 0.3 | [5 empty] | WHI10000309
HY10-25 |  | G0559090 | 64 | 66.45 |  |  | 314 | 1.2 | 3.35 | 2017 |  | 183 | 2 | 55 | 0.07 | <0.1 | 0.5 | 25 | 23.8 | 1.5 |  |  | 1.65 | 37.6 | 0.51 | 57 | 0.3 | 0.087 | 2.3 | 0.01 | 18.1 | 0.2 | 68.3 | 6 | 48 | 0.164 |  | 1.6 | 45 | 3.9 | 4 | 0.3 | [5 empty] | WHI10000309
HY10-25 |  | G0559091 | 66.45 | 69.7 |  |  | 132 | 1 | 0.94 | 607 |  | 23 | <1 | 11.2 | 0.04 | <0.1 | 0.3 | 32 | 5.5 | 0.76 |  |  | 0.13 | 17.5 | 0.22 | 42 | 0.3 | 0.057 | 1.3 | 0.003 | 8.4 | 0.3 | 20.9 | 2 | 12 | 0.053 |  | 0.6 | 12 | 1.1 | 2 | 0.2 | [5 empty] | WHI10000309
HY10-25 |  | G0559092 | 69.7 | 71.2 |  |  | 505 | 11.2 | 6.98 | 946 |  | 467 | 2 | 149.2 | 0.02 | 0.1 | 1 | 36 | 19.8 | 1.24 |  |  | 4.08 | 36.5 | 0.6 | 14 | 0.4 | 0.043 | 4.8 | 0.009 | 32.7 | 0.2 | 208.5 | 13 | 29 | 0.344 |  | 3.3 | 89 | 4.8 | 9 | 0.5 | [5 empty] | WHI10000309
HY10-25 |  | G0559093 | 71.2 | 72.54 |  |  | 698 | 12 | 6.96 | 983 |  | 496 | 2 | 130.8 | 0.02 | 0.2 | 3.1 | 40 | 77.9 | 1.25 |  |  | 3.95 | 40 | 0.64 | 21 | 0.5 | 0.051 | 6.9 | 0.008 | 29.5 | 0.5 | 273.8 | 13 | 24 | 0.297 |  | 3.5 | 83 | 4 | 9 | 0.8 | [5 empty] | WHI10000309
HY10-25 |  | G0559094 | 72.54 | 75.59 |  |  | 118 | 3.7 | 5.04 | 1095 |  | 434 | 1 | 94.7 | 0.02 | <0.1 | 2.1 | 30 | 76.2 | 1.16 |  |  | 2.92 | 38.6 | 0.61 | 26 | 0.3 | 0.088 | 6.4 | 0.006 | 26.5 | 0.5 | 108.1 | 10 | 23 | 0.255 |  | 2.2 | 62 | 4.8 | 7 | 0.1 | [5 empty] | WHI10000309
HY10-25 |  | G0559095 | 75.59 | 77.1 |  |  | 1345 | 1.8 | 5.12 | >10000 |  | 15 | 2 | 118.3 | 0.02 | 0.2 | 11.7 | 34 | 955.4 | 10.29 |  |  | 3.09 | 30 | 0.43 | 16 | 0.9 | 0.037 | 29.1 | 0.008 | 72.5 | >10.0 | 107.8 | 11 | 14 | 0.17 |  | 1.3 | 91 | 5.4 | 41 | 1.3 | [5 empty] | WHI10000309
HY10-25 |  | G0559096 | 77.1 | 78.64 |  |  | 466 | 2.1 | 6.64 | >10000 |  | 24 | 2 | 65.5 | 0.01 | 0.7 | 13.8 | 40 | 1257.6 | 7.92 |  |  | 4.22 | 23.1 | 0.57 | 13 | 0.1 | 0.045 | 34.9 | 0.005 | 16 | 7.3 | 51.5 | 12 | 14 | 0.173 |  | 0.9 | 102 | 3.9 | 119 | 0.4 | [5 empty] | WHI10000309
HY10-25 |  | G0559097 | 78.64 | 81.69 |  |  | 725 | 2.7 | 6.89 | >10000 |  | 26 | 2 | 108.2 | 0.02 | 0.5 | 13.5 | 38 | 868.3 | 7.15 |  |  | 4.38 | 19.4 | 0.57 | 15 | 0.2 | 0.047 | 37.1 | 0.006 | 23.4 | 6.5 | 90.8 | 12 | 14 | 0.2 |  | 1.1 | 108 | 4.6 | 94 | 0.8 | [5 empty] | WHI10000309
HY10-25 |  | G0559098 | 81.69 | 83.2 |  |  | 1124 | 46.6 | 6.84 | 4604 |  | 218 | 3 | 402.8 | 0.04 | 3.9 | 2.7 | 58 | 3590.9 | 1.96 |  |  | 4.18 | 30.9 | 0.52 | 25 | 0.3 | 0.047 | 9.8 | 0.025 | 467.9 | 1.3 | 1168 | 16 | 18 | 0.272 |  | 5.4 | 215 | 4.5 | 603 | 1.3 | [5 empty] | WHI10000309
HY10-25 |  | G0559099 | 83.2 | 84.73 |  |  | 316 | 2.3 | 6.72 | 6921 |  | 76 | 2 | 112.7 | 0.03 | 0.6 | 4.4 | 40 | 767.3 | 3.62 |  |  | 3.83 | 28.5 | 0.54 | 25 | 1.7 | 0.06 | 13.7 | 0.054 | 285.6 | 3 | 192 | 21 | 21 | 0.191 |  | 2.6 | 176 | 4.6 | 118 | 0.3 | [5 empty] | WHI10000309
HY10-25 |  | G0559100 | 84.73 | 86.2 |  |  | 334 | 0.8 | 6.41 | >10000 |  | 851 | 2 | 147.4 | 0.04 | <0.1 | 1.1 | 50 | 220 | 1.92 |  |  | 3.71 | 41.2 | 0.61 | 27 | 0.7 | 0.114 | 6 | 0.078 | 308.6 | 0.4 | 236.5 | 18 | 33 | 0.242 |  | 1.5 | 193 | 5 | 12 | 0.3 | [5 empty] | WHI10000309
HY10-25 |  | G0559101 | 86.2 | 87.78 |  |  | 25 | 0.6 | 6.95 | 4985 |  | 895 | 2 | 277.7 | 0.04 | <0.1 | 1.2 | 45 | 60.5 | 1.2 |  |  | 3.95 | 48 | 0.57 | 50 | 1.3 | 0.072 | 3.5 | 0.041 | 233.1 | 0.1 | 222.2 | 14 | 21 | 0.364 |  | 2.6 | 173 | 5 | 4 | <0.1 | [5 empty] | WHI10000309
HY10-25 |  | G0559102 | 87.78 | 88.8 |  |  | 29 | 0.2 | 7.2 | >10000 |  | 777 | 2 | 106.9 | 0.03 | <0.1 | 0.3 | 52 | 124.3 | 2.23 |  |  | 4.19 | 33.3 | 0.58 | 22 | 2.3 | 0.056 | 2.8 | 0.136 | 86.5 | <0.1 | 123.3 | 19 | 15 | 0.264 |  | 3.1 | 175 | 4.2 | 7 | <0.1 | [5 empty] | WHI10000309
HY10-25 |  | G0559103 | 88.8 | 90.83 |  |  | 9 | <0.1 | 7.03 | 3216 |  | 733 | 2 | 3.6 | 0.9 | 0.4 | 15.3 | 52 | 453 | 6.07 |  |  | 3.77 | 44.6 | 0.98 | 714 | 10.7 | 0.041 | 30.1 | 0.059 | 11.6 | 0.7 | 135.9 | 12 | 43 | 0.171 |  | 4.7 | 140 | 4 | 77 | <0.1 | [5 empty] | WHI10000309
HY10-25 |  | G0559104 | 90.83 | 92.3 |  |  | 9 | <0.1 | 7.34 | 1773 |  | 438 | 2 | 1.6 | 1.05 | 0.3 | 19.9 | 51 | 456 | 6.24 |  |  | 3.85 | 45.5 | 1.17 | 1092 | 7.6 | 0.042 | 36.3 | 0.069 | 2 | 1 | 97.7 | 12 | 33 | 0.15 |  | 4.4 | 124 | 1.6 | 91 | <0.1 | [5 empty] | WHI10000309
HY10-25 |  | G0559105 | 92.3 | 93.74 |  |  | 6 | <0.1 | 7.19 | 2586 |  | 736 | 2 | 1.5 | 0.1 | 0.4 | 15.6 | 53 | 479.4 | 7.92 |  |  | 3.86 | 41 | 0.69 | 1261 | 7.4 | 0.04 | 36.9 | 0.059 | 1.8 | 0.6 | 18.7 | 12 | 18 | 0.149 |  | 4.7 | 109 | 1.2 | 121 | <0.1 | [5 empty] | WHI10000309
HY10-25 |  | G0559106 | 93.74 | 94.3 |  |  | 208 | 0.3 | 6.58 | 3125 |  | 39 | 1 | 3.4 | 0.35 | 0.2 | 14.1 | 41 | 563 | 13.48 |  |  | 2.65 | 30.4 | 0.58 | 2454 | 4.5 | 0.038 | 33.8 | 0.066 | 5 | 5.5 | 41.5 | 10 | 18 | 0.075 |  | 4.1 | 87 | 3.2 | 81 | 0.2 | [5 empty] | WHI10000309
HY10-25 |  | G0559107 | 94.3 | 95 |  |  | 361 | 0.7 | 3 | 5586 |  | 9 | <1 | 9.5 | 1.3 | 0.4 | 18.2 | 14 | 897.4 | 32.51 |  |  | 0.58 | 12.7 | 0.95 | 3724 | 2.3 | 0.026 | 38.5 | 0.088 | 5.8 | >10.0 | 52 | 3 | 21 | 0.029 |  | 4 | 32 | 2.1 | 112 | 0.4 | [5 empty] | WHI10000309
HY10-25 |  | G0559108 | 95 | 95.53 |  |  | 200 | 0.2 | 6.24 | 1882 |  | 61 | 2 | 2.6 | 2.77 | 0.2 | 16.8 | 38 | 322.5 | 13.16 |  |  | 2.47 | 33.9 | 1.43 | 2939 | 2.8 | 0.041 | 41.3 | 0.05 | 4.5 | 7.5 | 36.5 | 9 | 49 | 0.122 |  | 4 | 140 | 5.5 | 96 | 0.2 | [5 empty] | WHI10000309
HY10-25 |  | G0559110 | 95.54 | 96.93 |  |  | 116 | 0.1 | 0.95 | 1206 |  | 47 | <1 | 4 | 4.2 | 0.8 | 10.1 | 6 | 266.6 | 29.47 |  |  | 0.28 | 3.5 | 4.16 | >10000 | 0.5 | 0.008 | 15.8 | 0.051 | 6.1 | 2.5 | 19.2 | 1 | 45 | 0.014 |  | 1.6 | 11 | 0.7 | 79 | 0.1 | [5 empty] | WHI10000309
HY10-25 |  | G0559111 | 96.93 | 98.5 |  |  | 59 | <0.1 | 0.73 | 814 |  | 41 | <1 | 1.9 | 4.84 | 0.5 | 9.9 | 9 | 142.1 | 27.36 |  |  | 0.27 | 2.2 | 4.09 | >10000 | 0.4 | 0.011 | 13.8 | 0.046 | 2.6 | 1.7 | 17.1 | 1 | 45 | 0.028 |  | 1.5 | 9 | 1.1 | 99 | <0.1 | [5 empty] | WHI10000309
HY10-25 |  | G0559112 | 98.5 | 99.97 |  |  | 52 | 0.1 | 4.6 | 539 |  | 271 | 1 | 2.5 | 6.35 | 0.6 | 13.8 | 29 | 127.4 | 8.03 |  |  | 2.22 | 26.1 | 3.51 | 3836 | 0.7 | 0.025 | 22.3 | 0.037 | 2.9 | 1.5 | 11.7 | 7 | 148 | 0.097 |  | 2 | 36 | 2.2 | 73 | <0.1 | [5 empty] | WHI10000309
HY10-25 |  | G0559113 | 99.97 | 101.5 |  |  | 70 | 0.2 | 5.48 | 869 |  | 276 | 1 | 21.3 | 0.31 | 0.3 | 7.6 | 32 | 205.7 | 2.82 |  |  | 2.73 | 34.2 | 0.61 | 359 | 0.5 | 0.032 | 23.6 | 0.046 | 21.3 | 1.4 | 8 | 9 | 25 | 0.123 |  | 3.1 | 63 | 1.7 | 39 | <0.1 | [5 empty] | WHI10000309
HY10-25 |  | G0559114 | 101.5 | 103.02 |  |  | 733 | 0.7 | 4.42 | 2831 |  | 47 | 1 | 35.2 | 0.16 | 0.1 | 4.5 | 34 | 263.5 | 4.72 |  |  | 1.37 | 23 | 0.71 | 79 | 0.5 | 0.17 | 13.9 | 0.042 | 54.9 | 4.7 | 10.3 | 7 | 54 | 0.085 |  | 2.4 | 52 | 3.2 | 8 | 0.2 | [5 empty] | WHI10000309
HY10-25 |  | G0559116 | 103.02 | 104.5 |  |  | 217 | 0.5 | 2.17 | 4241 |  | 25 | <1 | 43.3 | 0.09 | 0.1 | 3.8 | 35 | 186.8 | 4.69 |  |  | 0.27 | 16.9 | 0.46 | 56 | 0.4 | 0.123 | 15.6 | 0.044 | 44.9 | 4.8 | 12.1 | 4 | 26 | 0.178 |  | 2.3 | 25 | 1.8 | 10 | 0.2 | [5 empty] | WHI10000309
HY10-25 |  | G0559117 | 104.5 | 106.07 |  |  | 207 | 0.5 | 2.75 | 4290 |  | 77 | <1 | 42.2 | 0.08 | <0.1 | 13.7 | 23 | 219.7 | 2.67 |  |  | 0.8 | 22.2 | 0.37 | 44 | 0.3 | 0.091 | 18.6 | 0.043 | 43.6 | 2.4 | 15.2 | 4 | 19 | 0.074 |  | 2.3 | 33 | 2.6 | 7 | 0.2 | [5 empty] | WHI10000309
HY10-25 |  | G0559118 | 106.07 | 107.63 |  |  | 113 | 0.5 | 4.03 | 1688 |  | 162 | 1 | 115.9 | 0.12 | 0.2 | 7.6 | 39 | 351.3 | 2.14 |  |  | 1.67 | 31.3 | 0.34 | 133 | 0.5 | 0.051 | 16.7 | 0.044 | 22.7 | 1.5 | 9.6 | 7 | 25 | 0.117 |  | 3 | 47 | 3.5 | 31 | 0.3 | [5 empty] | WHI10000309
HY10-25 |  | G0559119 | 107.63 | 109.12 |  |  | 9 | 0.6 | 8.31 | 551 |  | 572 | 2 | 156.1 | 0.57 | 0.8 | 14 | 44 | 265.1 | 3.3 |  |  | 4.46 | 48.4 | 1.08 | 849 | 0.7 | 0.041 | 28.1 | 0.045 | 40.6 | 0.4 | 12.2 | 13 | 35 | 0.219 |  | 2.9 | 72 | 2.6 | 84 | <0.1 | [5 empty] | WHI10000309
HY10-25 |  | G0559120 | 109.12 | 110.6 |  |  | 7 | <0.1 | 7.42 | 104 |  | 523 | 1 | 0.9 | 1.8 | 0.3 | 9.5 | 41 | 48.2 | 4.15 |  |  | 4 | 44.5 | 1.82 | 1319 | 0.3 | 0.033 | 22.2 | 0.036 | 1.4 | 0.2 | 4.2 | 11 | 55 | 0.188 |  | 1.8 | 57 | 2.1 | 69 | <0.1 | [5 empty] | WHI10000309
HY10-25 |  | G0559121 | 110.6 | 112.17 |  |  | 4 | <0.1 | 8.34 | 2162 |  | 505 | 2 | 5 | 1.35 | 0.6 | 7.1 | 39 | 515.8 | 2.87 |  |  | 4.01 | 45.7 | 1.29 | 613 | 0.5 | 0.036 | 33.6 | 0.056 | 7.7 | 0.2 | 10.2 | 11 | 69 | 0.198 |  | 2.9 | 68 | 4.7 | 89 | <0.1 | [5 empty] | WHI10000309
HY10-25 |  | G0559122 | 112.17 | 113.7 |  |  | 89 | <0.1 | 7.52 | 174 |  | 515 | 2 | 1.7 | 2.82 | 0.6 | 5 | 41 | 204.4 | 3.44 |  |  | 3.91 | 48.5 | 1.9 | 972 | 0.3 | 0.041 | 20.3 | 0.036 | 2.2 | 1.1 | 4.4 | 11 | 54 | 0.215 |  | 2 | 58 | 4.8 | 73 | <0.1 | [5 empty] | WHI10000309
HY10-25 |  | G0559123 | 113.7 | 115.21 |  |  | 28 | 0.4 | 7.69 | 266 |  | 498 | 2 | 2.5 | 2.75 | 0.4 | 7.9 | 39 | 200.6 | 3.94 |  |  | 3.86 | 45.3 | 1.96 | 3300 | 0.1 | 0.034 | 26.3 | 0.042 | 210.2 | 0.5 | 6.5 | 12 | 91 | 0.193 |  | 2.1 | 59 | 3.9 | 90 | <0.1 | [5 empty] | WHI10000309
HY10-25 |  | G0559125 | 115.22 | 117.76 |  |  | 47 | 0.1 | 6.53 | 434 |  | 430 | 1 | 2.6 | 3.78 | 1.9 | 8.2 | 36 | 173 | 5.18 |  |  | 3.25 | 39.2 | 2.2 | 2368 | 0.2 | 0.033 | 20.5 | 0.06 | 11.1 | 1.3 | 5.2 | 11 | 112 | 0.168 |  | 2.2 | 50 | 3.5 | 96 | <0.1 | [5 empty] | WHI10000309
HY10-25 |  | G0559126 | 117.76 | 119.5 |  |  | 147 | 1.5 | 5.18 | 2493 |  | 72 | 1 | 23.2 | 0.08 | 0.2 | 8.4 | 28 | 456.6 | 4.21 |  |  | 0.87 | 47.1 | 1.07 | 31 | 0.4 | 0.291 | 19.1 | 0.012 | 66.9 | 4.1 | 31.2 | 8 | 52 | 0.112 |  | 1.7 | 51 | 4.4 | 29 | 0.2 | [5 empty] | WHI10000309
HY10-25 |  | G0559127 | 119.5 | 121.31 |  |  | 84 | 3.7 | 5.51 | 1061 |  | 88 | 1 | 12.8 | 0.07 | 1.7 | 8.9 | 30 | 797 | 4.39 |  |  | 1.42 | 38.1 | 0.89 | 37 | 0.9 | 0.227 | 19.1 | 0.018 | 416 | 4.4 | 35.2 | 9 | 62 | 0.137 |  | 2 | 65 | 6.6 | 363 | <0.1 | [5 empty] | WHI10000309
HY10-25 |  | G0559128 | 121.31 | 122.8 |  |  | 75 | 3.6 | 5.43 | 998 |  | 97 | 1 | 9.3 | 0.08 | 6.4 | 9.1 | 36 | 1411.4 | 3.58 |  |  | 1.52 | 37.7 | 0.78 | 29 | 0.6 | 0.189 | 15.2 | 0.032 | 1898.8 | 3.6 | 26 | 9 | 45 | 0.131 |  | 2.2 | 66 | 6.6 | 1481 | <0.1 | [5 empty] | WHI10000309
HY10-25 |  | G0559129 | 122.8 | 124.46 |  |  | 218 | 1.5 | 3.82 | 2899 |  | 57 | 1 | 18.6 | 0.07 | 1.4 | 15 | 29 | 517.9 | 4.45 |  |  | 0.62 | 40.1 | 0.72 | 39 | 0.4 | 0.179 | 15.8 | 0.033 | 218.2 | 4.4 | 28.7 | 5 | 36 | 0.077 |  | 2.1 | 37 | 4.7 | 298 | 0.2 | [5 empty] | WHI10000309
HY10-25 |  | G0559130 | 124.46 | 125.7 |  |  | 135 | 0.2 | 6.82 | 944 |  | 122 | 1 | 54.6 | 3.66 | 0.6 | 30.2 | 30 | 336.6 | 7.13 |  |  | 3.37 | 51.5 | 1.92 | 1254 | 4.1 | 0.051 | 41.1 | 0.05 | 17.5 | 6.3 | 37 | 13 | 55 | 0.182 |  | 2.5 | 114 | 10.2 | 133 | 0.1 | [5 empty] | WHI10000309
HY10-25 |  | G0559131 | 125.7 | 127 |  |  | 259 | 0.2 | 7.18 | 1933 |  | 35 | 2 | 70.4 | 1.66 | 0.1 | 22.8 | 38 | 138.4 | 11.48 |  |  | 3.41 | 44.5 | 1.08 | 533 | 2.7 | 0.065 | 43.9 | 0.049 | 18.2 | >10.0 | 23.4 | 12 | 32 | 0.131 |  | 2.2 | 96 | 7.7 | 68 | 0.3 | [5 empty] | WHI10000309
HY10-25 |  | G0559132 | 127 | 128 |  |  | 414 | 0.2 | 4.4 | 2644 |  | 34 | 2 | 150.2 | 4.1 | 0.2 | 47.2 | 25 | 117.1 | 17.53 |  |  | 1.93 | 35.6 | 1.86 | 1603 | 4 | 0.039 | 54.7 | 0.046 | 21.9 | >10.0 | 23.4 | 10 | 93 | 0.177 |  | 2.7 | 80 | 10.4 | 213 | 0.4 | [5 empty] | WHI10000309
HY10-25 |  | G0559133 | 128 | 129.2 |  |  | 548 | 0.2 | 4.55 | 5760 |  | 61 | 1 | 123.4 | 4.06 | <0.1 | 32 | 28 | 161.1 | 15.59 |  |  | 2.15 | 30.1 | 1.84 | 1186 | 2.1 | 0.038 | 47.4 | 0.044 | 20 | >10.0 | 19.6 | 10 | 90 | 0.166 |  | 1.9 | 77 | 9.1 | 49 | 0.5 | [5 empty] | WHI10000309
HY10-25 |  | G0559134 | 129.2 | 130.45 |  |  | 1105 | 0.5 | 4.11 | 7481 |  | 23 | 2 | 219.2 | 3.4 | 0.2 | 35.7 | 27 | 208.9 | 21.74 |  |  | 1.89 | 26 | 1.49 | 1041 | 2.5 | 0.038 | 52.4 | 0.039 | 42.9 | >10.0 | 32.4 | 9 | 124 | 0.096 |  | 2.1 | 72 | 11.4 | 39 | 1 | [5 empty] | WHI10000309
HY10-25 |  | G0559135 | 130.45 | 131.5 |  |  | 200 | 0.2 | 5.75 | 1565 |  | 36 | 2 | 87.5 | 4.69 | 0.2 | 21.6 | 27 | 172.9 | 8.74 |  |  | 2.7 | 37.8 | 2.13 | 1371 | 2.6 | 0.055 | 36.9 | 0.047 | 17.3 | 7.4 | 17.1 | 12 | 119 | 0.16 |  | 2.2 | 93 | 9.6 | 25 | 0.2 | [5 empty] | WHI10000309
HY10-25 |  | G0559136 | 131.5 | 132.5 |  |  | 118 | 0.3 | 7.83 | 123 |  | 91 | 2 | 36.7 | 3.72 | 0.1 | 4.8 | 43 | 125.6 | 4.25 |  |  | 3.83 | 43.5 | 1.83 | 1000 | 1.2 | 0.046 | 23.6 | 0.054 | 12.4 | 2.4 | 12.6 | 15 | 74 | 0.22 |  | 2 | 106 | 9.6 | 22 | <0.1 | [5 empty] | WHI10000309
HY10-25 |  | G0559138 | 132.5 | 133.5 |  |  | 16 | <0.1 | 7.78 | 142 |  | 234 | 2 | 6.1 | 3.78 | 0.1 | 11.7 | 44 | 50.3 | 3.11 |  |  | 3.93 | 49.9 | 2.05 | 836 | 3 | 0.047 | 28.6 | 0.054 | 2.5 | 1.6 | 4.6 | 15 | 44 | 0.256 |  | 1.9 | 101 | 8.8 | 6 | <0.1 | [5 empty] | WHI10000309
HY10-25 |  | G0559139 | 133.5 | 134.5 |  |  | 45 | <0.1 | 7.03 | 1797 |  | 82 | 2 | 14.1 | 3.65 | <0.1 | 16.3 | 42 | 60.4 | 3.64 |  |  | 3.49 | 50.9 | 1.98 | 830 | 2.3 | 0.056 | 35 | 0.059 | 4 | 1.7 | 4.9 | 14 | 49 | 0.226 |  | 1.7 | 100 | 8.2 | 9 | <0.1 | [5 empty] | WHI10000309
HY10-25 |  | G0559140 | 134.5 | 135.7 |  |  | 51 | <0.1 | 6.83 | 1512 |  | 60 | 2 | 11.3 | 2.63 | <0.1 | 16.8 | 38 | 73 | 4.39 |  |  | 3.3 | 49 | 1.58 | 572 | 0.5 | 0.067 | 21 | 0.053 | 4 | 2.7 | 4 | 14 | 35 | 0.174 |  | 1.5 | 96 | 7.3 | 14 | <0.1 | [5 empty] | WHI10000309
HY10-25 |  | G0559141 | 135.7 | 136.7 |  |  | 614 | 0.2 | 4.8 | 1576 |  | 10 | 2 | 210.9 | 0.11 | <0.1 | 32.3 | 47 | 139.8 | 26.69 |  |  | 2.13 | 20.6 | 0.36 | 78 | 2.7 | 0.051 | 43.5 | 0.034 | 22.9 | >10.0 | 8.8 | 10 | 7 | 0.077 |  | 1.6 | 85 | 5.6 | 9 | <0.1 | [5 empty] | WHI10000309
HY10-25 |  | G0559142 | 136.7 | 137.7 |  |  | 520 | 0.3 | 5.17 | 3156 |  | 24 | 1 | 150 | 1.64 | <0.1 | 28.7 | 38 | 63.5 | 19.94 |  |  | 2.28 | 27.5 | 0.94 | 378 | 2.8 | 0.056 | 36.4 | 0.037 | 18.9 | >10.0 | 8.8 | 11 | 32 | 0.091 |  | 2.1 | 93 | 6.6 | 22 | 0.2 | [5 empty] | WHI10000309
HY10-25 |  | G0559143 | 137.7 | 138.7 |  |  | 323 | 0.2 | 6.12 | 1029 |  | 37 | 2 | 80.5 | 2.47 | 0.1 | 26.7 | 34 | 62.7 | 13.43 |  |  | 2.72 | 30.1 | 1.42 | 527 | 3.9 | 0.066 | 34 | 0.041 | 13.4 | >10.0 | 6.1 | 13 | 32 | 0.139 |  | 2.3 | 111 | 8.4 | 24 | 0.3 | [5 empty] | WHI10000309
HY10-25 |  | G0559144 | 138.7 | 139.7 |  |  | 493 | 0.2 | 5.36 | 1152 |  | 22 | 1 | 216.6 | 0.93 | <0.1 | 40.8 | 41 | 71.7 | 22.2 |  |  | 2.32 | 22.3 | 0.74 | 235 | 3.4 | 0.066 | 36.9 | 0.033 | 12.2 | >10.0 | 6.3 | 11 | 12 | 0.098 |  | 1.8 | 95 | 5.9 | 11 | 0.2 | [5 empty] | WHI10000309
HY10-25 |  | G0559145 | 139.7 | 140.8 |  |  | 453 | 0.2 | 6.11 | 1416 |  | 26 | 2 | 134.4 | 1.31 | <0.1 | 35.7 | 48 | 71 | 17.95 |  |  | 2.75 | 27.3 | 0.95 | 316 | 3.6 | 0.07 | 40.6 | 0.038 | 15.8 | >10.0 | 6 | 13 | 18 | 0.15 |  | 2.2 | 110 | 7.4 | 20 | 0.3 | [5 empty] | WHI10000309
HY10-25 |  | G0559146 | 140.8 | 141.9 |  |  | 260 | 0.1 | 6.15 | 724 |  | 145 | 2 | 83.9 | 2.07 | <0.1 | 27 | 33 | 76.1 | 12.8 |  |  | 2.67 | 31.2 | 1.28 | 511 | 4.1 | 0.063 | 40.5 | 0.038 | 17.1 | >10.0 | 6.9 | 13 | 29 | 0.127 |  | 2.3 | 107 | 7.2 | 25 | 0.2 | [5 empty] | WHI10000309
HY10-25 |  | G0559147 | 141.9 | 142.9 |  |  | 279 | <0.1 | 6.36 | 1469 |  | 183 | 2 | 59.9 | 3.69 | <0.1 | 29 | 30 | 161.4 | 11.89 |  |  | 2.58 | 36.2 | 1.99 | 950 | 2.4 | 0.067 | 43.5 | 0.047 | 11.6 | >10.0 | 8.6 | 13 | 48 | 0.141 |  | 2.5 | 97 | 9.2 | 89 | 0.3 | [5 empty] | WHI10000309
HY10-25 |  | G0559148 | 142.9 | 144.4 |  |  | 2 | <0.1 | 7.82 | 36 |  | 774 | 2 | 0.8 | 3.67 | <0.1 | 4.3 | 40 | 19.6 | 2.2 |  |  | 3.59 | 43.3 | 1.99 | 736 | 0.1 | 0.049 | 36.8 | 0.056 | 1.3 | 0.4 | 6.9 | 14 | 44 | 0.246 |  | 1.3 | 92 | 6.9 | 14 | <0.1 | [5 empty] | WHI10000309
HY10-25 |  | G0559149 | 144.4 | 145.9 |  |  | 17 | <0.1 | 7.9 | 186 |  | 270 | 3 | 8.3 | 3.91 | <0.1 | 13.3 | 44 | 46.3 | 3.23 |  |  | 3.98 | 44.5 | 2.17 | 838 | 1.3 | 0.065 | 36.7 | 0.061 | 2.7 | 1.5 | 5.9 | 15 | 53 | 0.224 |  | 2.1 | 100 | 8.9 | 21 | <0.1 | [5 empty] | WHI10000309
HY10-25 |  | G0559150 | 145.9 | 147.2 |  |  | 13 | 0.1 | 6.97 | 50 |  | 400 | 2 | 11.8 | 5.78 | <0.1 | 9.3 | 37 | 46.9 | 3.27 |  |  | 3.27 | 44.4 | 2.98 | 1281 | 3.6 | 0.06 | 28.6 | 0.057 | 2.7 | 1.1 | 9.9 | 13 | 82 | 0.258 |  | 2 | 91 | 9.3 | 9 | <0.1 | [5 empty] | WHI10000309
HY10-25 |  | G0559151 | 147.2 | 148.2 |  |  | 49 | <0.1 | 5.48 | 258 |  | 78 | 2 | 18.2 | 3.13 | <0.1 | 6.1 | 37 | 45.7 | 3.41 |  |  | 2.2 | 35 | 1.82 | 799 | 0.8 | 0.141 | 20.2 | 0.045 | 2.7 | 1.7 | 3.3 | 11 | 47 | 0.156 |  | 1.4 | 71 | 7 | 20 | <0.1 | [5 empty] | WHI10000309
HY10-25 |  | G0559152 | 148.2 | 149.2 |  |  | 132 | 0.2 | 6.45 | 952 |  | 93 | 2 | 50.8 | 3.56 | 0.3 | 13.9 | 36 | 197.3 | 6.28 |  |  | 2.7 | 38.6 | 1.83 | 912 | 2.3 | 0.09 | 30 | 0.051 | 7.7 | 4.4 | 7.5 | 13 | 83 | 0.189 |  | 2.2 | 96 | 9.8 | 29 | 0.1 | [5 empty] | WHI10000309
HY10-25 |  | G0559153 | 149.2 | 150.6 |  |  | 293 | 0.2 | 4.79 | 573 |  | 15 | 1 | 52.8 | 3.44 | 0.2 | 66.5 | 42 | 274.8 | 16.44 |  |  | 1.67 | 39.1 | 1.91 | 1011 | 0.9 | 0.151 | 46 | 0.071 | 19.2 | >10.0 | 4.8 | 11 | 45 | 0.145 |  | 1.8 | 76 | 10.3 | 53 | 0.2 | [5 empty] | WHI10000309
HY10-25 |  | G0559154 | 150.6 | 152.32 |  |  | 116 | 0.1 | 7.03 | 1155 |  | 388 | 2 | 14.8 | 1.68 | 0.4 | 32.6 | 41 | 140.6 | 6.28 |  |  | 3.24 | 36.9 | 1 | 474 | 0.7 | 0.076 | 26 | 0.035 | 5.4 | 5.3 | 4 | 12 | 21 | 0.26 |  | 2.3 | 74 | 9.8 | 38 | 0.1 | [5 empty] | WHI10000309
HY10-25 |  | G0559155 | 152.32 | 153.8 |  |  | 27 | <0.1 | 3.73 | 488 |  | 176 | <1 | 3.3 | 1.32 | 0.2 | 11.1 | 26 | 40.1 | 2.64 |  |  | 1.91 | 21.5 | 0.68 | 376 | 0.3 | 0.039 | 11.7 | 0.018 | 4.1 | 1.5 | 3 | 5 | 13 | 0.115 |  | 1.5 | 29 | 5.8 | 20 | <0.1 | [5 empty] | WHI10000309
HY10-25 |  | G0559156 | 153.8 | 155.3 |  |  | 37 | <0.1 | 5.44 | 401 |  | 69 | 2 | 8.5 | 0.84 | <0.1 | 15.1 | 40 | 63.8 | 3.56 |  |  | 2.68 | 23.7 | 0.58 | 278 | 0.4 | 0.053 | 16.8 | 0.021 | 2.8 | 2.7 | 3.7 | 8 | 12 | 0.154 |  | 1.6 | 49 | 8.4 | 22 | <0.1 | [5 empty] | WHI10000309
HY10-25 |  | G0559157 | 155.3 | 156.67 |  |  | 20 | <0.1 | 5.09 | 461 |  | 350 | 1 | 7.6 | 1.53 | <0.1 | 7.6 | 22 | 70.4 | 2.49 |  |  | 2.46 | 27 | 0.88 | 424 | 0.5 | 0.059 | 10.4 | 0.019 | 2.9 | 1.2 | 3.2 | 7 | 23 | 0.126 |  | 1.5 | 40 | 7.7 | 28 | <0.1 | [5 empty] | WHI10000309
HY10-26 |  | G0559158 | 3.05 | 5.49 |  |  | 40 | 0.2 | 7.23 | 232 |  | 452 | 1 | 3.3 | 2.54 | <0.1 | 9.3 | 49 | 74.4 | 5.1 |  |  | 3.55 | 33.4 | 0.35 | 3419 | 0.6 | 0.091 | 23.5 | 0.045 | 2.8 | <0.1 | 17.5 | 11 | 57 | 0.208 |  | 2.2 | 74 | 2.9 | 9 | <0.1 | [5 empty] | WHI10000309
HY10-26 |  | G0559160 | 5.5 | 6.71 |  |  | 13 | 0.1 | 4.23 | 244 |  | 298 | 1 | 1.1 | 0.51 | <0.1 | 4.7 | 29 | 192.2 | 4.39 |  |  | 2.15 | 27.6 | 0.28 | 1367 | 0.3 | 0.06 | 18.2 | 0.034 | 2.5 | <0.1 | 14.5 | 6 | 30 | 0.088 |  | 1.3 | 42 | 2.2 | 9 | <0.1 | [5 empty] | WHI10000309
HY10-26 |  | G0559161 | 6.71 | 8.53 |  |  | 7 | <0.1 | 2.06 | 487 |  | 109 | <1 | 1 | 0.3 | <0.1 | 4.3 | 19 | 105.6 | 2.97 |  |  | 0.99 | 19 | 0.24 | 524 | 0.2 | 0.036 | 9.4 | 0.013 | 2.9 | <0.1 | 3.2 | 3 | 15 | 0.056 |  | 0.9 | 19 | 0.9 | 7 | <0.1 | [5 empty] | WHI10000309
HY10-26 |  | G0559162 | 8.53 | 11.58 |  |  | 3 | <0.1 | 3.3 | 313 |  | 154 | <1 | 1.1 | 1.53 | <0.1 | 5.3 | 21 | 111.6 | 2.82 |  |  | 1.44 | 25.1 | 0.26 | 1275 | 0.3 | 0.062 | 11.4 | 0.02 | 2.7 | <0.1 | 3.8 | 5 | 35 | 0.085 |  | 1 | 30 | 1.3 | 9 | <0.1 | [5 empty] | WHI10000309
HY10-26 |  | G0559164 | 11.58 | 13.72 |  |  | <2 | <0.1 | 4.22 | 286 |  | 213 | 1 | 0.3 | 1.19 | <0.1 | 5.7 | 25 | 26.6 | 2.56 |  |  | 1.99 | 29.5 | 0.34 | 430 | 0.2 | 0.101 | 12.6 | 0.02 | 3.9 | <0.1 | 6.7 | 6 | 77 | 0.133 |  | 1.1 | 40 | 0.7 | 29 | <0.1 | [5 empty] | WHI10000309
HY10-26 |  | G0559165 | 13.72 | 16.15 |  |  | <2 | <0.1 | 0.94 | 142 |  | 56 | <1 | 0.3 | 0.98 | <0.1 | 2.2 | 11 | 4.2 | 0.95 |  |  | 0.51 | 14 | 0.09 | 654 | 0.2 | 0.014 | 3.7 | 0.008 | 1.2 | <0.1 | 2.5 | 1 | 30 | 0.04 |  | 0.5 | 9 | 0.6 | 5 | <0.1 | [5 empty] | WHI10000309
HY10-26 |  | G0559166 | 16.15 | 17.68 |  |  | 3 | 0.2 | 0.62 | 282 |  | 37 | <1 | 1 | 1.17 | <0.1 | 1.9 | 18 | 58 | 1.34 |  |  | 0.33 | 11.4 | 0.09 | 701 | 0.2 | 0.011 | 3.9 | 0.007 | 1.9 | <0.1 | 10.9 | <1 | 33 | 0.025 |  | 0.5 | 6 | 0.5 | 9 | <0.1 | [5 empty] | WHI10000309
HY10-26 |  | G0559167 | 17.68 | 19.2 |  |  | 30 | 0.8 | 0.61 | 550 |  | 30 | <1 | 2.9 | 0.03 | <0.1 | 1.4 | 9 | 77.9 | 2.29 |  |  | 0.29 | 9.4 | 0.07 | 191 | 0.2 | 0.009 | 3.4 | 0.005 | 3.6 | <0.1 | 9.6 | 1 | 8 | 0.023 |  | 0.5 | 6 | 0.2 | 13 | <0.1 | [5 empty] | WHI10000309
HY10-26 |  | G0559168 | 20.73 | 22.25 |  |  | 1534 | 14.6 | 4.68 | >10000 |  | 223 | 1 | 331.2 | 0.35 | <0.1 | 1.8 | 36 | 31.5 | 14.62 |  |  | 2.75 | 67.1 | 0.43 | 262 | 0.4 | 0.096 | 4.7 | 0.013 | 169.5 | 1.9 | 164.9 | 10 | 449 | 0.072 |  | 3 | 54 | 3.4 | 10 | 1.8 | [5 empty] | WHI10000309
HY10-26 |  | G0559169 | 22.25 | 23.77 |  |  | 739 | 5.9 | 7.95 | 2416 |  | 511 | 2 | 666.7 | 0.07 | <0.1 | 1.1 | 54 | 12 | 4.19 |  |  | 4.21 | 43.5 | 0.42 | 67 | 0.4 | 0.104 | 4.7 | 0.01 | 98.8 | 0.6 | 74.6 | 11 | 160 | 0.197 |  | 1.9 | 101 | 5.6 | 9 | 0.8 | [5 empty] | WHI10000309
HY10-26 |  | G0559171 | 23.78 | 26.87 |  |  | 160 | 0.6 | 1.81 | 525 |  | 54 | <1 | 79.4 | 0.03 | <0.1 | 0.3 | 22 | 8 | 0.73 |  |  | 0.51 | 34.7 | 0.36 | 48 | 0.1 | 0.097 | 0.8 | 0.006 | 22.6 | <0.1 | 14.5 | 3 | 31 | 0.088 |  | 1 | 23 | 1.9 | 3 | 0.2 | [5 empty] | WHI10000309
HY10-26 |  | G0559172 | 26.87 | 28.35 |  |  | 7 | 0.1 | 7.82 | 3823 |  | 387 | 2 | 7.3 | 0.27 | <0.1 | 18.6 | 55 | 174.5 | 9.84 |  |  | 3.48 | 40.7 | 0.42 | 963 | 0.3 | 0.119 | 40.8 | 0.068 | 5 | <0.1 | 20.9 | 12 | 83 | 0.102 |  | 2.5 | 77 | 2.6 | 105 | <0.1 | [5 empty] | WHI10000309
HY10-26 |  | G0559173 | 28.35 | 29.8 |  |  | 3 | <0.1 | 2.8 | 1600 |  | 153 | <1 | 4 | 0.06 | <0.1 | 2.8 | 26 | 106.6 | 2.45 |  |  | 1.4 | 25 | 0.21 | 138 | 0.2 | 0.042 | 7.5 | 0.021 | 3.9 | 0.1 | 12.2 | 4 | 73 | 0.073 |  | 1.1 | 28 | 1.1 | 26 | <0.1 | [5 empty] | WHI10000309
HY10-26 |  | G0559174 | 29.8 | 31.39 |  |  | <2 | <0.1 | 2.23 | 1683 |  | 103 | <1 | 2.2 | 0.07 | 0.1 | 6.3 | 19 | 210.9 | 3.83 |  |  | 0.99 | 21.8 | 0.16 | 689 | 0.3 | 0.02 | 12.5 | 0.023 | 2.6 | <0.1 | 7.1 | 4 | 20 | 0.041 |  | 1.1 | 21 | 0.8 | 41 | <0.1 | [5 empty] | WHI10000309
HY10-26 |  | G0559176 | 31.39 | 32.92 |  |  | 4 | <0.1 | 4.77 | 1459 |  | 238 | 2 | 39 | 0.09 | <0.1 | 7.8 | 32 | 64.9 | 6.29 |  |  | 2.53 | 31.4 | 0.24 | 1124 | 0.3 | 0.083 | 16.1 | 0.042 | 43.3 | 0.4 | 9.6 | 7 | 138 | 0.086 |  | 1.8 | 51 | 2.6 | 39 | <0.1 | [5 empty] | WHI10000309
HY10-26 |  | G0559177 | 32.92 | 35.2 |  |  | 10 | <0.1 | 2.1 | 1332 |  | 150 | <1 | 9 | 0.02 | <0.1 | 0.2 | 16 | 10.9 | 0.9 |  |  | 1.22 | 21 | 0.15 | 44 | 0.2 | 0.033 | 0.5 | 0.012 | 5.2 | <0.1 | 6.1 | 3 | 43 | 0.091 |  | 0.8 | 21 | 1.1 | 3 | <0.1 | [5 empty] | WHI10000309
HY10-26 |  | G0559178 | 35.2 | 37.49 |  |  | 26 | 0.3 | 2.94 | 4532 |  | 190 | <1 | 23.5 | 0.07 | <0.1 | 0.3 | 24 | 34.7 | 3.07 |  |  | 1.8 | 24 | 0.16 | 135 | 0.2 | 0.081 | 0.7 | 0.034 | 34 | 0.4 | 15.4 | 4 | 163 | 0.096 |  | 1.2 | 32 | 2.6 | 5 | <0.1 | [5 empty] | WHI10000309
HY10-26 |  | G0559179 | 37.49 | 38.81 |  |  | 32 | <0.1 | 2.21 | 2221 |  | 103 | <1 | 9.5 | 0.3 | <0.1 | 6.2 | 19 | 292.4 | 41.63 |  |  | 0.91 | 8.9 | 1.41 | >10000 | 0.3 | 0.041 | 11.6 | 0.041 | 6.5 | 0.6 | 18.7 | 4 | 62 | 0.028 |  | 2.4 | 27 | 1.5 | 42 | <0.1 | [5 empty] | WHI10000309
HY10-26 |  | G0559180 | 38.81 | 40.54 |  |  | 37 | 0.7 | 1.2 | 729 |  | 59 | <1 | 8.6 | 0.39 | 0.2 | 5 | 9 | 1251.2 | 40.84 |  |  | 0.48 | 4.1 | 2.15 | >10000 | 0.4 | 0.023 | 10.4 | 0.031 | 4.6 | 0.7 | 13.9 | 2 | 14 | 0.021 |  | 1.7 | 17 | 1.3 | 36 | <0.1 | [5 empty] | WHI10000309
HY10-26 |  | G0559181 | 40.54 | 42.67 |  |  | 51 | 0.2 | 1.57 | 2259 |  | 52 | <1 | 6.4 | 0.72 | 0.3 | 5.1 | 11 | 958.3 | 38.91 |  |  | 0.41 | 2.2 | 1.73 | >10000 | 0.3 | 0.02 | 9.7 | 0.038 | 9.5 | 0.5 | 14.9 | 3 | 16 | 0.017 |  | 3 | 18 | 1 | 72 | <0.1 | [5 empty] | WHI10000309
HY10-26 |  | G0559182 | 42.67 | 44 |  |  | 80 | 1.8 | 3.2 | 3443 |  | 129 | <1 | 14.1 | 3.31 | 0.8 | 9.2 | 23 | 1034.5 | 31.57 |  |  | 1.11 | 10.5 | 1.26 | >10000 | 0.9 | 0.039 | 17.6 | 0.028 | 4.8 | 1.4 | 32.5 | 5 | 47 | 0.022 |  | 3.8 | 32 | 14.6 | 96 | <0.1 | [5 empty] | WHI10000309
HY10-26 |  | G0559183 | 44 | 46.2 |  |  | 88 | 0.1 | 2.03 | 1184 |  | 97 | <1 | 6.9 | 7.51 | 0.4 | 12 | 14 | 195 | 26.25 |  |  | 0.85 | 8.6 | 2.85 | >10000 | 0.4 | 0.03 | 16.4 | 0.022 | 4.1 | 0.8 | 12.6 | 3 | 40 | 0.032 |  | 1.8 | 21 | 1.1 | 59 | <0.1 | [5 empty] | WHI10000309
HY10-26 |  | G0559184 | 46.2 | 48 |  |  | 41 | <0.1 | 2.69 | 823 |  | 128 | <1 | 7 | 8.75 | 0.3 | 10.2 | 20 | 71.7 | 20.91 |  |  | 1.27 | 17.4 | 3.09 | >10000 | 0.4 | 0.028 | 15.5 | 0.04 | 3.8 | 0.3 | 9.8 | 5 | 98 | 0.044 |  | 1.7 | 28 | 0.9 | 48 | <0.1 | [5 empty] | WHI10000309
HY10-26 |  | G0559185 | 48 | 49.38 |  |  | 9 | <0.1 | 8.62 | 441 |  | 435 | 3 | 1.6 | 0.09 | <0.1 | 21.1 | 57 | 90.2 | 5.37 |  |  | 4.7 | 31.6 | 0.85 | 1083 | 0.7 | 0.101 | 44.8 | 0.037 | 2.7 | 0.6 | 10.7 | 14 | 39 | 0.173 |  | 2.5 | 94 | 1.8 | 36 | <0.1 | [5 empty] | WHI10000309
HY10-26 |  | G0559186 | 49.38 | 50.9 |  |  | 9 | <0.1 | 9.53 | 381 |  | 457 | 3 | 2 | 0.12 | <0.1 | 24.1 | 59 | 89 | 5.01 |  |  | 5.04 | 39.9 | 0.96 | 1294 | 1.5 | 0.103 | 41.7 | 0.06 | 2.7 | 0.2 | 12.4 | 16 | 45 | 0.215 |  | 3.1 | 96 | 2.1 | 27 | <0.1 | [5 empty] | WHI10000309
HY10-26 |  | G0559187 | 50.9 | 52.43 |  |  | <2 | <0.1 | 8.89 | 365 |  | 436 | 3 | 1 | 0.06 | <0.1 | 17.6 | 59 | 85.1 | 4.77 |  |  | 4.08 | 25.4 | 0.86 | 987 | 0.4 | 0.099 | 44.7 | 0.034 | 4 | <0.1 | 8.6 | 14 | 39 | 0.227 |  | 2.3 | 100 | 2.2 | 54 | <0.1 | [5 empty] | WHI10000309
HY10-26 |  | G0559188 | 52.43 | 53.9 |  |  | <2 | <0.1 | 8.5 | 133 |  | 424 | 3 | 0.7 | 0.14 | <0.1 | 18.1 | 56 | 39.7 | 4.9 |  |  | 3.79 | 31.9 | 1.03 | 1205 | 0.5 | 0.102 | 41.1 | 0.067 | 10.2 | <0.1 | 8.2 | 13 | 46 | 0.277 |  | 2.4 | 96 | 2 | 99 | <0.1 | [5 empty] | WHI10000309
HY10-26 |  | G0559190 | 53.91 | 55.78 |  |  | <2 | 0.1 | 10.27 | 161 |  | 501 | 3 | 0.7 | 0.15 | <0.1 | 18.8 | 58 | 68.3 | 4.68 |  |  | 3.16 | 36.8 | 1 | 1463 | 0.5 | 0.128 | 42.8 | 0.063 | 5.6 | <0.1 | 4.4 | 16 | 47 | 0.191 |  | 2.5 | 103 | 1.7 | 70 | <0.1 | [5 empty] | WHI10000309
HY10-26 |  | G0559191 | 55.78 | 57.3 |  |  | <2 | 0.3 | 9.84 | 77 |  | 563 | 2 | 0.6 | 0.23 | <0.1 | 19.8 | 62 | 58.3 | 5.53 |  |  | 3.13 | 40.3 | 1.39 | 1015 | 0.2 | 0.092 | 47.4 | 0.083 | 2 | <0.1 | 4.3 | 16 | 52 | 0.183 |  | 2 | 106 | 1 | 61 | <0.1 | [5 empty] | WHI10000309
HY10-26 |  | G0559192 | 57.3 | 58.37 |  |  | <2 | <0.1 | 10.06 | 149 |  | 578 | 2 | 0.7 | 0.19 | <0.1 | 22.1 | 61 | 59.9 | 5.48 |  |  | 3.63 | 38.1 | 1.26 | 970 | 0.9 | 0.097 | 50.6 | 0.105 | 2.2 | 0.2 | 6.7 | 16 | 57 | 0.171 |  | 2.3 | 111 | 1.1 | 68 | <0.1 | [5 empty] | WHI10000309
HY10-26 |  | G0559193 | 58.37 | 59.9 |  |  | 13 | 1.4 | 8.25 | 330 |  | 478 | 3 | 1.4 | 0.15 | <0.1 | 14 | 48 | 75.5 | 3.99 |  |  | 3 | 39.6 | 1 | 701 | 0.7 | 0.075 | 33.5 | 0.091 | 6.9 | 0.8 | 14.2 | 12 | 51 | 0.146 |  | 2.2 | 84 | 1.3 | 32 | <0.1 | [5 empty] | WHI10000309
HY10-26 |  | G0559194 | 59.9 | 61.26 |  |  | 276 | 8.1 | 6.42 | 2245 |  | 61 | 2 | 54.7 | 0.05 | 0.1 | 8.6 | 43 | 429.9 | 4.13 |  |  | 3.23 | 38.7 | 0.54 | 43 | 0.3 | 0.097 | 24.6 | 0.025 | 29.3 | 3.8 | 78 | 11 | 66 | 0.112 |  | 2.2 | 72 | 3.5 | 14 | 0.3 | [5 empty] | WHI10000309
HY10-26 |  | G0559195 | 61.26 | 62.18 |  |  | 2786 | 14.5 | 0.96 | >10000 |  | 10 | <1 | 56.9 | 0.03 | 0.1 | 6.1 | 16 | 801 | 12.35 |  |  | 0.06 | 15.1 | 0.25 | 37 | 0.2 | 0.076 | 4.9 | 0.015 | 58.4 | >10.0 | 65.4 | 3 | 17 | 0.017 |  | 0.7 | 12 | 0.7 | 12 | 3.2 | [5 empty] | WHI10000309
HY10-26 |  | G0559196 | 62.18 | 63.5 |  |  | 587 | 1.7 | 1.64 | >10000 |  | 21 | <1 | 40.6 | 0.11 | 0.2 | 21.5 | 36 | 458.5 | 5.72 |  |  | 0.24 | 15.1 | 0.31 | 125 | 0.3 | 0.099 | 15 | 0.051 | 139.6 | 4.6 | 39.5 | 4 | 47 | 0.026 |  | 1.4 | 22 | 1.1 | 13 | 0.6 | [5 empty] | WHI10000309
HY10-26 |  | G0559197 | 63.5 | 64.92 |  |  | 593 | 2.4 | 1.75 | >10000 |  | 37 | <1 | 34.7 | 0.03 | <0.1 | 18.4 | 18 | 245.7 | 5.55 |  |  | 0.61 | 19.8 | 0.2 | 44 | 0.3 | 0.055 | 14.7 | 0.009 | 164.2 | 5 | 15.5 | 3 | 15 | 0.031 |  | 0.8 | 23 | 1.3 | 16 | 0.6 | [5 empty] | WHI10000309
HY10-26 |  | G0559198 | 64.92 | 66.5 |  |  | 748 | 0.6 | 2.02 | >10000 |  | 34 | <1 | 38.2 | 0.05 | 0.1 | 4.7 | 23 | 202.9 | 7.29 |  |  | 0.54 | 64.7 | 0.28 | 54 | 0.3 | 0.083 | 8.1 | 0.02 | 19.2 | 7.1 | 13.5 | 4 | 38 | 0.028 |  | 1.8 | 27 | 1.8 | 7 | 0.6 | [5 empty] | WHI10000309
HY10-26 |  | G0559199 | 66.5 | 67.97 |  |  | 541 | 0.4 | 1.76 | 5733 |  | 18 | <1 | 37.2 | 0.02 | <0.1 | 8 | 20 | 116.4 | 7.96 |  |  | 0.66 | 25.9 | 0.19 | 36 | 0.2 | 0.04 | 16.9 | 0.008 | 20.1 | 8.2 | 12.9 | 3 | 21 | 0.022 |  | 0.8 | 22 | 1.2 | 5 | 0.9 | [5 empty] | WHI10000309
HY10-26 |  | G0559200 | 67.97 | 69.5 |  |  | 155 | 1.6 | 2.26 | 2687 |  | 65 | <1 | 10.9 | 0.03 | <0.1 | 2.7 | 18 | 138.1 | 3.41 |  |  | 1.06 | 17.3 | 0.27 | 77 | 0.4 | 0.06 | 9.8 | 0.01 | 41.4 | 3 | 22.9 | 4 | 18 | 0.047 |  | 1.1 | 28 | 1.8 | 15 | 0.1 | [5 empty] | WHI10000309
HY10-26 |  | G0559201 | 69.5 | 71.02 |  |  | 339 | 7.9 | 1.05 | 3859 |  | 16 | <1 | 22.8 | 0.02 | 0.2 | 1.2 | 29 | 328.1 | 4.76 |  |  | 0.17 | 9 | 0.2 | 36 | 0.3 | 0.063 | 2.5 | 0.009 | 169.8 | 4.8 | 56.2 | 2 | 21 | 0.022 |  | 0.8 | 13 | 1 | 19 | 0.4 | [5 empty] | WHI10000309
HY10-26 |  | G0559202 | 71.02 | 72.2 |  |  | 672 | 2.8 | 1.74 | 8751 |  | 32 | <1 | 19.2 | 0.04 | <0.1 | 1.4 | 14 | 276.3 | 4.88 |  |  | 0.43 | 10.2 | 0.24 | 34 | 0.2 | 0.069 | 5.5 | 0.02 | 60.9 | 4.6 | 28.7 | 3 | 51 | 0.028 |  | 1.2 | 22 | 1.5 | 11 | 0.8 | [5 empty] | WHI10000309
HY10-26 |  | G0559203 | 72.2 | 73.46 |  |  | 887 | 9.2 | 3.59 | 1850 |  | 20 | <1 | 65 | 0.18 | 0.9 | 5.1 | 32 | 1882.2 | 6.25 |  |  | 1.91 | 23.8 | 0.48 | 224 | 0.3 | 0.058 | 11.2 | 0.027 | 152.9 | 6.2 | 30.2 | 6 | 47 | 0.075 |  | 2.1 | 43 | 2.9 | 60 | 0.9 | [5 empty] | WHI10000309
HY10-26 |  | G0559204 | 73.46 | 75 |  |  | 300 | 0.4 | 1.5 | 1505 |  | 45 | <1 | 16.6 | 0.05 | <0.1 | 2.4 | 28 | 50.6 | 3.59 |  |  | 0.51 | 25.8 | 0.21 | 92 | 0.4 | 0.05 | 9.4 | 0.022 | 13.3 | 3.4 | 8.6 | 2 | 13 | 0.031 |  | 1.1 | 19 | 1.1 | 11 | 0.1 | [5 empty] | WHI10000309
HY10-26 |  | G0559205 | 75 | 76.5 |  |  | 4114 | 4.5 | 0.95 | >10000 |  | 8 | <1 | 288.5 | 0.14 | 0.4 | 13.9 | 14 | 153.2 | 13.68 |  |  | 0.08 | 10.2 | 0.19 | 466 | 0.3 | 0.059 | 24.7 | 0.018 | 169.2 | >10.0 | 99.7 | 2 | 13 | 0.015 |  | 1.1 | 12 | 0.4 | 64 | 3.2 | [5 empty] | WHI10000309
HY10-26 |  | G0559206 | 76.5 | 78 |  |  | 2355 | 2 | 2.2 | >10000 |  | 20 | <1 | 54.2 | 0.07 | 0.1 | 9.1 | 29 | 463.4 | 9.79 |  |  | 0.21 | 6 | 0.5 | 66 | 0.3 | 0.144 | 12.2 | 0.028 | 41 | 8.5 | 40.2 | 3 | 34 | 0.037 |  | 2.3 | 26 | 1.3 | 13 | 1.9 | [5 empty] | WHI10000309
HY10-26 |  | G0559207 | 78 | 79.55 |  |  | 555 | 1.4 | 2.42 | 3076 |  | 15 | <1 | 33.8 | 0.06 | 0.2 | 6 | 20 | 277.3 | 5.82 |  |  | 0.77 | 26.4 | 0.3 | 37 | 0.6 | 0.086 | 22.9 | 0.031 | 44.9 | 6 | 20.5 | 4 | 25 | 0.04 |  | 1.7 | 27 | 1.9 | 24 | 0.4 | [5 empty] | WHI10000309
HY10-26 |  | G0559208 | 79.55 | 81.1 |  |  | 463 | 1.2 | 1.56 | 2725 |  | 33 | <1 | 25.5 | 0.05 | <0.1 | 8.3 | 30 | 408.4 | 6.15 |  |  | 0.34 | 21.9 | 0.25 | 40 | 1.2 | 0.078 | 21.2 | 0.036 | 32 | 6.3 | 28.5 | 2 | 21 | 0.026 |  | 1.3 | 18 | 1.1 | 11 | 0.4 | [5 empty] | WHI10000309
HY10-26 |  | G0559209 | 81.1 | 83.1 |  |  | 508 | 2.4 | 4.31 | 5850 |  | 29 | 1 | 44.9 | 2.79 | 1.9 | 12.3 | 20 | 642.7 | 7.12 |  |  | 0.9 | 26.1 | 1.87 | 2818 | 0.4 | 0.173 | 16.9 | 0.064 | 375.3 | 5.3 | 28.9 | 6 | 125 | 0.063 |  | 2.7 | 44 | 3.1 | 184 | 0.6 | [5 empty] | WHI10000309
HY10-26 |  | G0559210 | 83.1 | 84.5 |  |  | 16 | 2 | 3.62 | 59 |  | 254 | <1 | 5.3 | 6.39 | 1.6 | 9.3 | 26 | 105.2 | 8.54 |  |  | 1.95 | 21.6 | 3.6 | >10000 | 0.6 | 0.016 | 11.8 | 0.095 | 1067 | 0.4 | 5.1 | 5 | 313 | 0.061 |  | 1.6 | 27 | 1.6 | 375 | <0.1 | [5 empty] | WHI10000309
HY10-26 |  | G0559211 | 84.5 | 85.8 |  |  | 3230 | 11 | 5.71 | 819 |  | 41 | 2 | 250.2 | 1.41 | 2.1 | 13.5 | 30 | 3774 | 4.48 |  |  | 2.83 | 31.3 | 1.13 | 332 | <0.1 | 0.036 | 29.2 | 0.038 | 147.1 | 4 | 61.2 | 8 | 102 | 0.106 |  | 1.3 | 43 | 2.5 | 363 | 2.8 | [5 empty] | WHI10000309
HY10-26 |  | G0559212 | 85.8 | 87.7 |  |  | 1616 | 7.3 | 5.99 | 1687 |  | 48 | 2 | 237.5 | 0.19 | 1 | 16.6 | 39 | 3875.4 | 3.86 |  |  | 3.79 | 32.1 | 0.58 | 395 | 0.1 | 0.04 | 37.8 | 0.041 | 77.1 | 3.4 | 64.1 | 9 | 22 | 0.126 |  | 1.2 | 51 | 4.2 | 133 | 1.8 | [5 empty] | WHI10000309
HY10-26 |  | G0559213 | 87.7 | 88.7 |  |  | 4326 | 2.8 | 5.88 | 1522 |  | 43 | 2 | 641.3 | 0.13 | 0.6 | 15.2 | 39 | 6621.3 | 4.36 |  |  | 3.48 | 29.1 | 0.57 | 149 | 0.1 | 0.034 | 41.7 | 0.039 | 119.7 | 4 | 27.8 | 9 | 20 | 0.123 |  | 1.2 | 49 | 4.2 | 106 | 4.2 | [5 empty] | WHI10000309
HY10-26 |  | G0559214 | 88.7 | 89.9 |  |  | 2086 | 3.9 | 2.69 | 3642 |  | 9 | <1 | 1122.3 | 0.27 | 1.4 | 11.9 | 21 | 7070.5 | 21.89 |  |  | 1.47 | 14 | 0.3 | 118 | 0.2 | 0.023 | 24.2 | 0.047 | 84.9 | >10.0 | 94.1 | 4 | 22 | 0.047 |  | 1.1 | 24 | 1.8 | 228 | 2 | [5 empty] | WHI10000309
HY10-26 |  | G0559215 | 89.9 | 90.9 |  |  | 18 | 0.1 | 6.3 | 77 |  | 727 | 1 | 4 | 4.42 | <0.1 | 10.5 | 33 | 145.5 | 2.31 |  |  | 2.87 | 36.4 | 2.78 | 859 | 0.2 | 0.032 | 20.5 | 0.038 | 3.4 | 0.2 | 3.9 | 9 | 296 | 0.164 |  | 1.2 | 48 | 1.5 | 39 | <0.1 | [5 empty] | WHI10000309
HY10-26 |  | G0559217 | 90.9 | 91.89 |  |  | 745 | 2.1 | 4.9 | 5559 |  | 26 | 1 | 193.6 | 4.35 | 0.2 | 12.5 | 22 | 958.3 | 8.95 |  |  | 2.79 | 25.2 | 2.75 | 746 | 0.2 | 0.029 | 19.7 | 0.039 | 28.5 | 7.8 | 24.1 | 7 | 287 | 0.095 |  | 1.4 | 39 | 1.6 | 30 | 1.1 | [5 empty] | WHI10000309
HY10-26 |  | G0559218 | 91.89 | 93.4 |  |  | 806 | 5.1 | 5.79 | 4831 |  | 34 | 2 | 422.3 | 0.52 | 0.1 | 9.5 | 37 | 6950.1 | 5.09 |  |  | 3.51 | 33.2 | 0.72 | 282 | 0.1 | 0.035 | 21.9 | 0.037 | 40.2 | 4.3 | 23.8 | 9 | 44 | 0.123 |  | 1.3 | 52 | 4.2 | 37 | 0.8 | [5 empty] | WHI10000309
HY10-26 |  | G0559219 | 93.4 | 94.64 |  |  | 239 | 2.5 | 6.41 | 313 |  | 106 | 2 | 251.1 | 0.1 | 0.1 | 4.6 | 43 | 4889 | 2.5 |  |  | 3.49 | 31 | 0.62 | 201 | 0.1 | 0.046 | 13.2 | 0.038 | 26.1 | 1.8 | 10.4 | 10 | 21 | 0.167 |  | 1.2 | 56 | 4.3 | 16 | 0.2 | [5 empty] | WHI10000309
HY10-26 |  | G0559220 | 94.64 | 96.4 |  |  | 26 | 0.7 | 8.29 | 65 |  | 628 | 2 | 113.1 | 1.2 | <0.1 | 8.8 | 45 | 1798.8 | 3.55 |  |  | 3.8 | 42.1 | 1.66 | 933 | 0.2 | 0.056 | 21 | 0.037 | 56.1 | 0.6 | 9.9 | 11 | 80 | 0.146 |  | 1.4 | 56 | 2.4 | 40 | <0.1 | [5 empty] | WHI10000309
HY10-26 |  | G0559221 | 96.4 | 98.15 |  |  | 60 | 0.5 | 7.15 | 100 |  | 655 | 2 | 72.6 | 0.62 | <0.1 | 18.8 | 49 | 772.4 | 2.89 |  |  | 3.87 | 31.7 | 1.39 | 516 | 0.7 | 0.059 | 28.1 | 0.041 | 27.3 | 0.5 | 6.4 | 11 | 58 | 0.191 |  | 2.5 | 72 | 1.8 | 40 | <0.1 | [5 empty] | WHI10000309
HY10-26 |  | G0559222 | 98.15 | 99.97 |  |  | 3 | 0.2 | 7.22 | 59 |  | 184 | 2 | 1.4 | 0.64 | <0.1 | 19.7 | 51 | 50.1 | 3.83 |  |  | 3.51 | 32.7 | 1.61 | 483 | 0.9 | 0.051 | 35.1 | 0.063 | 4.1 | 1.2 | 6.1 | 12 | 62 | 0.177 |  | 4 | 79 | 1.1 | 44 | <0.1 | [5 empty] | WHI10000309
HY10-26 |  | G0559223 | 99.97 | 101.5 |  |  | 49 | 22.7 | 6.52 | 561 |  | 89 | 2 | 41.3 | 0.11 | 0.4 | 13.6 | 48 | 310.1 | 2.92 |  |  | 3.76 | 33.5 | 0.56 | 241 | 0.7 | 0.05 | 20.7 | 0.045 | 20.8 | 2.3 | 72.6 | 11 | 20 | 0.162 |  | 2.2 | 72 | 5.5 | 43 | <0.1 | [5 empty] | WHI10000309
HY10-26 |  | G0559224 | 101.5 | 102.9 |  |  | 39 | 17.8 | 7.02 | 151 |  | 421 | 3 | 12.2 | 0.08 | 0.4 | 10 | 44 | 257.4 | 1.76 |  |  | 3.71 | 25.6 | 0.68 | 289 | 0.4 | 0.061 | 15.3 | 0.037 | 6 | 0.9 | 151.7 | 12 | 20 | 0.301 |  | 2.5 | 91 | 4.7 | 33 | <0.1 | [5 empty] | WHI10000309
HY10-26 |  | G0559225 | 102.9 | 104.53 |  |  | 351 | 1.2 | 1.03 | >10000 |  | 10 | <1 | 10.1 | 0.1 | 0.4 | 4 | 28 | 37.1 | 4.26 |  |  | 0.09 | 7 | 0.32 | 136 | 0.2 | 0.089 | 7.4 | 0.012 | 55.2 | 3.6 | 8 | 2 | 9 | 0.027 |  | 0.6 | 13 | 0.8 | 92 | 0.5 | [5 empty] | WHI10000309
HY10-26 |  | G0559226 | 104.53 | 106 |  |  | 630 | 4.1 | 2.11 | >10000 |  | 10 | <1 | 332.5 | 0.14 | 0.3 | 13.9 | 31 | 137.2 | 7.81 |  |  | 0.13 | 17.5 | 0.62 | 458 | 0.2 | 0.18 | 15.3 | 0.018 | 302.4 | 6.9 | 62 | 4 | 15 | 0.045 |  | 1.2 | 26 | 1.8 | 30 | 0.6 | [5 empty] | WHI10000309
HY10-26 |  | G0559227 | 106 | 107.57 |  |  | 629 | 0.9 | 1.99 | >10000 |  | 14 | <1 | 44.9 | 0.18 | 0.1 | 4.2 | 28 | 25.9 | 8.57 |  |  | 0.22 | 18.6 | 0.56 | 133 | 0.3 | 0.16 | 10.4 | 0.022 | 30.1 | 8.2 | 15 | 3 | 15 | 0.047 |  | 1.1 | 24 | 1.9 | 10 | 0.9 | [5 empty] | WHI10000309
HY10-26 |  | G0559228 | 107.57 | 109.1 |  |  | 125 | 1.5 | 5.28 | 780 |  | 115 | 2 | 20.5 | 0.18 | 0.2 | 6.9 | 51 | 107.5 | 2.58 |  |  | 3.11 | 33 | 0.64 | 59 | 0.4 | 0.092 | 23.1 | 0.054 | 10.4 | 2.4 | 13.9 | 10 | 31 | 0.209 |  | 2 | 78 | 6.2 | 20 | 0.1 | [5 empty] | WHI10000309
HY10-26 |  | G0559229 | 109.1 | 110.64 |  |  | 308 | 22 | 4.26 | 2756 |  | 26 | 2 | 27.9 | 0.27 | 1.4 | 8.9 | 33 | 864.3 | 4.81 |  |  | 2.02 | 27.5 | 0.63 | 170 | 0.4 | 0.122 | 22.3 | 0.04 | 39.3 | 4.7 | 45.5 | 8 | 34 | 0.096 |  | 1.8 | 58 | 6.2 | 163 | 0.4 | [5 empty] | WHI10000309
HY10-26 |  | G0559231 | 110.65 | 112.1 |  |  | 418 | 6 | 5.65 | 1232 |  | 64 | 2 | 7.1 | 0.46 | 0.3 | 9 | 47 | 300 | 3.43 |  |  | 3.29 | 32.6 | 0.59 | 51 | 0.5 | 0.08 | 28.2 | 0.217 | 12.2 | 3.3 | 111.1 | 11 | 48 | 0.169 |  | 2.5 | 74 | 6.6 | 39 | 0.5 | [5 empty] | WHI10000309
HY10-26 |  | G0559232 | 112.1 | 113.69 |  |  | 183 | 3.8 | 4.46 | 1365 |  | 44 | 2 | 11.8 | 0.39 | 0.3 | 7.7 | 40 | 175.3 | 4.19 |  |  | 2.37 | 30.3 | 0.69 | 72 | 0.4 | 0.123 | 23.2 | 0.128 | 19 | 4.3 | 58.1 | 8 | 35 | 0.134 |  | 1.8 | 60 | 4.2 | 29 | 0.2 | [5 empty] | WHI10000309
HY10-26 |  | G0559233 | 113.69 | 115.2 |  |  | 115 | 1.1 | 3.59 | 600 |  | 29 | 1 | 22.4 | 0.14 | 0.2 | 5.2 | 38 | 76.6 | 4.28 |  |  | 1.35 | 26.4 | 0.7 | 73 | 0.5 | 0.173 | 16.5 | 0.024 | 15.6 | 4.3 | 7.2 | 6 | 19 | 0.094 |  | 1.5 | 46 | 3.2 | 14 | <0.1 | [5 empty] | WHI10000309
HY10-26 |  | G0559234 | 115.2 | 116.74 |  |  | 211 | 1.5 | 3.75 | 3282 |  | 23 | 1 | 20.4 | 0.15 | 0.1 | 8.4 | 32 | 88 | 4.62 |  |  | 1.85 | 24.1 | 0.61 | 87 | 0.4 | 0.116 | 20.3 | 0.025 | 24.7 | 4.7 | 8.7 | 6 | 18 | 0.104 |  | 1.4 | 50 | 3.5 | 15 | 0.3 | [5 empty] | WHI10000309
HY10-26 |  | G0559236 | 116.74 | 118.3 |  |  | 792 | 8.7 | 1.79 | >10000 |  | 9 | <1 | 35.7 | 0.58 | 0.8 | 18.8 | 26 | 311.1 | 8.48 |  |  | 0.11 | 9.7 | 0.71 | 856 | 0.3 | 0.154 | 15.8 | 0.019 | 1042.1 | 7.2 | 19.1 | 3 | 41 | 0.035 |  | 0.9 | 22 | 1.8 | 138 | 0.9 | [5 empty] | WHI10000309
HY10-26 |  | G0559237 | 118.3 | 119.79 |  |  | 210 | 0.2 | 2.38 | >10000 |  | 42 | <1 | 3.7 | 0.21 | <0.1 | 4.2 | 31 | 13.8 | 4.01 |  |  | 0.53 | 24.4 | 0.57 | 152 | 0.2 | 0.142 | 10.2 | 0.02 | 9.1 | 3.2 | 5.4 | 4 | 19 | 0.063 |  | 1.1 | 28 | 2 | 9 | 0.2 | [5 empty] | WHI10000309
HY10-26 |  | G0559238 | 119.79 | 121.3 |  |  | 107 | 1 | 4.9 | 1993 |  | 49 | 2 | 8.6 | 0.11 | 0.1 | 11.5 | 39 | 73.6 | 4.03 |  |  | 2.94 | 30.8 | 0.67 | 44 | 0.5 | 0.116 | 22.7 | 0.039 | 17.9 | 4 | 8.3 | 9 | 20 | 0.156 |  | 2.2 | 72 | 4.1 | 14 | 0.2 | [5 empty] | WHI10000309
HY10-26 |  | G0559239 | 121.3 | 122.83 |  |  | 108 | 0.4 | 1.1 | 2547 |  | 9 | <1 | 7.5 | 0.15 | <0.1 | 3.2 | 16 | 14.2 | 3.91 |  |  | 0.13 | 12.6 | 0.37 | 102 | 0.2 | 0.093 | 9.1 | 0.018 | 14 | 3.8 | 2.6 | 2 | 12 | 0.032 |  | 0.6 | 13 | 1.3 | 6 | 0.1 | [5 empty] | WHI10000309
HY10-26 |  | G0559240 | 122.83 | 124.4 |  |  | 125 | 0.4 | 1.24 | 1732 |  | 11 | <1 | 8.6 | 0.2 | <0.1 | 4.3 | 35 | 13.8 | 4.48 |  |  | 0.19 | 13.5 | 0.38 | 112 | 0.2 | 0.094 | 14.2 | 0.015 | 17.2 | 4.5 | 3.2 | 2 | 11 | 0.033 |  | 0.6 | 15 | 1.3 | 9 | 0.1 | [5 empty] | WHI10000309
HY10-26 |  | G0559241 | 124.4 | 125.88 |  |  | 84 | 0.7 | 2.55 | 443 |  | 21 | <1 | 12.3 | 0.1 | <0.1 | 3.3 | 38 | 38.5 | 4.04 |  |  | 0.37 | 34 | 0.63 | 58 | 0.5 | 0.193 | 12.6 | 0.023 | 67.2 | 4.1 | 3.7 | 4 | 15 | 0.091 |  | 1.7 | 34 | 2.7 | 12 | <0.1 | [5 empty] | WHI10000309
HY10-26 |  | G0559242 | 125.88 | 127.4 |  |  | 131 | 0.6 | 1.15 | 1313 |  | 3 | <1 | 28 | 0.66 | <0.1 | 2.2 | 38 | 6.9 | 4.48 |  |  | 0.04 | 13.2 | 0.4 | 133 | 0.2 | 0.116 | 9.1 | 0.015 | 45.9 | 4.5 | 5.1 | 2 | 37 | 0.032 |  | 0.6 | 15 | 0.9 | 5 | 0.2 | [5 empty] | WHI10000309
HY10-26 |  | G0559243 | 127.4 | 128.93 |  |  | 864 | 1.1 | 0.95 | 1610 |  | 2 | <1 | 29.9 | 2.21 | 0.1 | 2.6 | 28 | 19.6 | 6.04 |  |  | 0.03 | 12.1 | 0.37 | 403 | 0.2 | 0.092 | 8.2 | 0.013 | 83.3 | 6.4 | 6.7 | 2 | 118 | 0.024 |  | 0.6 | 13 | 0.7 | 16 | 0.5 | [5 empty] | WHI10000309
HY10-26 |  | G0559245 | 128.94 | 130.5 |  |  | 170 | 0.5 | 1.36 | 1264 |  | 8 | <1 | 9 | 0.35 | <0.1 | 2.4 | 36 | 7.4 | 4.28 |  |  | 0.11 | 16.4 | 0.41 | 110 | 0.2 | 0.125 | 8.2 | 0.017 | 45.9 | 4.4 | 2.4 | 2 | 17 | 0.043 |  | 0.7 | 18 | 1.4 | 5 | 0.2 | [5 empty] | WHI10000309
HY10-26 |  | G0559246 | 130.5 | 131.98 |  |  | 125 | 0.3 | 3.37 | 1278 |  | 35 | 1 | 6.8 | 0.77 | 0.1 | 7.1 | 33 | 39.3 | 4.38 |  |  | 1.46 | 26.5 | 0.68 | 289 | 0.3 | 0.114 | 16.6 | 0.02 | 14.7 | 4.3 | 3.6 | 6 | 32 | 0.094 |  | 1.3 | 41 | 2.1 | 12 | 0.2 | [5 empty] | WHI10000309
HY10-26 |  | G0559247 | 131.98 | 133.5 |  |  | 98 | 0.5 | 2.71 | 1099 |  | 97 | <1 | 12.9 | 0.27 | 0.1 | 5.5 | 38 | 81.1 | 4 |  |  | 1.31 | 22.1 | 0.55 | 255 | 0.3 | 0.093 | 16.6 | 0.018 | 62.7 | 3.8 | 3.8 | 5 | 24 | 0.093 |  | 1.1 | 37 | 1.6 | 24 | <0.1 | [5 empty] | WHI10000309
HY10-26 |  | G0559248 | 133.5 | 135.03 |  |  | 468 | 0.7 | 2.77 | 4981 |  | 14 | <1 | 15.6 | 0.1 | 0.1 | 9.6 | 26 | 20.4 | 7.29 |  |  | 1.22 | 19.3 | 0.54 | 107 | 0.3 | 0.088 | 16 | 0.02 | 147.5 | 7.4 | 5 | 5 | 13 | 0.063 |  | 1.3 | 33 | 1.4 | 9 | 0.4 | [5 empty] | WHI10000309
HY10-26 |  | G0559250 | 135.03 | 136.6 |  |  | 12 | 0.2 | 4.68 | 96 |  | 201 | 2 | 2.1 | 0.37 | 0.2 | 8.7 | 36 | 32 | 2.57 |  |  | 2.67 | 25.1 | 1.22 | 690 | 0.3 | 0.047 | 22.7 | 0.036 | 54.7 | 1.1 | 3.2 | 9 | 33 | 0.179 |  | 1.8 | 65 | 2.2 | 30 | <0.1 | [5 empty] | WHI10000309
HY10-26 |  | G0559251 | 136.6 | 138.07 |  |  | 106 | 0.9 | 3.34 | 837 |  | 125 | 1 | 8.3 | 0.09 | 0.3 | 6.9 | 37 | 131.9 | 2.99 |  |  | 1.92 | 24.4 | 0.49 | 119 | 0.5 | 0.093 | 18.3 | 0.024 | 21.2 | 2.9 | 17.3 | 6 | 17 | 0.119 |  | 1.5 | 48 | 2.7 | 27 | 0.1 | [5 empty] | WHI10000309
HY10-26 |  | G0559252 | 138.07 | 139.6 |  |  | 86 | 0.9 | 1.61 | 777 |  | 24 | <1 | 6.2 | 0.11 | <0.1 | 3.1 | 40 | 25.8 | 3.7 |  |  | 0.41 | 19.4 | 0.37 | 62 | 0.3 | 0.097 | 9.7 | 0.027 | 114.8 | 3.7 | 6.9 | 3 | 11 | 0.044 |  | 0.8 | 21 | 1.4 | 6 | <0.1 | [5 empty] | WHI10000309
HY10-26 |  | G0559253 | 139.6 | 141.13 |  |  | 64 | 0.3 | 2.84 | 1647 |  | 62 | <1 | 8.4 | 0.07 | <0.1 | 4.4 | 29 | 18.3 | 4.12 |  |  | 1.14 | 28.6 | 0.47 | 37 | 0.4 | 0.119 | 12.1 | 0.021 | 19.2 | 4.2 | 5.8 | 5 | 11 | 0.083 |  | 1.5 | 41 | 2.9 | 7 | <0.1 | [5 empty] | WHI10000309
HY10-26 |  | G0559254 | 141.13 | 142.7 |  |  | 382 | 0.6 | 1.96 | 5215 |  | 13 | <1 | 20.8 | 0.28 | 0.1 | 2.3 | 37 | 44.6 | 7.57 |  |  | 0.24 | 25.7 | 0.52 | 105 | 0.3 | 0.156 | 7.5 | 0.02 | 71.9 | 7.7 | 7.6 | 3 | 17 | 0.049 |  | 1 | 25 | 1.5 | 12 | 0.5 | [5 empty] | WHI10000309
HY10-26 |  | G0559255 | 142.7 | 144.17 |  |  | 475 | 2.4 | 2.58 | 7676 |  | 4 | <1 | 25 | 0.37 | <0.1 | 6.3 | 36 | 30.7 | 9.07 |  |  | 0.04 | 31.8 | 0.87 | 201 | 0.2 | 0.241 | 13.8 | 0.032 | 330 | 9.2 | 9 | 4 | 26 | 0.057 |  | 1.4 | 28 | 1.6 | 10 | 0.6 | [5 empty] | WHI10000309
HY10-26 |  | G0559256 | 144.17 | 145.7 |  |  | 220 | 3.8 | 4.84 | 536 |  | 25 | 2 | 43.9 | 0.31 | 0.2 | 4.1 | 55 | 193.8 | 5.82 |  |  | 0.37 | 46 | 1.37 | 161 | 0.5 | 0.408 | 12.1 | 0.056 | 278.7 | 5.7 | 79.5 | 8 | 38 | 0.344 |  | 2.4 | 53 | 2.9 | 33 | 0.3 | [5 empty] | WHI10000309
HY10-26 |  | G0559257 | 145.7 | 147.22 |  |  | 244 | 7.8 | 2.99 | 1130 |  | 51 | 1 | 89.4 | 0.09 | 0.7 | 3 | 34 | 561.3 | 5.72 |  |  | 0.85 | 27.8 | 0.58 | 381 | 0.2 | 0.159 | 8.2 | 0.021 | 593.7 | 5.7 | 284.2 | 5 | 16 | 0.091 |  | 1.4 | 36 | 2.3 | 86 | 0.3 | [5 empty] | WHI10000309
HY10-26 |  | G0559259 | 147.23 | 148.7 |  |  | 110 | 0.7 | 1.85 | 975 |  | 13 | <1 | 10.5 | 0.16 | <0.1 | 4.6 | 24 | 35.3 | 5.98 |  |  | 0.22 | 21.5 | 0.48 | 129 | 0.4 | 0.124 | 10.6 | 0.019 | 60.6 | 6.2 | 16.7 | 3 | 15 | 0.049 |  | 1 | 22 | 1.5 | 9 | 0.1 | [5 empty] | WHI10000309
HY10-26 |  | G0559260 | 148.7 | 150.27 |  |  | 81 | 0.2 | 2.18 | 823 |  | 25 | <1 | 4.9 | 0.1 | 0.1 | 5.5 | 21 | 22.2 | 3.23 |  |  | 0.43 | 20.9 | 0.47 | 124 | 0.2 | 0.135 | 13 | 0.02 | 13.1 | 3 | 3.6 | 4 | 14 | 0.06 |  | 1.1 | 25 | 1.7 | 8 | <0.1 | [5 empty] | WHI10000309
HY10-26 |  | G0559261 | 150.27 | 151.8 |  |  | 30 | 0.3 | 3.95 | 225 |  | 145 | 1 | 9 | 0.28 | 1.2 | 6.9 | 34 | 88.2 | 2.45 |  |  | 2.02 | 29.7 | 0.68 | 644 | 0.3 | 0.057 | 12.8 | 0.026 | 28.6 | 1.3 | 5.2 | 7 | 24 | 0.147 |  | 1.5 | 52 | 3.2 | 286 | 0.2 | [5 empty] | WHI10000309
HY10-26 |  | G0559262 | 151.8 | 153.31 |  |  | 87 | 0.2 | 4.56 | 421 |  | 128 | 1 | 44.5 | 0.2 | <0.1 | 9.7 | 30 | 241.6 | 2.21 |  |  | 2.5 | 29.9 | 0.41 | 70 | 0.4 | 0.04 | 22.6 | 0.046 | 2.8 | 2 | 4.1 | 8 | 28 | 0.153 |  | 1.9 | 54 | 3.7 | 3 | <0.1 | [5 empty] | WHI10000309
HY10-26 |  | G0559263 | 153.31 | 154.8 |  |  | 122 | 0.4 | 4.38 | 387 |  | 89 | 1 | 40.4 | 0.19 | 0.1 | 9.6 | 36 | 568.1 | 2.68 |  |  | 2.49 | 28.3 | 0.58 | 111 | 0.3 | 0.04 | 19.6 | 0.048 | 5.3 | 2.2 | 6 | 8 | 28 | 0.162 |  | 1.7 | 58 | 2.8 | 10 | <0.1 | [5 empty] | WHI10000309
HY10-26 |  | G0559264 | 154.8 | 156.36 |  |  | 351 | 1.2 | 3.5 | 1354 |  | 97 | 1 | 17.1 | 0.07 | 0.3 | 7.9 | 25 | 201.3 | 3.4 |  |  | 1.71 | 25.4 | 0.41 | 53 | 0.2 | 0.073 | 15.3 | 0.03 | 4.6 | 3.4 | 37.5 | 6 | 17 | 0.11 |  | 1.4 | 45 | 2.7 | 22 | 0.4 | [5 empty] | WHI10000309
HY10-26 |  | G0559266 | 156.36 | 157.9 |  |  | 130 | 1.4 | 3.72 | 423 |  | 66 | 1 | 33.7 | 0.09 | <0.1 | 5.9 | 30 | 195.3 | 4.5 |  |  | 1.39 | 30 | 0.61 | 63 | 0.3 | 0.153 | 17 | 0.028 | 13.9 | 4.6 | 35.8 | 7 | 19 | 0.118 |  | 1.6 | 45 | 2.6 | 21 | 0.3 | [5 empty] | WHI10000309
HY10-26 |  | G0559267 | 157.9 | 159.41 |  |  | 89 | 0.4 | 2.69 | 1503 |  | 79 | <1 | 6.6 | 0.16 | 0.1 | 7.7 | 36 | 67 | 2.63 |  |  | 1.13 | 22.4 | 0.43 | 372 | 0.3 | 0.072 | 9.9 | 0.024 | 10.1 | 2.2 | 4.7 | 5 | 16 | 0.085 |  | 1.1 | 35 | 1.8 | 15 | <0.1 | [5 empty] | WHI10000309
HY10-26 |  | G0559268 | 159.41 | 160.9 |  |  | 62 | 1.1 | 2.21 | 1200 |  | 61 | <1 | 12.5 | 0.1 | 0.4 | 3.2 | 21 | 170.4 | 3.68 |  |  | 0.82 | 20.7 | 0.33 | 79 | 0.2 | 0.067 | 8.7 | 0.018 | 11 | 3.7 | 3.7 | 4 | 13 | 0.057 |  | 0.9 | 29 | 1.5 | 31 | <0.1 | [5 empty] | WHI10000309
HY10-26 |  | G0559269 | 160.9 | 162.46 |  |  | 92 | 0.6 | 2.19 | 1746 |  | 57 | <1 | 5.4 | 0.07 | 0.1 | 4.2 | 24 | 160.1 | 3.86 |  |  | 0.88 | 18.7 | 0.31 | 63 | 0.3 | 0.058 | 9.8 | 0.021 | 9.9 | 3.8 | 6.8 | 4 | 12 | 0.057 |  | 0.9 | 28 | 1.7 | 19 | 0.1 | [5 empty] | WHI10000309
HY10-26 |  | G0559270 | 162.46 | 164 |  |  | 71 | 0.8 | 2.4 | 475 |  | 80 | <1 | 4.6 | 0.08 | 0.2 | 5.2 | 22 | 43.2 | 2.82 |  |  | 1.15 | 20.4 | 0.3 | 212 | 0.2 | 0.05 | 10 | 0.019 | 217.3 | 2.7 | 2.6 | 4 | 12 | 0.074 |  | 1 | 31 | 2.3 | 39 | <0.1 | [5 empty] | WHI10000309
HY10-26 |  | G0559271 | 164 | 165.51 |  |  | 23 | 0.5 | 2.42 | 205 |  | 98 | <1 | 2.2 | 0.13 | 0.3 | 3.3 | 24 | 164.6 | 1.56 |  |  | 1.5 | 21.6 | 0.27 | 146 | 0.4 | 0.021 | 9.5 | 0.021 | 5.2 | 1.2 | 7.7 | 4 | 13 | 0.095 |  | 1.1 | 34 | 2 | 32 | <0.1 | [5 empty] | WHI10000309
HY10-26 |  | G0559272 | 165.51 | 167 |  |  | 63 | <0.1 | 3.2 | 70 |  | 101 | <1 | 11.2 | 0.32 | 0.1 | 4.8 | 28 | 34.7 | 2.99 |  |  | 1.93 | 24.5 | 0.65 | 443 | 0.7 | 0.022 | 15 | 0.024 | 22.6 | 1.7 | 3 | 6 | 24 | 0.107 |  | 1.4 | 43 | 1.6 | 19 | <0.1 | [5 empty] | WHI10000309
HY10-26 |  | G0559273 | 167 | 168.55 |  |  | 146 | 0.2 | 5.56 | 347 |  | 40 | 2 | 22.6 | 0.52 | <0.1 | 9.3 | 32 | 116.1 | 7.34 |  |  | 3.07 | 34.5 | 1.1 | 397 | 0.6 | 0.055 | 36.5 | 0.029 | 5.8 | 5.5 | 6 | 10 | 49 | 0.101 |  | 1.9 | 66 | 2.6 | 7 | <0.1 | [5 empty] | WHI10000309
HY10-26 |  | G0559274 | 168.55 | 170.1 |  |  | 6 | <0.1 | 2.96 | 57 |  | 130 | <1 | 2.1 | 0.63 | <0.1 | 4.1 | 20 | 12.3 | 1.81 |  |  | 1.67 | 21.5 | 0.68 | 560 | 0.2 | 0.022 | 10.2 | 0.021 | 5.6 | 0.7 | 2.5 | 5 | 72 | 0.106 |  | 1.2 | 39 | 1.5 | 9 | <0.1 | [5 empty] | WHI10000309
HY10-26 |  | G0559276 | 170.11 | 171.6 |  |  | 17 | <0.1 | 3.53 | 147 |  | 140 | 1 | 5.2 | 0.2 | <0.1 | 6.2 | 29 | 9.8 | 2.65 |  |  | 1.94 | 23.6 | 0.8 | 1017 | 0.3 | 0.024 | 14 | 0.023 | 9.7 | 0.6 | 2.7 | 6 | 16 | 0.116 |  | 1.3 | 43 | 1.5 | 8 | <0.1 | [5 empty] | WHI10000309
HY10-26 |  | G0559277 | 171.6 | 173.1 |  |  | 119 | <0.1 | 3.79 | 2638 |  | 97 | 2 | 9.3 | 0.27 | <0.1 | 8.3 | 29 | 40.2 | 2.88 |  |  | 2.35 | 27.1 | 0.49 | 445 | 0.4 | 0.034 | 14.5 | 0.04 | 5.5 | 2.1 | 3.7 | 7 | 19 | 0.134 |  | 1.6 | 52 | 2.6 | 12 | 0.1 | [5 empty] | WHI10000309
HY10-26 |  | G0559278 | 173.1 | 174.65 |  |  | 133 | <0.1 | 3.08 | 3145 |  | 117 | 1 | 3.8 | 0.27 | <0.1 | 5.8 | 27 | 12.4 | 2.27 |  |  | 1.98 | 23.6 | 0.35 | 126 | 0.4 | 0.021 | 12.2 | 0.023 | 2.5 | 2.1 | 2.8 | 5 | 18 | 0.115 |  | 1.4 | 43 | 1.7 | 5 | 0.1 | [5 empty] | WHI10000309
HY10-26 |  | G0559279 | 174.65 | 176.2 |  |  | 94 | <0.1 | 3.2 | 1370 |  | 112 | <1 | 4.9 | 0.33 | <0.1 | 5.9 | 24 | 9.1 | 2.06 |  |  | 2.01 | 24.9 | 0.42 | 285 | 0.3 | 0.026 | 13.1 | 0.023 | 3.2 | 1.7 | 2.4 | 5 | 16 | 0.12 |  | 1.5 | 47 | 2.2 | 7 | 0.1 | [5 empty] | WHI10000309
HY10-26 |  | G0559280 | 176.2 | 177.7 |  |  | 32 | <0.1 | 2.4 | 342 |  | 97 | <1 | 1.7 | 0.33 | <0.1 | 3.9 | 25 | 7.5 | 1.97 |  |  | 1.43 | 19.8 | 0.39 | 324 | 0.2 | 0.02 | 8.6 | 0.021 | 1.4 | 1.7 | 1.4 | 4 | 11 | 0.089 |  | 1 | 37 | 1.6 | 8 | <0.1 | [5 empty] | WHI10000309
HY10-26 |  | G0559281 | 177.7 | 179.2 |  |  | 28 | 0.3 | 3.07 | 470 |  | 71 | 1 | 8.3 | 0.25 | 1.1 | 7.8 | 29 | 29.4 | 3.07 |  |  | 1.85 | 21.8 | 0.5 | 920 | 0.3 | 0.032 | 16.7 | 0.023 | 121.8 | 2.3 | 4.7 | 5 | 13 | 0.101 |  | 1.4 | 43 | 1.9 | 263 | <0.1 | [5 empty] | WHI10000309
HY10-26 |  | G0559282 | 179.2 | 180.75 |  |  | 7 | <0.1 | 4.99 | 35 |  | 228 | 2 | 3 | 0.27 | <0.1 | 9.7 | 37 | 20.3 | 3.01 |  |  | 2.97 | 30.9 | 1.31 | 875 | 0.4 | 0.036 | 18.5 | 0.029 | 3.6 | 0.4 | 3.7 | 8 | 34 | 0.174 |  | 2 | 63 | 1.2 | 8 | <0.1 | [5 empty] | WHI10000309
HY10-26 |  | G0559283 | 180.75 | 182.3 |  |  | <2 | <0.1 | 7.74 | 22 |  | 343 | 2 | 0.5 | 0.3 | <0.1 | 12.2 | 52 | 36.6 | 3.57 |  |  | 4.54 | 35.7 | 1.99 | 386 | 0.3 | 0.057 | 28.4 | 0.063 | 1.1 | 0.3 | 5 | 12 | 47 | 0.204 |  | 2.5 | 86 | 1 | 30 | <0.1 | [5 empty] | WHI10000309
HY10-26 |  | G0559284 | 182.3 | 183.79 |  |  | 59 | <0.1 | 4.61 | 32 |  | 221 | 2 | 1 | 0.38 | <0.1 | 8.3 | 34 | 16.1 | 2.78 |  |  | 2.82 | 26.8 | 1.3 | 555 | 0.2 | 0.037 | 21.5 | 0.029 | 1.9 | 0.6 | 5.2 | 8 | 49 | 0.16 |  | 1.8 | 59 | 0.9 | 10 | <0.1 | [5 empty] | WHI10000309
HY10-26 |  | G0559286 | 183.79 | 185.3 |  |  | 3 | <0.1 | 2.3 | 14 |  | 89 | <1 | 1.1 | 0.31 | <0.1 | 4 | 29 | 7.9 | 2.8 |  |  | 1.22 | 17.7 | 1.03 | 1037 | 0.1 | 0.018 | 8.3 | 0.019 | 2.1 | 0.1 | 2.5 | 4 | 20 | 0.073 |  | 0.9 | 30 | 0.6 | 10 | <0.1 | [5 empty] | WHI10000309
HY10-26 |  | G0559287 | 185.3 | 186.84 |  |  | 7 | <0.1 | 5.64 | 31 |  | 266 | 2 | 2.1 | 0.16 | <0.1 | 8 | 42 | 14.2 | 3.58 |  |  | 3.29 | 35.1 | 1.22 | 1178 | 0.3 | 0.046 | 17.9 | 0.03 | 2.4 | 0.3 | 3.3 | 10 | 33 | 0.156 |  | 2.2 | 68 | 1.2 | 8 | <0.1 | [5 empty] | WHI10000309
HY10-26 |  | G0559288 | 186.84 | 188.4 |  |  | 33 | <0.1 | 3.14 | 91 |  | 135 | <1 | 8.7 | 0.15 | <0.1 | 6.7 | 29 | 13.3 | 3.09 |  |  | 1.62 | 22.3 | 0.71 | 1026 | 0.3 | 0.024 | 15.8 | 0.021 | 4.4 | 0.6 | 4.1 | 5 | 16 | 0.087 |  | 1.1 | 41 | 1.4 | 15 | <0.1 | [5 empty] | WHI10000309
HY10-26 |  | G0559289 | 188.4 | 189.89 |  |  | 2 | <0.1 | 2.73 | 14 |  | 118 | <1 | 1.9 | 0.17 | <0.1 | 4 | 20 | 5.7 | 2.33 |  |  | 1.49 | 20 | 0.7 | 788 | 0.2 | 0.017 | 8.7 | 0.022 | 4.3 | 0.2 | 2.4 | 5 | 15 | 0.102 |  | 1.3 | 36 | 1.2 | 5 | <0.1 | [5 empty] | WHI10000309
HY10-26 |  | G0559290 | 189.89 | 192 |  |  | 7 | <0.1 | 1.94 | 50 |  | 84 | <1 | 4.1 | 0.15 | <0.1 | 4.9 | 26 | 24.8 | 3.05 |  |  | 1.1 | 17.1 | 0.53 | 884 | 0.2 | 0.018 | 9.7 | 0.019 | 4.2 | 1.4 | 2 | 4 | 9 | 0.062 |  | 1 | 30 | 1.1 | 11 | <0.1 | [5 empty] | WHI10000309
HY10-26 |  | G0559291 | 192 | 192.94 |  |  | 44 | 0.2 | 2.47 | 1050 |  | 69 | <1 | 7.3 | 0.11 | <0.1 | 12 | 21 | 33.5 | 3.86 |  |  | 1.35 | 25.9 | 0.43 | 698 | 0.3 | 0.031 | 23.9 | 0.021 | 10.4 | 2.4 | 3.7 | 4 | 9 | 0.064 |  | 1.2 | 35 | 1.9 | 22 | <0.1 | [5 empty] | WHI10000309
HY10-26 |  | G0559292 | 192.94 | 194.5 |  |  | 36 | <0.1 | 3.58 | 88 |  | 67 | 1 | 8.2 | 0.11 | <0.1 | 8.7 | 35 | 20.8 | 4.09 |  |  | 2.06 | 27.7 | 0.6 | 980 | 0.6 | 0.029 | 15.2 | 0.027 | 4.2 | 2 | 3.4 | 6 | 11 | 0.084 |  | 1.4 | 48 | 2.2 | 24 | <0.1 | [5 empty] | WHI10000309
HY10-26 |  | G0559293 | 194.5 | 195.99 |  |  | 45 | 0.1 | 1.8 | 2004 |  | 26 | <1 | 6.3 | 0.08 | <0.1 | 18 | 15 | 47.2 | 8.02 |  |  | 0.79 | 17.7 | 0.74 | 1040 | 0.3 | 0.046 | 22.9 | 0.017 | 3.7 | 5.7 | 6.6 | 4 | 7 | 0.038 |  | 0.9 | 26 | 1 | 11 | <0.1 | [5 empty] | WHI10000309
HY10-26 |  | G0559295 | 196 | 197.5 |  |  | 32 | <0.1 | 6.14 | 86 |  | 69 | 2 | 12.1 | 0.13 | <0.1 | 18 | 45 | 41.3 | 5.92 |  |  | 3.44 | 35.8 | 0.87 | 1904 | 0.7 | 0.057 | 33.9 | 0.039 | 3.2 | 2.3 | 3.9 | 11 | 23 | 0.118 |  | 2.5 | 72 | 2.3 | 13 | <0.1 | [5 empty] | WHI10000309
HY10-26 |  | G0559296 | 197.5 | 199.03 |  |  | 28 | <0.1 | 6.56 | 46 |  | 339 | 2 | 4.1 | 0.35 | <0.1 | 12.4 | 50 | 12.4 | 6.01 |  |  | 4.01 | 39.9 | 1.3 | 2591 | 0.7 | 0.044 | 22.2 | 0.035 | 1.4 | 0.7 | 5.2 | 12 | 31 | 0.145 |  | 3 | 82 | 2.5 | 8 | <0.1 | [5 empty] | WHI10000309
HY10-26 |  | G0559297 | 199.03 | 200.5 |  |  | 34 | <0.1 | 7.09 | 42 |  | 181 | 2 | 0.9 | 0.3 | <0.1 | 6.5 | 50 | 13.7 | 5.3 |  |  | 4.04 | 38.9 | 1.23 | 1255 | 0.6 | 0.051 | 23.5 | 0.039 | 1.2 | 1.2 | 5.6 | 12 | 26 | 0.172 |  | 2.6 | 81 | 2 | 4 | <0.1 | [5 empty] | WHI10000309
HY10-26 |  | G0559298 | 200.5 | 202.08 |  |  | 22 | <0.1 | 7.5 | 32 |  | 415 | 2 | 7 | 1.23 | <0.1 | 5.2 | 46 | 38.4 | 4.42 |  |  | 4.04 | 35.5 | 1.51 | 1521 | 0.4 | 0.057 | 18.8 | 0.041 | 1.5 | 0.6 | 4.7 | 12 | 42 | 0.162 |  | 2.2 | 77 | 3 | 6 | <0.1 | [5 empty] | WHI10000309
HY10-27 |  | G0559299 | 1.52 | 3.66 |  |  | 3 | <0.1 | 2.36 | 20 |  | 141 | <1 | 1.6 | 0.01 | <0.1 | 4.4 | 22 | 24.4 | 1.77 |  |  | 1.52 | 20.4 | 0.25 | 422 | 0.3 | 0.02 | 9.2 | 0.023 | 1.6 | <0.1 | 5.4 | 4 | 7 | 0.098 |  | 1.2 | 37 | 1 | 7 | <0.1 | [5 empty] | WHI10000309
HY10-27 |  | G0559300 | 3.66 | 6.71 |  |  | 4 | <0.1 | 2.55 | 43 |  | 138 | <1 | 1.4 | <0.01 | <0.1 | 2.2 | 20 | 25.1 | 1.44 |  |  | 1.54 | 22.8 | 0.22 | 87 | 0.2 | 0.022 | 5.2 | 0.016 | 1.8 | <0.1 | 7.2 | 4 | 5 | 0.095 |  | 1.1 | 38 | 0.8 | 6 | <0.1 | [5 empty] | WHI10000309
HY10-27 |  | G0559301 | 6.71 | 9.3 |  |  | 5 | <0.1 | 1.88 | 37 |  | 104 | <1 | 1.2 | 0.04 | <0.1 | 1.8 | 19 | 39.7 | 1.28 |  |  | 1.15 | 17.6 | 0.23 | 144 | 0.2 | 0.022 | 5.5 | 0.017 | 2.2 | 0.1 | 4.8 | 3 | 9 | 0.069 |  | 0.8 | 29 | 0.7 | 4 | <0.1 | [5 empty] | WHI10000309
HY10-27 |  | G0559302 | 9.3 | 12.8 |  |  | <2 | <0.1 | 2.13 | 35 |  | 107 | <1 | 0.8 | 0.03 | <0.1 | 3.9 | 17 | 42.5 | 1.41 |  |  | 1.23 | 19.1 | 0.44 | 807 | 0.2 | 0.022 | 9.1 | 0.017 | 1.6 | <0.1 | 3.1 | 3 | 7 | 0.073 |  | 0.8 | 28 | 0.6 | 6 | <0.1 | [5 empty] | WHI10000309
HY10-27 |  | G0559303 | 12.8 | 14.05 |  |  | 3 | <0.1 | 2.9 | 20 |  | 144 | <1 | 0.4 | 0.33 | <0.1 | 4.4 | 23 | 41.5 | 2.14 |  |  | 1.55 | 21.8 | 0.56 | 572 | 0.5 | 0.021 | 14.7 | 0.089 | 0.9 | 0.1 | 7.1 | 5 | 35 | 0.102 |  | 1.6 | 38 | 0.7 | 58 | <0.1 | [5 empty] | WHI10000309
HY10-27 |  | G0559304 | 14.05 | 15.85 |  |  | 10 | <0.1 | 8.21 | 33 |  | 456 | 3 | 1.3 | 0.65 | <0.1 | 7.7 | 50 | 25.3 | 3.58 |  |  | 4.89 | 44.4 | 1.13 | 929 | 0.3 | 0.066 | 22.4 | 0.324 | 1.8 | 0.1 | 7.6 | 15 | 93 | 0.247 |  | 3.4 | 94 | 1.3 | 13 | <0.1 | [5 empty] | WHI10000309
HY10-27 |  | G0559305 | 15.85 | 17.37 |  |  | 11 | <0.1 | 8.01 | 64 |  | 425 | 3 | 5.3 | 0.07 | <0.1 | 15.1 | 51 | 55.4 | 4.17 |  |  | 4.59 | 38.7 | 1.12 | 2332 | 0.8 | 0.063 | 25.6 | 0.045 | 2.8 | 0.4 | 10.3 | 14 | 30 | 0.213 |  | 2.5 | 86 | 2.1 | 6 | <0.1 | [5 empty] | WHI10000309
HY10-27 |  | G0559306 | 17.37 | 20.42 |  |  | 21 | <0.1 | 6.34 | 83 |  | 162 | 1 | 9.8 | 0.07 | <0.1 | 18.2 | 46 | 23.1 | 4.19 |  |  | 3.68 | 37.8 | 0.89 | 1719 | 0.4 | 0.049 | 28.4 | 0.036 | 2.1 | 1.4 | 14 | 11 | 20 | 0.186 |  | 2.3 | 75 | 2.3 | 6 | <0.1 | [5 empty] | WHI10000309
HY10-27 |  | G0559307 | 20.42 | 23.47 |  |  | 25 | <0.1 | 2 | 375 |  | 92 | <1 | 4.2 | 0.12 | <0.1 | 8.2 | 29 | 23.8 | 4.05 |  |  | 0.93 | 16.6 | 0.52 | 656 | 0.3 | 0.015 | 17.7 | 0.014 | 1.8 | 2 | 9 | 4 | 12 | 0.074 |  | 1.1 | 27 | 0.8 | 6 | <0.1 | [5 empty] | WHI10000309
HY10-27 |  | G0559308 | 23.47 | 26.52 |  |  | 3 | <0.1 | 2.31 | 17 |  | 118 | <1 | 1.3 | 0.09 | <0.1 | 8.2 | 24 | 51 | 2.49 |  |  | 1.2 | 18.9 | 0.42 | 160 | 0.4 | 0.017 | 13 | 0.018 | 1.6 | 1.3 | 8.9 | 4 | 10 | 0.097 |  | 1.1 | 32 | 1 | 7 | <0.1 | [5 empty] | WHI10000309
HY10-27 |  | G0559309 | 26.52 | 29.87 |  |  | 4 | <0.1 | 2.13 | 9 |  | 107 | <1 | 1.2 | 0.5 | 0.1 | 5 | 26 | 46.4 | 2.49 |  |  | 1.07 | 19.5 | 0.56 | 292 | 0.2 | 0.021 | 11.2 | 0.015 | 1.7 | 1.2 | 3.3 | 4 | 16 | 0.087 |  | 1 | 29 | 0.8 | 5 | <0.1 | [5 empty] | WHI10000309
HY10-27 |  | G0559311 | 29.87 | 32.92 |  |  | 11 | 0.1 | 2.23 | 43 |  | 99 | 1 | 1 | 0.43 | <0.1 | 5.4 | 38 | 120.3 | 2.29 |  |  | 0.99 | 19.4 | 0.5 | 258 | 0.4 | 0.037 | 14.8 | 0.019 | 2.1 | 1.2 | 7.9 | 4 | 14 | 0.09 |  | 1.3 | 28 | 1.4 | 6 | <0.1 | [5 empty] | WHI10000309
HY10-27 |  | G0559312 | 32.92 | 34.85 |  |  | 6 | <0.1 | 1.86 | 57 |  | 88 | <1 | 0.7 | 0.71 | <0.1 | 7.1 | 25 | 171.2 | 2.84 |  |  | 0.82 | 15.7 | 0.61 | 466 | 0.2 | 0.026 | 14.6 | 0.019 | 2.1 | 1.6 | 3.1 | 4 | 16 | 0.061 |  | 1.1 | 24 | 1.2 | 9 | <0.1 | [5 empty] | WHI10000309
HY10-27 |  | G0559313 | 34.85 | 37.49 |  |  | 8 | <0.1 | 8.91 | 153 |  | 415 | 3 | 0.7 | 0.12 | <0.1 | 16.4 | 56 | 114 | 4.11 |  |  | 4.61 | 31.1 | 1.11 | 1502 | 0.2 | 0.058 | 39.1 | 0.06 | 1.8 | 0.5 | 10.1 | 13 | 32 | 0.293 |  | 2.6 | 92 | 2.4 | 12 | <0.1 | [5 empty] | WHI10000309
HY10-27 |  | G0559314 | 37.49 | 39.01 |  |  | <2 | <0.1 | 9.11 | 53 |  | 438 | 2 | 0.4 | 0.13 | <0.1 | 16.8 | 68 | 53.7 | 4.77 |  |  | 3.75 | 35.5 | 1.31 | 1443 | 0.2 | 0.064 | 44.9 | 0.048 | 1.5 | <0.1 | 9.4 | 14 | 34 | 0.298 |  | 2.6 | 99 | 2.2 | 15 | <0.1 | [5 empty] | WHI10000309
HY10-27 |  | G0559315 | 39.01 | 42.06 |  |  | <2 | <0.1 | 8.71 | 45 |  | 428 | 2 | 0.2 | 0.17 | <0.1 | 14 | 68 | 63 | 5.25 |  |  | 3.52 | 33 | 1.44 | 1606 | 0.2 | 0.066 | 46.6 | 0.074 | 1.2 | <0.1 | 5.8 | 14 | 40 | 0.291 |  | 2 | 96 | 1.8 | 19 | <0.1 | [5 empty] | WHI10000309
HY10-27 |  | G0559316 | 42.06 | 45.11 |  |  | <2 | <0.1 | 8.86 | 36 |  | 430 | 2 | 0.3 | 0.13 | <0.1 | 17.7 | 68 | 52.2 | 4.87 |  |  | 4.07 | 32.7 | 1.43 | 964 | 0.2 | 0.07 | 44.4 | 0.056 | 2.1 | <0.1 | 9.4 | 14 | 36 | 0.332 |  | 2.2 | 101 | 1.4 | 25 | <0.1 | [5 empty] | WHI10000309
HY10-27 |  | G0559318 | 45.12 | 46.63 |  |  | <2 | <0.1 | 8.54 | 18 |  | 424 | 3 | 0.3 | 0.15 | <0.1 | 18.7 | 70 | 60.6 | 5.58 |  |  | 3.45 | 29.1 | 1.47 | 1077 | 0.1 | 0.068 | 51.5 | 0.07 | 2.1 | <0.1 | 7 | 15 | 38 | 0.28 |  | 2.4 | 113 | 0.8 | 51 | <0.1 | [5 empty] | WHI10000309
HY10-27 |  | G0559319 | 46.63 | 49.68 |  |  | <2 | <0.1 | 8.89 | 13 |  | 440 | 2 | 0.6 | 0.22 | <0.1 | 23.5 | 65 | 58.3 | 5.48 |  |  | 3.46 | 37.6 | 1.41 | 919 | 0.6 | 0.066 | 53.9 | 0.088 | 1.9 | 0.1 | 4.2 | 15 | 44 | 0.298 |  | 2.9 | 113 | 1.1 | 58 | <0.1 | [5 empty] | WHI10000309
HY10-27 |  | G0559320 | 49.68 | 52.73 |  |  | 8 | <0.1 | 9.65 | 15 |  | 185 | 3 | 0.7 | 0.14 | 0.1 | 26.6 | 70 | 88.1 | 5.63 |  |  | 4.59 | 40.2 | 1.16 | 318 | 0.3 | 0.075 | 57.7 | 0.047 | 2.6 | 2.2 | 7.6 | 14 | 28 | 0.238 |  | 2.5 | 107 | 1.7 | 31 | <0.1 | [5 empty] | WHI10000309
HY10-27 |  | G0559321 | 52.73 | 55.78 |  |  | 2 | <0.1 | 10.03 | 54 |  | 511 | 2 | 0.5 | 0.13 | <0.1 | 23.3 | 66 | 59.9 | 5 |  |  | 4.23 | 38.2 | 1.12 | 1155 | 0.2 | 0.082 | 52.7 | 0.043 | 1.6 | 0.6 | 6.6 | 15 | 29 | 0.237 |  | 2.3 | 106 | 2.2 | 20 | <0.1 | [5 empty] | WHI10000309
HY10-27 |  | G0559322 | 55.78 | 58.83 |  |  | 5 | <0.1 | 8.93 | 50 |  | 449 | 2 | 0.2 | 0.24 | <0.1 | 18.3 | 60 | 29.9 | 4.71 |  |  | 3.45 | 41.2 | 1.14 | 1366 | 0.1 | 0.076 | 44 | 0.068 | 1.1 | <0.1 | 4.4 | 14 | 35 | 0.279 |  | 2.6 | 99 | 2.4 | 23 | <0.1 | [5 empty] | WHI10000309
HY10-27 |  | G0559324 | 58.83 | 61.87 |  |  | 9 | <0.1 | 9.08 | 47 |  | 479 | 3 | 0.3 | 0.22 | <0.1 | 19.3 | 61 | 52.8 | 4.79 |  |  | 3.82 | 43.3 | 1.18 | 1731 | 0.3 | 0.077 | 46.3 | 0.076 | 1.1 | <0.1 | 4.5 | 15 | 35 | 0.243 |  | 2.4 | 95 | 1.8 | 19 | <0.1 | [5 empty] | WHI10000309
HY10-27 |  | G0559325 | 61.87 | 64.92 |  |  | 2 | <0.1 | 8.44 | 42 |  | 458 | 3 | 0.3 | 0.77 | <0.1 | 20.5 | 53 | 27.2 | 3.9 |  |  | 4.06 | 44.7 | 1.11 | 844 | 0.3 | 0.077 | 38.4 | 0.041 | 1.1 | 0.1 | 8.7 | 14 | 49 | 0.26 |  | 2.3 | 91 | 2.4 | 37 | <0.1 | [5 empty] | WHI10000309
HY10-27 |  | G0559326 | 64.92 | 67.97 |  |  | 21 | <0.1 | 11.13 | 64 |  | 515 | 3 | 0.5 | 0.63 | <0.1 | 26 | 65 | 45.9 | 5.75 |  |  | 4.51 | 47.7 | 1.49 | 1718 | 0.9 | 0.1 | 53.9 | 0.173 | 4.4 | 0.1 | 6.8 | 17 | 72 | 0.305 |  | 3.5 | 102 | 5.4 | 51 | <0.1 | [5 empty] | WHI10000309
HY10-27 |  | G0559327 | 67.97 | 71.02 |  |  | <2 | <0.1 | 9.86 | 26 |  | 487 | 3 | 0.3 | 0.11 | <0.1 | 19.1 | 61 | 51.8 | 4.73 |  |  | 4.04 | 35.1 | 1.25 | 585 | 0.2 | 0.122 | 48.7 | 0.035 | 7.3 | <0.1 | 2.8 | 14 | 40 | 0.344 |  | 2.5 | 109 | 2.1 | 107 | <0.1 | [5 empty] | WHI10000309
HY10-27 |  | G0559328 | 71.02 | 74.07 |  |  | <2 | <0.1 | 8.99 | 10 |  | 440 | 3 | 0.4 | 0.17 | <0.1 | 19.5 | 62 | 51.5 | 4.88 |  |  | 3.9 | 30.6 | 1.16 | 811 | 0.5 | 0.124 | 44.9 | 0.047 | 3.9 | <0.1 | 3.2 | 14 | 40 | 0.265 |  | 2.4 | 104 | 1.2 | 77 | <0.1 | [5 empty] | WHI10000309
HY10-27 |  | G0559329 | 74.07 | 77.11 |  |  | <2 | 0.1 | 4.3 | 9 |  | 251 | 1 | 0.3 | 22.65 | <0.1 | 8.1 | 18 | 12.9 | 1.91 |  |  | 1.7 | 29.1 | 0.81 | 297 | 0.2 | 0.067 | 15.7 | 0.025 | 5.5 | 0.5 | 4 | 6 | 1177 | 0.116 |  | 2.2 | 35 | 0.7 | 27 | <0.1 | [5 empty] | WHI10000309
HY10-27 |  | G0559330 | 77.11 | 80.16 |  |  | 9 | <0.1 | 0.97 | 3 |  | 89 | <1 | 0.2 | 34.56 | <0.1 | 1.8 | 6 | 3.7 | 0.66 |  |  | 0.42 | 7.3 | 0.53 | 364 | 0.1 | 0.019 | 2.4 | 0.02 | 4 | 0.4 | 2.9 | 1 | 1498 | 0.029 |  | 2.1 | 7 | 0.2 | 19 | <0.1 | [5 empty] | WHI10000309
HY10-27 |  | G0559331 | 80.16 | 83.21 |  |  | 18 | 0.1 | 1.6 | 5 |  | 121 | <1 | 0.3 | 32.03 | <0.1 | 2.9 | 8 | 6.2 | 0.76 |  |  | 0.67 | 9.9 | 0.56 | 183 | 0.1 | 0.035 | 3.8 | 0.022 | 4.1 | 0.6 | 4 | 2 | 1609 | 0.046 |  | 2.4 | 13 | 0.3 | 21 | <0.1 | [5 empty] | WHI10000309
HY10-27 |  | G0559332 | 83.21 | 86.26 |  |  | 5 | <0.1 | 0.9 | <1 |  | 68 | <1 | <0.1 | 35.21 | 0.1 | 1.9 | 11 | 4.4 | 0.43 |  |  | 0.34 | 7.3 | 0.4 | 105 | 0.1 | 0.025 | 1.8 | 0.024 | 3.2 | 0.4 | 2.6 | 1 | 1934 | 0.044 |  | 3.1 | 7 | 0.2 | 13 | <0.1 | [5 empty] | WHI10000309
HY10-27 |  | G0559334 | 86.27 | 89.25 |  |  | 33 | <0.1 | 1.02 | 32 |  | 82 | <1 | 1.3 | 32.56 | <0.1 | 1.8 | 13 | 3.4 | 2.09 |  |  | 0.44 | 7.8 | 0.43 | 1284 | <0.1 | 0.02 | 1.5 | 0.015 | 3.4 | 0.6 | 3.4 | 1 | 1391 | 0.035 |  | 2.7 | 8 | 0.6 | 10 | <0.1 | [5 empty] | WHI10000309
HY10-27 |  | G0559335 | 89.25 | 91.35 |  |  | 144 | <0.1 | 0.78 | 107 |  | 55 | <1 | 5.5 | 1.96 | <0.1 | 3.5 | 17 | 12.2 | 35.52 |  |  | 0.33 | 2.2 | 2.15 | >10000 | 0.4 | 0.024 | 6.9 | 0.013 | 3.9 | 0.8 | 3.9 | 1 | 45 | 0.021 |  | 1.5 | 9 | 0.9 | 23 | 0.2 | [5 empty] | WHI10000309
HY10-27 |  | G0559336 | 91.35 | 93.55 |  |  | 141 | <0.1 | 0.61 | 100 |  | 39 | <1 | 2.8 | 3.69 | <0.1 | 3.6 | 9 | 35.2 | 34.08 |  |  | 0.25 | 1.8 | 2.04 | >10000 | 0.3 | 0.017 | 5.2 | 0.049 | 4 | 0.7 | 3.4 | <1 | 116 | 0.019 |  | 1.7 | 7 | 1 | 26 | 0.2 | [5 empty] | WHI10000309
HY10-27 |  | G0559337 | 93.55 | 95.4 |  |  | 8 | <0.1 | 0.86 | 10 |  | 65 | <1 | 2.3 | 35.36 | <0.1 | 2 | 6 | 2.5 | 1.45 |  |  | 0.34 | 7.9 | 0.4 | 1030 | 0.1 | 0.019 | 2.2 | 0.02 | 2.7 | 0.4 | 3.1 | 1 | 1353 | 0.038 |  | 2 | 7 | 0.6 | 5 | <0.1 | [5 empty] | WHI10000309
HY10-27 |  | G0559338 | 95.4 | 98.45 |  |  | 6 | 0.1 | 2.12 | 10 |  | 137 | <1 | 0.4 | 31.76 | <0.1 | 4.1 | 12 | 9.6 | 1.05 |  |  | 0.74 | 14.4 | 0.59 | 302 | 0.2 | 0.067 | 4.9 | 0.023 | 5.7 | 0.7 | 6.8 | 3 | 1503 | 0.078 |  | 3.2 | 17 | 0.8 | 12 | <0.1 | [5 empty] | WHI10000309
HY10-27 |  | G0559339 | 98.45 | 99.5 |  |  | 8 | <0.1 | 0.63 | 10 |  | 56 | <1 | 0.2 | 36.04 | <0.1 | 1.3 | 6 | 13.3 | 0.73 |  |  | 0.28 | 6.5 | 0.6 | 505 | 0.2 | 0.013 | 1.1 | 0.032 | 6 | 0.3 | 2.4 | <1 | 1726 | 0.024 |  | 2.4 | 6 | 0.5 | 10 | <0.1 | [5 empty] | WHI10000309
HY10-27 |  | G0559340 | 99.5 | 101.5 |  |  | <2 | 0.1 | 9.43 | 31 |  | 491 | 2 | 0.8 | 0.75 | <0.1 | 25.6 | 60 | 50.5 | 4.96 |  |  | 4.36 | 51.3 | 1.44 | 1024 | 0.5 | 0.116 | 49.6 | 0.046 | 30.1 | 0.2 | 5.5 | 16 | 82 | 0.269 |  | 3.1 | 99 | 3 | 99 | <0.1 | [5 empty] | WHI10000309
HY10-27 |  | G0559341 | 101.5 | 104.24 |  |  | 2 | <0.1 | 9.84 | 20 |  | 480 | 3 | 0.8 | 0.68 | <0.1 | 27.2 | 68 | 56.8 | 5.47 |  |  | 4.2 | 46.5 | 1.54 | 1012 | 0.8 | 0.113 | 51.3 | 0.07 | 45.6 | <0.1 | 2.6 | 17 | 75 | 0.328 |  | 3.1 | 114 | 1.7 | 117 | <0.1 | [5 empty] | WHI10000309
HY10-27 |  | G0559343 | 104.24 | 106.7 |  |  | <2 | <0.1 | 8.06 | 11 |  | 390 | 3 | 0.4 | 0.68 | <0.1 | 15.4 | 51 | 44.1 | 4.32 |  |  | 3.44 | 40.9 | 1.88 | 557 | 0.2 | 0.088 | 37.3 | 0.06 | 13.3 | 0.2 | 4.6 | 13 | 81 | 0.237 |  | 2.2 | 90 | 1.1 | 90 | <0.1 | [5 empty] | WHI10000309
HY10-27 |  | G0559344 | 106.7 | 109.73 |  |  | 3 | <0.1 | 4.36 | 16 |  | 209 | 1 | 0.3 | 0.88 | <0.1 | 7.4 | 27 | 20.2 | 2.43 |  |  | 1.76 | 30.9 | 1.3 | 548 | 0.3 | 0.036 | 16 | 0.03 | 7 | 0.5 | 9.2 | 7 | 89 | 0.167 |  | 2 | 51 | 0.6 | 44 | <0.1 | [5 empty] | WHI10000309
HY10-27 |  | G0559345 | 109.73 | 112.17 |  |  | 9 | <0.1 | 3.76 | 55 |  | 186 | 1 | 0.4 | 0.81 | <0.1 | 7.1 | 21 | 22.1 | 1.95 |  |  | 1.76 | 31.8 | 0.94 | 379 | 0.3 | 0.024 | 14.8 | 0.032 | 3.1 | 0.6 | 6.4 | 6 | 64 | 0.153 |  | 1.7 | 45 | 1.1 | 15 | <0.1 | [5 empty] | WHI10000309
HY10-27 |  | G0559346 | 112.17 | 113.69 |  |  | 3 | <0.1 | 7.1 | 16 |  | 368 | 2 | 0.4 | 1.44 | <0.1 | 10.9 | 41 | 60.7 | 3.26 |  |  | 3 | 48.6 | 1.72 | 691 | 0.6 | 0.058 | 25.2 | 0.04 | 3.4 | 0.3 | 11.5 | 12 | 144 | 0.252 |  | 3.3 | 82 | 1.4 | 59 | <0.1 | [5 empty] | WHI10000309
HY10-27 |  | G0559347 | 113.69 | 116.74 |  |  | <2 | <0.1 | 7.28 | 29 |  | 341 | 2 | 0.7 | 1.79 | <0.1 | 23.3 | 43 | 58.8 | 3.69 |  |  | 2.76 | 46.3 | 1.81 | 738 | 0.8 | 0.06 | 30.2 | 0.046 | 3.8 | 0.4 | 14.8 | 13 | 171 | 0.205 |  | 3.8 | 77 | 1.5 | 58 | <0.1 | [5 empty] | WHI10000309
HY10-27 |  | G0559348 | 116.74 | 119.48 |  |  | <2 | <0.1 | 9.24 | 18 |  | 491 | 2 | 0.6 | 0.4 | <0.1 | 26.6 | 60 | 66.2 | 5.09 |  |  | 4.13 | 52.6 | 1.35 | 759 | 2.3 | 0.1 | 51 | 0.073 | 5.8 | 0.5 | 15.1 | 16 | 61 | 0.243 |  | 3.3 | 107 | 1.8 | 51 | <0.1 | [5 empty] | WHI10000309
HY10-27 |  | G0559349 | 119.48 | 121.31 |  |  | <2 | <0.1 | 9.46 | 17 |  | 480 | 3 | 0.6 | 0.19 | <0.1 | 25 | 57 | 53.1 | 4.91 |  |  | 4.22 | 45.3 | 1.25 | 605 | 0.7 | 0.109 | 49.7 | 0.055 | 6.8 | <0.1 | 5.8 | 15 | 49 | 0.317 |  | 2.7 | 102 | 1.6 | 75 | <0.1 | [5 empty] | WHI10000309
HY10-27 |  | G0559350 | 121.31 | 122.83 |  |  | <2 | <0.1 | 9.35 | 9 |  | 510 | 2 | 0.4 | 0.21 | <0.1 | 20 | 59 | 58 | 4.68 |  |  | 4.23 | 47.5 | 1.37 | 421 | 0.2 | 0.105 | 45.4 | 0.043 | 2.3 | 0.5 | 5 | 16 | 43 | 0.261 |  | 2.3 | 106 | 1.4 | 39 | <0.1 | [5 empty] | WHI10000309
HY10-27 |  | G0559351 | 122.83 | 125.43 |  |  | <2 | <0.1 | 7.69 | 9 |  | 403 | 2 | 0.3 | 0.29 | <0.1 | 13.7 | 51 | 44 | 3.98 |  |  | 2.63 | 43.7 | 1.18 | 712 | 0.8 | 0.089 | 38 | 0.076 | 7.7 | 0.1 | 4.4 | 13 | 47 | 0.281 |  | 2.4 | 87 | 2.3 | 52 | <0.1 | [5 empty] | WHI10000310
HY10-27 |  | G0559352 | 125.43 | 127.1 |  |  | <2 | <0.1 | 13.9 | 32 |  | 575 | 4 | 1.2 | 0.22 | <0.1 | 33 | 78 | 48.2 | 5.7 |  |  | 4.37 | 38.3 | 1.63 | 1484 | 1.1 | 0.134 | 57.6 | 0.079 | 37.7 | <0.1 | 9.6 | 22 | 55 | 0.597 |  | 3.6 | 112 | 3.1 | 137 | <0.1 | [5 empty] | WHI10000310
HY10-27 |  | G0559353 | 127.1 | 128.48 |  |  | <2 | <0.1 | 14.61 | 15 |  | 619 | 2 | 0.5 | 0.4 | <0.1 | 22.3 | 79 | 49.5 | 5.27 |  |  | 4.35 | 53.8 | 1.6 | 729 | 0.3 | 0.147 | 55.5 | 0.121 | 5.5 | 0.3 | 5.8 | 23 | 67 | 0.681 |  | 2.9 | 110 | 3.1 | 65 | <0.1 | [5 empty] | WHI10000310
HY10-27 |  | G0559354 | 128.48 | 130.61 |  |  | <2 | <0.1 | 13.09 | 19 |  | 593 | 2 | 0.8 | 0.3 | <0.1 | 24.7 | 77 | 56.2 | 5.04 |  |  | 3.97 | 51.4 | 1.59 | 620 | 0.2 | 0.123 | 55.5 | 0.066 | 2.7 | 0.3 | 7.4 | 22 | 53 | 0.694 |  | 2.7 | 114 | 1.9 | 45 | <0.1 | [5 empty] | WHI10000310
HY10-27 |  | G0559355 | 130.61 | 131.98 |  |  | 3 | <0.1 | 10.54 | 624 |  | 480 | 2 | 0.9 | 1.25 | <0.1 | 16.9 | 61 | 80.4 | 4.21 |  |  | 3.79 | 50.1 | 1.8 | 795 | 0.6 | 0.078 | 50.4 | 0.066 | 1.5 | 0.9 | 8.1 | 17 | 74 | 0.575 |  | 2.3 | 92 | 2.5 | 12 | <0.1 | [5 empty] | WHI10000310
HY10-27 |  | G0559356 | 131.98 | 132.8 |  |  | 3 | <0.1 | 7.12 | 240 |  | 382 | 2 | 0.5 | 1.42 | <0.1 | 11.1 | 46 | 23.5 | 2.97 |  |  | 3.51 | 35.5 | 1.71 | 618 | 0.2 | 0.071 | 35.6 | 0.051 | 1.6 | 0.6 | 5.6 | 12 | 42 | 0.313 |  | 2.1 | 88 | 3.2 | 5 | <0.1 | [5 empty] | WHI10000310
HY10-27 |  | G0559357 | 132.8 | 134.4 |  |  | 29 | 0.1 | 1.85 | 951 |  | 44 | <1 | 3.9 | 0.68 | <0.1 | 3.5 | 20 | 7.4 | 3.48 |  |  | 0.43 | 21.7 | 0.59 | 125 | 0.3 | 0.095 | 14.2 | 0.029 | 9.7 | 3.7 | 1.8 | 3 | 50 | 0.065 |  | 0.9 | 23 | 1.9 | 10 | <0.1 | [5 empty] | WHI10000310
HY10-27 |  | G0559358 | 134.4 | 135.4 |  |  | 14 | <0.1 | 4.17 | 223 |  | 157 | 1 | 1.3 | 1.43 | <0.1 | 5.2 | 23 | 18.8 | 1.73 |  |  | 2.14 | 32.9 | 0.91 | 327 | 0.3 | 0.031 | 18.8 | 0.024 | 1.7 | 1.4 | 3.1 | 7 | 67 | 0.182 |  | 2.3 | 51 | 3.1 | 7 | <0.1 | [5 empty] | WHI10000310
HY10-27 |  | G0559359 | 135.4 | 136.4 |  |  | <2 | <0.1 | 2.19 | 73 |  | 112 | <1 | 0.3 | 1.91 | <0.1 | 2.2 | 18 | 11.9 | 0.91 |  |  | 1.01 | 18.1 | 0.96 | 398 | 0.2 | 0.022 | 6.2 | 0.017 | 1.8 | 0.3 | 1.9 | 4 | 93 | 0.101 |  | 1 | 28 | 1.7 | 7 | <0.1 | [5 empty] | WHI10000310
HY10-27 |  | G0559360 | 136.4 | 138.07 |  |  | 43 | <0.1 | 2.6 | 645 |  | 113 | <1 | 2.9 | 0.84 | <0.1 | 4.3 | 20 | 14.9 | 1.98 |  |  | 1.24 | 24.3 | 0.5 | 251 | 0.2 | 0.022 | 10.8 | 0.018 | 4.9 | 1.7 | 3.1 | 4 | 49 | 0.111 |  | 1.3 | 34 | 1.8 | 8 | <0.1 | [5 empty] | WHI10000310
HY10-27 |  | G0559362 | 138.08 | 139.1 |  |  | <2 | <0.1 | 2.53 | 42 |  | 112 | <1 | 0.4 | 1.92 | 0.2 | 5.1 | 16 | 18 | 1.1 |  |  | 1.27 | 20.2 | 0.88 | 380 | 0.2 | 0.017 | 8.8 | 0.015 | 2 | 0.2 | 2.3 | 4 | 136 | 0.109 |  | 1.3 | 33 | 2 | 28 | <0.1 | [5 empty] | WHI10000310
HY10-27 |  | G0559363 | 139.1 | 140.1 |  |  | <2 | <0.1 | 2.85 | 13 |  | 170 | <1 | 0.3 | 1.3 | <0.1 | 3.9 | 20 | 24.5 | 1.05 |  |  | 1.6 | 21.8 | 0.73 | 247 | 0.3 | 0.026 | 11 | 0.019 | 1.8 | 0.3 | 3 | 4 | 75 | 0.123 |  | 1.3 | 38 | 1.6 | 8 | <0.1 | [5 empty] | WHI10000310
HY10-27 |  | G0559364 | 140.1 | 141.12 |  |  | <2 | <0.1 | 2.21 | 29 |  | 135 | <1 | 0.3 | 1.38 | <0.1 | 3.1 | 14 | 18.3 | 0.97 |  |  | 1.07 | 20.7 | 0.72 | 309 | 0.2 | 0.018 | 8.7 | 0.018 | 1.7 | 0.3 | 2.1 | 4 | 75 | 0.101 |  | 1.2 | 30 | 1.4 | 5 | <0.1 | [5 empty] | WHI10000310
HY10-27 |  | G0559365 | 141.12 | 142.2 |  |  | <2 | <0.1 | 2.52 | 14 |  | 145 | <1 | 0.2 | 0.74 | <0.1 | 4.1 | 16 | 18.6 | 1.11 |  |  | 1.18 | 21.8 | 0.64 | 253 | 0.3 | 0.017 | 10.1 | 0.018 | 2 | 0.2 | 4.4 | 4 | 38 | 0.115 |  | 1.2 | 35 | 1.1 | 6 | <0.1 | [5 empty] | WHI10000310
HY10-27 |  | G0559366 | 142.2 | 143.2 |  |  | <2 | <0.1 | 2.54 | 21 |  | 161 | <1 | 0.2 | 1.11 | <0.1 | 2 | 14 | 10.5 | 0.76 |  |  | 1.25 | 22.6 | 0.75 | 258 | 0.2 | 0.024 | 6.9 | 0.017 | 1.3 | 0.1 | 1.9 | 4 | 43 | 0.129 |  | 1.1 | 35 | 1.6 | 3 | <0.1 | [5 empty] | WHI10000310
HY10-27 |  | G0559367 | 143.2 | 144.17 |  |  | <2 | <0.1 | 2.28 | 33 |  | 107 | <1 | 0.5 | 1.15 | <0.1 | 4.3 | 17 | 23.8 | 0.83 |  |  | 1.12 | 19 | 0.68 | 324 | 0.2 | 0.014 | 8.2 | 0.017 | 1.2 | 0.1 | 1.8 | 4 | 60 | 0.106 |  | 1.1 | 31 | 1.2 | 4 | <0.1 | [5 empty] | WHI10000310
HY10-27 |  | G0559368 | 144.17 | 145.23 |  |  | 4 | 0.2 | 2.38 | 268 |  | 120 | <1 | 1.1 | 1.43 | <0.1 | 4.7 | 17 | 67.7 | 1.2 |  |  | 1.1 | 20 | 0.87 | 284 | 0.3 | 0.026 | 12.5 | 0.023 | 2.2 | 0.6 | 4.4 | 4 | 90 | 0.106 |  | 1.2 | 30 | 1.6 | 6 | <0.1 | [5 empty] | WHI10000310
HY10-27 |  | G0559369 | 145.23 | 147.25 |  |  | 7 | <0.1 | 10.73 | 133 |  | 438 | 3 | 1.1 | 0.9 | <0.1 | 17.8 | 67 | 50.4 | 3.59 |  |  | 3.67 | 40.7 | 2.19 | 454 | 0.6 | 0.079 | 36.8 | 0.069 | 6.3 | 0.9 | 11.5 | 18 | 124 | 0.61 |  | 3 | 93 | 2.7 | 63 | <0.1 | [5 empty] | WHI10000310
HY10-27 |  | G0559371 | 147.25 | 148.75 |  |  | 4 | <0.1 | 2.91 | 27 |  | 169 | <1 | 0.6 | 2.11 | <0.1 | 7.7 | 24 | 47.6 | 1.93 |  |  | 1.3 | 20.4 | 1.33 | 488 | 0.3 | 0.029 | 14.2 | 0.025 | 4.7 | 0.6 | 7.9 | 5 | 169 | 0.129 |  | 1.1 | 34 | 1.6 | 12 | <0.1 | [5 empty] | WHI10000310
HY10-27 |  | G0559372 | 148.75 | 150.27 |  |  | <2 | <0.1 | 4.9 | 24 |  | 252 | 1 | 0.9 | 1.31 | <0.1 | 13.8 | 36 | 35.4 | 3.04 |  |  | 2.44 | 34.8 | 1.72 | 589 | 0.4 | 0.034 | 24.1 | 0.03 | 2.9 | 0.8 | 10.5 | 9 | 113 | 0.206 |  | 2 | 60 | 1.2 | 31 | <0.1 | [5 empty] | WHI10000310
HY10-27 |  | G0559373 | 150.27 | 151.8 |  |  | 10 | <0.1 | 2.89 | 222 |  | 132 | 1 | 0.9 | 2.59 | <0.1 | 5.6 | 23 | 49.5 | 1.51 |  |  | 1.27 | 23.8 | 1.41 | 466 | 0.2 | 0.049 | 16.5 | 0.019 | 2.2 | 0.7 | 3.1 | 5 | 169 | 0.131 |  | 1.4 | 35 | 2.2 | 7 | <0.1 | [5 empty] | WHI10000310
HY10-27 |  | G0559374 | 151.8 | 153.31 |  |  | 6 | <0.1 | 6.05 | 54 |  | 305 | 2 | 0.7 | 1.89 | <0.1 | 10.4 | 36 | 51.5 | 2.77 |  |  | 2.92 | 41 | 1.79 | 692 | 0.5 | 0.039 | 22.9 | 0.033 | 2.4 | 0.7 | 5.7 | 10 | 132 | 0.229 |  | 3 | 69 | 2.1 | 30 | <0.1 | [5 empty] | WHI10000310
HY10-27 |  | G0559375 | 153.31 | 154.8 |  |  | 3 | <0.1 | 5.16 | 47 |  | 252 | 1 | 0.4 | 2.1 | <0.1 | 7.4 | 32 | 26.8 | 2.17 |  |  | 2.49 | 33 | 1.56 | 604 | 0.1 | 0.029 | 16.2 | 0.028 | 1.8 | 0.4 | 3.1 | 8 | 167 | 0.191 |  | 2 | 62 | 1.6 | 30 | <0.1 | [5 empty] | WHI10000310
HY10-27 |  | G0559376 | 154.8 | 156.36 |  |  | 2 | <0.1 | 5.47 | 113 |  | 250 | <1 | 0.3 | 1.28 | <0.1 | 8.4 | 32 | 38.7 | 2.44 |  |  | 2.84 | 33.5 | 1.33 | 538 | 0.3 | 0.03 | 18.2 | 0.031 | 1.7 | 0.4 | 3.1 | 9 | 128 | 0.216 |  | 2 | 63 | 1.2 | 17 | <0.1 | [5 empty] | WHI10000310
HY10-27 |  | G0559378 | 156.37 | 157.9 |  |  | 8 | <0.1 | 3.51 | 201 |  | 144 | 1 | 0.5 | 1.79 | <0.1 | 8.5 | 25 | 17.5 | 1.91 |  |  | 1.74 | 29 | 1.05 | 553 | 0.3 | 0.029 | 11.8 | 0.024 | 17.4 | 0.9 | 2.2 | 6 | 143 | 0.157 |  | 2.1 | 44 | 2.1 | 14 | <0.1 | [5 empty] | WHI10000310
HY10-27 |  | G0559379 | 157.9 | 159.41 |  |  | <2 | 0.1 | 4.39 | 64 |  | 207 | <1 | 0.7 | 2.23 | <0.1 | 6.5 | 27 | 42.6 | 2.14 |  |  | 1.91 | 33.4 | 1.54 | 685 | 0.3 | 0.047 | 19.9 | 0.03 | 3 | 0.6 | 6.1 | 7 | 153 | 0.168 |  | 1.7 | 52 | 2.2 | 22 | <0.1 | [5 empty] | WHI10000310
HY10-27 |  | G0559380 | 159.41 | 160.9 |  |  | 13 | 0.2 | 2.32 | 308 |  | 103 | <1 | 0.8 | 2.51 | <0.1 | 4.4 | 23 | 51.3 | 1.34 |  |  | 1.19 | 19 | 1.24 | 796 | 0.2 | 0.022 | 7.4 | 0.016 | 4.4 | 0.6 | 2.7 | 4 | 132 | 0.089 |  | 1.1 | 29 | 1.9 | 8 | <0.1 | [5 empty] | WHI10000310
HY10-27 |  | G0559381 | 160.9 | 162.46 |  |  | 84 | 1.3 | 6.63 | 742 |  | 90 | 2 | 6.3 | 0.95 | 0.2 | 14.7 | 46 | 290.1 | 4.55 |  |  | 3.21 | 36.3 | 1.66 | 439 | 0.5 | 0.07 | 35 | 0.043 | 21 | 2.4 | 8 | 11 | 106 | 0.199 |  | 2.5 | 79 | 3.5 | 50 | 0.1 | [5 empty] | WHI10000310
HY10-27 |  | G0559383 | 162.46 | 164 |  |  | 22 | <0.1 | 7.55 | 320 |  | 296 | 2 | 1.6 | 1.22 | <0.1 | 12.7 | 47 | 33.1 | 3.3 |  |  | 3.77 | 44.6 | 1.94 | 439 | 0.3 | 0.071 | 25.3 | 0.071 | 4 | 1 | 6.4 | 13 | 112 | 0.275 |  | 2.7 | 89 | 2 | 25 | <0.1 | [5 empty] | WHI10000310
HY10-27 |  | G0559384 | 164 | 165.51 |  |  | 3 | <0.1 | 3.28 | 48 |  | 213 | 1 | 0.5 | 1.54 | <0.1 | 4 | 20 | 22.9 | 1.57 |  |  | 1.69 | 26.3 | 1.09 | 306 | 0.3 | 0.025 | 11.5 | 0.174 | 5.5 | 0.4 | 6.6 | 5 | 100 | 0.157 |  | 1.8 | 41 | 1.9 | 8 | <0.1 | [5 empty] | WHI10000310
HY10-27 |  | G0559385 | 165.51 | 167 |  |  | 2 | <0.1 | 2.54 | 11 |  | 162 | <1 | 0.3 | 1.68 | <0.1 | 2.4 | 21 | 11.8 | 1.26 |  |  | 1.09 | 20.7 | 1.11 | 425 | 0.2 | 0.023 | 9.6 | 0.028 | 2.8 | 0.2 | 5 | 4 | 112 | 0.112 |  | 1.1 | 31 | 1.8 | 12 | <0.1 | [5 empty] | WHI10000310
HY10-27 |  | G0559386 | 167 | 168.55 |  |  | 4 | <0.1 | 5.66 | 17 |  | 300 | 1 | 1.2 | 0.88 | <0.1 | 9.5 | 40 | 29.3 | 2.77 |  |  | 2.75 | 33.6 | 1.67 | 443 | 0.4 | 0.043 | 24.9 | 0.037 | 2.1 | 0.6 | 5.6 | 10 | 79 | 0.207 |  | 2.1 | 69 | 1.4 | 28 | <0.1 | [5 empty] | WHI10000310
HY10-27 |  | G0559387 | 168.55 | 170.1 |  |  | <2 | <0.1 | 3.28 | 14 |  | 180 | <1 | 0.3 | 2.5 | <0.1 | 3 | 23 | 19.1 | 1.6 |  |  | 1.66 | 24.6 | 1.45 | 707 | 0.3 | 0.028 | 10.9 | 0.019 | 1.9 | 0.2 | 3.5 | 6 | 119 | 0.141 |  | 1.8 | 41 | 2 | 10 | <0.1 | [5 empty] | WHI10000310
HY10-27 |  | G0559388 | 170.1 | 171.6 |  |  | <2 | <0.1 | 6.85 | 22 |  | 336 | 2 | 0.4 | 1.56 | <0.1 | 10.1 | 48 | 42.2 | 3.38 |  |  | 3.34 | 38.2 | 1.97 | 657 | 0.4 | 0.047 | 25.5 | 0.04 | 2.1 | 0.5 | 6.7 | 11 | 148 | 0.24 |  | 2.6 | 82 | 2 | 60 | <0.1 | [5 empty] | WHI10000310
HY10-27 |  | G0559389 | 171.6 | 173.1 |  |  | 3 | <0.1 | 4.03 | 74 |  | 194 | 2 | 2.3 | 2.08 | <0.1 | 7.6 | 27 | 42 | 1.9 |  |  | 2.01 | 29.5 | 1.39 | 610 | 0.3 | 0.037 | 17.2 | 0.028 | 2 | 0.4 | 4.4 | 6 | 159 | 0.16 |  | 1.8 | 50 | 1.9 | 20 | <0.1 | [5 empty] | WHI10000310
HY10-27 |  | G0559390 | 173.1 | 174.65 |  |  | <2 | <0.1 | 4.92 | 42 |  | 242 | 1 | 0.3 | 1.33 | <0.1 | 6.9 | 29 | 23.1 | 2.03 |  |  | 2.63 | 32.1 | 1.08 | 490 | 0.3 | 0.028 | 17.7 | 0.035 | 1.6 | 0.3 | 4.1 | 8 | 87 | 0.205 |  | 2.6 | 61 | 1.8 | 18 | <0.1 | [5 empty] | WHI10000310
HY10-27 |  | G0559391 | 174.65 | 176.2 |  |  | 3 | <0.1 | 5.26 | 101 |  | 262 | 1 | 0.5 | 1.61 | <0.1 | 10.8 | 34 | 40.2 | 2.41 |  |  | 2.77 | 34.5 | 0.98 | 617 | 0.4 | 0.028 | 16.6 | 0.037 | 2 | 0.5 | 4.3 | 8 | 102 | 0.204 |  | 2.3 | 63 | 1.5 | 42 | <0.1 | [5 empty] | WHI10000310
HY10-27 |  | G0559393 | 176.21 | 177.7 |  |  | 25 | <0.1 | 1.71 | 424 |  | 80 | <1 | 0.6 | 1.48 | <0.1 | 3.3 | 21 | 13.5 | 1.67 |  |  | 0.95 | 16.4 | 0.73 | 610 | 0.1 | 0.012 | 7 | 0.017 | 3.1 | 1.1 | 2.1 | 3 | 69 | 0.07 |  | 0.9 | 25 | 1.5 | 7 | <0.1 | [5 empty] | WHI10000310
HY10-27 |  | G0559394 | 177.7 | 179.2 |  |  | 150 | 1.5 | 2.47 | 1386 |  | 89 | 1 | 4.9 | 0.97 | 0.2 | 3.5 | 20 | 11.3 | 3.37 |  |  | 1.15 | 23 | 0.59 | 720 | 0.4 | 0.039 | 6.9 | 0.019 | 932.6 | 2.7 | 4 | 4 | 63 | 0.087 |  | 1.2 | 33 | 1.8 | 57 | 0.2 | [5 empty] | WHI10000310
HY10-27 |  | G0559395 | 179.2 | 180.75 |  |  | 34 | <0.1 | 5.58 | 34 |  | 266 | 2 | 0.4 | 1.27 | <0.1 | 8.8 | 35 | 30.8 | 2.82 |  |  | 2.82 | 35.8 | 1.39 | 584 | 0.3 | 0.031 | 18 | 0.029 | 2.9 | 0.6 | 4.9 | 9 | 133 | 0.195 |  | 2.6 | 65 | 1.3 | 32 | <0.1 | [5 empty] | WHI10000310
HY10-27 |  | G0559396 | 180.75 | 182.3 |  |  | 201 | 0.1 | 2.67 | 91 |  | 108 | <1 | 0.4 | 1.2 | <0.1 | 5.4 | 19 | 27 | 1.85 |  |  | 1.29 | 20.6 | 0.95 | 1076 | 0.4 | 0.024 | 9 | 0.02 | 11.5 | 0.5 | 2.1 | 4 | 50 | 0.111 |  | 1.2 | 33 | 1.1 | 14 | <0.1 | [5 empty] | WHI10000310
HY10-27 |  | G0559397 | 182.3 | 183.79 |  |  | 23 | 0.2 | 4.66 | 461 |  | 198 | 1 | 2.5 | 1.1 | <0.1 | 12.4 | 30 | 174.7 | 2.34 |  |  | 2.39 | 31.3 | 0.89 | 343 | 0.7 | 0.028 | 22.2 | 0.028 | 3.9 | 1.3 | 5 | 8 | 79 | 0.185 |  | 2.1 | 60 | 2.7 | 9 | <0.1 | [5 empty] | WHI10000310
HY10-27 |  | G0559398 | 183.79 | 184.2 |  |  | 5 | 0.4 | 4.61 | 480 |  | 95 | 2 | 4.2 | 2.14 | <0.1 | 14.5 | 26 | 191.3 | 3.12 |  |  | 2.12 | 35.5 | 1.22 | 645 | 1.1 | 0.028 | 28.2 | 0.025 | 6.6 | 2.5 | 5.8 | 8 | 112 | 0.173 |  | 2.2 | 63 | 5.3 | 15 | <0.1 | [5 empty] | WHI10000310
HY10-27 |  | G0559399 | 184.2 | 185.2 |  |  | 4 | 5.5 | 1.72 | 2650 |  | 29 | <1 | 30 | 1.07 | 3.7 | 5.2 | 17 | 896.5 | 7.43 |  |  | 0.44 | 16.9 | 0.68 | 195 | 0.3 | 0.079 | 13.6 | 0.017 | 768.7 | 8.3 | 12.7 | 3 | 69 | 0.047 |  | 0.9 | 24 | 2 | 906 | 0.2 | [5 empty] | WHI10000310
HY10-27 |  | G0559400 | 185.2 | 186.2 |  |  | 163 | 4.2 | 2.15 | 1922 |  | 21 | <1 | 23.3 | 0.76 | 4.6 | 4.2 | 18 | 37.1 | 8.85 |  |  | 0.47 | 21.7 | 0.65 | 228 | 0.2 | 0.116 | 12.3 | 0.015 | 1226.6 | 9.9 | 6.3 | 4 | 49 | 0.051 |  | 1.1 | 27 | 2.1 | 1271 | 0.2 | [5 empty] | WHI10000310
HY10-27 |  | G0559401 | 186.2 | 188.2 |  |  | 7 | 0.7 | 6.94 | 53 |  | 415 | 2 | 19.7 | 0.67 | 0.1 | 12.6 | 45 | 196 | 3.32 |  |  | 3.89 | 41.6 | 1.34 | 388 | 1.8 | 0.033 | 34.8 | 0.038 | 43.6 | 0.8 | 11.8 | 12 | 53 | 0.247 |  | 3.1 | 84 | 2.7 | 75 | <0.1 | [5 empty] | WHI10000310
HY10-27 |  | G0559402 | 188.2 | 189.89 |  |  | <2 | <0.1 | 7.23 | 13 |  | 525 | 3 | 0.5 | 0.75 | <0.1 | 15.2 | 50 | 25.1 | 4.09 |  |  | 3.71 | 40.1 | 1.78 | 206 | 0.2 | 0.038 | 27.7 | 0.058 | 7.3 | 0.2 | 7.3 | 11 | 85 | 0.244 |  | 2.3 | 68 | 1.7 | 82 | <0.1 | [5 empty] | WHI10000310
HY10-27 |  | G0559403 | 189.89 | 191.4 |  |  | <2 | <0.1 | 7.49 | 39 |  | 563 | 2 | 0.5 | 1.11 | <0.1 | 15.2 | 47 | 55.9 | 3.04 |  |  | 3.94 | 41.4 | 1.51 | 295 | 1 | 0.038 | 32.1 | 0.045 | 4.5 | 0.5 | 12.2 | 12 | 75 | 0.278 |  | 2.7 | 74 | 2.4 | 34 | <0.1 | [5 empty] | WHI10000310
HY10-27 |  | G0559404 | 191.4 | 192.94 |  |  | 3 | <0.1 | 7.49 | 117 |  | 545 | 3 | 0.5 | 1.16 | <0.1 | 12.7 | 45 | 32.9 | 2.9 |  |  | 4.14 | 43.1 | 1.63 | 458 | 0.3 | 0.043 | 30.9 | 0.042 | 2.6 | 0.6 | 11.5 | 12 | 66 | 0.275 |  | 2.3 | 75 | 3.2 | 13 | <0.1 | [5 empty] | WHI10000310
HY10-27 |  | G0559405 | 192.94 | 194.5 |  |  | 3 | <0.1 | 7.34 | 29 |  | 562 | 2 | 0.4 | 1.2 | <0.1 | 15.2 | 46 | 38 | 3.4 |  |  | 3.96 | 42 | 1.92 | 378 | 0.2 | 0.041 | 31.7 | 0.043 | 2.7 | 0.4 | 7.8 | 12 | 81 | 0.263 |  | 2.1 | 77 | 1.9 | 27 | <0.1 | [5 empty] | WHI10000310
HY10-27 |  | G0559406 | 194.5 | 195.99 |  |  | <2 | <0.1 | 7.64 | 13 |  | 554 | 2 | 0.1 | 0.45 | <0.1 | 11.2 | 49 | 38.1 | 4.26 |  |  | 3.97 | 40 | 1.99 | 192 | <0.1 | 0.047 | 32 | 0.04 | 3.2 | <0.1 | 2.5 | 12 | 45 | 0.268 |  | 1.8 | 79 | 1.3 | 64 | <0.1 | [5 empty] | WHI10000310
HY10-27 |  | G0559407 | 195.99 | 199.03 |  |  | <2 | <0.1 | 7.27 | 14 |  | 515 | 2 | 0.4 | 1.02 | <0.1 | 12.6 | 46 | 31.6 | 4.12 |  |  | 3.48 | 43.3 | 1.95 | 349 | 0.2 | 0.044 | 29.7 | 0.044 | 5 | 0.4 | 3.1 | 12 | 86 | 0.248 |  | 2 | 75 | 1.2 | 59 | <0.1 | [5 empty] | WHI10000310
HY10-27 |  | G0559408 | 199.03 | 202.08 |  |  | <2 | <0.1 | 7.59 | 13 |  | 550 | 2 | 0.3 | 0.52 | <0.1 | 12.5 | 46 | 36.5 | 4.45 |  |  | 3.77 | 43.3 | 1.94 | 173 | 0.2 | 0.048 | 31.3 | 0.041 | 8.8 | <0.1 | 2.7 | 13 | 46 | 0.264 |  | 2 | 78 | 1.3 | 70 | <0.1 | [5 empty] | WHI10000310
HY10-27 |  | G0559409 | 202.08 | 205.13 |  |  | <2 | <0.1 | 6.91 | 171 |  | 532 | 2 | 0.3 | 0.74 | <0.1 | 12.3 | 49 | 27.7 | 3.87 |  |  | 3.73 | 38.4 | 1.63 | 241 | <0.1 | 0.047 | 29.1 | 0.139 | 11.3 | 0.2 | 4.1 | 12 | 72 | 0.266 |  | 1.9 | 72 | 2.4 | 68 | <0.1 | [5 empty] | WHI10000310
HY10-27 |  | G0559410 | 205.13 | 208.18 |  |  | 14 | <0.1 | 7.22 | 461 |  | 568 | 3 | 0.5 | 0.94 | 0.2 | 15.8 | 54 | 28.4 | 3.84 |  |  | 3.81 | 41.1 | 1.74 | 383 | 0.2 | 0.05 | 30.1 | 0.045 | 12.6 | 0.6 | 4.1 | 12 | 61 | 0.252 |  | 2.1 | 72 | 1.7 | 62 | <0.1 | [5 empty] | WHI10000310
HY10-27 |  | G0559412 | 208.18 | 211.23 |  |  | <2 | <0.1 | 6.79 | 25 |  | 613 | 2 | 0.5 | 0.76 | <0.1 | 20.1 | 52 | 30 | 3.4 |  |  | 3.71 | 41.6 | 1.5 | 248 | 0.3 | 0.053 | 27.9 | 0.038 | 15 | 0.1 | 3.3 | 11 | 67 | 0.259 |  | 2.2 | 67 | 1.4 | 64 | <0.1 | [5 empty] | WHI10000310
HY10-27 |  | G0559413 | 211.23 | 214.27 |  |  | <2 | 0.3 | 7.99 | 22 |  | 588 | 2 | 0.3 | 1.65 | 0.1 | 13 | 48 | 25 | 3.91 |  |  | 3.71 | 42.8 | 1.74 | 2002 | <0.1 | 0.051 | 26.8 | 0.032 | 543.6 | <0.1 | 5 | 12 | 117 | 0.232 |  | 2 | 62 | 1.4 | 71 | <0.1 | [5 empty] | WHI10000310
HY10-27 |  | G0559414 | 214.27 | 216.17 |  |  | <2 | 0.3 | 4.34 | 14 |  | 393 | 1 | 0.3 | 9.99 | 0.1 | 10.1 | 24 | 9.1 | 3.44 |  |  | 2.32 | 27.2 | 5.74 | 2721 | 0.1 | 0.029 | 17.6 | 0.031 | 349.6 | 0.2 | 3.8 | 7 | 652 | 0.148 |  | 1.1 | 31 | 1.3 | 61 | <0.1 | [5 empty] | WHI10000310
HY10-27 |  | G0559415 | 216.17 | 218.85 |  |  | 3 | 0.1 | 2.96 | 6 |  | 257 | <1 | 0.1 | 17.47 | 0.1 | 6.1 | 23 | 13.8 | 1.94 |  |  | 1.54 | 17.5 | 2.96 | 1018 | 0.5 | 0.019 | 11.6 | 0.046 | 20.7 | 0.5 | 2.6 | 5 | 1415 | 0.083 |  | 2.1 | 25 | 1 | 44 | <0.1 | [5 empty] | WHI10000310
HY10-27 |  | G0559416 | 218.85 | 221.28 |  |  | 2 | 0.1 | 1.23 | 2 |  | 109 | <1 | <0.1 | 27.57 | <0.1 | 3.1 | 10 | 6.7 | 1.09 |  |  | 0.57 | 10.6 | 1.29 | 1001 | 0.3 | 0.008 | 6 | 0.034 | 11 | 0.7 | 2.1 | 2 | 2275 | 0.045 |  | 2.1 | 12 | 0.3 | 18 | <0.1 | [5 empty] | WHI10000310
HY10-28 |  | G0559417 | 5.49 | 7.01 |  |  | 178 | 0.6 | 2.29 | 2070 |  | 36 | 1 | 122.7 | 8.37 | <0.1 | 12.8 | 14 | 480.1 | 18.97 |  |  | 0.46 | 16.2 | 1.55 | 3401 | 0.3 | 0.07 | 13.3 | 0.029 | 3.8 | >10.0 | 29.3 | 3 | 374 | 0.041 |  | 1.9 | 19 | 2 | 15 | 0.2 | [5 empty] | WHI10000310
HY10-28 |  | G0559418 | 7.01 | 8.53 |  |  | 80 | 0.2 | 2.4 | 4029 |  | 47 | <1 | 11.6 | 2.34 | <0.1 | 11.9 | 18 | 403.9 | 8.96 |  |  | 0.97 | 17.7 | 0.53 | 1449 | 0.2 | 0.047 | 13.4 | 0.022 | 3.1 | 6.3 | 15.4 | 4 | 47 | 0.035 |  | 1.7 | 22 | 8.5 | 11 | <0.1 | [5 empty] | WHI10000310
HY10-28 |  | G0559420 | 8.54 | 10.06 |  |  | 150 | 0.2 | 1.48 | 2442 |  | 43 | <1 | 58.2 | 0.12 | <0.1 | 10.7 | 28 | 359.4 | 12.67 |  |  | 0.46 | 15.2 | 0.35 | 226 | 0.2 | 0.056 | 19.1 | 0.012 | 3.8 | >10.0 | 14.3 | 2 | 5 | 0.04 |  | 1.2 | 15 | 2.1 | 6 | 0.2 | [5 empty] | WHI10000310
HY10-28 |  | G0559421 | 10.06 | 11.58 |  |  | 468 | 0.3 | 2.18 | 2535 |  | 52 | <1 | 134.3 | 0.39 | <0.1 | 10.7 | 23 | 564.7 | 15.33 |  |  | 0.73 | 21.4 | 0.55 | 467 | 0.3 | 0.057 | 13.8 | 0.017 | 2.3 | >10.0 | 10.8 | 3 | 20 | 0.046 |  | 1.5 | 21 | 2.6 | 6 | 0.4 | [5 empty] | WHI10000310
HY10-28 |  | G0559422 | 11.58 | 12.58 |  |  | 77 | 0.3 | 1.65 | 1306 |  | 121 | <1 | 14.6 | 14.39 | <0.1 | 5.6 | 11 | 404.1 | 18.19 |  |  | 0.68 | 10.2 | 2.93 | >10000 | 0.3 | 0.02 | 7.8 | 0.024 | 2.9 | >10.0 | 14.1 | 2 | 414 | 0.042 |  | 2.9 | 15 | 1 | 4 | <0.1 | [5 empty] | WHI10000310
HY10-28 |  | G0559423 | 12.58 | 13.56 |  |  | 60 | <0.1 | 1.78 | 961 |  | 62 | <1 | 40.2 | 5.62 | <0.1 | 4.7 | 23 | 467.1 | 13.01 |  |  | 0.61 | 11.8 | 0.8 | 3053 | 0.2 | 0.045 | 6.7 | 0.017 | 1.8 | 9.1 | 9.7 | 3 | 188 | 0.041 |  | 2.1 | 16 | 2 | 6 | <0.1 | [5 empty] | WHI10000310
HY10-28 |  | G0559424 | 13.56 | 14.63 |  |  | 249 | 0.2 | 1.81 | 1371 |  | 65 | <1 | 264.7 | 13.05 | <0.1 | 11.2 | 14 | 504.1 | 20.98 |  |  | 0.45 | 25.5 | 1.58 | 6252 | 0.2 | 0.067 | 9.4 | 0.032 | 1.9 | >10.0 | 10.1 | 3 | 326 | 0.053 |  | 3.2 | 17 | 2.1 | 3 | 0.1 | [5 empty] | WHI10000310
HY10-28 |  | G0559426 | 14.63 | 15.5 |  |  | 113 | 0.7 | 4.49 | 595 |  | 7 | 1 | 43.9 | 1 | <0.1 | 9.1 | 33 | 705.6 | 27.06 |  |  | 1.79 | 24.3 | 1.17 | 1458 | 0.2 | 0.046 | 21.6 | 0.029 | 106 | >10.0 | 7.1 | 7 | 32 | 0.073 |  | 3.1 | 42 | 2.7 | 15 | <0.1 | [5 empty] | WHI10000310
HY10-28 |  | G0559427 | 15.5 | 16.9 |  |  | 96 | 0.2 | 4.66 | 1763 |  | 25 | <1 | 21.3 | 0.55 | <0.1 | 8 | 31 | 500.7 | 17.79 |  |  | 1.73 | 31.5 | 1 | 788 | 0.3 | 0.066 | 21 | 0.019 | 2.7 | 9.8 | 10.1 | 7 | 35 | 0.085 |  | 2.4 | 43 | 3.7 | 6 | 0.1 | [5 empty] | WHI10000310
HY10-28 |  | G0559428 | 16.9 | 18.2 |  |  | 58 | 0.2 | 2.47 | 1728 |  | 48 | <1 | 22.9 | 1.37 | <0.1 | 9.5 | 25 | 188.2 | 12.29 |  |  | 0.92 | 26.3 | 1.04 | 958 | 0.2 | 0.06 | 21.9 | 0.016 | 3.3 | >10.0 | 8.6 | 4 | 61 | 0.064 |  | 1.7 | 22 | 2.6 | 10 | 0.1 | [5 empty] | WHI10000310
HY10-28 |  | G0559429 | 18.2 | 19.8 |  |  | 331 | 0.5 | 1.52 | 6871 |  | 33 | <1 | 72.1 | 3.03 | <0.1 | 7.5 | 17 | 194.3 | 35.03 |  |  | 0.27 | 9.3 | 2.05 | 2119 | 0.3 | 0.054 | 21.7 | 0.038 | 4.9 | >10.0 | 21 | 3 | 136 | 0.033 |  | 2.3 | 16 | 2 | 9 | <0.1 | [5 empty] | WHI10000310
HY10-28 |  | G0559430 | 19.8 | 21 |  |  | 94 | 0.1 | 3.28 | 897 |  | 55 | <1 | 37 | 0.84 | <0.1 | 6.7 | 26 | 229.5 | 10.74 |  |  | 1.37 | 28.3 | 0.8 | 799 | 0.3 | 0.038 | 15.7 | 0.011 | 2.1 | 6.8 | 8.4 | 4 | 35 | 0.076 |  | 2.8 | 29 | 4.4 | 8 | 0.2 | [5 empty] | WHI10000310
HY10-28 |  | G0559432 | 21.01 | 22.38 |  |  | 151 | 0.1 | 2.06 | 1264 |  | 29 | <1 | 33.1 | 2 | <0.1 | 6 | 20 | 740.2 | 33.35 |  |  | 0.71 | 12.9 | 2.16 | 4346 | 0.3 | 0.025 | 39.8 | 0.03 | 1.5 | >10.0 | 9 | 4 | 28 | 0.021 |  | 2.8 | 23 | 1.2 | 4 | <0.1 | [5 empty] | WHI10000310
HY10-28 |  | G0559433 | 22.38 | 23.77 |  |  | 164 | 0.2 | 5.35 | 671 |  | 42 | 2 | 68.4 | 0.74 | <0.1 | 5.5 | 37 | 692 | 15.31 |  |  | 1.21 | 41.4 | 1.83 | 5109 | 0.8 | 0.21 | 23.5 | 0.039 | 1.7 | 7 | 6 | 9 | 38 | 0.098 |  | 3.2 | 57 | 4 | 9 | 0.2 | [5 empty] | WHI10000310
HY10-28 |  | G0559435 | 23.77 | 25.3 |  |  | 291 | 0.6 | 4.12 | 3218 |  | 13 | 1 | 109 | 0.37 | <0.1 | 27.3 | 32 | 564.6 | 21.2 |  |  | 0.07 | 81.6 | 1.2 | 404 | 1 | 0.27 | 34 | 0.029 | 3.7 | >10.0 | 9.5 | 6 | 37 | 0.085 |  | 3.4 | 58 | 3 | 10 | 0.3 | [5 empty] | WHI10000310
HY10-28 |  | G0559436 | 25.3 | 26.82 |  |  | 114 | 0.2 | 3.39 | 1347 |  | 17 | <1 | 30.9 | 0.2 | <0.1 | 9.4 | 31 | 295.4 | 10.11 |  |  | 1.33 | 23.1 | 0.35 | 153 | 0.2 | 0.067 | 18.7 | 0.013 | 2 | >10.0 | 2.2 | 5 | 23 | 0.068 |  | 1.8 | 33 | 2.6 | 7 | 0.1 | [5 empty] | WHI10000310
HY10-28 |  | G0559437 | 26.82 | 28.35 |  |  | 99 | 0.1 | 3.95 | 1438 |  | 25 | <1 | 29.6 | 0.41 | <0.1 | 8.8 | 28 | 166.6 | 14.44 |  |  | 1.75 | 24.2 | 0.96 | 2187 | 0.3 | 0.056 | 21.4 | 0.017 | 1.8 | >10.0 | 5.5 | 6 | 22 | 0.069 |  | 2.7 | 39 | 2.8 | 10 | <0.1 | [5 empty] | WHI10000310
HY10-28 |  | G0559438 | 28.35 | 29.87 |  |  | 241 | 0.3 | 2.69 | 2122 |  | 23 | <1 | 54.9 | 1.4 | <0.1 | 6.9 | 19 | 244 | 28.1 |  |  | 1.01 | 15.5 | 1.77 | 6424 | 0.3 | 0.037 | 28.9 | 0.018 | 2.2 | >10.0 | 11.3 | 4 | 41 | 0.034 |  | 3.1 | 30 | 1.9 | 7 | 0.1 | [5 empty] | WHI10000310
HY10-28 |  | G0559439 | 29.87 | 31.39 |  |  | 150 | 0.2 | 3.48 | 1782 |  | 34 | <1 | 22.2 | 0.95 | <0.1 | 9.3 | 24 | 140.9 | 17.69 |  |  | 1.56 | 22.7 | 1.44 | 5984 | 0.3 | 0.044 | 21.4 | 0.014 | 2.1 | >10.0 | 8.4 | 5 | 43 | 0.058 |  | 2.6 | 35 | 2.3 | 8 | 0.2 | [5 empty] | WHI10000310
HY10-28 |  | G0559440 | 31.39 | 32.92 |  |  | 50 | <0.1 | 1.45 | 1559 |  | 58 | <1 | 12.9 | 0.6 | <0.1 | 4.7 | 14 | 88.8 | 18.19 |  |  | 0.5 | 16.7 | 1.56 | 8945 | 0.3 | 0.042 | 13.9 | 0.015 | 1.1 | >10.0 | 4.2 | 2 | 39 | 0.025 |  | 2.1 | 18 | 0.9 | 7 | <0.1 | [5 empty] | WHI10000310
HY10-28 |  | G0559441 | 32.92 | 34.44 |  |  | 161 | 0.3 | 1.17 | 668 |  | 82 | <1 | 6.9 | 0.69 | <0.1 | 3.8 | 8 | 214.8 | 35.13 |  |  | 0.45 | 3.2 | 2.54 | >10000 | 0.3 | 0.014 | 11.1 | 0.014 | 1.2 | >10.0 | 11.5 | 2 | 18 | 0.015 |  | 2.5 | 19 | 0.9 | 9 | 0.1 | [5 empty] | WHI10000310
HY10-28 |  | G0559442 | 34.44 | 35.37 |  |  | 178 | 0.2 | 5.37 | 2810 |  | 22 | 1 | 22 | 0.32 | <0.1 | 13.7 | 30 | 244.4 | 22 |  |  | 2.42 | 21.8 | 1.28 | 4023 | 0.3 | 0.054 | 12.7 | 0.022 | 2 | >10.0 | 13 | 7 | 52 | 0.074 |  | 3.3 | 54 | 3 | 5 | 0.2 | [5 empty] | WHI10000310
HY10-28 |  | G0559443 | 35.37 | 37.29 |  |  | 113 | 0.2 | 0.99 | 1652 |  | 32 | <1 | 36.1 | 3.26 | <0.1 | 4.3 | 7 | 486.6 | 36.82 |  |  | 0.22 | 6 | 2.6 | 1836 | 0.1 | 0.028 | 13.1 | 0.023 | 0.9 | >10.0 | 10.1 | 2 | 31 | 0.019 |  | 3.2 | 12 | 0.8 | 5 | <0.1 | [5 empty] | WHI10000310
HY10-28 |  | G0559444 | 37.29 | 37.89 |  |  | 51 | 0.2 | 1.36 | 200 |  | 76 | <1 | 14.9 | 4.96 | <0.1 | 4.9 | 10 | 723.1 | 37.13 |  |  | 0.51 | 5 | 2.11 | 5803 | 0.2 | 0.014 | 11.3 | 0.028 | 1.4 | >10.0 | 2.8 | 3 | 99 | 0.019 |  | 3.3 | 18 | 0.5 | 3 | <0.1 | [5 empty] | WHI10000310
HY10-28 |  | G0559445 | 37.89 | 39.38 |  |  | 364 | 0.4 | 2.77 | 4183 |  | 18 | <1 | 115 | 3.26 | <0.1 | 11.1 | 16 | 299.5 | 28.79 |  |  | 0.78 | 16.3 | 1.88 | 1620 | 0.3 | 0.089 | 22.1 | 0.023 | 5.3 | >10.0 | 11.8 | 5 | 62 | 0.064 |  | 3.5 | 30 | 2.7 | 5 | 0.4 | [5 empty] | WHI10000310
HY10-28 |  | G0559446 | 39.38 | 40.08 |  |  | 279 | 0.6 | 5.41 | 574 |  | 49 | 1 | 15 | 1.5 | <0.1 | 7 | 31 | 613.6 | 22.39 |  |  | 2.16 | 32.7 | 2.05 | 2205 | 0.6 | 0.067 | 47 | 0.035 | 6.1 | >10.0 | 10.9 | 9 | 38 | 0.075 |  | 3.9 | 53 | 3.9 | 8 | 0.2 | [5 empty] | WHI10000310
HY10-28 |  | G0559447 | 40.08 | 41.6 |  |  | 14 | <0.1 | 9.74 | 200 |  | 533 | 3 | 1.6 | 0.41 | <0.1 | 21.1 | 60 | 88.9 | 5.04 |  |  | 4.89 | 64 | 1.3 | 1202 | 0.5 | 0.069 | 46.7 | 0.054 | 0.7 | 1.2 | 7.1 | 16 | 37 | 0.258 |  | 3.5 | 100 | 3.3 | 8 | <0.1 | [5 empty] | WHI10000310
HY10-28 |  | G0559448 | 41.6 | 43.59 |  |  | 3 | <0.1 | 10.05 | 46 |  | 588 | 3 | 0.6 | 0.27 | <0.1 | 16.8 | 64 | 49.7 | 4.77 |  |  | 4.89 | 62.8 | 1.3 | 1377 | 0.2 | 0.08 | 46.1 | 0.052 | 0.6 | 0.3 | 9.6 | 15 | 36 | 0.298 |  | 3.1 | 107 | 2 | 8 | <0.1 | [5 empty] | WHI10000310
HY10-28 |  | G0559449 | 43.59 | 45.11 |  |  | 9 | <0.1 | 9.57 | 22 |  | 555 | 3 | 1 | 0.53 | <0.1 | 20.4 | 65 | 71.1 | 4.86 |  |  | 4.44 | 60.2 | 1.54 | 608 | 0.3 | 0.08 | 51 | 0.059 | 1.3 | 0.8 | 10.1 | 15 | 43 | 0.306 |  | 3 | 112 | 1.9 | 19 | <0.1 | [5 empty] | WHI10000310
HY10-28 |  | G0559450 | 45.11 | 46.6 |  |  | <2 | <0.1 | 7.95 | 29 |  | 472 | 2 | 0.5 | 0.42 | <0.1 | 17.6 | 50 | 45.8 | 4.76 |  |  | 3.84 | 44.2 | 1.8 | 638 | 0.7 | 0.079 | 38.1 | 0.047 | 1.4 | 0.2 | 6.3 | 12 | 52 | 0.263 |  | 2.5 | 87 | 1 | 49 | <0.1 | [5 empty] | WHI10000310
HY10-28 |  | G0559451 | 46.6 | 48.2 |  |  | 3 | <0.1 | 7.65 | 22 |  | 459 | 3 | 1 | 0.51 | 0.1 | 15.6 | 41 | 29.9 | 3.52 |  |  | 4.17 | 50.4 | 1.61 | 488 | 0.7 | 0.079 | 28.3 | 0.037 | 1.3 | 0.4 | 8.5 | 10 | 68 | 0.26 |  | 2.9 | 72 | 1 | 44 | <0.1 | [5 empty] | WHI10000310
HY10-28 |  | G0559452 | 48.2 | 49.7 |  |  | 150 | <0.1 | 3.7 | 3884 |  | 159 | 2 | 2.6 | 0.83 | <0.1 | 5.9 | 25 | 19.2 | 3.76 |  |  | 1.52 | 34 | 0.95 | 371 | 0.6 | 0.103 | 14.7 | 0.034 | 7.2 | 2.8 | 5.7 | 6 | 71 | 0.125 |  | 2.3 | 42 | 1.6 | 7 | 0.2 | [5 empty] | WHI10000310
HY10-28 |  | G0559453 | 49.7 | 51.21 |  |  | 279 | 0.2 | 1.57 | 5472 |  | 16 | <1 | 8.3 | 0.59 | <0.1 | 4.2 | 20 | 15.3 | 5.1 |  |  | 0.12 | 20 | 0.63 | 97 | 0.3 | 0.122 | 7.4 | 0.017 | 31.2 | 5.1 | 11.3 | 3 | 61 | 0.051 |  | 1.1 | 21 | 1.3 | 5 | 0.3 | [5 empty] | WHI10000310
HY10-28 |  | G0559454 | 51.21 | 52.7 |  |  | 53 | <0.1 | 4.51 | 742 |  | 242 | 1 | 3.7 | 0.91 | <0.1 | 13.4 | 39 | 30.6 | 2.79 |  |  | 2.32 | 35.1 | 0.88 | 255 | 0.6 | 0.059 | 19.9 | 0.055 | 4.9 | 1.9 | 6.2 | 8 | 106 | 0.182 |  | 2.6 | 54 | 1.9 | 11 | <0.1 | [5 empty] | WHI10000310
HY10-28 |  | G0559455 | 52.7 | 54.25 |  |  | 49 | 0.1 | 4.62 | 503 |  | 207 | 1 | 4.7 | 0.77 | 0.1 | 15 | 41 | 99.7 | 2.87 |  |  | 2.17 | 37 | 0.77 | 218 | 1 | 0.097 | 22.6 | 0.034 | 10.5 | 2.4 | 6.4 | 8 | 84 | 0.211 |  | 2.7 | 57 | 2.7 | 18 | <0.1 | [5 empty] | WHI10000310
HY10-28 |  | G0559456 | 54.25 | 55.8 |  |  | 152 | 0.3 | 2.64 | 2414 |  | 84 | <1 | 4.4 | 0.29 | 0.3 | 8.3 | 25 | 154.1 | 3.17 |  |  | 0.87 | 30.5 | 0.46 | 53 | 0.3 | 0.11 | 15.7 | 0.073 | 17.6 | 3.1 | 24.6 | 4 | 30 | 0.101 |  | 1.7 | 32 | 1.9 | 55 | 0.2 | [5 empty] | WHI10000310
HY10-28 |  | G0559457 | 55.8 | 57.3 |  |  | 65 | <0.1 | 2.08 | 285 |  | 60 | <1 | 3.3 | 0.08 | 0.3 | 4.6 | 33 | 13.2 | 2.51 |  |  | 0.62 | 23.3 | 0.39 | 45 | 0.3 | 0.099 | 8.5 | 0.019 | 9.6 | 2.4 | 2.5 | 3 | 15 | 0.094 |  | 1.3 | 26 | 1.9 | 71 | <0.1 | [5 empty] | WHI10000310
HY10-28 |  | G0559459 | 57.31 | 58.8 |  |  | 21 | 0.1 | 0.99 | 163 |  | 15 | <1 | 4.2 | 0.13 | 0.1 | 1.3 | 25 | 10.6 | 2.76 |  |  | 0.11 | 14.3 | 0.3 | 51 | 0.3 | 0.085 | 5 | 0.027 | 20.2 | 2.7 | 2 | 2 | 19 | 0.048 |  | 0.8 | 13 | 1.2 | 19 | <0.1 | [5 empty] | WHI10000310
HY10-28 |  | G0559460 | 58.8 | 60.35 |  |  | 10 | <0.1 | 1.4 | 92 |  | 19 | <1 | 5.8 | 0.07 | <0.1 | 1.4 | 23 | 18.2 | 1.86 |  |  | 0.18 | 18.5 | 0.38 | 41 | 0.5 | 0.115 | 5.5 | 0.016 | 24.2 | 1.7 | 2 | 2 | 15 | 0.071 |  | 0.8 | 18 | 1.1 | 27 | <0.1 | [5 empty] | WHI10000310
HY10-28 |  | G0559461 | 60.35 | 61.9 |  |  | 27 | 0.3 | 2.33 | 181 |  | 82 | <1 | 4.3 | 0.12 | 0.1 | 5.3 | 37 | 8.7 | 2.82 |  |  | 0.8 | 29.7 | 0.41 | 50 | 0.5 | 0.105 | 9.7 | 0.02 | 56.7 | 2.8 | 2.8 | 4 | 21 | 0.125 |  | 1.5 | 34 | 2.5 | 15 | <0.1 | [5 empty] | WHI10000310
HY10-28 |  | G0559462 | 61.9 | 63.4 |  |  | 41 | 0.1 | 0.98 | 381 |  | 9 | <1 | 2.2 | 0.07 | 0.3 | 2.1 | 25 | 3.6 | 3.4 |  |  | 0.09 | 17.9 | 0.28 | 46 | 0.5 | 0.08 | 4.2 | 0.015 | 12.2 | 3.4 | 1.2 | 2 | 12 | 0.048 |  | 0.7 | 15 | 1 | 80 | <0.1 | [5 empty] | WHI10000310
HY10-28 |  | G0559463 | 63.4 | 64.9 |  |  | 115 | <0.1 | 3.41 | 575 |  | 73 | <1 | 4.7 | 0.12 | <0.1 | 9.3 | 39 | 8 | 4.28 |  |  | 1.67 | 32.2 | 0.52 | 46 | 0.3 | 0.111 | 16.5 | 0.025 | 14.6 | 4.5 | 3.4 | 6 | 21 | 0.152 |  | 1.7 | 47 | 2.8 | 6 | 0.1 | [5 empty] | WHI10000310
HY10-28 |  | G0559464 | 64.9 | 66.45 |  |  | 116 | 0.5 | 5.46 | 601 |  | 133 | 3 | 4.3 | 0.47 | 0.1 | 8.9 | 55 | 119.7 | 3.08 |  |  | 3.29 | 41.8 | 0.72 | 249 | 0.4 | 0.077 | 24.9 | 0.035 | 23.5 | 2.6 | 31.6 | 9 | 31 | 0.232 |  | 2.2 | 58 | 3.9 | 23 | 0.1 | [5 empty] | WHI10000310
HY10-28 |  | G0559465 | 66.45 | 68 |  |  | 167 | 0.7 | 3.75 | 443 |  | 54 | 1 | 13.2 | 0.38 | 0.2 | 7.5 | 29 | 46.1 | 5.63 |  |  | 1.14 | 30.4 | 0.73 | 131 | 0.3 | 0.154 | 20.8 | 0.022 | 82.1 | 6.1 | 8.2 | 6 | 62 | 0.105 |  | 1.6 | 41 | 2.3 | 28 | 0.2 | [5 empty] | WHI10000310
HY10-28 |  | G0559466 | 68 | 69.49 |  |  | 63 | 0.3 | 3.08 | 247 |  | 89 | <1 | 22.2 | 0.13 | 0.1 | 4.2 | 31 | 47 | 3.11 |  |  | 0.99 | 28.6 | 0.54 | 47 | 0.4 | 0.129 | 14.9 | 0.023 | 60.3 | 3.2 | 11.8 | 5 | 28 | 0.125 |  | 1.5 | 40 | 3 | 19 | <0.1 | [5 empty] | WHI10000310
HY10-28 |  | G0559468 | 69.49 | 71 |  |  | 21 | 0.2 | 3.24 | 218 |  | 161 | <1 | 2.2 | 0.93 | <0.1 | 7.1 | 23 | 39.7 | 1.87 |  |  | 1.64 | 29.3 | 0.88 | 381 | 0.4 | 0.031 | 15 | 0.034 | 3.7 | 0.9 | 6 | 5 | 68 | 0.163 |  | 1.7 | 40 | 2.2 | 8 | <0.1 | [5 empty] | WHI10000310
HY10-28 |  | G0559469 | 71 | 72.54 |  |  | <2 | <0.1 | 4.73 | 30 |  | 274 | 1 | 1.2 | 0.51 | <0.1 | 13 | 36 | 35.8 | 2.92 |  |  | 2.41 | 33.5 | 1.39 | 273 | 0.4 | 0.056 | 23.1 | 0.049 | 3.9 | 0.7 | 5.8 | 8 | 84 | 0.258 |  | 2.4 | 63 | 1.3 | 34 | <0.1 | [5 empty] | WHI10000310
HY10-28 |  | G0559470 | 72.54 | 73.9 |  |  | 5 | <0.1 | 8.85 | 27 |  | 502 | 2 | 0.5 | 0.51 | <0.1 | 17.2 | 56 | 45.6 | 4.14 |  |  | 4.08 | 50 | 1.35 | 555 | 0.4 | 0.099 | 42.4 | 0.046 | 3.1 | 0.4 | 7.6 | 15 | 67 | 0.297 |  | 2.8 | 103 | 2.1 | 47 | <0.1 | [5 empty] | WHI10000310
HY10-28 |  | G0559471 | 73.9 | 75.59 |  |  | 2 | <0.1 | 0.92 | 2 |  | 72 | <1 | 0.2 | 35.19 | <0.1 | 1.9 | 9 | 4.3 | 0.51 |  |  | 0.39 | 7.7 | 0.42 | 234 | 0.2 | 0.018 | 2 | 0.025 | 6.1 | 0.3 | 2.7 | 1 | 1938 | 0.033 |  | 3.7 | 10 | 0.5 | 8 | <0.1 | [5 empty] | WHI10000310
HY10-28 |  | G0559472 | 75.59 | 78.64 |  |  | 3 | 0.2 | 2.6 | 14 |  | 166 | <1 | 0.2 | 22.96 | <0.1 | 4.9 | 15 | 12.4 | 1.22 |  |  | 1.14 | 19.7 | 0.57 | 251 | 0.3 | 0.07 | 8.4 | 0.023 | 13.6 | 0.6 | 4.7 | 4 | 1287 | 0.101 |  | 3 | 26 | 0.6 | 20 | <0.1 | [5 empty] | WHI10000310
HY10-28 |  | G0559473 | 78.64 | 81.69 |  |  | <2 | 0.2 | 2.39 | 7 |  | 165 | <1 | 0.2 | 7.22 | <0.1 | 5.3 | 16 | 12 | 1.73 |  |  | 1.08 | 24.1 | 0.76 | 321 | 0.3 | 0.07 | 10.1 | 0.015 | 8.8 | 0.3 | 4.9 | 4 | 344 | 0.098 |  | 2.2 | 25 | 0.4 | 19 | <0.1 | [5 empty] | WHI10000310
HY10-28 |  | G0559474 | 81.69 | 84.73 |  |  | 2 | 0.2 | 2.85 | 10 |  | 175 | <1 | 0.3 | 4.33 | <0.1 | 6.4 | 19 | 36.7 | 1.79 |  |  | 1.18 | 26 | 0.61 | 249 | 0.3 | 0.077 | 12.8 | 0.016 | 9.4 | 0.5 | 5.4 | 4 | 215 | 0.107 |  | 2 | 29 | 0.5 | 20 | <0.1 | [5 empty] | WHI10000310
HY10-28 |  | G0559476 | 84.74 | 87.78 |  |  | <2 | <0.1 | 7.96 | 8 |  | 462 | 2 | 0.4 | 6.39 | 0.1 | 14.4 | 55 | 38.7 | 3.58 |  |  | 2.99 | 52.2 | 1.19 | 355 | 0.4 | 0.238 | 29.8 | 0.036 | 15.3 | 0.4 | 3.7 | 11 | 399 | 0.314 |  | 4 | 75 | 1.3 | 78 | <0.1 | [5 empty] | WHI10000310
HY10-28 |  | G0559477 | 87.78 | 90.83 |  |  | 4 | 11.2 | 6.06 | 6 |  | 349 | 1 | 0.3 | 17.56 | 0.1 | 12.4 | 42 | 53.3 | 2.89 |  |  | 2.18 | 36.6 | 0.87 | 371 | 0.8 | 0.191 | 25 | 0.075 | 20.8 | 0.7 | 3.3 | 8 | 759 | 0.202 |  | 4 | 59 | 42.5 | 62 | <0.1 | [5 empty] | WHI10000310
HY10-28 |  | G0559478 | 90.83 | 93.88 |  |  | 42 | 0.8 | 0.53 | 6 |  | 45 | <1 | <0.1 | 36.27 | 2.2 | 1.4 | 5 | 2.9 | 0.35 |  |  | 0.22 | 5.3 | 0.3 | 177 | 0.2 | 0.02 | 4.4 | 0.018 | 263.5 | 0.3 | 2.3 | <1 | 1215 | 0.02 |  | 3.5 | 6 | 0.1 | 431 | <0.1 | [5 empty] | WHI10000310
HY10-28 |  | G0559479 | 93.88 | 96.93 |  |  | 266 | 1.1 | 0.8 | 13 |  | 70 | <1 | <0.1 | 35.05 | 2.2 | 1.7 | 7 | 4.3 | 0.78 |  |  | 0.33 | 7.5 | 0.41 | 329 | 0.1 | 0.023 | 2.2 | 0.019 | 461.4 | 0.6 | 3.7 | 1 | 1107 | 0.032 |  | 3.8 | 9 | 0.6 | 442 | <0.1 | [5 empty] | WHI10000310
HY10-28 |  | G0559480 | 96.93 | 99.4 |  |  | 7 | 0.2 | 0.71 | 3 |  | 61 | <1 | <0.1 | 36.51 | <0.1 | 1.7 | 7 | 3 | 0.57 |  |  | 0.28 | 7.1 | 0.36 | 204 | 0.2 | 0.032 | 3.3 | 0.015 | 24.7 | 0.4 | 2.7 | 1 | 1400 | 0.029 |  | 4.4 | 8 | 0.2 | 11 | <0.1 | [5 empty] | WHI10000310
HY10-28 |  | G0559481 | 99.4 | 101.2 |  |  | 20 | 0.2 | 2.07 | 28 |  | 117 | <1 | 0.1 | 4.46 | <0.1 | 5.3 | 34 | 9.8 | 2.55 |  |  | 0.95 | 22.2 | 1.23 | 550 | 0.3 | 0.048 | 10 | 0.013 | 49.4 | 0.5 | 4.3 | 3 | 178 | 0.05 |  | 3 | 23 | 0.4 | 17 | <0.1 | [5 empty] | WHI10000310
HY10-28 |  | G0559482 | 101.2 | 103.02 |  |  | 58 | 2.8 | 3.05 | 41 |  | 189 | <1 | 0.2 | 4.96 | 2.7 | 8.6 | 23 | 60.2 | 2.29 |  |  | 1.41 | 26.1 | 0.81 | 450 | 0.3 | 0.067 | 12 | 0.014 | 671 | 0.8 | 8.8 | 5 | 150 | 0.102 |  | 5 | 32 | 0.7 | 958 | <0.1 | [5 empty] | WHI10000310
HY10-28 |  | G0559484 | 103.02 | 104.6 |  |  | 26 | 0.2 | 2.6 | 28 |  | 153 | <1 | 0.2 | 2.92 | <0.1 | 7.6 | 27 | 11.7 | 2.43 |  |  | 1.16 | 20.8 | 0.83 | 465 | 0.5 | 0.056 | 12.1 | 0.012 | 38.9 | 0.6 | 5.8 | 4 | 84 | 0.075 |  | 2 | 27 | 0.5 | 24 | <0.1 | [5 empty] | WHI10000310
HY10-28 |  | G0559485 | 104.6 | 106.07 |  |  | 37 | 0.3 | 2.46 | 27 |  | 139 | <1 | 0.3 | 5.72 | <0.1 | 8.2 | 18 | 12.6 | 2.07 |  |  | 1.09 | 22.7 | 0.86 | 543 | 0.2 | 0.051 | 10.5 | 0.012 | 31.5 | 0.5 | 4.5 | 4 | 170 | 0.064 |  | 2 | 24 | 0.7 | 14 | <0.1 | [5 empty] | WHI10000310
HY10-28 |  | G0559486 | 106.07 | 107.6 |  |  | 10 | 0.1 | 1.8 | 10 |  | 99 | <1 | 0.2 | 22.31 | 0.2 | 4.1 | 12 | 12.9 | 1.21 |  |  | 0.62 | 15.2 | 0.64 | 409 | 0.2 | 0.049 | 6.3 | 0.014 | 45.1 | 0.5 | 3.7 | 3 | 719 | 0.061 |  | 2.9 | 17 | 0.6 | 41 | <0.1 | [5 empty] | WHI10000310
HY10-28 |  | G0559487 | 107.6 | 109.12 |  |  | 6 | <0.1 | 4.48 | 26 |  | 246 | 1 | 0.3 | 16.41 | 0.1 | 9.1 | 29 | 23.7 | 2.76 |  |  | 1.59 | 28.5 | 1.07 | 635 | 0.3 | 0.165 | 20.6 | 0.025 | 8.5 | 0.6 | 10.3 | 7 | 480 | 0.126 |  | 3.4 | 44 | 1 | 15 | <0.1 | [5 empty] | WHI10000310
HY10-28 |  | G0559488 | 109.12 | 110.7 |  |  | 37 | 0.5 | 3.88 | 173 |  | 222 | 1 | 2.3 | 15.8 | 0.2 | 6.9 | 29 | 17.2 | 3.02 |  |  | 1.64 | 25.4 | 0.7 | 1024 | 0.4 | 0.08 | 12.1 | 0.026 | 101.3 | 1.8 | 6.2 | 5 | 623 | 0.097 |  | 3.4 | 38 | 1 | 38 | <0.1 | [5 empty] | WHI10000310
HY10-28 |  | G0559489 | 110.7 | 112.17 |  |  | 9 | <0.1 | 4.36 | 107 |  | 129 | <1 | 1.3 | 2.48 | <0.1 | 8.6 | 25 | 8.6 | 3.64 |  |  | 2.1 | 24.4 | 1.17 | 931 | 0.1 | 0.053 | 16.5 | 0.024 | 5.8 | 3.1 | 3.7 | 5 | 61 | 0.088 |  | 2.1 | 40 | 1.1 | 8 | <0.1 | [5 empty] | WHI10000310
HY10-28 |  | G0559490 | 112.17 | 113.7 |  |  | <2 | <0.1 | 3.18 | 5 |  | 98 | <1 | 1 | 4.74 | <0.1 | 4.3 | 18 | 3.9 | 2.17 |  |  | 1.51 | 19.4 | 2.61 | 661 | 0.1 | 0.018 | 8.2 | 0.016 | 2.3 | 1.8 | 3 | 3 | 68 | 0.061 |  | 1.4 | 23 | 0.7 | 17 | <0.1 | [5 empty] | WHI10000310
HY10-28 |  | G0559491 | 113.7 | 115.21 |  |  | <2 | <0.1 | 4.1 | 15 |  | 165 | <1 | 2.1 | 4.24 | <0.1 | 6.3 | 20 | 5.9 | 2.41 |  |  | 2.3 | 25 | 2.47 | 651 | 0.2 | 0.023 | 10.6 | 0.037 | 2.6 | 2 | 4.4 | 5 | 69 | 0.095 |  | 1.9 | 31 | 0.8 | 15 | <0.1 | [5 empty] | WHI10000310
HY10-28 |  | G0559493 | 115.22 | 116.7 |  |  | <2 | <0.1 | 2.02 | 33 |  | 130 | <1 | 2.3 | 3.92 | <0.1 | 2 | 9 | 3.1 | 1.58 |  |  | 1.01 | 10.7 | 1.95 | 746 | 0.1 | 0.013 | 2.8 | 0.012 | 2.8 | 0.8 | 3 | 1 | 58 | 0.039 |  | 1 | 9 | 0.4 | 5 | <0.1 | [5 empty] | WHI10000310
HY10-28 |  | G0559494 | 116.7 | 117.75 |  |  | <2 | <0.1 | 1.71 | 33 |  | 113 | <1 | 1.7 | 3.83 | <0.1 | 1.3 | 11 | 2.1 | 1.73 |  |  | 0.9 | 9.1 | 1.82 | 951 | 0.2 | 0.013 | 2.3 | 0.007 | 2 | 0.7 | 2.4 | 1 | 51 | 0.033 |  | 0.8 | 8 | 0.4 | 5 | <0.1 | [5 empty] | WHI10000310
HY10-28 |  | G0559495 | 117.75 | 119.5 |  |  | 8 | 0.3 | 6.37 | 44 |  | 108 | 1 | 3 | 4.33 | 0.1 | 14.2 | 38 | 23.9 | 3.23 |  |  | 3.35 | 41.1 | 2.38 | 768 | 0.6 | 0.041 | 19.8 | 0.02 | 5.5 | 2.6 | 13 | 8 | 79 | 0.2 |  | 2.7 | 52 | 1.7 | 21 | <0.1 | [5 empty] | WHI10000310
HY10-28 |  | G0559496 | 119.5 | 121.31 |  |  | 7 | 0.1 | 3.61 | 53 |  | 222 | <1 | 4.1 | 7.06 | 0.1 | 6.1 | 21 | 6.7 | 3.77 |  |  | 1.9 | 28.5 | 3.37 | 1548 | 0.6 | 0.025 | 10.2 | 0.045 | 3.6 | 2.4 | 5.2 | 4 | 102 | 0.086 |  | 1.6 | 28 | 1.2 | 191 | <0.1 | [5 empty] | WHI10000310
HY10-28 |  | G0559497 | 121.31 | 124.36 |  |  | 8 | 0.2 | 6.28 | 78 |  | 85 | 2 | 9.2 | 3.91 | <0.1 | 14 | 39 | 27.8 | 3.95 |  |  | 3.27 | 41.8 | 2.25 | 651 | 0.6 | 0.041 | 21.2 | 0.027 | 6.8 | 3.5 | 12.4 | 8 | 71 | 0.173 |  | 2.3 | 55 | 1.3 | 26 | <0.1 | [5 empty] | WHI10000310
HY10-28 |  | G0559498 | 124.36 | 125.9 |  |  | 25 | 0.2 | 4.51 | 1322 |  | 44 | <1 | 21.2 | 1.57 | <0.1 | 7.1 | 24 | 57.1 | 9.84 |  |  | 2.26 | 23.7 | 0.79 | 524 | 0.2 | 0.036 | 17.5 | 0.017 | 4.4 | >10.0 | 11.4 | 6 | 20 | 0.072 |  | 1.4 | 35 | 1.3 | 9 | <0.1 | [5 empty] | WHI10000310
HY10-28 |  | G0559499 | 125.9 | 127.41 |  |  | 25 | 0.2 | 5.38 | 902 |  | 54 | 1 | 25.6 | 2.79 | 0.1 | 7.9 | 29 | 23.2 | 8.6 |  |  | 2.63 | 31.1 | 1.39 | 766 | 0.6 | 0.054 | 19.1 | 0.043 | 5.9 | 9.2 | 8.9 | 7 | 48 | 0.101 |  | 2.1 | 46 | 1.8 | 14 | <0.1 | [5 empty] | WHI10000310
HY10-28 |  | G0559500 | 127.41 | 130.45 |  |  | 15 | <0.1 | 7.5 | 101 |  | 248 | 2 | 2.8 | 3.74 | <0.1 | 11.6 | 50 | 25.6 | 3.49 |  |  | 2.88 | 51.2 | 0.88 | 537 | 0.5 | 0.124 | 31.4 | 0.061 | 13 | 1.7 | 10.6 | 9 | 150 | 0.229 |  | 3.1 | 66 | 2.7 | 51 | <0.1 | [5 empty] | WHI10000310
HY10-28 |  | G0560507 | 130.45 | 133.5 |  |  | 3 | 0.1 | 7.55 | 7 |  | 469 | 1 | 0.5 | 6.66 | 0.1 | 14.2 | 50 | 29.3 | 3.44 |  |  | 2.67 | 52.9 | 0.93 | 605 | 0.4 | 0.168 | 32.4 | 0.078 | 24.6 | 1.2 | 3.2 | 10 | 290 | 0.235 |  | 3.2 | 64 | 1.5 | 76 | <0.1 | [5 empty] | WHI10000310
HY10-28 |  | G0560508 | 133.5 | 136.55 |  |  | 2 | <0.1 | 8.64 | 6 |  | 481 | 2 | 0.5 | 1.75 | <0.1 | 16.7 | 51 | 36.1 | 4.49 |  |  | 2.73 | 52.8 | 1.14 | 704 | 0.2 | 0.223 | 36.9 | 0.036 | 28.5 | 0.7 | 1 | 12 | 130 | 0.215 |  | 2.9 | 68 | 0.8 | 100 | <0.1 | [5 empty] | WHI10000310
HY10-28 |  | G0560509 | 136.55 | 139.6 |  |  | 2 | <0.1 | 9.02 | 5 |  | 519 | 3 | 0.5 | 2.25 | <0.1 | 16.1 | 58 | 31.4 | 4.32 |  |  | 2.63 | 48.1 | 1.16 | 703 | 0.3 | 0.276 | 37 | 0.041 | 25.9 | 0.5 | 1.4 | 13 | 162 | 0.221 |  | 3 | 71 | 0.7 | 96 | <0.1 | [5 empty] | WHI10000310
HY10-28 |  | G0560510 | 139.6 | 142.65 |  |  | 3 | <0.1 | 8.66 | 6 |  | 470 | 3 | 0.5 | 3.08 | <0.1 | 15.8 | 53 | 30.3 | 4.16 |  |  | 2.6 | 45.7 | 1.18 | 635 | 0.5 | 0.595 | 35.5 | 0.053 | 28.9 | 1.1 | 0.8 | 12 | 204 | 0.207 |  | 2.6 | 67 | 0.8 | 83 | <0.1 | [5 empty] | WHI10000310
HY10-28 |  | G0560511 | 142.65 | 145.69 |  |  | <2 | <0.1 | 8.55 | 8 |  | 510 | 2 | 0.4 | 2.22 | <0.1 | 15.3 | 50 | 28.8 | 3.91 |  |  | 2.51 | 46.3 | 1.06 | 352 | 0.4 | 0.644 | 36.8 | 0.047 | 13.1 | 0.6 | 0.6 | 12 | 143 | 0.2 |  | 2.2 | 70 | 0.6 | 78 | <0.1 | [5 empty] | WHI10000310
HY10-28 |  | G0560513 | 145.7 | 148.74 |  |  | 3 | <0.1 | 7.17 | 7 |  | 386 | 2 | 0.4 | 8.29 | <0.1 | 15.3 | 40 | 25.4 | 3.42 |  |  | 2.33 | 44.4 | 0.84 | 486 | 0.4 | 0.467 | 31.2 | 0.096 | 20.7 | 1 | 0.9 | 10 | 310 | 0.183 |  | 2.9 | 56 | 0.8 | 47 | <0.1 | [5 empty] | WHI10000310
HY10-28 |  | G0560514 | 148.74 | 151.79 |  |  | 2 | 0.1 | 4.17 | 8 |  | 259 | 1 | 0.2 | 19.57 | 0.2 | 6.8 | 27 | 12.9 | 1.75 |  |  | 1.6 | 23.7 | 0.66 | 320 | 0.5 | 0.174 | 16.7 | 0.043 | 21.6 | 0.9 | 3.2 | 6 | 1006 | 0.11 |  | 4.7 | 36 | 0.5 | 64 | <0.1 | [5 empty] | WHI10000310
HY10-28 |  | G0560515 | 151.79 | 154.53 |  |  | 2 | <0.1 | 3.4 | 8 |  | 200 | 1 | 0.1 | 22.38 | 0.1 | 6 | 17 | 12.8 | 1.34 |  |  | 1.21 | 19.2 | 0.64 | 218 | 0.2 | 0.221 | 13.3 | 0.028 | 40.5 | 0.9 | 2.5 | 4 | 1079 | 0.1 |  | 3.1 | 26 | 0.4 | 78 | <0.1 | [5 empty] | WHI10000310
HY10-28 |  | G0560516 | 154.53 | 156.2 |  |  | 2 | <0.1 | 1.23 | 4 |  | 91 | <1 | 0.1 | 32.87 | 0.1 | 2.5 | 11 | 9.2 | 0.77 |  |  | 0.47 | 8.2 | 0.45 | 190 | 0.2 | 0.052 | 5.9 | 0.021 | 18.4 | 0.4 | 1.3 | 2 | 1562 | 0.046 |  | 3.1 | 12 | 0.1 | 27 | <0.1 | [5 empty] | WHI10000310
HY10-28 |  | G0560517 | 156.2 | 157.83 |  |  | 14 | <0.1 | 4.91 | 14 |  | 405 | 2 | 0.4 | 20.46 | <0.1 | 10.8 | 29 | 22.7 | 2.38 |  |  | 1.94 | 29 | 0.79 | 474 | 0.5 | 0.114 | 21.3 | 0.04 | 7.5 | 1 | 4 | 7 | 875 | 0.12 |  | 2.6 | 36 | 0.6 | 22 | <0.1 | [5 empty] | WHI10000310
HY10-28 |  | G0560518 | 157.83 | 160.78 |  |  | <2 | <0.1 | 3.54 | 15 |  | 205 | <1 | <0.1 | 1.31 | <0.1 | 8.5 | 24 | 20.9 | 1.45 |  |  | 1.26 | 18.6 | 0.4 | 365 | 0.2 | 0.138 | 13.3 | 0.012 | 1.7 | <0.1 | 1.4 | 4 | 44 | 0.086 |  | 1.2 | 29 | 0.7 | 11 | <0.1 | [5 empty] | WHI10000310
HY10-28 |  | G0560519 | 160.78 | 162.5 |  |  | <2 | <0.1 | 3.93 | 18 |  | 255 | <1 | 0.7 | 1.4 | <0.1 | 6.9 | 28 | 23.2 | 1.55 |  |  | 1.68 | 22.4 | 0.52 | 462 | 0.1 | 0.071 | 17.8 | 0.012 | 1.4 | <0.1 | 1.3 | 5 | 39 | 0.101 |  | 1.2 | 34 | 1.3 | 8 | <0.1 | [5 empty] | WHI10000310
HY10-28 |  | G0560520 | 162.5 | 164.4 |  |  | 5 | <0.1 | 3.24 | 22 |  | 206 | <1 | 3.7 | 1.5 | <0.1 | 7.5 | 23 | 29.3 | 1.24 |  |  | 1.45 | 19.3 | 0.41 | 411 | 0.2 | 0.059 | 12.7 | 0.015 | 3.3 | 0.1 | 2.2 | 4 | 38 | 0.09 |  | 1.1 | 26 | 1.1 | 7 | <0.1 | [5 empty] | WHI10000310
HY10-28 |  | G0560521 | 164.4 | 165.35 |  |  | 139 | 0.2 | 5.07 | 1181 |  | 139 | <1 | 56.9 | 6.68 | <0.1 | 177 | 26 | 128.8 | 12.67 |  |  | 2.22 | 32.4 | 1.55 | 1618 | 1 | 0.078 | 101.7 | 0.031 | 9.1 | >10.0 | 8.2 | 8 | 117 | 0.095 |  | 2.2 | 39 | 2.9 | 10 | 0.1 | [5 empty] | WHI10000310
HY10-28 |  | G0560522 | 165.35 | 167.03 |  |  | 10 | <0.1 | 3.75 | 179 |  | 260 | <1 | 3.7 | 2.11 | <0.1 | 8.5 | 33 | 13.6 | 2.76 |  |  | 1.67 | 20.4 | 0.58 | 503 | <0.1 | 0.069 | 12.5 | 0.016 | 2.9 | 1.5 | 2.2 | 4 | 53 | 0.08 |  | 1.4 | 30 | 2.2 | 6 | <0.1 | [5 empty] | WHI10000310
HY10-28 |  | G0560523 | 167.03 | 170.08 |  |  | 19 | <0.1 | 4.25 | 22 |  | 323 | <1 | 0.9 | 7.92 | <0.1 | 8.8 | 26 | 25.4 | 2.17 |  |  | 1.7 | 24.3 | 0.62 | 576 | 0.3 | 0.08 | 18.4 | 0.025 | 3.7 | 0.5 | 2.8 | 6 | 322 | 0.088 |  | 1.6 | 32 | 0.9 | 17 | <0.1 | [5 empty] | WHI10000310
HY10-28 |  | G0560524 | 170.08 | 173.13 |  |  | 3 | <0.1 | 3.49 | 12 |  | 228 | <1 | 0.2 | 4.03 | <0.1 | 6.2 | 24 | 17.2 | 1.71 |  |  | 1.32 | 19.2 | 0.46 | 440 | 0.4 | 0.064 | 14.4 | 0.017 | 2.3 | 0.2 | 3.6 | 5 | 140 | 0.093 |  | 1.4 | 27 | 1 | 9 | <0.1 | [5 empty] | WHI10000310
HY10-28 |  | G0560525 | 173.13 | 175.56 |  |  | 45 | <0.1 | 4.92 | 15 |  | 371 | <1 | 0.3 | 4.51 | <0.1 | 5.8 | 35 | 16.5 | 1.97 |  |  | 2.25 | 26.8 | 0.74 | 839 | 0.3 | 0.078 | 16.1 | 0.021 | 2.9 | 0.2 | 3.5 | 7 | 95 | 0.143 |  | 1.6 | 41 | 2.3 | 10 | <0.1 | [5 empty] | WHI10000310
HY10-28 |  | G0560526 | 175.56 | 178.76 |  |  | 4 | <0.1 | 4.46 | 14 |  | 316 | <1 | 0.5 | 1.6 | <0.1 | 5.6 | 32 | 19.1 | 1.86 |  |  | 2.01 | 26.7 | 0.62 | 611 | 0.1 | 0.072 | 16.1 | 0.017 | 3.2 | <0.1 | 3.2 | 6 | 47 | 0.122 |  | 1.4 | 33 | 1.2 | 10 | <0.1 | [5 empty] | WHI10000310
HY10-28 |  | G0560527 | 178.76 | 181.82 |  |  | 4 | <0.1 | 7.31 | 14 |  | 480 | 2 | 0.4 | 1.06 | <0.1 | 11.9 | 51 | 29.9 | 3.78 |  |  | 2.34 | 41.2 | 1 | 599 | 0.3 | 0.445 | 36.4 | 0.034 | 2.9 | 0.2 | 3.1 | 11 | 64 | 0.18 |  | 2.5 | 64 | 0.8 | 33 | <0.1 | [5 empty] | WHI10000310
HY10-28 |  | G0560528 | 181.82 | 185.01 |  |  | 4 | <0.1 | 5.69 | 16 |  | 402 | 1 | 0.4 | 1.56 | <0.1 | 10 | 40 | 22.3 | 2.5 |  |  | 2.12 | 30.5 | 0.76 | 587 | 0.5 | 0.293 | 27.2 | 0.022 | 2.8 | 0.2 | 4 | 8 | 56 | 0.151 |  | 2.1 | 48 | 1.4 | 13 | <0.1 | [5 empty] | WHI10000310

## Lagger Import
hole_id | tbook_num | sample | s_from | s_to | interval | au | ag | al | as | b | ba | be | bi | ca | cd | co | cr | cu | fe | ga | hg | k | la | mg | mn | mo | na | ni | p | pb | s | sb | sc | sr | ti | tl | u | v | w | zn | au2 | au3 | ag2 | cu2 | pb2 | zn2 | certificat | Comments
HY10-25 |  | G0559051 | 3.05 | 4.57 | 1.52 | 45 | 0.6 | 6.11 | 187 |  | 325 | 2 | 6.6 | 8.15 | 0.1 | 15.7 | 48 | 74.8 | 8.08 |  |  | 2.8 | 41 | 0.27 | 5280 | 0.7 | 0.12 | 30.5 | 0.059 | 8.1 | <0.1 | 16.8 | 9 | 84 | 0.18 |  | 3.2 | 55 | 1.9 | 19 | <0.1 | [5 empty] | WHI10000309
HY10-25 |  | G0559052 | 4.57 | 6.1 | 1.53 | 58 | 0.1 | 7.25 | 251 |  | 406 | 2 | 9.3 | 5.5 | <0.1 | 13.9 | 59 | 34 | 9.52 |  |  | 3.62 | 37.8 | 0.3 | 6384 | 0.6 | 0.134 | 25.7 | 0.06 | 4.3 | <0.1 | 16.5 | 11 | 75 | 0.316 |  | 3.1 | 74 | 3.3 | 19 | <0.1 | [5 empty] | WHI10000309
HY10-25 |  | G0559053 | 6.1 | 7.62 | 1.52 | 7 | <0.1 | 6.63 | 201 |  | 396 | 1 | 6 | 5.45 | 0.1 | 12.8 | 52 | 26.8 | 5.32 |  |  | 3.39 | 36.6 | 0.34 | 2117 | 0.4 | 0.091 | 17.5 | 0.114 | 4.4 | <0.1 | 26 | 12 | 70 | 0.237 |  | 2.4 | 69 | 2 | 12 | <0.1 | [5 empty] | WHI10000309
HY10-25 |  | G0559054 | 7.62 | 9.14 | 1.52 | 3 | <0.1 | 2.61 | 296 |  | 162 | <1 | 1.2 | 0.09 | <0.1 | 6.2 | 29 | 57.3 | 2.49 |  |  | 1.4 | 25.6 | 0.13 | 1480 | 0.3 | 0.033 | 13.8 | 0.016 | 3.7 | <0.1 | 8.2 | 4 | 21 | 0.112 |  | 1 | 26 | 1.1 | 11 | <0.1 | [5 empty] | WHI10000309
HY10-25 |  | G0559055 | 9.14 | 10.67 | 1.53 | 7 | <0.1 | 0.93 | 361 |  | 47 | <1 | 0.5 | 0.05 | <0.1 | 5.8 | 33 | 177.3 | 2.99 |  |  | 0.39 | 18.2 | 0.13 | 1710 | 0.5 | 0.034 | 11.2 | 0.012 | 5.4 | <0.1 | 5.7 | 2 | 13 | 0.027 |  | 0.9 | 12 | 0.7 | 16 | <0.1 | [5 empty] | WHI10000309
HY10-25 |  | G0559056 | 10.67 | 12.19 | 1.52 | 13 | 0.1 | 1.58 | 264 |  | 90 | <1 | 2.7 | 0.01 | <0.1 | 2.7 | 18 | 71.1 | 2.04 |  |  | 0.78 | 23.1 | 0.12 | 384 | 0.2 | 0.026 | 5.7 | 0.008 | 4.3 | <0.1 | 7.3 | 2 | 9 | 0.057 |  | 0.8 | 17 | 0.9 | 5 | <0.1 | [5 empty] | WHI10000309
HY10-25 |  | G0559058 | 12.2 | 13.72 | 1.52 | 9 | 0.1 | 1.93 | 618 |  | 108 | <1 | 1.7 | 0.05 | <0.1 | 6 | 23 | 133.6 | 4.36 |  |  | 0.92 | 21.4 | 0.14 | 1268 | 0.5 | 0.028 | 12.8 | 0.016 | 3.7 | <0.1 | 4.6 | 4 | 11 | 0.044 |  | 1.3 | 19 | 1 | 17 | <0.1 | [5 empty] | WHI10000309
HY10-25 |  | G0559059 | 13.72 | 15.24 | 1.52 | 3 | <0.1 | 4.79 | 430 |  | 245 | 1 | 0.5 | 0.45 | <0.1 | 9.3 | 29 | 135.3 | 4.01 |  |  | 2.08 | 38.7 | 0.29 | 1923 | 0.5 | 0.093 | 22 | 0.026 | 3.5 | <0.1 | 6.6 | 8 | 81 | 0.13 |  | 1.9 | 48 | 1.7 | 31 | <0.1 | [5 empty] | WHI10000309
HY10-25 |  | G0559060 | 15.24 | 16.76 | 1.52 | 2 | <0.1 | 0.91 | 375 |  | 43 | <1 | 0.2 | 0.03 | <0.1 | 2.8 | 17 | 56.7 | 2.2 |  |  | 0.44 | 15.5 | 0.06 | 582 | 0.3 | 0.015 | 4.6 | 0.009 | 3.6 | <0.1 | 3.9 | 1 | 5 | 0.028 |  | 0.6 | 9 | 1.2 | 13 | <0.1 | [5 empty] | WHI10000309
HY10-25 |  | G0559061 | 16.76 | 18.29 | 1.53 | 3 | <0.1 | 3.92 | 204 |  | 197 | <1 | 0.4 | 1.84 | <0.1 | 8.1 | 25 | 28.9 | 2.48 |  |  | 1.74 | 31.6 | 0.35 | 481 | 0.3 | 0.081 | 19.3 | 0.019 | 3.7 | <0.1 | 7.3 | 6 | 64 | 0.136 |  | 1.3 | 38 | 0.7 | 29 | <0.1 | [5 empty] | WHI10000309
HY10-25 |  | G0559062 | 18.29 | 19.81 | 1.52 | 32 | 0.6 | 1.91 | 511 |  | 96 | <1 | 4.3 | 0.04 | 0.2 | 2.5 | 22 | 30.1 | 1.55 |  |  | 1 | 18.2 | 0.07 | 784 | 0.3 | 0.022 | 4.1 | 0.006 | 20.8 | <0.1 | 9.2 | 2 | 18 | 0.08 |  | 0.8 | 18 | 1.6 | 22 | <0.1 | [5 empty] | WHI10000309
HY10-25 |  | G0559064 | 19.81 | 21.64 | 1.83 | 22 | 0.8 | 1.41 | 845 |  | 61 | <1 | 0.9 | 0.03 | 0.2 | 2.8 | 20 | 10.9 | 2.16 |  |  | 0.65 | 12.8 | 0.05 | 562 | 0.3 | 0.016 | 5 | 0.006 | 21.8 | <0.1 | 14.2 | 2 | 17 | 0.047 |  | 0.7 | 13 | 1 | 31 | <0.1 | [5 empty] | WHI10000309
HY10-25 |  | G0559065 | 21.64 | 22.86 | 1.22 | 117 | 0.9 | 4.73 | 1817 |  | 234 | 1 | 13.6 | 12.12 | 0.7 | 13.1 | 31 | 91.2 | 5.89 |  |  | 2.15 | 31.3 | 0.47 | 7116 | 0.6 | 0.045 | 22.1 | 0.048 | 15 | <0.1 | 61 | 7 | 335 | 0.102 |  | 1.8 | 43 | 1.8 | 102 | 0.1 | [5 empty] | WHI10000309
HY10-25 |  | G0559066 | 22.86 | 24.38 | 1.52 | 6270 | 24.2 | 2.71 | >10000 |  | 31 | <1 | 296.6 | 10.19 | 0.2 | 1.9 | 25 | 165.1 | 11.95 |  |  | 0.25 | 6.9 | 0.78 | 2850 | 0.2 | 0.193 | 2.7 | 0.014 | 637.5 | <0.1 | 481.1 | 4 | 680 | 0.041 |  | 1.5 | 26 | 2.3 | 45 | 7.5 | [5 empty] | WHI10000309
HY10-25 |  | G0559067 | 24.38 | 25.91 | 1.53 | 3818 | 31 | 5.92 | >10000 |  | 338 | 1 | 1267.4 | 1.68 | <0.1 | 1.1 | 38 | 75.4 | 8.54 |  |  | 2.38 | 51.7 | 0.63 | 592 | 0.5 | 0.158 | 1.6 | 0.009 | 79.4 | 0.4 | 1347.4 | 9 | 390 | 0.093 |  | 2 | 56 | 3.5 | 17 | 4.1 | [5 empty] | WHI10000309
HY10-25 |  | G0559069 | 25.92 | 27.43 | 1.51 | 882 | 7.6 | 7.24 | 7860 |  | 599 | 2 | 342.1 | 0.24 | 0.1 | 0.8 | 47 | 18.1 | 4.21 |  |  | 2.81 | 55.4 | 0.36 | 112 | 0.7 | 0.088 | 3.9 | 0.012 | 55.4 | 0.8 | 414.3 | 13 | 306 | 0.197 |  | 2 | 80 | 7.1 | 8 | 1 | [5 empty] | WHI10000309
HY10-25 |  | G0559070 | 27.43 | 28.96 | 1.53 | 523 | 12.7 | 6.89 | 8695 |  | 129 | 2 | 443.2 | 0.2 | 0.1 | 1 | 46 | 22.5 | 6.24 |  |  | 4.58 | 55 | 0.31 | 75 | 0.3 | 0.065 | 4.1 | 0.011 | 301 | 1.6 | 688.4 | 11 | 168 | 0.124 |  | 2.8 | 78 | 2.9 | 13 | 0.6 | [5 empty] | WHI10000309
HY10-25 |  | G0559071 | 28.96 | 30.48 | 1.52 | 411 | 1.6 | 2.97 | 3071 |  | 137 | 1 | 161.2 | 0.08 | <0.1 | 0.3 | 29 | 10.3 | 2.21 |  |  | 1.16 | 41.1 | 0.46 | 60 | 0.2 | 0.12 | 1.2 | 0.008 | 80.4 | 0.5 | 161.7 | 5 | 94 | 0.114 |  | 1.5 | 35 | 3.7 | 6 | 0.5 | [5 empty] | WHI10000309
HY10-25 |  | G0559072 | 30.48 | 32 | 1.52 | 593 | 3.8 | 1.83 | 7078 |  | 82 | <1 | 118.5 | 0.14 | 0.1 | 0.2 | 15 | 31.1 | 2.44 |  |  | 0.73 | 25.5 | 0.27 | 112 | 0.2 | 0.064 | 0.9 | 0.029 | 253.2 | 0.4 | 112.7 | 6 | 129 | 0.055 |  | 1.2 | 24 | 3.5 | 6 | 0.7 | [5 empty] | WHI10000309
HY10-25 |  | G0559073 | 32 | 33.53 | 1.53 | 139 | 0.3 | 5.61 | 3897 |  | 294 | 1 | 30.9 | 0.12 | 0.2 | 5.6 | 44 | 148.4 | 5.68 |  |  | 2.86 | 32 | 0.16 | 211 | 0.5 | 0.112 | 13.6 | 0.036 | 31.9 | 0.5 | 229.8 | 8 | 221 | 0.117 |  | 1.8 | 61 | 4.9 | 130 | 0.1 | [5 empty] | WHI10000309
HY10-25 |  | G0559074 | 33.53 | 35.05 | 1.52 | 8 | <0.1 | 6.52 | 4159 |  | 303 | 2 | 1.5 | 0.29 | 0.3 | 10.1 | 46 | 721.7 | 4.88 |  |  | 2.77 | 30.7 | 0.18 | 608 | 0.3 | 0.127 | 20.5 | 0.157 | 8.9 | <0.1 | 30.3 | 13 | 139 | 0.162 |  | 3.3 | 69 | 2.8 | 123 | <0.1 | [5 empty] | WHI10000309
HY10-25 |  | G0559075 | 35.05 | 36.58 | 1.53 | 17 | <0.1 | 7.8 | 4254 |  | 403 | 2 | 1.2 | 0.14 | 0.2 | 13.1 | 59 | 302.6 | 6.86 |  |  | 3.38 | 41.1 | 0.26 | 338 | 0.5 | 0.159 | 28.4 | 0.024 | 7.9 | <0.1 | 34.6 | 12 | 85 | 0.149 |  | 2.4 | 89 | 2.5 | 117 | <0.1 | [5 empty] | WHI10000309
HY10-25 |  | G0559076 | 36.58 | 39.62 | 3.04 | 24 | <0.1 | 4.29 | 3224 |  | 230 | 1 | 1.1 | 0.17 | 0.4 | 7.1 | 30 | 226.9 | 13.07 |  |  | 1.79 | 23.7 | 0.12 | 1503 | 0.3 | 0.071 | 13.7 | 0.071 | 6.8 | <0.1 | 39.5 | 7 | 50 | 0.037 |  | 1.8 | 43 | 0.8 | 105 | <0.1 | [5 empty] | WHI10000309
HY10-25 |  | G0559077 | 39.62 | 41.1 | 1.48 | 92 | 0.2 | 4.67 | 2202 |  | 224 | 1 | 2.7 | 0.4 | 0.8 | 10.7 | 33 | 120.8 | 30.52 |  |  | 2.05 | 26.9 | 0.31 | >10000 | 0.7 | 0.07 | 19.6 | 0.126 | 12.5 | <0.1 | 13.5 | 7 | 108 | 0.04 |  | 3.3 | 46 | 2.6 | 105 | 0.1 | [5 empty] | WHI10000309
HY10-25 |  | G0559078 | 41.1 | 42.67 | 1.57 | 66 | <0.1 | 4.06 | 1309 |  | 207 | <1 | 3.8 | 0.28 | 0.8 | 8.7 | 30 | 85.9 | 36.37 |  |  | 1.82 | 16.9 | 0.29 | >10000 | 0.5 | 0.058 | 14.7 | 0.054 | 7.2 | <0.1 | 16.8 | 6 | 82 | 0.038 |  | 2.3 | 41 | 1.9 | 83 | <0.1 | [5 empty] | WHI10000309
HY10-25 |  | G0559080 | 42.67 | 45.72 | 3.05 | 589 | 0.2 | 2.02 | 5555 |  | 79 | <1 | 11.1 | 0.16 | 1 | 10.4 | 13 | 1352 | 48.21 |  |  | 0.64 | 6.4 | 0.13 | >10000 | 0.6 | 0.014 | 15.3 | 0.039 | 8.6 | 0.1 | 59 | 3 | 43 | 0.019 |  | 4 | 19 | 2.1 | 155 | 0.7 | [5 empty] | WHI10000309
HY10-25 |  | G0559081 | 48.77 | 49.4 | 0.63 | 225 | 3.1 | 9.01 | 2422 |  | 788 | 3 | 24.7 | 0.05 | <0.1 | 1.5 | 55 | 12.7 | 3.24 |  |  | 5.6 | 44.2 | 0.35 | 75 | 0.3 | 0.124 | 7.3 | 0.012 | 22.5 | 0.8 | 21.6 | 14 | 121 | 0.265 |  | 1.8 | 113 | 3.3 | 14 | 0.2 | [5 empty] | WHI10000309
HY10-25 |  | G0559082 | 49.6 | 51.82 | 2.22 | 97 | 2.9 | 8.06 | 2857 |  | 620 | 2 | 2.5 | 0.12 | 0.1 | 5.6 | 59 | 101.4 | 4.4 |  |  | 3.96 | 46.8 | 0.5 | 135 | 0.4 | 0.084 | 18.6 | 0.027 | 21.8 | 0.4 | 46.5 | 16 | 245 | 0.213 |  | 2.4 | 114 | 1.8 | 35 | 0.1 | [5 empty] | WHI10000309
HY10-25 |  | G0559083 | 51.82 | 53.34 | 1.52 | 537 | 9.2 | 5.25 | 2665 |  | 256 | 2 | 86.6 | 0.05 | <0.1 | 0.6 | 37 | 31.1 | 1.83 |  |  | 2.52 | 36.8 | 0.68 | 47 | 0.2 | 0.167 | 3 | 0.013 | 21.4 | 0.3 | 99.6 | 9 | 71 | 0.144 |  | 1.4 | 64 | 2.4 | 6 | 0.6 | [5 empty] | WHI10000309
HY10-25 |  | G0559084 | 53.34 | 54.86 | 1.52 | 287 | 4.3 | 2.66 | 2654 |  | 103 | <1 | 97.1 | 0.04 | <0.1 | 0.3 | 20 | 20.3 | 1.23 |  |  | 1.39 | 24.5 | 0.25 | 48 | 0.2 | 0.045 | 0.9 | 0.009 | 18 | 0.1 | 47.6 | 5 | 40 | 0.101 |  | 1.1 | 34 | 3.2 | 3 | 0.3 | [5 empty] | WHI10000309
HY10-25 |  | G0559085 | 54.86 | 56.39 | 1.53 | 149 | 6.8 | 3.52 | 1327 |  | 182 | 1 | 106.6 | 0.03 | <0.1 | 0.4 | 26 | 7.7 | 1.06 |  |  | 2.08 | 31.8 | 0.33 | 35 | 0.2 | 0.048 | 1.8 | 0.008 | 21.3 | 0.2 | 37.6 | 6 | 69 | 0.179 |  | 1.4 | 48 | 4.1 | 3 | 0.2 | [5 empty] | WHI10000309
HY10-25 |  | G0559086 | 56.39 | 57.91 | 1.52 | 174 | 33.6 | 2.08 | 902 |  | 51 | <1 | 96.9 | 0.03 | <0.1 | 0.2 | 17 | 10.6 | 0.71 |  |  | 0.68 | 22.1 | 0.3 | 41 | 0.3 | 0.071 | 1 | 0.005 | 47.2 | <0.1 | 92.8 | 4 | 27 | 0.112 |  | 0.9 | 28 | 2.1 | 3 | 0.2 | [5 empty] | WHI10000309
HY10-25 |  | G0559087 | 57.91 | 59.44 | 1.53 | 118 | 1.3 | 3.5 | 610 |  | 145 | <1 | 182.6 | 0.03 | 0.1 | 0.3 | 27 | 7.7 | 1.02 |  |  | 1.71 | 30.4 | 0.44 | 38 | 0.2 | 0.084 | 1.3 | 0.007 | 38.3 | 0.2 | 32.6 | 6 | 88 | 0.204 |  | 1.5 | 46 | 3.8 | 3 | 0.1 | [5 empty] | WHI10000309
HY10-25 |  | G0559088 | 59.44 | 60.96 | 1.52 | 190 | 0.9 | 2.45 | 1846 |  | 100 | <1 | 77.3 | 0.03 | <0.1 | 0.3 | 18 | 9.3 | 1.16 |  |  | 1.21 | 25.8 | 0.27 | 41 | 0.4 | 0.053 | 1 | 0.007 | 8 | 0.2 | 25.7 | 4 | 83 | 0.122 |  | 1 | 33 | 2.7 | 1 | 0.2 | [5 empty] | WHI10000309
HY10-25 |  | G0559089 | 60.96 | 64 | 3.04 | 279 | 0.8 | 1.47 | 2544 |  | 28 | <1 | 37.7 | 0.08 | <0.1 | 0.3 | 35 | 36.9 | 1.03 |  |  | 0.11 | 32.9 | 0.37 | 76 | 0.5 | 0.116 | 1.7 | 0.009 | 8.1 | 0.2 | 27.8 | 2 | 24 | 0.066 |  | 0.7 | 18 | 3.1 | 3 | 0.3 | [5 empty] | WHI10000309
HY10-25 |  | G0559090 | 64 | 66.45 | 2.45 | 314 | 1.2 | 3.35 | 2017 |  | 183 | 2 | 55 | 0.07 | <0.1 | 0.5 | 25 | 23.8 | 1.5 |  |  | 1.65 | 37.6 | 0.51 | 57 | 0.3 | 0.087 | 2.3 | 0.01 | 18.1 | 0.2 | 68.3 | 6 | 48 | 0.164 |  | 1.6 | 45 | 3.9 | 4 | 0.3 | [5 empty] | WHI10000309
HY10-25 |  | G0559091 | 66.45 | 69.7 | 3.25 | 132 | 1 | 0.94 | 607 |  | 23 | <1 | 11.2 | 0.04 | <0.1 | 0.3 | 32 | 5.5 | 0.76 |  |  | 0.13 | 17.5 | 0.22 | 42 | 0.3 | 0.057 | 1.3 | 0.003 | 8.4 | 0.3 | 20.9 | 2 | 12 | 0.053 |  | 0.6 | 12 | 1.1 | 2 | 0.2 | [5 empty] | WHI10000309
HY10-25 |  | G0559092 | 69.7 | 71.2 | 1.5 | 505 | 11.2 | 6.98 | 946 |  | 467 | 2 | 149.2 | 0.02 | 0.1 | 1 | 36 | 19.8 | 1.24 |  |  | 4.08 | 36.5 | 0.6 | 14 | 0.4 | 0.043 | 4.8 | 0.009 | 32.7 | 0.2 | 208.5 | 13 | 29 | 0.344 |  | 3.3 | 89 | 4.8 | 9 | 0.5 | [5 empty] | WHI10000309
HY10-25 |  | G0559093 | 71.2 | 72.54 | 1.34 | 698 | 12 | 6.96 | 983 |  | 496 | 2 | 130.8 | 0.02 | 0.2 | 3.1 | 40 | 77.9 | 1.25 |  |  | 3.95 | 40 | 0.64 | 21 | 0.5 | 0.051 | 6.9 | 0.008 | 29.5 | 0.5 | 273.8 | 13 | 24 | 0.297 |  | 3.5 | 83 | 4 | 9 | 0.8 | [5 empty] | WHI10000309
HY10-25 |  | G0559094 | 72.54 | 75.59 | 3.05 | 118 | 3.7 | 5.04 | 1095 |  | 434 | 1 | 94.7 | 0.02 | <0.1 | 2.1 | 30 | 76.2 | 1.16 |  |  | 2.92 | 38.6 | 0.61 | 26 | 0.3 | 0.088 | 6.4 | 0.006 | 26.5 | 0.5 | 108.1 | 10 | 23 | 0.255 |  | 2.2 | 62 | 4.8 | 7 | 0.1 | [5 empty] | WHI10000309
HY10-25 |  | G0559095 | 75.59 | 77.1 | 1.51 | 1345 | 1.8 | 5.12 | >10000 |  | 15 | 2 | 118.3 | 0.02 | 0.2 | 11.7 | 34 | 955.4 | 10.29 |  |  | 3.09 | 30 | 0.43 | 16 | 0.9 | 0.037 | 29.1 | 0.008 | 72.5 | >10.0 | 107.8 | 11 | 14 | 0.17 |  | 1.3 | 91 | 5.4 | 41 | 1.3 | [5 empty] | WHI10000309
HY10-25 |  | G0559096 | 77.1 | 78.64 | 1.54 | 466 | 2.1 | 6.64 | >10000 |  | 24 | 2 | 65.5 | 0.01 | 0.7 | 13.8 | 40 | 1257.6 | 7.92 |  |  | 4.22 | 23.1 | 0.57 | 13 | 0.1 | 0.045 | 34.9 | 0.005 | 16 | 7.3 | 51.5 | 12 | 14 | 0.173 |  | 0.9 | 102 | 3.9 | 119 | 0.4 | [5 empty] | WHI10000309
HY10-25 |  | G0559097 | 78.64 | 81.69 | 3.05 | 725 | 2.7 | 6.89 | >10000 |  | 26 | 2 | 108.2 | 0.02 | 0.5 | 13.5 | 38 | 868.3 | 7.15 |  |  | 4.38 | 19.4 | 0.57 | 15 | 0.2 | 0.047 | 37.1 | 0.006 | 23.4 | 6.5 | 90.8 | 12 | 14 | 0.2 |  | 1.1 | 108 | 4.6 | 94 | 0.8 | [5 empty] | WHI10000309
HY10-25 |  | G0559098 | 81.69 | 83.2 | 1.51 | 1124 | 46.6 | 6.84 | 4604 |  | 218 | 3 | 402.8 | 0.04 | 3.9 | 2.7 | 58 | 3590.9 | 1.96 |  |  | 4.18 | 30.9 | 0.52 | 25 | 0.3 | 0.047 | 9.8 | 0.025 | 467.9 | 1.3 | 1168 | 16 | 18 | 0.272 |  | 5.4 | 215 | 4.5 | 603 | 1.3 | [5 empty] | WHI10000309
HY10-25 |  | G0559099 | 83.2 | 84.73 | 1.53 | 316 | 2.3 | 6.72 | 6921 |  | 76 | 2 | 112.7 | 0.03 | 0.6 | 4.4 | 40 | 767.3 | 3.62 |  |  | 3.83 | 28.5 | 0.54 | 25 | 1.7 | 0.06 | 13.7 | 0.054 | 285.6 | 3 | 192 | 21 | 21 | 0.191 |  | 2.6 | 176 | 4.6 | 118 | 0.3 | [5 empty] | WHI10000309
HY10-25 |  | G0559100 | 84.73 | 86.2 | 1.47 | 334 | 0.8 | 6.41 | >10000 |  | 851 | 2 | 147.4 | 0.04 | <0.1 | 1.1 | 50 | 220 | 1.92 |  |  | 3.71 | 41.2 | 0.61 | 27 | 0.7 | 0.114 | 6 | 0.078 | 308.6 | 0.4 | 236.5 | 18 | 33 | 0.242 |  | 1.5 | 193 | 5 | 12 | 0.3 | [5 empty] | WHI10000309
HY10-25 |  | G0559101 | 86.2 | 87.78 | 1.58 | 25 | 0.6 | 6.95 | 4985 |  | 895 | 2 | 277.7 | 0.04 | <0.1 | 1.2 | 45 | 60.5 | 1.2 |  |  | 3.95 | 48 | 0.57 | 50 | 1.3 | 0.072 | 3.5 | 0.041 | 233.1 | 0.1 | 222.2 | 14 | 21 | 0.364 |  | 2.6 | 173 | 5 | 4 | <0.1 | [5 empty] | WHI10000309
HY10-25 |  | G0559102 | 87.78 | 88.8 | 1.02 | 29 | 0.2 | 7.2 | >10000 |  | 777 | 2 | 106.9 | 0.03 | <0.1 | 0.3 | 52 | 124.3 | 2.23 |  |  | 4.19 | 33.3 | 0.58 | 22 | 2.3 | 0.056 | 2.8 | 0.136 | 86.5 | <0.1 | 123.3 | 19 | 15 | 0.264 |  | 3.1 | 175 | 4.2 | 7 | <0.1 | [5 empty] | WHI10000309
HY10-25 |  | G0559103 | 88.8 | 90.83 | 2.03 | 9 | <0.1 | 7.03 | 3216 |  | 733 | 2 | 3.6 | 0.9 | 0.4 | 15.3 | 52 | 453 | 6.07 |  |  | 3.77 | 44.6 | 0.98 | 714 | 10.7 | 0.041 | 30.1 | 0.059 | 11.6 | 0.7 | 135.9 | 12 | 43 | 0.171 |  | 4.7 | 140 | 4 | 77 | <0.1 | [5 empty] | WHI10000309
HY10-25 |  | G0559104 | 90.83 | 92.3 | 1.47 | 9 | <0.1 | 7.34 | 1773 |  | 438 | 2 | 1.6 | 1.05 | 0.3 | 19.9 | 51 | 456 | 6.24 |  |  | 3.85 | 45.5 | 1.17 | 1092 | 7.6 | 0.042 | 36.3 | 0.069 | 2 | 1 | 97.7 | 12 | 33 | 0.15 |  | 4.4 | 124 | 1.6 | 91 | <0.1 | [5 empty] | WHI10000309
HY10-25 |  | G0559105 | 92.3 | 93.74 | 1.44 | 6 | <0.1 | 7.19 | 2586 |  | 736 | 2 | 1.5 | 0.1 | 0.4 | 15.6 | 53 | 479.4 | 7.92 |  |  | 3.86 | 41 | 0.69 | 1261 | 7.4 | 0.04 | 36.9 | 0.059 | 1.8 | 0.6 | 18.7 | 12 | 18 | 0.149 |  | 4.7 | 109 | 1.2 | 121 | <0.1 | [5 empty] | WHI10000309
HY10-25 |  | G0559106 | 93.74 | 94.3 | 0.56 | 208 | 0.3 | 6.58 | 3125 |  | 39 | 1 | 3.4 | 0.35 | 0.2 | 14.1 | 41 | 563 | 13.48 |  |  | 2.65 | 30.4 | 0.58 | 2454 | 4.5 | 0.038 | 33.8 | 0.066 | 5 | 5.5 | 41.5 | 10 | 18 | 0.075 |  | 4.1 | 87 | 3.2 | 81 | 0.2 | [5 empty] | WHI10000309
HY10-25 |  | G0559107 | 94.3 | 95 | 0.7 | 361 | 0.7 | 3 | 5586 |  | 9 | <1 | 9.5 | 1.3 | 0.4 | 18.2 | 14 | 897.4 | 32.51 |  |  | 0.58 | 12.7 | 0.95 | 3724 | 2.3 | 0.026 | 38.5 | 0.088 | 5.8 | >10.0 | 52 | 3 | 21 | 0.029 |  | 4 | 32 | 2.1 | 112 | 0.4 | [5 empty] | WHI10000309
HY10-25 |  | G0559108 | 95 | 95.53 | 0.53 | 200 | 0.2 | 6.24 | 1882 |  | 61 | 2 | 2.6 | 2.77 | 0.2 | 16.8 | 38 | 322.5 | 13.16 |  |  | 2.47 | 33.9 | 1.43 | 2939 | 2.8 | 0.041 | 41.3 | 0.05 | 4.5 | 7.5 | 36.5 | 9 | 49 | 0.122 |  | 4 | 140 | 5.5 | 96 | 0.2 | [5 empty] | WHI10000309
HY10-25 |  | G0559110 | 95.54 | 96.93 | 1.39 | 116 | 0.1 | 0.95 | 1206 |  | 47 | <1 | 4 | 4.2 | 0.8 | 10.1 | 6 | 266.6 | 29.47 |  |  | 0.28 | 3.5 | 4.16 | >10000 | 0.5 | 0.008 | 15.8 | 0.051 | 6.1 | 2.5 | 19.2 | 1 | 45 | 0.014 |  | 1.6 | 11 | 0.7 | 79 | 0.1 | [5 empty] | WHI10000309
HY10-25 |  | G0559111 | 96.93 | 98.5 | 1.57 | 59 | <0.1 | 0.73 | 814 |  | 41 | <1 | 1.9 | 4.84 | 0.5 | 9.9 | 9 | 142.1 | 27.36 |  |  | 0.27 | 2.2 | 4.09 | >10000 | 0.4 | 0.011 | 13.8 | 0.046 | 2.6 | 1.7 | 17.1 | 1 | 45 | 0.028 |  | 1.5 | 9 | 1.1 | 99 | <0.1 | [5 empty] | WHI10000309
HY10-25 |  | G0559112 | 98.5 | 99.97 | 1.47 | 52 | 0.1 | 4.6 | 539 |  | 271 | 1 | 2.5 | 6.35 | 0.6 | 13.8 | 29 | 127.4 | 8.03 |  |  | 2.22 | 26.1 | 3.51 | 3836 | 0.7 | 0.025 | 22.3 | 0.037 | 2.9 | 1.5 | 11.7 | 7 | 148 | 0.097 |  | 2 | 36 | 2.2 | 73 | <0.1 | [5 empty] | WHI10000309
HY10-25 |  | G0559113 | 99.97 | 101.5 | 1.53 | 70 | 0.2 | 5.48 | 869 |  | 276 | 1 | 21.3 | 0.31 | 0.3 | 7.6 | 32 | 205.7 | 2.82 |  |  | 2.73 | 34.2 | 0.61 | 359 | 0.5 | 0.032 | 23.6 | 0.046 | 21.3 | 1.4 | 8 | 9 | 25 | 0.123 |  | 3.1 | 63 | 1.7 | 39 | <0.1 | [5 empty] | WHI10000309
HY10-25 |  | G0559114 | 101.5 | 103.02 | 1.52 | 733 | 0.7 | 4.42 | 2831 |  | 47 | 1 | 35.2 | 0.16 | 0.1 | 4.5 | 34 | 263.5 | 4.72 |  |  | 1.37 | 23 | 0.71 | 79 | 0.5 | 0.17 | 13.9 | 0.042 | 54.9 | 4.7 | 10.3 | 7 | 54 | 0.085 |  | 2.4 | 52 | 3.2 | 8 | 0.2 | [5 empty] | WHI10000309
HY10-25 |  | G0559116 | 103.02 | 104.5 | 1.48 | 217 | 0.5 | 2.17 | 4241 |  | 25 | <1 | 43.3 | 0.09 | 0.1 | 3.8 | 35 | 186.8 | 4.69 |  |  | 0.27 | 16.9 | 0.46 | 56 | 0.4 | 0.123 | 15.6 | 0.044 | 44.9 | 4.8 | 12.1 | 4 | 26 | 0.178 |  | 2.3 | 25 | 1.8 | 10 | 0.2 | [5 empty] | WHI10000309
HY10-25 |  | G0559117 | 104.5 | 106.07 | 1.57 | 207 | 0.5 | 2.75 | 4290 |  | 77 | <1 | 42.2 | 0.08 | <0.1 | 13.7 | 23 | 219.7 | 2.67 |  |  | 0.8 | 22.2 | 0.37 | 44 | 0.3 | 0.091 | 18.6 | 0.043 | 43.6 | 2.4 | 15.2 | 4 | 19 | 0.074 |  | 2.3 | 33 | 2.6 | 7 | 0.2 | [5 empty] | WHI10000309
HY10-25 |  | G0559118 | 106.07 | 107.63 | 1.56 | 113 | 0.5 | 4.03 | 1688 |  | 162 | 1 | 115.9 | 0.12 | 0.2 | 7.6 | 39 | 351.3 | 2.14 |  |  | 1.67 | 31.3 | 0.34 | 133 | 0.5 | 0.051 | 16.7 | 0.044 | 22.7 | 1.5 | 9.6 | 7 | 25 | 0.117 |  | 3 | 47 | 3.5 | 31 | 0.3 | [5 empty] | WHI10000309
HY10-25 |  | G0559119 | 107.63 | 109.12 | 1.49 | 9 | 0.6 | 8.31 | 551 |  | 572 | 2 | 156.1 | 0.57 | 0.8 | 14 | 44 | 265.1 | 3.3 |  |  | 4.46 | 48.4 | 1.08 | 849 | 0.7 | 0.041 | 28.1 | 0.045 | 40.6 | 0.4 | 12.2 | 13 | 35 | 0.219 |  | 2.9 | 72 | 2.6 | 84 | <0.1 | [5 empty] | WHI10000309
HY10-25 |  | G0559120 | 109.12 | 110.6 | 1.48 | 7 | <0.1 | 7.42 | 104 |  | 523 | 1 | 0.9 | 1.8 | 0.3 | 9.5 | 41 | 48.2 | 4.15 |  |  | 4 | 44.5 | 1.82 | 1319 | 0.3 | 0.033 | 22.2 | 0.036 | 1.4 | 0.2 | 4.2 | 11 | 55 | 0.188 |  | 1.8 | 57 | 2.1 | 69 | <0.1 | [5 empty] | WHI10000309
HY10-25 |  | G0559121 | 110.6 | 112.17 | 1.57 | 4 | <0.1 | 8.34 | 2162 |  | 505 | 2 | 5 | 1.35 | 0.6 | 7.1 | 39 | 515.8 | 2.87 |  |  | 4.01 | 45.7 | 1.29 | 613 | 0.5 | 0.036 | 33.6 | 0.056 | 7.7 | 0.2 | 10.2 | 11 | 69 | 0.198 |  | 2.9 | 68 | 4.7 | 89 | <0.1 | [5 empty] | WHI10000309
HY10-25 |  | G0559122 | 112.17 | 113.7 | 1.53 | 89 | <0.1 | 7.52 | 174 |  | 515 | 2 | 1.7 | 2.82 | 0.6 | 5 | 41 | 204.4 | 3.44 |  |  | 3.91 | 48.5 | 1.9 | 972 | 0.3 | 0.041 | 20.3 | 0.036 | 2.2 | 1.1 | 4.4 | 11 | 54 | 0.215 |  | 2 | 58 | 4.8 | 73 | <0.1 | [5 empty] | WHI10000309
HY10-25 |  | G0559123 | 113.7 | 115.21 | 1.51 | 28 | 0.4 | 7.69 | 266 |  | 498 | 2 | 2.5 | 2.75 | 0.4 | 7.9 | 39 | 200.6 | 3.94 |  |  | 3.86 | 45.3 | 1.96 | 3300 | 0.1 | 0.034 | 26.3 | 0.042 | 210.2 | 0.5 | 6.5 | 12 | 91 | 0.193 |  | 2.1 | 59 | 3.9 | 90 | <0.1 | [5 empty] | WHI10000309
HY10-25 |  | G0559125 | 115.22 | 117.76 | 2.54 | 47 | 0.1 | 6.53 | 434 |  | 430 | 1 | 2.6 | 3.78 | 1.9 | 8.2 | 36 | 173 | 5.18 |  |  | 3.25 | 39.2 | 2.2 | 2368 | 0.2 | 0.033 | 20.5 | 0.06 | 11.1 | 1.3 | 5.2 | 11 | 112 | 0.168 |  | 2.2 | 50 | 3.5 | 96 | <0.1 | [5 empty] | WHI10000309
HY10-25 |  | G0559126 | 117.76 | 119.5 | 1.74 | 147 | 1.5 | 5.18 | 2493 |  | 72 | 1 | 23.2 | 0.08 | 0.2 | 8.4 | 28 | 456.6 | 4.21 |  |  | 0.87 | 47.1 | 1.07 | 31 | 0.4 | 0.291 | 19.1 | 0.012 | 66.9 | 4.1 | 31.2 | 8 | 52 | 0.112 |  | 1.7 | 51 | 4.4 | 29 | 0.2 | [5 empty] | WHI10000309
HY10-25 |  | G0559127 | 119.5 | 121.31 | 1.81 | 84 | 3.7 | 5.51 | 1061 |  | 88 | 1 | 12.8 | 0.07 | 1.7 | 8.9 | 30 | 797 | 4.39 |  |  | 1.42 | 38.1 | 0.89 | 37 | 0.9 | 0.227 | 19.1 | 0.018 | 416 | 4.4 | 35.2 | 9 | 62 | 0.137 |  | 2 | 65 | 6.6 | 363 | <0.1 | [5 empty] | WHI10000309
HY10-25 |  | G0559128 | 121.31 | 122.8 | 1.49 | 75 | 3.6 | 5.43 | 998 |  | 97 | 1 | 9.3 | 0.08 | 6.4 | 9.1 | 36 | 1411.4 | 3.58 |  |  | 1.52 | 37.7 | 0.78 | 29 | 0.6 | 0.189 | 15.2 | 0.032 | 1898.8 | 3.6 | 26 | 9 | 45 | 0.131 |  | 2.2 | 66 | 6.6 | 1481 | <0.1 | [5 empty] | WHI10000309
HY10-25 |  | G0559129 | 122.8 | 124.46 | 1.66 | 218 | 1.5 | 3.82 | 2899 |  | 57 | 1 | 18.6 | 0.07 | 1.4 | 15 | 29 | 517.9 | 4.45 |  |  | 0.62 | 40.1 | 0.72 | 39 | 0.4 | 0.179 | 15.8 | 0.033 | 218.2 | 4.4 | 28.7 | 5 | 36 | 0.077 |  | 2.1 | 37 | 4.7 | 298 | 0.2 | [5 empty] | WHI10000309
HY10-25 |  | G0559130 | 124.46 | 125.7 | 1.24 | 135 | 0.2 | 6.82 | 944 |  | 122 | 1 | 54.6 | 3.66 | 0.6 | 30.2 | 30 | 336.6 | 7.13 |  |  | 3.37 | 51.5 | 1.92 | 1254 | 4.1 | 0.051 | 41.1 | 0.05 | 17.5 | 6.3 | 37 | 13 | 55 | 0.182 |  | 2.5 | 114 | 10.2 | 133 | 0.1 | [5 empty] | WHI10000309
HY10-25 |  | G0559131 | 125.7 | 127 | 1.3 | 259 | 0.2 | 7.18 | 1933 |  | 35 | 2 | 70.4 | 1.66 | 0.1 | 22.8 | 38 | 138.4 | 11.48 |  |  | 3.41 | 44.5 | 1.08 | 533 | 2.7 | 0.065 | 43.9 | 0.049 | 18.2 | >10.0 | 23.4 | 12 | 32 | 0.131 |  | 2.2 | 96 | 7.7 | 68 | 0.3 | [5 empty] | WHI10000309
HY10-25 |  | G0559132 | 127 | 128 | 1 | 414 | 0.2 | 4.4 | 2644 |  | 34 | 2 | 150.2 | 4.1 | 0.2 | 47.2 | 25 | 117.1 | 17.53 |  |  | 1.93 | 35.6 | 1.86 | 1603 | 4 | 0.039 | 54.7 | 0.046 | 21.9 | >10.0 | 23.4 | 10 | 93 | 0.177 |  | 2.7 | 80 | 10.4 | 213 | 0.4 | [5 empty] | WHI10000309
HY10-25 |  | G0559133 | 128 | 129.2 | 1.2 | 548 | 0.2 | 4.55 | 5760 |  | 61 | 1 | 123.4 | 4.06 | <0.1 | 32 | 28 | 161.1 | 15.59 |  |  | 2.15 | 30.1 | 1.84 | 1186 | 2.1 | 0.038 | 47.4 | 0.044 | 20 | >10.0 | 19.6 | 10 | 90 | 0.166 |  | 1.9 | 77 | 9.1 | 49 | 0.5 | [5 empty] | WHI10000309
HY10-25 |  | G0559134 | 129.2 | 130.45 | 1.25 | 1105 | 0.5 | 4.11 | 7481 |  | 23 | 2 | 219.2 | 3.4 | 0.2 | 35.7 | 27 | 208.9 | 21.74 |  |  | 1.89 | 26 | 1.49 | 1041 | 2.5 | 0.038 | 52.4 | 0.039 | 42.9 | >10.0 | 32.4 | 9 | 124 | 0.096 |  | 2.1 | 72 | 11.4 | 39 | 1 | [5 empty] | WHI10000309
HY10-25 |  | G0559135 | 130.45 | 131.5 | 1.05 | 200 | 0.2 | 5.75 | 1565 |  | 36 | 2 | 87.5 | 4.69 | 0.2 | 21.6 | 27 | 172.9 | 8.74 |  |  | 2.7 | 37.8 | 2.13 | 1371 | 2.6 | 0.055 | 36.9 | 0.047 | 17.3 | 7.4 | 17.1 | 12 | 119 | 0.16 |  | 2.2 | 93 | 9.6 | 25 | 0.2 | [5 empty] | WHI10000309
HY10-25 |  | G0559136 | 131.5 | 132.5 | 1 | 118 | 0.3 | 7.83 | 123 |  | 91 | 2 | 36.7 | 3.72 | 0.1 | 4.8 | 43 | 125.6 | 4.25 |  |  | 3.83 | 43.5 | 1.83 | 1000 | 1.2 | 0.046 | 23.6 | 0.054 | 12.4 | 2.4 | 12.6 | 15 | 74 | 0.22 |  | 2 | 106 | 9.6 | 22 | <0.1 | [5 empty] | WHI10000309
HY10-25 |  | G0559138 | 132.5 | 133.5 | 1 | 16 | <0.1 | 7.78 | 142 |  | 234 | 2 | 6.1 | 3.78 | 0.1 | 11.7 | 44 | 50.3 | 3.11 |  |  | 3.93 | 49.9 | 2.05 | 836 | 3 | 0.047 | 28.6 | 0.054 | 2.5 | 1.6 | 4.6 | 15 | 44 | 0.256 |  | 1.9 | 101 | 8.8 | 6 | <0.1 | [5 empty] | WHI10000309
HY10-25 |  | G0559139 | 133.5 | 134.5 | 1 | 45 | <0.1 | 7.03 | 1797 |  | 82 | 2 | 14.1 | 3.65 | <0.1 | 16.3 | 42 | 60.4 | 3.64 |  |  | 3.49 | 50.9 | 1.98 | 830 | 2.3 | 0.056 | 35 | 0.059 | 4 | 1.7 | 4.9 | 14 | 49 | 0.226 |  | 1.7 | 100 | 8.2 | 9 | <0.1 | [5 empty] | WHI10000309
HY10-25 |  | G0559140 | 134.5 | 135.7 | 1.2 | 51 | <0.1 | 6.83 | 1512 |  | 60 | 2 | 11.3 | 2.63 | <0.1 | 16.8 | 38 | 73 | 4.39 |  |  | 3.3 | 49 | 1.58 | 572 | 0.5 | 0.067 | 21 | 0.053 | 4 | 2.7 | 4 | 14 | 35 | 0.174 |  | 1.5 | 96 | 7.3 | 14 | <0.1 | [5 empty] | WHI10000309
HY10-25 |  | G0559141 | 135.7 | 136.7 | 1 | 614 | 0.2 | 4.8 | 1576 |  | 10 | 2 | 210.9 | 0.11 | <0.1 | 32.3 | 47 | 139.8 | 26.69 |  |  | 2.13 | 20.6 | 0.36 | 78 | 2.7 | 0.051 | 43.5 | 0.034 | 22.9 | >10.0 | 8.8 | 10 | 7 | 0.077 |  | 1.6 | 85 | 5.6 | 9 | <0.1 | [5 empty] | WHI10000309
HY10-25 |  | G0559142 | 136.7 | 137.7 | 1 | 520 | 0.3 | 5.17 | 3156 |  | 24 | 1 | 150 | 1.64 | <0.1 | 28.7 | 38 | 63.5 | 19.94 |  |  | 2.28 | 27.5 | 0.94 | 378 | 2.8 | 0.056 | 36.4 | 0.037 | 18.9 | >10.0 | 8.8 | 11 | 32 | 0.091 |  | 2.1 | 93 | 6.6 | 22 | 0.2 | [5 empty] | WHI10000309
HY10-25 |  | G0559143 | 137.7 | 138.7 | 1 | 323 | 0.2 | 6.12 | 1029 |  | 37 | 2 | 80.5 | 2.47 | 0.1 | 26.7 | 34 | 62.7 | 13.43 |  |  | 2.72 | 30.1 | 1.42 | 527 | 3.9 | 0.066 | 34 | 0.041 | 13.4 | >10.0 | 6.1 | 13 | 32 | 0.139 |  | 2.3 | 111 | 8.4 | 24 | 0.3 | [5 empty] | WHI10000309
HY10-25 |  | G0559144 | 138.7 | 139.7 | 1 | 493 | 0.2 | 5.36 | 1152 |  | 22 | 1 | 216.6 | 0.93 | <0.1 | 40.8 | 41 | 71.7 | 22.2 |  |  | 2.32 | 22.3 | 0.74 | 235 | 3.4 | 0.066 | 36.9 | 0.033 | 12.2 | >10.0 | 6.3 | 11 | 12 | 0.098 |  | 1.8 | 95 | 5.9 | 11 | 0.2 | [5 empty] | WHI10000309
HY10-25 |  | G0559145 | 139.7 | 140.8 | 1.1 | 453 | 0.2 | 6.11 | 1416 |  | 26 | 2 | 134.4 | 1.31 | <0.1 | 35.7 | 48 | 71 | 17.95 |  |  | 2.75 | 27.3 | 0.95 | 316 | 3.6 | 0.07 | 40.6 | 0.038 | 15.8 | >10.0 | 6 | 13 | 18 | 0.15 |  | 2.2 | 110 | 7.4 | 20 | 0.3 | [5 empty] | WHI10000309
HY10-25 |  | G0559146 | 140.8 | 141.9 | 1.1 | 260 | 0.1 | 6.15 | 724 |  | 145 | 2 | 83.9 | 2.07 | <0.1 | 27 | 33 | 76.1 | 12.8 |  |  | 2.67 | 31.2 | 1.28 | 511 | 4.1 | 0.063 | 40.5 | 0.038 | 17.1 | >10.0 | 6.9 | 13 | 29 | 0.127 |  | 2.3 | 107 | 7.2 | 25 | 0.2 | [5 empty] | WHI10000309
HY10-25 |  | G0559147 | 141.9 | 142.9 | 1 | 279 | <0.1 | 6.36 | 1469 |  | 183 | 2 | 59.9 | 3.69 | <0.1 | 29 | 30 | 161.4 | 11.89 |  |  | 2.58 | 36.2 | 1.99 | 950 | 2.4 | 0.067 | 43.5 | 0.047 | 11.6 | >10.0 | 8.6 | 13 | 48 | 0.141 |  | 2.5 | 97 | 9.2 | 89 | 0.3 | [5 empty] | WHI10000309
HY10-25 |  | G0559148 | 142.9 | 144.4 | 1.5 | 2 | <0.1 | 7.82 | 36 |  | 774 | 2 | 0.8 | 3.67 | <0.1 | 4.3 | 40 | 19.6 | 2.2 |  |  | 3.59 | 43.3 | 1.99 | 736 | 0.1 | 0.049 | 36.8 | 0.056 | 1.3 | 0.4 | 6.9 | 14 | 44 | 0.246 |  | 1.3 | 92 | 6.9 | 14 | <0.1 | [5 empty] | WHI10000309
HY10-25 |  | G0559149 | 144.4 | 145.9 | 1.5 | 17 | <0.1 | 7.9 | 186 |  | 270 | 3 | 8.3 | 3.91 | <0.1 | 13.3 | 44 | 46.3 | 3.23 |  |  | 3.98 | 44.5 | 2.17 | 838 | 1.3 | 0.065 | 36.7 | 0.061 | 2.7 | 1.5 | 5.9 | 15 | 53 | 0.224 |  | 2.1 | 100 | 8.9 | 21 | <0.1 | [5 empty] | WHI10000309
HY10-25 |  | G0559150 | 145.9 | 147.2 | 1.3 | 13 | 0.1 | 6.97 | 50 |  | 400 | 2 | 11.8 | 5.78 | <0.1 | 9.3 | 37 | 46.9 | 3.27 |  |  | 3.27 | 44.4 | 2.98 | 1281 | 3.6 | 0.06 | 28.6 | 0.057 | 2.7 | 1.1 | 9.9 | 13 | 82 | 0.258 |  | 2 | 91 | 9.3 | 9 | <0.1 | [5 empty] | WHI10000309
HY10-25 |  | G0559151 | 147.2 | 148.2 | 1 | 49 | <0.1 | 5.48 | 258 |  | 78 | 2 | 18.2 | 3.13 | <0.1 | 6.1 | 37 | 45.7 | 3.41 |  |  | 2.2 | 35 | 1.82 | 799 | 0.8 | 0.141 | 20.2 | 0.045 | 2.7 | 1.7 | 3.3 | 11 | 47 | 0.156 |  | 1.4 | 71 | 7 | 20 | <0.1 | [5 empty] | WHI10000309
HY10-25 |  | G0559152 | 148.2 | 149.2 | 1 | 132 | 0.2 | 6.45 | 952 |  | 93 | 2 | 50.8 | 3.56 | 0.3 | 13.9 | 36 | 197.3 | 6.28 |  |  | 2.7 | 38.6 | 1.83 | 912 | 2.3 | 0.09 | 30 | 0.051 | 7.7 | 4.4 | 7.5 | 13 | 83 | 0.189 |  | 2.2 | 96 | 9.8 | 29 | 0.1 | [5 empty] | WHI10000309
HY10-25 |  | G0559153 | 149.2 | 150.6 | 1.4 | 293 | 0.2 | 4.79 | 573 |  | 15 | 1 | 52.8 | 3.44 | 0.2 | 66.5 | 42 | 274.8 | 16.44 |  |  | 1.67 | 39.1 | 1.91 | 1011 | 0.9 | 0.151 | 46 | 0.071 | 19.2 | >10.0 | 4.8 | 11 | 45 | 0.145 |  | 1.8 | 76 | 10.3 | 53 | 0.2 | [5 empty] | WHI10000309
HY10-25 |  | G0559154 | 150.6 | 152.32 | 1.72 | 116 | 0.1 | 7.03 | 1155 |  | 388 | 2 | 14.8 | 1.68 | 0.4 | 32.6 | 41 | 140.6 | 6.28 |  |  | 3.24 | 36.9 | 1 | 474 | 0.7 | 0.076 | 26 | 0.035 | 5.4 | 5.3 | 4 | 12 | 21 | 0.26 |  | 2.3 | 74 | 9.8 | 38 | 0.1 | [5 empty] | WHI10000309
HY10-25 |  | G0559155 | 152.32 | 153.8 | 1.48 | 27 | <0.1 | 3.73 | 488 |  | 176 | <1 | 3.3 | 1.32 | 0.2 | 11.1 | 26 | 40.1 | 2.64 |  |  | 1.91 | 21.5 | 0.68 | 376 | 0.3 | 0.039 | 11.7 | 0.018 | 4.1 | 1.5 | 3 | 5 | 13 | 0.115 |  | 1.5 | 29 | 5.8 | 20 | <0.1 | [5 empty] | WHI10000309
HY10-25 |  | G0559156 | 153.8 | 155.3 | 1.5 | 37 | <0.1 | 5.44 | 401 |  | 69 | 2 | 8.5 | 0.84 | <0.1 | 15.1 | 40 | 63.8 | 3.56 |  |  | 2.68 | 23.7 | 0.58 | 278 | 0.4 | 0.053 | 16.8 | 0.021 | 2.8 | 2.7 | 3.7 | 8 | 12 | 0.154 |  | 1.6 | 49 | 8.4 | 22 | <0.1 | [5 empty] | WHI10000309
HY10-25 |  | G0559157 | 155.3 | 156.67 | 1.37 | 20 | <0.1 | 5.09 | 461 |  | 350 | 1 | 7.6 | 1.53 | <0.1 | 7.6 | 22 | 70.4 | 2.49 |  |  | 2.46 | 27 | 0.88 | 424 | 0.5 | 0.059 | 10.4 | 0.019 | 2.9 | 1.2 | 3.2 | 7 | 23 | 0.126 |  | 1.5 | 40 | 7.7 | 28 | <0.1 | [5 empty] | WHI10000309
HY10-26 |  | G0559158 | 3.05 | 5.49 | 2.44 | 40 | 0.2 | 7.23 | 232 |  | 452 | 1 | 3.3 | 2.54 | <0.1 | 9.3 | 49 | 74.4 | 5.1 |  |  | 3.55 | 33.4 | 0.35 | 3419 | 0.6 | 0.091 | 23.5 | 0.045 | 2.8 | <0.1 | 17.5 | 11 | 57 | 0.208 |  | 2.2 | 74 | 2.9 | 9 | <0.1 | [5 empty] | WHI10000309
HY10-26 |  | G0559160 | 5.5 | 6.71 | 1.21 | 13 | 0.1 | 4.23 | 244 |  | 298 | 1 | 1.1 | 0.51 | <0.1 | 4.7 | 29 | 192.2 | 4.39 |  |  | 2.15 | 27.6 | 0.28 | 1367 | 0.3 | 0.06 | 18.2 | 0.034 | 2.5 | <0.1 | 14.5 | 6 | 30 | 0.088 |  | 1.3 | 42 | 2.2 | 9 | <0.1 | [5 empty] | WHI10000309
HY10-26 |  | G0559161 | 6.71 | 8.53 | 1.82 | 7 | <0.1 | 2.06 | 487 |  | 109 | <1 | 1 | 0.3 | <0.1 | 4.3 | 19 | 105.6 | 2.97 |  |  | 0.99 | 19 | 0.24 | 524 | 0.2 | 0.036 | 9.4 | 0.013 | 2.9 | <0.1 | 3.2 | 3 | 15 | 0.056 |  | 0.9 | 19 | 0.9 | 7 | <0.1 | [5 empty] | WHI10000309
HY10-26 |  | G0559162 | 8.53 | 11.58 | 3.05 | 3 | <0.1 | 3.3 | 313 |  | 154 | <1 | 1.1 | 1.53 | <0.1 | 5.3 | 21 | 111.6 | 2.82 |  |  | 1.44 | 25.1 | 0.26 | 1275 | 0.3 | 0.062 | 11.4 | 0.02 | 2.7 | <0.1 | 3.8 | 5 | 35 | 0.085 |  | 1 | 30 | 1.3 | 9 | <0.1 | [5 empty] | WHI10000309
HY10-26 |  | G0559164 | 11.58 | 13.72 | 2.14 | <2 | <0.1 | 4.22 | 286 |  | 213 | 1 | 0.3 | 1.19 | <0.1 | 5.7 | 25 | 26.6 | 2.56 |  |  | 1.99 | 29.5 | 0.34 | 430 | 0.2 | 0.101 | 12.6 | 0.02 | 3.9 | <0.1 | 6.7 | 6 | 77 | 0.133 |  | 1.1 | 40 | 0.7 | 29 | <0.1 | [5 empty] | WHI10000309
HY10-26 |  | G0559165 | 13.72 | 16.15 | 2.43 | <2 | <0.1 | 0.94 | 142 |  | 56 | <1 | 0.3 | 0.98 | <0.1 | 2.2 | 11 | 4.2 | 0.95 |  |  | 0.51 | 14 | 0.09 | 654 | 0.2 | 0.014 | 3.7 | 0.008 | 1.2 | <0.1 | 2.5 | 1 | 30 | 0.04 |  | 0.5 | 9 | 0.6 | 5 | <0.1 | [5 empty] | WHI10000309
HY10-26 |  | G0559166 | 16.15 | 17.68 | 1.53 | 3 | 0.2 | 0.62 | 282 |  | 37 | <1 | 1 | 1.17 | <0.1 | 1.9 | 18 | 58 | 1.34 |  |  | 0.33 | 11.4 | 0.09 | 701 | 0.2 | 0.011 | 3.9 | 0.007 | 1.9 | <0.1 | 10.9 | <1 | 33 | 0.025 |  | 0.5 | 6 | 0.5 | 9 | <0.1 | [5 empty] | WHI10000309
HY10-26 |  | G0559167 | 17.68 | 19.2 | 1.52 | 30 | 0.8 | 0.61 | 550 |  | 30 | <1 | 2.9 | 0.03 | <0.1 | 1.4 | 9 | 77.9 | 2.29 |  |  | 0.29 | 9.4 | 0.07 | 191 | 0.2 | 0.009 | 3.4 | 0.005 | 3.6 | <0.1 | 9.6 | 1 | 8 | 0.023 |  | 0.5 | 6 | 0.2 | 13 | <0.1 | [5 empty] | WHI10000309
HY10-26 |  | G0559168 | 20.73 | 22.25 | 1.52 | 1534 | 14.6 | 4.68 | >10000 |  | 223 | 1 | 331.2 | 0.35 | <0.1 | 1.8 | 36 | 31.5 | 14.62 |  |  | 2.75 | 67.1 | 0.43 | 262 | 0.4 | 0.096 | 4.7 | 0.013 | 169.5 | 1.9 | 164.9 | 10 | 449 | 0.072 |  | 3 | 54 | 3.4 | 10 | 1.8 | [5 empty] | WHI10000309
HY10-26 |  | G0559169 | 22.25 | 23.77 | 1.52 | 739 | 5.9 | 7.95 | 2416 |  | 511 | 2 | 666.7 | 0.07 | <0.1 | 1.1 | 54 | 12 | 4.19 |  |  | 4.21 | 43.5 | 0.42 | 67 | 0.4 | 0.104 | 4.7 | 0.01 | 98.8 | 0.6 | 74.6 | 11 | 160 | 0.197 |  | 1.9 | 101 | 5.6 | 9 | 0.8 | [5 empty] | WHI10000309
HY10-26 |  | G0559171 | 23.78 | 26.87 | 3.09 | 160 | 0.6 | 1.81 | 525 |  | 54 | <1 | 79.4 | 0.03 | <0.1 | 0.3 | 22 | 8 | 0.73 |  |  | 0.51 | 34.7 | 0.36 | 48 | 0.1 | 0.097 | 0.8 | 0.006 | 22.6 | <0.1 | 14.5 | 3 | 31 | 0.088 |  | 1 | 23 | 1.9 | 3 | 0.2 | [5 empty] | WHI10000309
HY10-26 |  | G0559172 | 26.87 | 28.35 | 1.48 | 7 | 0.1 | 7.82 | 3823 |  | 387 | 2 | 7.3 | 0.27 | <0.1 | 18.6 | 55 | 174.5 | 9.84 |  |  | 3.48 | 40.7 | 0.42 | 963 | 0.3 | 0.119 | 40.8 | 0.068 | 5 | <0.1 | 20.9 | 12 | 83 | 0.102 |  | 2.5 | 77 | 2.6 | 105 | <0.1 | [5 empty] | WHI10000309
HY10-26 |  | G0559173 | 28.35 | 29.8 | 1.45 | 3 | <0.1 | 2.8 | 1600 |  | 153 | <1 | 4 | 0.06 | <0.1 | 2.8 | 26 | 106.6 | 2.45 |  |  | 1.4 | 25 | 0.21 | 138 | 0.2 | 0.042 | 7.5 | 0.021 | 3.9 | 0.1 | 12.2 | 4 | 73 | 0.073 |  | 1.1 | 28 | 1.1 | 26 | <0.1 | [5 empty] | WHI10000309
HY10-26 |  | G0559174 | 29.8 | 31.39 | 1.59 | <2 | <0.1 | 2.23 | 1683 |  | 103 | <1 | 2.2 | 0.07 | 0.1 | 6.3 | 19 | 210.9 | 3.83 |  |  | 0.99 | 21.8 | 0.16 | 689 | 0.3 | 0.02 | 12.5 | 0.023 | 2.6 | <0.1 | 7.1 | 4 | 20 | 0.041 |  | 1.1 | 21 | 0.8 | 41 | <0.1 | [5 empty] | WHI10000309
HY10-26 |  | G0559176 | 31.39 | 32.92 | 1.53 | 4 | <0.1 | 4.77 | 1459 |  | 238 | 2 | 39 | 0.09 | <0.1 | 7.8 | 32 | 64.9 | 6.29 |  |  | 2.53 | 31.4 | 0.24 | 1124 | 0.3 | 0.083 | 16.1 | 0.042 | 43.3 | 0.4 | 9.6 | 7 | 138 | 0.086 |  | 1.8 | 51 | 2.6 | 39 | <0.1 | [5 empty] | WHI10000309
HY10-26 |  | G0559177 | 32.92 | 35.2 | 2.28 | 10 | <0.1 | 2.1 | 1332 |  | 150 | <1 | 9 | 0.02 | <0.1 | 0.2 | 16 | 10.9 | 0.9 |  |  | 1.22 | 21 | 0.15 | 44 | 0.2 | 0.033 | 0.5 | 0.012 | 5.2 | <0.1 | 6.1 | 3 | 43 | 0.091 |  | 0.8 | 21 | 1.1 | 3 | <0.1 | [5 empty] | WHI10000309
HY10-26 |  | G0559178 | 35.2 | 37.49 | 2.29 | 26 | 0.3 | 2.94 | 4532 |  | 190 | <1 | 23.5 | 0.07 | <0.1 | 0.3 | 24 | 34.7 | 3.07 |  |  | 1.8 | 24 | 0.16 | 135 | 0.2 | 0.081 | 0.7 | 0.034 | 34 | 0.4 | 15.4 | 4 | 163 | 0.096 |  | 1.2 | 32 | 2.6 | 5 | <0.1 | [5 empty] | WHI10000309
HY10-26 |  | G0559179 | 37.49 | 38.81 | 1.32 | 32 | <0.1 | 2.21 | 2221 |  | 103 | <1 | 9.5 | 0.3 | <0.1 | 6.2 | 19 | 292.4 | 41.63 |  |  | 0.91 | 8.9 | 1.41 | >10000 | 0.3 | 0.041 | 11.6 | 0.041 | 6.5 | 0.6 | 18.7 | 4 | 62 | 0.028 |  | 2.4 | 27 | 1.5 | 42 | <0.1 | [5 empty] | WHI10000309
HY10-26 |  | G0559180 | 38.81 | 40.54 | 1.73 | 37 | 0.7 | 1.2 | 729 |  | 59 | <1 | 8.6 | 0.39 | 0.2 | 5 | 9 | 1251.2 | 40.84 |  |  | 0.48 | 4.1 | 2.15 | >10000 | 0.4 | 0.023 | 10.4 | 0.031 | 4.6 | 0.7 | 13.9 | 2 | 14 | 0.021 |  | 1.7 | 17 | 1.3 | 36 | <0.1 | [5 empty] | WHI10000309
HY10-26 |  | G0559181 | 40.54 | 42.67 | 2.13 | 51 | 0.2 | 1.57 | 2259 |  | 52 | <1 | 6.4 | 0.72 | 0.3 | 5.1 | 11 | 958.3 | 38.91 |  |  | 0.41 | 2.2 | 1.73 | >10000 | 0.3 | 0.02 | 9.7 | 0.038 | 9.5 | 0.5 | 14.9 | 3 | 16 | 0.017 |  | 3 | 18 | 1 | 72 | <0.1 | [5 empty] | WHI10000309
HY10-26 |  | G0559182 | 42.67 | 44 | 1.33 | 80 | 1.8 | 3.2 | 3443 |  | 129 | <1 | 14.1 | 3.31 | 0.8 | 9.2 | 23 | 1034.5 | 31.57 |  |  | 1.11 | 10.5 | 1.26 | >10000 | 0.9 | 0.039 | 17.6 | 0.028 | 4.8 | 1.4 | 32.5 | 5 | 47 | 0.022 |  | 3.8 | 32 | 14.6 | 96 | <0.1 | [5 empty] | WHI10000309
HY10-26 |  | G0559183 | 44 | 46.2 | 2.2 | 88 | 0.1 | 2.03 | 1184 |  | 97 | <1 | 6.9 | 7.51 | 0.4 | 12 | 14 | 195 | 26.25 |  |  | 0.85 | 8.6 | 2.85 | >10000 | 0.4 | 0.03 | 16.4 | 0.022 | 4.1 | 0.8 | 12.6 | 3 | 40 | 0.032 |  | 1.8 | 21 | 1.1 | 59 | <0.1 | [5 empty] | WHI10000309
HY10-26 |  | G0559184 | 46.2 | 48 | 1.8 | 41 | <0.1 | 2.69 | 823 |  | 128 | <1 | 7 | 8.75 | 0.3 | 10.2 | 20 | 71.7 | 20.91 |  |  | 1.27 | 17.4 | 3.09 | >10000 | 0.4 | 0.028 | 15.5 | 0.04 | 3.8 | 0.3 | 9.8 | 5 | 98 | 0.044 |  | 1.7 | 28 | 0.9 | 48 | <0.1 | [5 empty] | WHI10000309
HY10-26 |  | G0559185 | 48 | 49.38 | 1.38 | 9 | <0.1 | 8.62 | 441 |  | 435 | 3 | 1.6 | 0.09 | <0.1 | 21.1 | 57 | 90.2 | 5.37 |  |  | 4.7 | 31.6 | 0.85 | 1083 | 0.7 | 0.101 | 44.8 | 0.037 | 2.7 | 0.6 | 10.7 | 14 | 39 | 0.173 |  | 2.5 | 94 | 1.8 | 36 | <0.1 | [5 empty] | WHI10000309
HY10-26 |  | G0559186 | 49.38 | 50.9 | 1.52 | 9 | <0.1 | 9.53 | 381 |  | 457 | 3 | 2 | 0.12 | <0.1 | 24.1 | 59 | 89 | 5.01 |  |  | 5.04 | 39.9 | 0.96 | 1294 | 1.5 | 0.103 | 41.7 | 0.06 | 2.7 | 0.2 | 12.4 | 16 | 45 | 0.215 |  | 3.1 | 96 | 2.1 | 27 | <0.1 | [5 empty] | WHI10000309
HY10-26 |  | G0559187 | 50.9 | 52.43 | 1.53 | <2 | <0.1 | 8.89 | 365 |  | 436 | 3 | 1 | 0.06 | <0.1 | 17.6 | 59 | 85.1 | 4.77 |  |  | 4.08 | 25.4 | 0.86 | 987 | 0.4 | 0.099 | 44.7 | 0.034 | 4 | <0.1 | 8.6 | 14 | 39 | 0.227 |  | 2.3 | 100 | 2.2 | 54 | <0.1 | [5 empty] | WHI10000309
HY10-26 |  | G0559188 | 52.43 | 53.9 | 1.47 | <2 | <0.1 | 8.5 | 133 |  | 424 | 3 | 0.7 | 0.14 | <0.1 | 18.1 | 56 | 39.7 | 4.9 |  |  | 3.79 | 31.9 | 1.03 | 1205 | 0.5 | 0.102 | 41.1 | 0.067 | 10.2 | <0.1 | 8.2 | 13 | 46 | 0.277 |  | 2.4 | 96 | 2 | 99 | <0.1 | [5 empty] | WHI10000309
HY10-26 |  | G0559190 | 53.91 | 55.78 | 1.87 | <2 | 0.1 | 10.27 | 161 |  | 501 | 3 | 0.7 | 0.15 | <0.1 | 18.8 | 58 | 68.3 | 4.68 |  |  | 3.16 | 36.8 | 1 | 1463 | 0.5 | 0.128 | 42.8 | 0.063 | 5.6 | <0.1 | 4.4 | 16 | 47 | 0.191 |  | 2.5 | 103 | 1.7 | 70 | <0.1 | [5 empty] | WHI10000309
HY10-26 |  | G0559191 | 55.78 | 57.3 | 1.52 | <2 | 0.3 | 9.84 | 77 |  | 563 | 2 | 0.6 | 0.23 | <0.1 | 19.8 | 62 | 58.3 | 5.53 |  |  | 3.13 | 40.3 | 1.39 | 1015 | 0.2 | 0.092 | 47.4 | 0.083 | 2 | <0.1 | 4.3 | 16 | 52 | 0.183 |  | 2 | 106 | 1 | 61 | <0.1 | [5 empty] | WHI10000309
HY10-26 |  | G0559192 | 57.3 | 58.37 | 1.07 | <2 | <0.1 | 10.06 | 149 |  | 578 | 2 | 0.7 | 0.19 | <0.1 | 22.1 | 61 | 59.9 | 5.48 |  |  | 3.63 | 38.1 | 1.26 | 970 | 0.9 | 0.097 | 50.6 | 0.105 | 2.2 | 0.2 | 6.7 | 16 | 57 | 0.171 |  | 2.3 | 111 | 1.1 | 68 | <0.1 | [5 empty] | WHI10000309
HY10-26 |  | G0559193 | 58.37 | 59.9 | 1.53 | 13 | 1.4 | 8.25 | 330 |  | 478 | 3 | 1.4 | 0.15 | <0.1 | 14 | 48 | 75.5 | 3.99 |  |  | 3 | 39.6 | 1 | 701 | 0.7 | 0.075 | 33.5 | 0.091 | 6.9 | 0.8 | 14.2 | 12 | 51 | 0.146 |  | 2.2 | 84 | 1.3 | 32 | <0.1 | [5 empty] | WHI10000309
HY10-26 |  | G0559194 | 59.9 | 61.26 | 1.36 | 276 | 8.1 | 6.42 | 2245 |  | 61 | 2 | 54.7 | 0.05 | 0.1 | 8.6 | 43 | 429.9 | 4.13 |  |  | 3.23 | 38.7 | 0.54 | 43 | 0.3 | 0.097 | 24.6 | 0.025 | 29.3 | 3.8 | 78 | 11 | 66 | 0.112 |  | 2.2 | 72 | 3.5 | 14 | 0.3 | [5 empty] | WHI10000309
HY10-26 |  | G0559195 | 61.26 | 62.18 | 0.92 | 2786 | 14.5 | 0.96 | >10000 |  | 10 | <1 | 56.9 | 0.03 | 0.1 | 6.1 | 16 | 801 | 12.35 |  |  | 0.06 | 15.1 | 0.25 | 37 | 0.2 | 0.076 | 4.9 | 0.015 | 58.4 | >10.0 | 65.4 | 3 | 17 | 0.017 |  | 0.7 | 12 | 0.7 | 12 | 3.2 | [5 empty] | WHI10000309
HY10-26 |  | G0559196 | 62.18 | 63.5 | 1.32 | 587 | 1.7 | 1.64 | >10000 |  | 21 | <1 | 40.6 | 0.11 | 0.2 | 21.5 | 36 | 458.5 | 5.72 |  |  | 0.24 | 15.1 | 0.31 | 125 | 0.3 | 0.099 | 15 | 0.051 | 139.6 | 4.6 | 39.5 | 4 | 47 | 0.026 |  | 1.4 | 22 | 1.1 | 13 | 0.6 | [5 empty] | WHI10000309
HY10-26 |  | G0559197 | 63.5 | 64.92 | 1.42 | 593 | 2.4 | 1.75 | >10000 |  | 37 | <1 | 34.7 | 0.03 | <0.1 | 18.4 | 18 | 245.7 | 5.55 |  |  | 0.61 | 19.8 | 0.2 | 44 | 0.3 | 0.055 | 14.7 | 0.009 | 164.2 | 5 | 15.5 | 3 | 15 | 0.031 |  | 0.8 | 23 | 1.3 | 16 | 0.6 | [5 empty] | WHI10000309
HY10-26 |  | G0559198 | 64.92 | 66.5 | 1.58 | 748 | 0.6 | 2.02 | >10000 |  | 34 | <1 | 38.2 | 0.05 | 0.1 | 4.7 | 23 | 202.9 | 7.29 |  |  | 0.54 | 64.7 | 0.28 | 54 | 0.3 | 0.083 | 8.1 | 0.02 | 19.2 | 7.1 | 13.5 | 4 | 38 | 0.028 |  | 1.8 | 27 | 1.8 | 7 | 0.6 | [5 empty] | WHI10000309
HY10-26 |  | G0559199 | 66.5 | 67.97 | 1.47 | 541 | 0.4 | 1.76 | 5733 |  | 18 | <1 | 37.2 | 0.02 | <0.1 | 8 | 20 | 116.4 | 7.96 |  |  | 0.66 | 25.9 | 0.19 | 36 | 0.2 | 0.04 | 16.9 | 0.008 | 20.1 | 8.2 | 12.9 | 3 | 21 | 0.022 |  | 0.8 | 22 | 1.2 | 5 | 0.9 | [5 empty] | WHI10000309
HY10-26 |  | G0559200 | 67.97 | 69.5 | 1.53 | 155 | 1.6 | 2.26 | 2687 |  | 65 | <1 | 10.9 | 0.03 | <0.1 | 2.7 | 18 | 138.1 | 3.41 |  |  | 1.06 | 17.3 | 0.27 | 77 | 0.4 | 0.06 | 9.8 | 0.01 | 41.4 | 3 | 22.9 | 4 | 18 | 0.047 |  | 1.1 | 28 | 1.8 | 15 | 0.1 | [5 empty] | WHI10000309
HY10-26 |  | G0559201 | 69.5 | 71.02 | 1.52 | 339 | 7.9 | 1.05 | 3859 |  | 16 | <1 | 22.8 | 0.02 | 0.2 | 1.2 | 29 | 328.1 | 4.76 |  |  | 0.17 | 9 | 0.2 | 36 | 0.3 | 0.063 | 2.5 | 0.009 | 169.8 | 4.8 | 56.2 | 2 | 21 | 0.022 |  | 0.8 | 13 | 1 | 19 | 0.4 | [5 empty] | WHI10000309
HY10-26 |  | G0559202 | 71.02 | 72.2 | 1.18 | 672 | 2.8 | 1.74 | 8751 |  | 32 | <1 | 19.2 | 0.04 | <0.1 | 1.4 | 14 | 276.3 | 4.88 |  |  | 0.43 | 10.2 | 0.24 | 34 | 0.2 | 0.069 | 5.5 | 0.02 | 60.9 | 4.6 | 28.7 | 3 | 51 | 0.028 |  | 1.2 | 22 | 1.5 | 11 | 0.8 | [5 empty] | WHI10000309
HY10-26 |  | G0559203 | 72.2 | 73.46 | 1.26 | 887 | 9.2 | 3.59 | 1850 |  | 20 | <1 | 65 | 0.18 | 0.9 | 5.1 | 32 | 1882.2 | 6.25 |  |  | 1.91 | 23.8 | 0.48 | 224 | 0.3 | 0.058 | 11.2 | 0.027 | 152.9 | 6.2 | 30.2 | 6 | 47 | 0.075 |  | 2.1 | 43 | 2.9 | 60 | 0.9 | [5 empty] | WHI10000309
HY10-26 |  | G0559204 | 73.46 | 75 | 1.54 | 300 | 0.4 | 1.5 | 1505 |  | 45 | <1 | 16.6 | 0.05 | <0.1 | 2.4 | 28 | 50.6 | 3.59 |  |  | 0.51 | 25.8 | 0.21 | 92 | 0.4 | 0.05 | 9.4 | 0.022 | 13.3 | 3.4 | 8.6 | 2 | 13 | 0.031 |  | 1.1 | 19 | 1.1 | 11 | 0.1 | [5 empty] | WHI10000309
HY10-26 |  | G0559205 | 75 | 76.5 | 1.5 | 4114 | 4.5 | 0.95 | >10000 |  | 8 | <1 | 288.5 | 0.14 | 0.4 | 13.9 | 14 | 153.2 | 13.68 |  |  | 0.08 | 10.2 | 0.19 | 466 | 0.3 | 0.059 | 24.7 | 0.018 | 169.2 | >10.0 | 99.7 | 2 | 13 | 0.015 |  | 1.1 | 12 | 0.4 | 64 | 3.2 | [5 empty] | WHI10000309
HY10-26 |  | G0559206 | 76.5 | 78 | 1.5 | 2355 | 2 | 2.2 | >10000 |  | 20 | <1 | 54.2 | 0.07 | 0.1 | 9.1 | 29 | 463.4 | 9.79 |  |  | 0.21 | 6 | 0.5 | 66 | 0.3 | 0.144 | 12.2 | 0.028 | 41 | 8.5 | 40.2 | 3 | 34 | 0.037 |  | 2.3 | 26 | 1.3 | 13 | 1.9 | [5 empty] | WHI10000309
HY10-26 |  | G0559207 | 78 | 79.55 | 1.55 | 555 | 1.4 | 2.42 | 3076 |  | 15 | <1 | 33.8 | 0.06 | 0.2 | 6 | 20 | 277.3 | 5.82 |  |  | 0.77 | 26.4 | 0.3 | 37 | 0.6 | 0.086 | 22.9 | 0.031 | 44.9 | 6 | 20.5 | 4 | 25 | 0.04 |  | 1.7 | 27 | 1.9 | 24 | 0.4 | [5 empty] | WHI10000309
HY10-26 |  | G0559208 | 79.55 | 81.1 | 1.55 | 463 | 1.2 | 1.56 | 2725 |  | 33 | <1 | 25.5 | 0.05 | <0.1 | 8.3 | 30 | 408.4 | 6.15 |  |  | 0.34 | 21.9 | 0.25 | 40 | 1.2 | 0.078 | 21.2 | 0.036 | 32 | 6.3 | 28.5 | 2 | 21 | 0.026 |  | 1.3 | 18 | 1.1 | 11 | 0.4 | [5 empty] | WHI10000309
HY10-26 |  | G0559209 | 81.1 | 83.1 | 2 | 508 | 2.4 | 4.31 | 5850 |  | 29 | 1 | 44.9 | 2.79 | 1.9 | 12.3 | 20 | 642.7 | 7.12 |  |  | 0.9 | 26.1 | 1.87 | 2818 | 0.4 | 0.173 | 16.9 | 0.064 | 375.3 | 5.3 | 28.9 | 6 | 125 | 0.063 |  | 2.7 | 44 | 3.1 | 184 | 0.6 | [5 empty] | WHI10000309
HY10-26 |  | G0559210 | 83.1 | 84.5 | 1.4 | 16 | 2 | 3.62 | 59 |  | 254 | <1 | 5.3 | 6.39 | 1.6 | 9.3 | 26 | 105.2 | 8.54 |  |  | 1.95 | 21.6 | 3.6 | >10000 | 0.6 | 0.016 | 11.8 | 0.095 | 1067 | 0.4 | 5.1 | 5 | 313 | 0.061 |  | 1.6 | 27 | 1.6 | 375 | <0.1 | [5 empty] | WHI10000309 | Section of black, weakly graphitic siltstone, adjacent to the fault.
HY10-26 |  | G0559211 | 84.5 | 85.8 | 1.3 | 3230 | 11 | 5.71 | 819 |  | 41 | 2 | 250.2 | 1.41 | 2.1 | 13.5 | 30 | 3774 | 4.48 |  |  | 2.83 | 31.3 | 1.13 | 332 | <0.1 | 0.036 | 29.2 | 0.038 | 147.1 | 4 | 61.2 | 8 | 102 | 0.106 |  | 1.3 | 43 | 2.5 | 363 | 2.8 | [5 empty] | WHI10000309 | Light green to beige siltstone each sample contains QZ+AS+PY+CP veins.
HY10-26 |  | G0559212 | 85.8 | 87.7 | 1.9 | 1616 | 7.3 | 5.99 | 1687 |  | 48 | 2 | 237.5 | 0.19 | 1 | 16.6 | 39 | 3875.4 | 3.86 |  |  | 3.79 | 32.1 | 0.58 | 395 | 0.1 | 0.04 | 37.8 | 0.041 | 77.1 | 3.4 | 64.1 | 9 | 22 | 0.126 |  | 1.2 | 51 | 4.2 | 133 | 1.8 | [5 empty] | WHI10000309
HY10-26 |  | G0559213 | 87.7 | 88.7 | 1 | 4326 | 2.8 | 5.88 | 1522 |  | 43 | 2 | 641.3 | 0.13 | 0.6 | 15.2 | 39 | 6621.3 | 4.36 |  |  | 3.48 | 29.1 | 0.57 | 149 | 0.1 | 0.034 | 41.7 | 0.039 | 119.7 | 4 | 27.8 | 9 | 20 | 0.123 |  | 1.2 | 49 | 4.2 | 106 | 4.2 | [5 empty] | WHI10000309
HY10-26 |  | G0559214 | 88.7 | 89.9 | 1.2 | 2086 | 3.9 | 2.69 | 3642 |  | 9 | <1 | 1122.3 | 0.27 | 1.4 | 11.9 | 21 | 7070.5 | 21.89 |  |  | 1.47 | 14 | 0.3 | 118 | 0.2 | 0.023 | 24.2 | 0.047 | 84.9 | >10.0 | 94.1 | 4 | 22 | 0.047 |  | 1.1 | 24 | 1.8 | 228 | 2 | [5 empty] | WHI10000309
HY10-26 |  | G0559215 | 89.9 | 90.9 | 1 | 18 | 0.1 | 6.3 | 77 |  | 727 | 1 | 4 | 4.42 | <0.1 | 10.5 | 33 | 145.5 | 2.31 |  |  | 2.87 | 36.4 | 2.78 | 859 | 0.2 | 0.032 | 20.5 | 0.038 | 3.4 | 0.2 | 3.9 | 9 | 296 | 0.164 |  | 1.2 | 48 | 1.5 | 39 | <0.1 | [5 empty] | WHI10000309
HY10-26 |  | G0559217 | 90.9 | 91.89 | 0.99 | 745 | 2.1 | 4.9 | 5559 |  | 26 | 1 | 193.6 | 4.35 | 0.2 | 12.5 | 22 | 958.3 | 8.95 |  |  | 2.79 | 25.2 | 2.75 | 746 | 0.2 | 0.029 | 19.7 | 0.039 | 28.5 | 7.8 | 24.1 | 7 | 287 | 0.095 |  | 1.4 | 39 | 1.6 | 30 | 1.1 | [5 empty] | WHI10000309
HY10-26 |  | G0559218 | 91.89 | 93.4 | 1.51 | 806 | 5.1 | 5.79 | 4831 |  | 34 | 2 | 422.3 | 0.52 | 0.1 | 9.5 | 37 | 6950.1 | 5.09 |  |  | 3.51 | 33.2 | 0.72 | 282 | 0.1 | 0.035 | 21.9 | 0.037 | 40.2 | 4.3 | 23.8 | 9 | 44 | 0.123 |  | 1.3 | 52 | 4.2 | 37 | 0.8 | [5 empty] | WHI10000309
HY10-26 |  | G0559219 | 93.4 | 94.64 | 1.24 | 239 | 2.5 | 6.41 | 313 |  | 106 | 2 | 251.1 | 0.1 | 0.1 | 4.6 | 43 | 4889 | 2.5 |  |  | 3.49 | 31 | 0.62 | 201 | 0.1 | 0.046 | 13.2 | 0.038 | 26.1 | 1.8 | 10.4 | 10 | 21 | 0.167 |  | 1.2 | 56 | 4.3 | 16 | 0.2 | [5 empty] | WHI10000309
HY10-26 |  | G0559220 | 94.64 | 96.4 | 1.76 | 26 | 0.7 | 8.29 | 65 |  | 628 | 2 | 113.1 | 1.2 | <0.1 | 8.8 | 45 | 1798.8 | 3.55 |  |  | 3.8 | 42.1 | 1.66 | 933 | 0.2 | 0.056 | 21 | 0.037 | 56.1 | 0.6 | 9.9 | 11 | 80 | 0.146 |  | 1.4 | 56 | 2.4 | 40 | <0.1 | [5 empty] | WHI10000309 | Rare veining relative to adjacent portions of the SLTS, Only sulphides observed are stratiform subhedral disseminated pyrite occuring in rare fine sandstone beds to 5 cm thick. Trace chalcopyrite occurs along these horizons also.
HY10-26 |  | G0559221 | 96.4 | 98.15 | 1.75 | 60 | 0.5 | 7.15 | 100 |  | 655 | 2 | 72.6 | 0.62 | <0.1 | 18.8 | 49 | 772.4 | 2.89 |  |  | 3.87 | 31.7 | 1.39 | 516 | 0.7 | 0.059 | 28.1 | 0.041 | 27.3 | 0.5 | 6.4 | 11 | 58 | 0.191 |  | 2.5 | 72 | 1.8 | 40 | <0.1 | [5 empty] | WHI10000309
HY10-26 |  | G0559222 | 98.15 | 99.97 | 1.82 | 3 | 0.2 | 7.22 | 59 |  | 184 | 2 | 1.4 | 0.64 | <0.1 | 19.7 | 51 | 50.1 | 3.83 |  |  | 3.51 | 32.7 | 1.61 | 483 | 0.9 | 0.051 | 35.1 | 0.063 | 4.1 | 1.2 | 6.1 | 12 | 62 | 0.177 |  | 4 | 79 | 1.1 | 44 | <0.1 | [5 empty] | WHI10000309
HY10-26 |  | G0559223 | 99.97 | 101.5 | 1.53 | 49 | 22.7 | 6.52 | 561 |  | 89 | 2 | 41.3 | 0.11 | 0.4 | 13.6 | 48 | 310.1 | 2.92 |  |  | 3.76 | 33.5 | 0.56 | 241 | 0.7 | 0.05 | 20.7 | 0.045 | 20.8 | 2.3 | 72.6 | 11 | 20 | 0.162 |  | 2.2 | 72 | 5.5 | 43 | <0.1 | [5 empty] | WHI10000309
HY10-26 |  | G0559224 | 101.5 | 102.9 | 1.4 | 39 | 17.8 | 7.02 | 151 |  | 421 | 3 | 12.2 | 0.08 | 0.4 | 10 | 44 | 257.4 | 1.76 |  |  | 3.71 | 25.6 | 0.68 | 289 | 0.4 | 0.061 | 15.3 | 0.037 | 6 | 0.9 | 151.7 | 12 | 20 | 0.301 |  | 2.5 | 91 | 4.7 | 33 | <0.1 | [5 empty] | WHI10000309
HY10-26 |  | G0559225 | 102.9 | 104.53 | 1.63 | 351 | 1.2 | 1.03 | >10000 |  | 10 | <1 | 10.1 | 0.1 | 0.4 | 4 | 28 | 37.1 | 4.26 |  |  | 0.09 | 7 | 0.32 | 136 | 0.2 | 0.089 | 7.4 | 0.012 | 55.2 | 3.6 | 8 | 2 | 9 | 0.027 |  | 0.6 | 13 | 0.8 | 92 | 0.5 | [5 empty] | WHI10000309 | Section of quartzite, sulphides appea coarser than overlying quatzite unit.
HY10-26 |  | G0559226 | 104.53 | 106 | 1.47 | 630 | 4.1 | 2.11 | >10000 |  | 10 | <1 | 332.5 | 0.14 | 0.3 | 13.9 | 31 | 137.2 | 7.81 |  |  | 0.13 | 17.5 | 0.62 | 458 | 0.2 | 0.18 | 15.3 | 0.018 | 302.4 | 6.9 | 62 | 4 | 15 | 0.045 |  | 1.2 | 26 | 1.8 | 30 | 0.6 | [5 empty] | WHI10000309
HY10-26 |  | G0559227 | 106 | 107.57 | 1.57 | 629 | 0.9 | 1.99 | >10000 |  | 14 | <1 | 44.9 | 0.18 | 0.1 | 4.2 | 28 | 25.9 | 8.57 |  |  | 0.22 | 18.6 | 0.56 | 133 | 0.3 | 0.16 | 10.4 | 0.022 | 30.1 | 8.2 | 15 | 3 | 15 | 0.047 |  | 1.1 | 24 | 1.9 | 10 | 0.9 | [5 empty] | WHI10000309
HY10-26 |  | G0559228 | 107.57 | 109.1 | 1.53 | 125 | 1.5 | 5.28 | 780 |  | 115 | 2 | 20.5 | 0.18 | 0.2 | 6.9 | 51 | 107.5 | 2.58 |  |  | 3.11 | 33 | 0.64 | 59 | 0.4 | 0.092 | 23.1 | 0.054 | 10.4 | 2.4 | 13.9 | 10 | 31 | 0.209 |  | 2 | 78 | 6.2 | 20 | 0.1 | [5 empty] | WHI10000309
HY10-26 |  | G0559229 | 109.1 | 110.64 | 1.54 | 308 | 22 | 4.26 | 2756 |  | 26 | 2 | 27.9 | 0.27 | 1.4 | 8.9 | 33 | 864.3 | 4.81 |  |  | 2.02 | 27.5 | 0.63 | 170 | 0.4 | 0.122 | 22.3 | 0.04 | 39.3 | 4.7 | 45.5 | 8 | 34 | 0.096 |  | 1.8 | 58 | 6.2 | 163 | 0.4 | [5 empty] | WHI10000309
HY10-26 |  | G0559231 | 110.65 | 112.1 | 1.45 | 418 | 6 | 5.65 | 1232 |  | 64 | 2 | 7.1 | 0.46 | 0.3 | 9 | 47 | 300 | 3.43 |  |  | 3.29 | 32.6 | 0.59 | 51 | 0.5 | 0.08 | 28.2 | 0.217 | 12.2 | 3.3 | 111.1 | 11 | 48 | 0.169 |  | 2.5 | 74 | 6.6 | 39 | 0.5 | [5 empty] | WHI10000309
HY10-26 |  | G0559232 | 112.1 | 113.69 | 1.59 | 183 | 3.8 | 4.46 | 1365 |  | 44 | 2 | 11.8 | 0.39 | 0.3 | 7.7 | 40 | 175.3 | 4.19 |  |  | 2.37 | 30.3 | 0.69 | 72 | 0.4 | 0.123 | 23.2 | 0.128 | 19 | 4.3 | 58.1 | 8 | 35 | 0.134 |  | 1.8 | 60 | 4.2 | 29 | 0.2 | [5 empty] | WHI10000309
HY10-26 |  | G0559233 | 113.69 | 115.2 | 1.51 | 115 | 1.1 | 3.59 | 600 |  | 29 | 1 | 22.4 | 0.14 | 0.2 | 5.2 | 38 | 76.6 | 4.28 |  |  | 1.35 | 26.4 | 0.7 | 73 | 0.5 | 0.173 | 16.5 | 0.024 | 15.6 | 4.3 | 7.2 | 6 | 19 | 0.094 |  | 1.5 | 46 | 3.2 | 14 | <0.1 | [5 empty] | WHI10000309
HY10-26 |  | G0559234 | 115.2 | 116.74 | 1.54 | 211 | 1.5 | 3.75 | 3282 |  | 23 | 1 | 20.4 | 0.15 | 0.1 | 8.4 | 32 | 88 | 4.62 |  |  | 1.85 | 24.1 | 0.61 | 87 | 0.4 | 0.116 | 20.3 | 0.025 | 24.7 | 4.7 | 8.7 | 6 | 18 | 0.104 |  | 1.4 | 50 | 3.5 | 15 | 0.3 | [5 empty] | WHI10000309
HY10-26 |  | G0559236 | 116.74 | 118.3 | 1.56 | 792 | 8.7 | 1.79 | >10000 |  | 9 | <1 | 35.7 | 0.58 | 0.8 | 18.8 | 26 | 311.1 | 8.48 |  |  | 0.11 | 9.7 | 0.71 | 856 | 0.3 | 0.154 | 15.8 | 0.019 | 1042.1 | 7.2 | 19.1 | 3 | 41 | 0.035 |  | 0.9 | 22 | 1.8 | 138 | 0.9 | [5 empty] | WHI10000309
HY10-26 |  | G0559237 | 118.3 | 119.79 | 1.49 | 210 | 0.2 | 2.38 | >10000 |  | 42 | <1 | 3.7 | 0.21 | <0.1 | 4.2 | 31 | 13.8 | 4.01 |  |  | 0.53 | 24.4 | 0.57 | 152 | 0.2 | 0.142 | 10.2 | 0.02 | 9.1 | 3.2 | 5.4 | 4 | 19 | 0.063 |  | 1.1 | 28 | 2 | 9 | 0.2 | [5 empty] | WHI10000309
HY10-26 |  | G0559238 | 119.79 | 121.3 | 1.51 | 107 | 1 | 4.9 | 1993 |  | 49 | 2 | 8.6 | 0.11 | 0.1 | 11.5 | 39 | 73.6 | 4.03 |  |  | 2.94 | 30.8 | 0.67 | 44 | 0.5 | 0.116 | 22.7 | 0.039 | 17.9 | 4 | 8.3 | 9 | 20 | 0.156 |  | 2.2 | 72 | 4.1 | 14 | 0.2 | [5 empty] | WHI10000309
HY10-26 |  | G0559239 | 121.3 | 122.83 | 1.53 | 108 | 0.4 | 1.1 | 2547 |  | 9 | <1 | 7.5 | 0.15 | <0.1 | 3.2 | 16 | 14.2 | 3.91 |  |  | 0.13 | 12.6 | 0.37 | 102 | 0.2 | 0.093 | 9.1 | 0.018 | 14 | 3.8 | 2.6 | 2 | 12 | 0.032 |  | 0.6 | 13 | 1.3 | 6 | 0.1 | [5 empty] | WHI10000309
HY10-26 |  | G0559240 | 122.83 | 124.4 | 1.57 | 125 | 0.4 | 1.24 | 1732 |  | 11 | <1 | 8.6 | 0.2 | <0.1 | 4.3 | 35 | 13.8 | 4.48 |  |  | 0.19 | 13.5 | 0.38 | 112 | 0.2 | 0.094 | 14.2 | 0.015 | 17.2 | 4.5 | 3.2 | 2 | 11 | 0.033 |  | 0.6 | 15 | 1.3 | 9 | 0.1 | [5 empty] | WHI10000309
HY10-26 |  | G0559241 | 124.4 | 125.88 | 1.48 | 84 | 0.7 | 2.55 | 443 |  | 21 | <1 | 12.3 | 0.1 | <0.1 | 3.3 | 38 | 38.5 | 4.04 |  |  | 0.37 | 34 | 0.63 | 58 | 0.5 | 0.193 | 12.6 | 0.023 | 67.2 | 4.1 | 3.7 | 4 | 15 | 0.091 |  | 1.7 | 34 | 2.7 | 12 | <0.1 | [5 empty] | WHI10000309 | no significant QZ+AS+PY veins
HY10-26 |  | G0559242 | 125.88 | 127.4 | 1.52 | 131 | 0.6 | 1.15 | 1313 |  | 3 | <1 | 28 | 0.66 | <0.1 | 2.2 | 38 | 6.9 | 4.48 |  |  | 0.04 | 13.2 | 0.4 | 133 | 0.2 | 0.116 | 9.1 | 0.015 | 45.9 | 4.5 | 5.1 | 2 | 37 | 0.032 |  | 0.6 | 15 | 0.9 | 5 | 0.2 | [5 empty] | WHI10000309
HY10-26 |  | G0559243 | 127.4 | 128.93 | 1.53 | 864 | 1.1 | 0.95 | 1610 |  | 2 | <1 | 29.9 | 2.21 | 0.1 | 2.6 | 28 | 19.6 | 6.04 |  |  | 0.03 | 12.1 | 0.37 | 403 | 0.2 | 0.092 | 8.2 | 0.013 | 83.3 | 6.4 | 6.7 | 2 | 118 | 0.024 |  | 0.6 | 13 | 0.7 | 16 | 0.5 | [5 empty] | WHI10000309
HY10-26 |  | G0559245 | 128.94 | 130.5 | 1.56 | 170 | 0.5 | 1.36 | 1264 |  | 8 | <1 | 9 | 0.35 | <0.1 | 2.4 | 36 | 7.4 | 4.28 |  |  | 0.11 | 16.4 | 0.41 | 110 | 0.2 | 0.125 | 8.2 | 0.017 | 45.9 | 4.4 | 2.4 | 2 | 17 | 0.043 |  | 0.7 | 18 | 1.4 | 5 | 0.2 | [5 empty] | WHI10000309
HY10-26 |  | G0559246 | 130.5 | 131.98 | 1.48 | 125 | 0.3 | 3.37 | 1278 |  | 35 | 1 | 6.8 | 0.77 | 0.1 | 7.1 | 33 | 39.3 | 4.38 |  |  | 1.46 | 26.5 | 0.68 | 289 | 0.3 | 0.114 | 16.6 | 0.02 | 14.7 | 4.3 | 3.6 | 6 | 32 | 0.094 |  | 1.3 | 41 | 2.1 | 12 | 0.2 | [5 empty] | WHI10000309
HY10-26 |  | G0559247 | 131.98 | 133.5 | 1.52 | 98 | 0.5 | 2.71 | 1099 |  | 97 | <1 | 12.9 | 0.27 | 0.1 | 5.5 | 38 | 81.1 | 4 |  |  | 1.31 | 22.1 | 0.55 | 255 | 0.3 | 0.093 | 16.6 | 0.018 | 62.7 | 3.8 | 3.8 | 5 | 24 | 0.093 |  | 1.1 | 37 | 1.6 | 24 | <0.1 | [5 empty] | WHI10000309
HY10-26 |  | G0559248 | 133.5 | 135.03 | 1.53 | 468 | 0.7 | 2.77 | 4981 |  | 14 | <1 | 15.6 | 0.1 | 0.1 | 9.6 | 26 | 20.4 | 7.29 |  |  | 1.22 | 19.3 | 0.54 | 107 | 0.3 | 0.088 | 16 | 0.02 | 147.5 | 7.4 | 5 | 5 | 13 | 0.063 |  | 1.3 | 33 | 1.4 | 9 | 0.4 | [5 empty] | WHI10000309
HY10-26 |  | G0559250 | 135.03 | 136.6 | 1.57 | 12 | 0.2 | 4.68 | 96 |  | 201 | 2 | 2.1 | 0.37 | 0.2 | 8.7 | 36 | 32 | 2.57 |  |  | 2.67 | 25.1 | 1.22 | 690 | 0.3 | 0.047 | 22.7 | 0.036 | 54.7 | 1.1 | 3.2 | 9 | 33 | 0.179 |  | 1.8 | 65 | 2.2 | 30 | <0.1 | [5 empty] | WHI10000309
HY10-26 |  | G0559251 | 136.6 | 138.07 | 1.47 | 106 | 0.9 | 3.34 | 837 |  | 125 | 1 | 8.3 | 0.09 | 0.3 | 6.9 | 37 | 131.9 | 2.99 |  |  | 1.92 | 24.4 | 0.49 | 119 | 0.5 | 0.093 | 18.3 | 0.024 | 21.2 | 2.9 | 17.3 | 6 | 17 | 0.119 |  | 1.5 | 48 | 2.7 | 27 | 0.1 | [5 empty] | WHI10000309
HY10-26 |  | G0559252 | 138.07 | 139.6 | 1.53 | 86 | 0.9 | 1.61 | 777 |  | 24 | <1 | 6.2 | 0.11 | <0.1 | 3.1 | 40 | 25.8 | 3.7 |  |  | 0.41 | 19.4 | 0.37 | 62 | 0.3 | 0.097 | 9.7 | 0.027 | 114.8 | 3.7 | 6.9 | 3 | 11 | 0.044 |  | 0.8 | 21 | 1.4 | 6 | <0.1 | [5 empty] | WHI10000309
HY10-26 |  | G0559253 | 139.6 | 141.13 | 1.53 | 64 | 0.3 | 2.84 | 1647 |  | 62 | <1 | 8.4 | 0.07 | <0.1 | 4.4 | 29 | 18.3 | 4.12 |  |  | 1.14 | 28.6 | 0.47 | 37 | 0.4 | 0.119 | 12.1 | 0.021 | 19.2 | 4.2 | 5.8 | 5 | 11 | 0.083 |  | 1.5 | 41 | 2.9 | 7 | <0.1 | [5 empty] | WHI10000309
HY10-26 |  | G0559254 | 141.13 | 142.7 | 1.57 | 382 | 0.6 | 1.96 | 5215 |  | 13 | <1 | 20.8 | 0.28 | 0.1 | 2.3 | 37 | 44.6 | 7.57 |  |  | 0.24 | 25.7 | 0.52 | 105 | 0.3 | 0.156 | 7.5 | 0.02 | 71.9 | 7.7 | 7.6 | 3 | 17 | 0.049 |  | 1 | 25 | 1.5 | 12 | 0.5 | [5 empty] | WHI10000309
HY10-26 |  | G0559255 | 142.7 | 144.17 | 1.47 | 475 | 2.4 | 2.58 | 7676 |  | 4 | <1 | 25 | 0.37 | <0.1 | 6.3 | 36 | 30.7 | 9.07 |  |  | 0.04 | 31.8 | 0.87 | 201 | 0.2 | 0.241 | 13.8 | 0.032 | 330 | 9.2 | 9 | 4 | 26 | 0.057 |  | 1.4 | 28 | 1.6 | 10 | 0.6 | [5 empty] | WHI10000309
HY10-26 |  | G0559256 | 144.17 | 145.7 | 1.53 | 220 | 3.8 | 4.84 | 536 |  | 25 | 2 | 43.9 | 0.31 | 0.2 | 4.1 | 55 | 193.8 | 5.82 |  |  | 0.37 | 46 | 1.37 | 161 | 0.5 | 0.408 | 12.1 | 0.056 | 278.7 | 5.7 | 79.5 | 8 | 38 | 0.344 |  | 2.4 | 53 | 2.9 | 33 | 0.3 | [5 empty] | WHI10000309
HY10-26 |  | G0559257 | 145.7 | 147.22 | 1.52 | 244 | 7.8 | 2.99 | 1130 |  | 51 | 1 | 89.4 | 0.09 | 0.7 | 3 | 34 | 561.3 | 5.72 |  |  | 0.85 | 27.8 | 0.58 | 381 | 0.2 | 0.159 | 8.2 | 0.021 | 593.7 | 5.7 | 284.2 | 5 | 16 | 0.091 |  | 1.4 | 36 | 2.3 | 86 | 0.3 | [5 empty] | WHI10000309
HY10-26 |  | G0559259 | 147.23 | 148.7 | 1.47 | 110 | 0.7 | 1.85 | 975 |  | 13 | <1 | 10.5 | 0.16 | <0.1 | 4.6 | 24 | 35.3 | 5.98 |  |  | 0.22 | 21.5 | 0.48 | 129 | 0.4 | 0.124 | 10.6 | 0.019 | 60.6 | 6.2 | 16.7 | 3 | 15 | 0.049 |  | 1 | 22 | 1.5 | 9 | 0.1 | [5 empty] | WHI10000309
HY10-26 |  | G0559260 | 148.7 | 150.27 | 1.57 | 81 | 0.2 | 2.18 | 823 |  | 25 | <1 | 4.9 | 0.1 | 0.1 | 5.5 | 21 | 22.2 | 3.23 |  |  | 0.43 | 20.9 | 0.47 | 124 | 0.2 | 0.135 | 13 | 0.02 | 13.1 | 3 | 3.6 | 4 | 14 | 0.06 |  | 1.1 | 25 | 1.7 | 8 | <0.1 | [5 empty] | WHI10000309
HY10-26 |  | G0559261 | 150.27 | 151.8 | 1.53 | 30 | 0.3 | 3.95 | 225 |  | 145 | 1 | 9 | 0.28 | 1.2 | 6.9 | 34 | 88.2 | 2.45 |  |  | 2.02 | 29.7 | 0.68 | 644 | 0.3 | 0.057 | 12.8 | 0.026 | 28.6 | 1.3 | 5.2 | 7 | 24 | 0.147 |  | 1.5 | 52 | 3.2 | 286 | 0.2 | [5 empty] | WHI10000309
HY10-26 |  | G0559262 | 151.8 | 153.31 | 1.51 | 87 | 0.2 | 4.56 | 421 |  | 128 | 1 | 44.5 | 0.2 | <0.1 | 9.7 | 30 | 241.6 | 2.21 |  |  | 2.5 | 29.9 | 0.41 | 70 | 0.4 | 0.04 | 22.6 | 0.046 | 2.8 | 2 | 4.1 | 8 | 28 | 0.153 |  | 1.9 | 54 | 3.7 | 3 | <0.1 | [5 empty] | WHI10000309
HY10-26 |  | G0559263 | 153.31 | 154.8 | 1.49 | 122 | 0.4 | 4.38 | 387 |  | 89 | 1 | 40.4 | 0.19 | 0.1 | 9.6 | 36 | 568.1 | 2.68 |  |  | 2.49 | 28.3 | 0.58 | 111 | 0.3 | 0.04 | 19.6 | 0.048 | 5.3 | 2.2 | 6 | 8 | 28 | 0.162 |  | 1.7 | 58 | 2.8 | 10 | <0.1 | [5 empty] | WHI10000309
HY10-26 |  | G0559264 | 154.8 | 156.36 | 1.56 | 351 | 1.2 | 3.5 | 1354 |  | 97 | 1 | 17.1 | 0.07 | 0.3 | 7.9 | 25 | 201.3 | 3.4 |  |  | 1.71 | 25.4 | 0.41 | 53 | 0.2 | 0.073 | 15.3 | 0.03 | 4.6 | 3.4 | 37.5 | 6 | 17 | 0.11 |  | 1.4 | 45 | 2.7 | 22 | 0.4 | [5 empty] | WHI10000309
HY10-26 |  | G0559266 | 156.36 | 157.9 | 1.54 | 130 | 1.4 | 3.72 | 423 |  | 66 | 1 | 33.7 | 0.09 | <0.1 | 5.9 | 30 | 195.3 | 4.5 |  |  | 1.39 | 30 | 0.61 | 63 | 0.3 | 0.153 | 17 | 0.028 | 13.9 | 4.6 | 35.8 | 7 | 19 | 0.118 |  | 1.6 | 45 | 2.6 | 21 | 0.3 | [5 empty] | WHI10000309
HY10-26 |  | G0559267 | 157.9 | 159.41 | 1.51 | 89 | 0.4 | 2.69 | 1503 |  | 79 | <1 | 6.6 | 0.16 | 0.1 | 7.7 | 36 | 67 | 2.63 |  |  | 1.13 | 22.4 | 0.43 | 372 | 0.3 | 0.072 | 9.9 | 0.024 | 10.1 | 2.2 | 4.7 | 5 | 16 | 0.085 |  | 1.1 | 35 | 1.8 | 15 | <0.1 | [5 empty] | WHI10000309
HY10-26 |  | G0559268 | 159.41 | 160.9 | 1.49 | 62 | 1.1 | 2.21 | 1200 |  | 61 | <1 | 12.5 | 0.1 | 0.4 | 3.2 | 21 | 170.4 | 3.68 |  |  | 0.82 | 20.7 | 0.33 | 79 | 0.2 | 0.067 | 8.7 | 0.018 | 11 | 3.7 | 3.7 | 4 | 13 | 0.057 |  | 0.9 | 29 | 1.5 | 31 | <0.1 | [5 empty] | WHI10000309
HY10-26 |  | G0559269 | 160.9 | 162.46 | 1.56 | 92 | 0.6 | 2.19 | 1746 |  | 57 | <1 | 5.4 | 0.07 | 0.1 | 4.2 | 24 | 160.1 | 3.86 |  |  | 0.88 | 18.7 | 0.31 | 63 | 0.3 | 0.058 | 9.8 | 0.021 | 9.9 | 3.8 | 6.8 | 4 | 12 | 0.057 |  | 0.9 | 28 | 1.7 | 19 | 0.1 | [5 empty] | WHI10000309
HY10-26 |  | G0559270 | 162.46 | 164 | 1.54 | 71 | 0.8 | 2.4 | 475 |  | 80 | <1 | 4.6 | 0.08 | 0.2 | 5.2 | 22 | 43.2 | 2.82 |  |  | 1.15 | 20.4 | 0.3 | 212 | 0.2 | 0.05 | 10 | 0.019 | 217.3 | 2.7 | 2.6 | 4 | 12 | 0.074 |  | 1 | 31 | 2.3 | 39 | <0.1 | [5 empty] | WHI10000309
HY10-26 |  | G0559271 | 164 | 165.51 | 1.51 | 23 | 0.5 | 2.42 | 205 |  | 98 | <1 | 2.2 | 0.13 | 0.3 | 3.3 | 24 | 164.6 | 1.56 |  |  | 1.5 | 21.6 | 0.27 | 146 | 0.4 | 0.021 | 9.5 | 0.021 | 5.2 | 1.2 | 7.7 | 4 | 13 | 0.095 |  | 1.1 | 34 | 2 | 32 | <0.1 | [5 empty] | WHI10000309
HY10-26 |  | G0559272 | 165.51 | 167 | 1.49 | 63 | <0.1 | 3.2 | 70 |  | 101 | <1 | 11.2 | 0.32 | 0.1 | 4.8 | 28 | 34.7 | 2.99 |  |  | 1.93 | 24.5 | 0.65 | 443 | 0.7 | 0.022 | 15 | 0.024 | 22.6 | 1.7 | 3 | 6 | 24 | 0.107 |  | 1.4 | 43 | 1.6 | 19 | <0.1 | [5 empty] | WHI10000309
HY10-26 |  | G0559273 | 167 | 168.55 | 1.55 | 146 | 0.2 | 5.56 | 347 |  | 40 | 2 | 22.6 | 0.52 | <0.1 | 9.3 | 32 | 116.1 | 7.34 |  |  | 3.07 | 34.5 | 1.1 | 397 | 0.6 | 0.055 | 36.5 | 0.029 | 5.8 | 5.5 | 6 | 10 | 49 | 0.101 |  | 1.9 | 66 | 2.6 | 7 | <0.1 | [5 empty] | WHI10000309
HY10-26 |  | G0559274 | 168.55 | 170.1 | 1.55 | 6 | <0.1 | 2.96 | 57 |  | 130 | <1 | 2.1 | 0.63 | <0.1 | 4.1 | 20 | 12.3 | 1.81 |  |  | 1.67 | 21.5 | 0.68 | 560 | 0.2 | 0.022 | 10.2 | 0.021 | 5.6 | 0.7 | 2.5 | 5 | 72 | 0.106 |  | 1.2 | 39 | 1.5 | 9 | <0.1 | [5 empty] | WHI10000309
HY10-26 |  | G0559276 | 170.11 | 171.6 | 1.49 | 17 | <0.1 | 3.53 | 147 |  | 140 | 1 | 5.2 | 0.2 | <0.1 | 6.2 | 29 | 9.8 | 2.65 |  |  | 1.94 | 23.6 | 0.8 | 1017 | 0.3 | 0.024 | 14 | 0.023 | 9.7 | 0.6 | 2.7 | 6 | 16 | 0.116 |  | 1.3 | 43 | 1.5 | 8 | <0.1 | [5 empty] | WHI10000309
HY10-26 |  | G0559277 | 171.6 | 173.1 | 1.5 | 119 | <0.1 | 3.79 | 2638 |  | 97 | 2 | 9.3 | 0.27 | <0.1 | 8.3 | 29 | 40.2 | 2.88 |  |  | 2.35 | 27.1 | 0.49 | 445 | 0.4 | 0.034 | 14.5 | 0.04 | 5.5 | 2.1 | 3.7 | 7 | 19 | 0.134 |  | 1.6 | 52 | 2.6 | 12 | 0.1 | [5 empty] | WHI10000309
HY10-26 |  | G0559278 | 173.1 | 174.65 | 1.55 | 133 | <0.1 | 3.08 | 3145 |  | 117 | 1 | 3.8 | 0.27 | <0.1 | 5.8 | 27 | 12.4 | 2.27 |  |  | 1.98 | 23.6 | 0.35 | 126 | 0.4 | 0.021 | 12.2 | 0.023 | 2.5 | 2.1 | 2.8 | 5 | 18 | 0.115 |  | 1.4 | 43 | 1.7 | 5 | 0.1 | [5 empty] | WHI10000309
HY10-26 |  | G0559279 | 174.65 | 176.2 | 1.55 | 94 | <0.1 | 3.2 | 1370 |  | 112 | <1 | 4.9 | 0.33 | <0.1 | 5.9 | 24 | 9.1 | 2.06 |  |  | 2.01 | 24.9 | 0.42 | 285 | 0.3 | 0.026 | 13.1 | 0.023 | 3.2 | 1.7 | 2.4 | 5 | 16 | 0.12 |  | 1.5 | 47 | 2.2 | 7 | 0.1 | [5 empty] | WHI10000309
HY10-26 |  | G0559280 | 176.2 | 177.7 | 1.5 | 32 | <0.1 | 2.4 | 342 |  | 97 | <1 | 1.7 | 0.33 | <0.1 | 3.9 | 25 | 7.5 | 1.97 |  |  | 1.43 | 19.8 | 0.39 | 324 | 0.2 | 0.02 | 8.6 | 0.021 | 1.4 | 1.7 | 1.4 | 4 | 11 | 0.089 |  | 1 | 37 | 1.6 | 8 | <0.1 | [5 empty] | WHI10000309
HY10-26 |  | G0559281 | 177.7 | 179.2 | 1.5 | 28 | 0.3 | 3.07 | 470 |  | 71 | 1 | 8.3 | 0.25 | 1.1 | 7.8 | 29 | 29.4 | 3.07 |  |  | 1.85 | 21.8 | 0.5 | 920 | 0.3 | 0.032 | 16.7 | 0.023 | 121.8 | 2.3 | 4.7 | 5 | 13 | 0.101 |  | 1.4 | 43 | 1.9 | 263 | <0.1 | [5 empty] | WHI10000309
HY10-26 |  | G0559282 | 179.2 | 180.75 | 1.55 | 7 | <0.1 | 4.99 | 35 |  | 228 | 2 | 3 | 0.27 | <0.1 | 9.7 | 37 | 20.3 | 3.01 |  |  | 2.97 | 30.9 | 1.31 | 875 | 0.4 | 0.036 | 18.5 | 0.029 | 3.6 | 0.4 | 3.7 | 8 | 34 | 0.174 |  | 2 | 63 | 1.2 | 8 | <0.1 | [5 empty] | WHI10000309
HY10-26 |  | G0559283 | 180.75 | 182.3 | 1.55 | <2 | <0.1 | 7.74 | 22 |  | 343 | 2 | 0.5 | 0.3 | <0.1 | 12.2 | 52 | 36.6 | 3.57 |  |  | 4.54 | 35.7 | 1.99 | 386 | 0.3 | 0.057 | 28.4 | 0.063 | 1.1 | 0.3 | 5 | 12 | 47 | 0.204 |  | 2.5 | 86 | 1 | 30 | <0.1 | [5 empty] | WHI10000309
HY10-26 |  | G0559284 | 182.3 | 183.79 | 1.49 | 59 | <0.1 | 4.61 | 32 |  | 221 | 2 | 1 | 0.38 | <0.1 | 8.3 | 34 | 16.1 | 2.78 |  |  | 2.82 | 26.8 | 1.3 | 555 | 0.2 | 0.037 | 21.5 | 0.029 | 1.9 | 0.6 | 5.2 | 8 | 49 | 0.16 |  | 1.8 | 59 | 0.9 | 10 | <0.1 | [5 empty] | WHI10000309
HY10-26 |  | G0559286 | 183.79 | 185.3 | 1.51 | 3 | <0.1 | 2.3 | 14 |  | 89 | <1 | 1.1 | 0.31 | <0.1 | 4 | 29 | 7.9 | 2.8 |  |  | 1.22 | 17.7 | 1.03 | 1037 | 0.1 | 0.018 | 8.3 | 0.019 | 2.1 | 0.1 | 2.5 | 4 | 20 | 0.073 |  | 0.9 | 30 | 0.6 | 10 | <0.1 | [5 empty] | WHI10000309
HY10-26 |  | G0559287 | 185.3 | 186.84 | 1.54 | 7 | <0.1 | 5.64 | 31 |  | 266 | 2 | 2.1 | 0.16 | <0.1 | 8 | 42 | 14.2 | 3.58 |  |  | 3.29 | 35.1 | 1.22 | 1178 | 0.3 | 0.046 | 17.9 | 0.03 | 2.4 | 0.3 | 3.3 | 10 | 33 | 0.156 |  | 2.2 | 68 | 1.2 | 8 | <0.1 | [5 empty] | WHI10000309
HY10-26 |  | G0559288 | 186.84 | 188.4 | 1.56 | 33 | <0.1 | 3.14 | 91 |  | 135 | <1 | 8.7 | 0.15 | <0.1 | 6.7 | 29 | 13.3 | 3.09 |  |  | 1.62 | 22.3 | 0.71 | 1026 | 0.3 | 0.024 | 15.8 | 0.021 | 4.4 | 0.6 | 4.1 | 5 | 16 | 0.087 |  | 1.1 | 41 | 1.4 | 15 | <0.1 | [5 empty] | WHI10000309
HY10-26 |  | G0559289 | 188.4 | 189.89 | 1.49 | 2 | <0.1 | 2.73 | 14 |  | 118 | <1 | 1.9 | 0.17 | <0.1 | 4 | 20 | 5.7 | 2.33 |  |  | 1.49 | 20 | 0.7 | 788 | 0.2 | 0.017 | 8.7 | 0.022 | 4.3 | 0.2 | 2.4 | 5 | 15 | 0.102 |  | 1.3 | 36 | 1.2 | 5 | <0.1 | [5 empty] | WHI10000309
HY10-26 |  | G0559290 | 189.89 | 192 | 2.11 | 7 | <0.1 | 1.94 | 50 |  | 84 | <1 | 4.1 | 0.15 | <0.1 | 4.9 | 26 | 24.8 | 3.05 |  |  | 1.1 | 17.1 | 0.53 | 884 | 0.2 | 0.018 | 9.7 | 0.019 | 4.2 | 1.4 | 2 | 4 | 9 | 0.062 |  | 1 | 30 | 1.1 | 11 | <0.1 | [5 empty] | WHI10000309
HY10-26 |  | G0559291 | 192 | 192.94 | 0.94 | 44 | 0.2 | 2.47 | 1050 |  | 69 | <1 | 7.3 | 0.11 | <0.1 | 12 | 21 | 33.5 | 3.86 |  |  | 1.35 | 25.9 | 0.43 | 698 | 0.3 | 0.031 | 23.9 | 0.021 | 10.4 | 2.4 | 3.7 | 4 | 9 | 0.064 |  | 1.2 | 35 | 1.9 | 22 | <0.1 | [5 empty] | WHI10000309
HY10-26 |  | G0559292 | 192.94 | 194.5 | 1.56 | 36 | <0.1 | 3.58 | 88 |  | 67 | 1 | 8.2 | 0.11 | <0.1 | 8.7 | 35 | 20.8 | 4.09 |  |  | 2.06 | 27.7 | 0.6 | 980 | 0.6 | 0.029 | 15.2 | 0.027 | 4.2 | 2 | 3.4 | 6 | 11 | 0.084 |  | 1.4 | 48 | 2.2 | 24 | <0.1 | [5 empty] | WHI10000309
HY10-26 |  | G0559293 | 194.5 | 195.99 | 1.49 | 45 | 0.1 | 1.8 | 2004 |  | 26 | <1 | 6.3 | 0.08 | <0.1 | 18 | 15 | 47.2 | 8.02 |  |  | 0.79 | 17.7 | 0.74 | 1040 | 0.3 | 0.046 | 22.9 | 0.017 | 3.7 | 5.7 | 6.6 | 4 | 7 | 0.038 |  | 0.9 | 26 | 1 | 11 | <0.1 | [5 empty] | WHI10000309
HY10-26 |  | G0559295 | 196 | 197.5 | 1.5 | 32 | <0.1 | 6.14 | 86 |  | 69 | 2 | 12.1 | 0.13 | <0.1 | 18 | 45 | 41.3 | 5.92 |  |  | 3.44 | 35.8 | 0.87 | 1904 | 0.7 | 0.057 | 33.9 | 0.039 | 3.2 | 2.3 | 3.9 | 11 | 23 | 0.118 |  | 2.5 | 72 | 2.3 | 13 | <0.1 | [5 empty] | WHI10000309
HY10-26 |  | G0559296 | 197.5 | 199.03 | 1.53 | 28 | <0.1 | 6.56 | 46 |  | 339 | 2 | 4.1 | 0.35 | <0.1 | 12.4 | 50 | 12.4 | 6.01 |  |  | 4.01 | 39.9 | 1.3 | 2591 | 0.7 | 0.044 | 22.2 | 0.035 | 1.4 | 0.7 | 5.2 | 12 | 31 | 0.145 |  | 3 | 82 | 2.5 | 8 | <0.1 | [5 empty] | WHI10000309
HY10-26 |  | G0559297 | 199.03 | 200.5 | 1.47 | 34 | <0.1 | 7.09 | 42 |  | 181 | 2 | 0.9 | 0.3 | <0.1 | 6.5 | 50 | 13.7 | 5.3 |  |  | 4.04 | 38.9 | 1.23 | 1255 | 0.6 | 0.051 | 23.5 | 0.039 | 1.2 | 1.2 | 5.6 | 12 | 26 | 0.172 |  | 2.6 | 81 | 2 | 4 | <0.1 | [5 empty] | WHI10000309
HY10-26 |  | G0559298 | 200.5 | 202.08 | 1.58 | 22 | <0.1 | 7.5 | 32 |  | 415 | 2 | 7 | 1.23 | <0.1 | 5.2 | 46 | 38.4 | 4.42 |  |  | 4.04 | 35.5 | 1.51 | 1521 | 0.4 | 0.057 | 18.8 | 0.041 | 1.5 | 0.6 | 4.7 | 12 | 42 | 0.162 |  | 2.2 | 77 | 3 | 6 | <0.1 | [5 empty] | WHI10000309
HY10-27 |  | G0559299 | 1.52 | 3.66 | 2.14 | 3 | <0.1 | 2.36 | 20 |  | 141 | <1 | 1.6 | 0.01 | <0.1 | 4.4 | 22 | 24.4 | 1.77 |  |  | 1.52 | 20.4 | 0.25 | 422 | 0.3 | 0.02 | 9.2 | 0.023 | 1.6 | <0.1 | 5.4 | 4 | 7 | 0.098 |  | 1.2 | 37 | 1 | 7 | <0.1 | [5 empty] | WHI10000309
HY10-27 |  | G0559300 | 3.66 | 6.71 | 3.05 | 4 | <0.1 | 2.55 | 43 |  | 138 | <1 | 1.4 | <0.01 | <0.1 | 2.2 | 20 | 25.1 | 1.44 |  |  | 1.54 | 22.8 | 0.22 | 87 | 0.2 | 0.022 | 5.2 | 0.016 | 1.8 | <0.1 | 7.2 | 4 | 5 | 0.095 |  | 1.1 | 38 | 0.8 | 6 | <0.1 | [5 empty] | WHI10000309
HY10-27 |  | G0559301 | 6.71 | 9.3 | 2.59 | 5 | <0.1 | 1.88 | 37 |  | 104 | <1 | 1.2 | 0.04 | <0.1 | 1.8 | 19 | 39.7 | 1.28 |  |  | 1.15 | 17.6 | 0.23 | 144 | 0.2 | 0.022 | 5.5 | 0.017 | 2.2 | 0.1 | 4.8 | 3 | 9 | 0.069 |  | 0.8 | 29 | 0.7 | 4 | <0.1 | [5 empty] | WHI10000309
HY10-27 |  | G0559302 | 9.3 | 12.8 | 3.5 | <2 | <0.1 | 2.13 | 35 |  | 107 | <1 | 0.8 | 0.03 | <0.1 | 3.9 | 17 | 42.5 | 1.41 |  |  | 1.23 | 19.1 | 0.44 | 807 | 0.2 | 0.022 | 9.1 | 0.017 | 1.6 | <0.1 | 3.1 | 3 | 7 | 0.073 |  | 0.8 | 28 | 0.6 | 6 | <0.1 | [5 empty] | WHI10000309
HY10-27 |  | G0559303 | 12.8 | 14.05 | 1.25 | 3 | <0.1 | 2.9 | 20 |  | 144 | <1 | 0.4 | 0.33 | <0.1 | 4.4 | 23 | 41.5 | 2.14 |  |  | 1.55 | 21.8 | 0.56 | 572 | 0.5 | 0.021 | 14.7 | 0.089 | 0.9 | 0.1 | 7.1 | 5 | 35 | 0.102 |  | 1.6 | 38 | 0.7 | 58 | <0.1 | [5 empty] | WHI10000309
HY10-27 |  | G0559304 | 14.05 | 15.85 | 1.8 | 10 | <0.1 | 8.21 | 33 |  | 456 | 3 | 1.3 | 0.65 | <0.1 | 7.7 | 50 | 25.3 | 3.58 |  |  | 4.89 | 44.4 | 1.13 | 929 | 0.3 | 0.066 | 22.4 | 0.324 | 1.8 | 0.1 | 7.6 | 15 | 93 | 0.247 |  | 3.4 | 94 | 1.3 | 13 | <0.1 | [5 empty] | WHI10000309
HY10-27 |  | G0559305 | 15.85 | 17.37 | 1.52 | 11 | <0.1 | 8.01 | 64 |  | 425 | 3 | 5.3 | 0.07 | <0.1 | 15.1 | 51 | 55.4 | 4.17 |  |  | 4.59 | 38.7 | 1.12 | 2332 | 0.8 | 0.063 | 25.6 | 0.045 | 2.8 | 0.4 | 10.3 | 14 | 30 | 0.213 |  | 2.5 | 86 | 2.1 | 6 | <0.1 | [5 empty] | WHI10000309
HY10-27 |  | G0559306 | 17.37 | 20.42 | 3.05 | 21 | <0.1 | 6.34 | 83 |  | 162 | 1 | 9.8 | 0.07 | <0.1 | 18.2 | 46 | 23.1 | 4.19 |  |  | 3.68 | 37.8 | 0.89 | 1719 | 0.4 | 0.049 | 28.4 | 0.036 | 2.1 | 1.4 | 14 | 11 | 20 | 0.186 |  | 2.3 | 75 | 2.3 | 6 | <0.1 | [5 empty] | WHI10000309
HY10-27 |  | G0559307 | 20.42 | 23.47 | 3.05 | 25 | <0.1 | 2 | 375 |  | 92 | <1 | 4.2 | 0.12 | <0.1 | 8.2 | 29 | 23.8 | 4.05 |  |  | 0.93 | 16.6 | 0.52 | 656 | 0.3 | 0.015 | 17.7 | 0.014 | 1.8 | 2 | 9 | 4 | 12 | 0.074 |  | 1.1 | 27 | 0.8 | 6 | <0.1 | [5 empty] | WHI10000309
HY10-27 |  | G0559308 | 23.47 | 26.52 | 3.05 | 3 | <0.1 | 2.31 | 17 |  | 118 | <1 | 1.3 | 0.09 | <0.1 | 8.2 | 24 | 51 | 2.49 |  |  | 1.2 | 18.9 | 0.42 | 160 | 0.4 | 0.017 | 13 | 0.018 | 1.6 | 1.3 | 8.9 | 4 | 10 | 0.097 |  | 1.1 | 32 | 1 | 7 | <0.1 | [5 empty] | WHI10000309
HY10-27 |  | G0559309 | 26.52 | 29.87 | 3.35 | 4 | <0.1 | 2.13 | 9 |  | 107 | <1 | 1.2 | 0.5 | 0.1 | 5 | 26 | 46.4 | 2.49 |  |  | 1.07 | 19.5 | 0.56 | 292 | 0.2 | 0.021 | 11.2 | 0.015 | 1.7 | 1.2 | 3.3 | 4 | 16 | 0.087 |  | 1 | 29 | 0.8 | 5 | <0.1 | [5 empty] | WHI10000309
HY10-27 |  | G0559311 | 29.87 | 32.92 | 3.05 | 11 | 0.1 | 2.23 | 43 |  | 99 | 1 | 1 | 0.43 | <0.1 | 5.4 | 38 | 120.3 | 2.29 |  |  | 0.99 | 19.4 | 0.5 | 258 | 0.4 | 0.037 | 14.8 | 0.019 | 2.1 | 1.2 | 7.9 | 4 | 14 | 0.09 |  | 1.3 | 28 | 1.4 | 6 | <0.1 | [5 empty] | WHI10000309
HY10-27 |  | G0559312 | 32.92 | 34.85 | 1.93 | 6 | <0.1 | 1.86 | 57 |  | 88 | <1 | 0.7 | 0.71 | <0.1 | 7.1 | 25 | 171.2 | 2.84 |  |  | 0.82 | 15.7 | 0.61 | 466 | 0.2 | 0.026 | 14.6 | 0.019 | 2.1 | 1.6 | 3.1 | 4 | 16 | 0.061 |  | 1.1 | 24 | 1.2 | 9 | <0.1 | [5 empty] | WHI10000309
HY10-27 |  | G0559313 | 34.85 | 37.49 | 2.64 | 8 | <0.1 | 8.91 | 153 |  | 415 | 3 | 0.7 | 0.12 | <0.1 | 16.4 | 56 | 114 | 4.11 |  |  | 4.61 | 31.1 | 1.11 | 1502 | 0.2 | 0.058 | 39.1 | 0.06 | 1.8 | 0.5 | 10.1 | 13 | 32 | 0.293 |  | 2.6 | 92 | 2.4 | 12 | <0.1 | [5 empty] | WHI10000309
HY10-27 |  | G0559314 | 37.49 | 39.01 | 1.52 | <2 | <0.1 | 9.11 | 53 |  | 438 | 2 | 0.4 | 0.13 | <0.1 | 16.8 | 68 | 53.7 | 4.77 |  |  | 3.75 | 35.5 | 1.31 | 1443 | 0.2 | 0.064 | 44.9 | 0.048 | 1.5 | <0.1 | 9.4 | 14 | 34 | 0.298 |  | 2.6 | 99 | 2.2 | 15 | <0.1 | [5 empty] | WHI10000309
HY10-27 |  | G0559315 | 39.01 | 42.06 | 3.05 | <2 | <0.1 | 8.71 | 45 |  | 428 | 2 | 0.2 | 0.17 | <0.1 | 14 | 68 | 63 | 5.25 |  |  | 3.52 | 33 | 1.44 | 1606 | 0.2 | 0.066 | 46.6 | 0.074 | 1.2 | <0.1 | 5.8 | 14 | 40 | 0.291 |  | 2 | 96 | 1.8 | 19 | <0.1 | [5 empty] | WHI10000309
HY10-27 |  | G0559316 | 42.06 | 45.11 | 3.05 | <2 | <0.1 | 8.86 | 36 |  | 430 | 2 | 0.3 | 0.13 | <0.1 | 17.7 | 68 | 52.2 | 4.87 |  |  | 4.07 | 32.7 | 1.43 | 964 | 0.2 | 0.07 | 44.4 | 0.056 | 2.1 | <0.1 | 9.4 | 14 | 36 | 0.332 |  | 2.2 | 101 | 1.4 | 25 | <0.1 | [5 empty] | WHI10000309
HY10-27 |  | G0559318 | 45.12 | 46.63 | 1.51 | <2 | <0.1 | 8.54 | 18 |  | 424 | 3 | 0.3 | 0.15 | <0.1 | 18.7 | 70 | 60.6 | 5.58 |  |  | 3.45 | 29.1 | 1.47 | 1077 | 0.1 | 0.068 | 51.5 | 0.07 | 2.1 | <0.1 | 7 | 15 | 38 | 0.28 |  | 2.4 | 113 | 0.8 | 51 | <0.1 | [5 empty] | WHI10000309
HY10-27 |  | G0559319 | 46.63 | 49.68 | 3.05 | <2 | <0.1 | 8.89 | 13 |  | 440 | 2 | 0.6 | 0.22 | <0.1 | 23.5 | 65 | 58.3 | 5.48 |  |  | 3.46 | 37.6 | 1.41 | 919 | 0.6 | 0.066 | 53.9 | 0.088 | 1.9 | 0.1 | 4.2 | 15 | 44 | 0.298 |  | 2.9 | 113 | 1.1 | 58 | <0.1 | [5 empty] | WHI10000309
HY10-27 |  | G0559320 | 49.68 | 52.73 | 3.05 | 8 | <0.1 | 9.65 | 15 |  | 185 | 3 | 0.7 | 0.14 | 0.1 | 26.6 | 70 | 88.1 | 5.63 |  |  | 4.59 | 40.2 | 1.16 | 318 | 0.3 | 0.075 | 57.7 | 0.047 | 2.6 | 2.2 | 7.6 | 14 | 28 | 0.238 |  | 2.5 | 107 | 1.7 | 31 | <0.1 | [5 empty] | WHI10000309
HY10-27 |  | G0559321 | 52.73 | 55.78 | 3.05 | 2 | <0.1 | 10.03 | 54 |  | 511 | 2 | 0.5 | 0.13 | <0.1 | 23.3 | 66 | 59.9 | 5 |  |  | 4.23 | 38.2 | 1.12 | 1155 | 0.2 | 0.082 | 52.7 | 0.043 | 1.6 | 0.6 | 6.6 | 15 | 29 | 0.237 |  | 2.3 | 106 | 2.2 | 20 | <0.1 | [5 empty] | WHI10000309
HY10-27 |  | G0559322 | 55.78 | 58.83 | 3.05 | 5 | <0.1 | 8.93 | 50 |  | 449 | 2 | 0.2 | 0.24 | <0.1 | 18.3 | 60 | 29.9 | 4.71 |  |  | 3.45 | 41.2 | 1.14 | 1366 | 0.1 | 0.076 | 44 | 0.068 | 1.1 | <0.1 | 4.4 | 14 | 35 | 0.279 |  | 2.6 | 99 | 2.4 | 23 | <0.1 | [5 empty] | WHI10000309
HY10-27 |  | G0559324 | 58.83 | 61.87 | 3.04 | 9 | <0.1 | 9.08 | 47 |  | 479 | 3 | 0.3 | 0.22 | <0.1 | 19.3 | 61 | 52.8 | 4.79 |  |  | 3.82 | 43.3 | 1.18 | 1731 | 0.3 | 0.077 | 46.3 | 0.076 | 1.1 | <0.1 | 4.5 | 15 | 35 | 0.243 |  | 2.4 | 95 | 1.8 | 19 | <0.1 | [5 empty] | WHI10000309
HY10-27 |  | G0559325 | 61.87 | 64.92 | 3.05 | 2 | <0.1 | 8.44 | 42 |  | 458 | 3 | 0.3 | 0.77 | <0.1 | 20.5 | 53 | 27.2 | 3.9 |  |  | 4.06 | 44.7 | 1.11 | 844 | 0.3 | 0.077 | 38.4 | 0.041 | 1.1 | 0.1 | 8.7 | 14 | 49 | 0.26 |  | 2.3 | 91 | 2.4 | 37 | <0.1 | [5 empty] | WHI10000309
HY10-27 |  | G0559326 | 64.92 | 67.97 | 3.05 | 21 | <0.1 | 11.13 | 64 |  | 515 | 3 | 0.5 | 0.63 | <0.1 | 26 | 65 | 45.9 | 5.75 |  |  | 4.51 | 47.7 | 1.49 | 1718 | 0.9 | 0.1 | 53.9 | 0.173 | 4.4 | 0.1 | 6.8 | 17 | 72 | 0.305 |  | 3.5 | 102 | 5.4 | 51 | <0.1 | [5 empty] | WHI10000309
HY10-27 |  | G0559327 | 67.97 | 71.02 | 3.05 | <2 | <0.1 | 9.86 | 26 |  | 487 | 3 | 0.3 | 0.11 | <0.1 | 19.1 | 61 | 51.8 | 4.73 |  |  | 4.04 | 35.1 | 1.25 | 585 | 0.2 | 0.122 | 48.7 | 0.035 | 7.3 | <0.1 | 2.8 | 14 | 40 | 0.344 |  | 2.5 | 109 | 2.1 | 107 | <0.1 | [5 empty] | WHI10000309
HY10-27 |  | G0559328 | 71.02 | 74.07 | 3.05 | <2 | <0.1 | 8.99 | 10 |  | 440 | 3 | 0.4 | 0.17 | <0.1 | 19.5 | 62 | 51.5 | 4.88 |  |  | 3.9 | 30.6 | 1.16 | 811 | 0.5 | 0.124 | 44.9 | 0.047 | 3.9 | <0.1 | 3.2 | 14 | 40 | 0.265 |  | 2.4 | 104 | 1.2 | 77 | <0.1 | [5 empty] | WHI10000309
HY10-27 |  | G0559329 | 74.07 | 77.11 | 3.04 | <2 | 0.1 | 4.3 | 9 |  | 251 | 1 | 0.3 | 22.65 | <0.1 | 8.1 | 18 | 12.9 | 1.91 |  |  | 1.7 | 29.1 | 0.81 | 297 | 0.2 | 0.067 | 15.7 | 0.025 | 5.5 | 0.5 | 4 | 6 | 1177 | 0.116 |  | 2.2 | 35 | 0.7 | 27 | <0.1 | [5 empty] | WHI10000309
HY10-27 |  | G0559330 | 77.11 | 80.16 | 3.05 | 9 | <0.1 | 0.97 | 3 |  | 89 | <1 | 0.2 | 34.56 | <0.1 | 1.8 | 6 | 3.7 | 0.66 |  |  | 0.42 | 7.3 | 0.53 | 364 | 0.1 | 0.019 | 2.4 | 0.02 | 4 | 0.4 | 2.9 | 1 | 1498 | 0.029 |  | 2.1 | 7 | 0.2 | 19 | <0.1 | [5 empty] | WHI10000309
HY10-27 |  | G0559331 | 80.16 | 83.21 | 3.05 | 18 | 0.1 | 1.6 | 5 |  | 121 | <1 | 0.3 | 32.03 | <0.1 | 2.9 | 8 | 6.2 | 0.76 |  |  | 0.67 | 9.9 | 0.56 | 183 | 0.1 | 0.035 | 3.8 | 0.022 | 4.1 | 0.6 | 4 | 2 | 1609 | 0.046 |  | 2.4 | 13 | 0.3 | 21 | <0.1 | [5 empty] | WHI10000309
HY10-27 |  | G0559332 | 83.21 | 86.26 | 3.05 | 5 | <0.1 | 0.9 | <1 |  | 68 | <1 | <0.1 | 35.21 | 0.1 | 1.9 | 11 | 4.4 | 0.43 |  |  | 0.34 | 7.3 | 0.4 | 105 | 0.1 | 0.025 | 1.8 | 0.024 | 3.2 | 0.4 | 2.6 | 1 | 1934 | 0.044 |  | 3.1 | 7 | 0.2 | 13 | <0.1 | [5 empty] | WHI10000309
HY10-27 |  | G0559334 | 86.27 | 89.25 | 2.98 | 33 | <0.1 | 1.02 | 32 |  | 82 | <1 | 1.3 | 32.56 | <0.1 | 1.8 | 13 | 3.4 | 2.09 |  |  | 0.44 | 7.8 | 0.43 | 1284 | <0.1 | 0.02 | 1.5 | 0.015 | 3.4 | 0.6 | 3.4 | 1 | 1391 | 0.035 |  | 2.7 | 8 | 0.6 | 10 | <0.1 | [5 empty] | WHI10000309
HY10-27 |  | G0559335 | 89.25 | 91.35 | 2.1 | 144 | <0.1 | 0.78 | 107 |  | 55 | <1 | 5.5 | 1.96 | <0.1 | 3.5 | 17 | 12.2 | 35.52 |  |  | 0.33 | 2.2 | 2.15 | >10000 | 0.4 | 0.024 | 6.9 | 0.013 | 3.9 | 0.8 | 3.9 | 1 | 45 | 0.021 |  | 1.5 | 9 | 0.9 | 23 | 0.2 | [5 empty] | WHI10000309
HY10-27 |  | G0559336 | 91.35 | 93.55 | 2.2 | 141 | <0.1 | 0.61 | 100 |  | 39 | <1 | 2.8 | 3.69 | <0.1 | 3.6 | 9 | 35.2 | 34.08 |  |  | 0.25 | 1.8 | 2.04 | >10000 | 0.3 | 0.017 | 5.2 | 0.049 | 4 | 0.7 | 3.4 | <1 | 116 | 0.019 |  | 1.7 | 7 | 1 | 26 | 0.2 | [5 empty] | WHI10000309
HY10-27 |  | G0559337 | 93.55 | 95.4 | 1.85 | 8 | <0.1 | 0.86 | 10 |  | 65 | <1 | 2.3 | 35.36 | <0.1 | 2 | 6 | 2.5 | 1.45 |  |  | 0.34 | 7.9 | 0.4 | 1030 | 0.1 | 0.019 | 2.2 | 0.02 | 2.7 | 0.4 | 3.1 | 1 | 1353 | 0.038 |  | 2 | 7 | 0.6 | 5 | <0.1 | [5 empty] | WHI10000309
HY10-27 |  | G0559338 | 95.4 | 98.45 | 3.05 | 6 | 0.1 | 2.12 | 10 |  | 137 | <1 | 0.4 | 31.76 | <0.1 | 4.1 | 12 | 9.6 | 1.05 |  |  | 0.74 | 14.4 | 0.59 | 302 | 0.2 | 0.067 | 4.9 | 0.023 | 5.7 | 0.7 | 6.8 | 3 | 1503 | 0.078 |  | 3.2 | 17 | 0.8 | 12 | <0.1 | [5 empty] | WHI10000309
HY10-27 |  | G0559339 | 98.45 | 99.5 | 1.05 | 8 | <0.1 | 0.63 | 10 |  | 56 | <1 | 0.2 | 36.04 | <0.1 | 1.3 | 6 | 13.3 | 0.73 |  |  | 0.28 | 6.5 | 0.6 | 505 | 0.2 | 0.013 | 1.1 | 0.032 | 6 | 0.3 | 2.4 | <1 | 1726 | 0.024 |  | 2.4 | 6 | 0.5 | 10 | <0.1 | [5 empty] | WHI10000309
HY10-27 |  | G0559340 | 99.5 | 101.5 | 2 | <2 | 0.1 | 9.43 | 31 |  | 491 | 2 | 0.8 | 0.75 | <0.1 | 25.6 | 60 | 50.5 | 4.96 |  |  | 4.36 | 51.3 | 1.44 | 1024 | 0.5 | 0.116 | 49.6 | 0.046 | 30.1 | 0.2 | 5.5 | 16 | 82 | 0.269 |  | 3.1 | 99 | 3 | 99 | <0.1 | [5 empty] | WHI10000309
HY10-27 |  | G0559341 | 101.5 | 104.24 | 2.74 | 2 | <0.1 | 9.84 | 20 |  | 480 | 3 | 0.8 | 0.68 | <0.1 | 27.2 | 68 | 56.8 | 5.47 |  |  | 4.2 | 46.5 | 1.54 | 1012 | 0.8 | 0.113 | 51.3 | 0.07 | 45.6 | <0.1 | 2.6 | 17 | 75 | 0.328 |  | 3.1 | 114 | 1.7 | 117 | <0.1 | [5 empty] | WHI10000309
HY10-27 |  | G0559343 | 104.24 | 106.7 | 2.46 | <2 | <0.1 | 8.06 | 11 |  | 390 | 3 | 0.4 | 0.68 | <0.1 | 15.4 | 51 | 44.1 | 4.32 |  |  | 3.44 | 40.9 | 1.88 | 557 | 0.2 | 0.088 | 37.3 | 0.06 | 13.3 | 0.2 | 4.6 | 13 | 81 | 0.237 |  | 2.2 | 90 | 1.1 | 90 | <0.1 | [5 empty] | WHI10000309
HY10-27 |  | G0559344 | 106.7 | 109.73 | 3.03 | 3 | <0.1 | 4.36 | 16 |  | 209 | 1 | 0.3 | 0.88 | <0.1 | 7.4 | 27 | 20.2 | 2.43 |  |  | 1.76 | 30.9 | 1.3 | 548 | 0.3 | 0.036 | 16 | 0.03 | 7 | 0.5 | 9.2 | 7 | 89 | 0.167 |  | 2 | 51 | 0.6 | 44 | <0.1 | [5 empty] | WHI10000309
HY10-27 |  | G0559345 | 109.73 | 112.17 | 2.44 | 9 | <0.1 | 3.76 | 55 |  | 186 | 1 | 0.4 | 0.81 | <0.1 | 7.1 | 21 | 22.1 | 1.95 |  |  | 1.76 | 31.8 | 0.94 | 379 | 0.3 | 0.024 | 14.8 | 0.032 | 3.1 | 0.6 | 6.4 | 6 | 64 | 0.153 |  | 1.7 | 45 | 1.1 | 15 | <0.1 | [5 empty] | WHI10000309
HY10-27 |  | G0559346 | 112.17 | 113.69 | 1.52 | 3 | <0.1 | 7.1 | 16 |  | 368 | 2 | 0.4 | 1.44 | <0.1 | 10.9 | 41 | 60.7 | 3.26 |  |  | 3 | 48.6 | 1.72 | 691 | 0.6 | 0.058 | 25.2 | 0.04 | 3.4 | 0.3 | 11.5 | 12 | 144 | 0.252 |  | 3.3 | 82 | 1.4 | 59 | <0.1 | [5 empty] | WHI10000309
HY10-27 |  | G0559347 | 113.69 | 116.74 | 3.05 | <2 | <0.1 | 7.28 | 29 |  | 341 | 2 | 0.7 | 1.79 | <0.1 | 23.3 | 43 | 58.8 | 3.69 |  |  | 2.76 | 46.3 | 1.81 | 738 | 0.8 | 0.06 | 30.2 | 0.046 | 3.8 | 0.4 | 14.8 | 13 | 171 | 0.205 |  | 3.8 | 77 | 1.5 | 58 | <0.1 | [5 empty] | WHI10000309
HY10-27 |  | G0559348 | 116.74 | 119.48 | 2.74 | <2 | <0.1 | 9.24 | 18 |  | 491 | 2 | 0.6 | 0.4 | <0.1 | 26.6 | 60 | 66.2 | 5.09 |  |  | 4.13 | 52.6 | 1.35 | 759 | 2.3 | 0.1 | 51 | 0.073 | 5.8 | 0.5 | 15.1 | 16 | 61 | 0.243 |  | 3.3 | 107 | 1.8 | 51 | <0.1 | [5 empty] | WHI10000309
HY10-27 |  | G0559349 | 119.48 | 121.31 | 1.83 | <2 | <0.1 | 9.46 | 17 |  | 480 | 3 | 0.6 | 0.19 | <0.1 | 25 | 57 | 53.1 | 4.91 |  |  | 4.22 | 45.3 | 1.25 | 605 | 0.7 | 0.109 | 49.7 | 0.055 | 6.8 | <0.1 | 5.8 | 15 | 49 | 0.317 |  | 2.7 | 102 | 1.6 | 75 | <0.1 | [5 empty] | WHI10000309
HY10-27 |  | G0559350 | 121.31 | 122.83 | 1.52 | <2 | <0.1 | 9.35 | 9 |  | 510 | 2 | 0.4 | 0.21 | <0.1 | 20 | 59 | 58 | 4.68 |  |  | 4.23 | 47.5 | 1.37 | 421 | 0.2 | 0.105 | 45.4 | 0.043 | 2.3 | 0.5 | 5 | 16 | 43 | 0.261 |  | 2.3 | 106 | 1.4 | 39 | <0.1 | [5 empty] | WHI10000309
HY10-27 |  | G0559351 | 122.83 | 125.43 | 2.6 | <2 | <0.1 | 7.69 | 9 |  | 403 | 2 | 0.3 | 0.29 | <0.1 | 13.7 | 51 | 44 | 3.98 |  |  | 2.63 | 43.7 | 1.18 | 712 | 0.8 | 0.089 | 38 | 0.076 | 7.7 | 0.1 | 4.4 | 13 | 47 | 0.281 |  | 2.4 | 87 | 2.3 | 52 | <0.1 | [5 empty] | WHI10000310
HY10-27 |  | G0559352 | 125.43 | 127.1 | 1.67 | <2 | <0.1 | 13.9 | 32 |  | 575 | 4 | 1.2 | 0.22 | <0.1 | 33 | 78 | 48.2 | 5.7 |  |  | 4.37 | 38.3 | 1.63 | 1484 | 1.1 | 0.134 | 57.6 | 0.079 | 37.7 | <0.1 | 9.6 | 22 | 55 | 0.597 |  | 3.6 | 112 | 3.1 | 137 | <0.1 | [5 empty] | WHI10000310
HY10-27 |  | G0559353 | 127.1 | 128.48 | 1.38 | <2 | <0.1 | 14.61 | 15 |  | 619 | 2 | 0.5 | 0.4 | <0.1 | 22.3 | 79 | 49.5 | 5.27 |  |  | 4.35 | 53.8 | 1.6 | 729 | 0.3 | 0.147 | 55.5 | 0.121 | 5.5 | 0.3 | 5.8 | 23 | 67 | 0.681 |  | 2.9 | 110 | 3.1 | 65 | <0.1 | [5 empty] | WHI10000310
HY10-27 |  | G0559354 | 128.48 | 130.61 | 2.13 | <2 | <0.1 | 13.09 | 19 |  | 593 | 2 | 0.8 | 0.3 | <0.1 | 24.7 | 77 | 56.2 | 5.04 |  |  | 3.97 | 51.4 | 1.59 | 620 | 0.2 | 0.123 | 55.5 | 0.066 | 2.7 | 0.3 | 7.4 | 22 | 53 | 0.694 |  | 2.7 | 114 | 1.9 | 45 | <0.1 | [5 empty] | WHI10000310
HY10-27 |  | G0559355 | 130.61 | 131.98 | 1.37 | 3 | <0.1 | 10.54 | 624 |  | 480 | 2 | 0.9 | 1.25 | <0.1 | 16.9 | 61 | 80.4 | 4.21 |  |  | 3.79 | 50.1 | 1.8 | 795 | 0.6 | 0.078 | 50.4 | 0.066 | 1.5 | 0.9 | 8.1 | 17 | 74 | 0.575 |  | 2.3 | 92 | 2.5 | 12 | <0.1 | [5 empty] | WHI10000310
HY10-27 |  | G0559356 | 131.98 | 132.8 | 0.82 | 3 | <0.1 | 7.12 | 240 |  | 382 | 2 | 0.5 | 1.42 | <0.1 | 11.1 | 46 | 23.5 | 2.97 |  |  | 3.51 | 35.5 | 1.71 | 618 | 0.2 | 0.071 | 35.6 | 0.051 | 1.6 | 0.6 | 5.6 | 12 | 42 | 0.313 |  | 2.1 | 88 | 3.2 | 5 | <0.1 | [5 empty] | WHI10000310
HY10-27 |  | G0559357 | 132.8 | 134.4 | 1.6 | 29 | 0.1 | 1.85 | 951 |  | 44 | <1 | 3.9 | 0.68 | <0.1 | 3.5 | 20 | 7.4 | 3.48 |  |  | 0.43 | 21.7 | 0.59 | 125 | 0.3 | 0.095 | 14.2 | 0.029 | 9.7 | 3.7 | 1.8 | 3 | 50 | 0.065 |  | 0.9 | 23 | 1.9 | 10 | <0.1 | [5 empty] | WHI10000310
HY10-27 |  | G0559358 | 134.4 | 135.4 | 1 | 14 | <0.1 | 4.17 | 223 |  | 157 | 1 | 1.3 | 1.43 | <0.1 | 5.2 | 23 | 18.8 | 1.73 |  |  | 2.14 | 32.9 | 0.91 | 327 | 0.3 | 0.031 | 18.8 | 0.024 | 1.7 | 1.4 | 3.1 | 7 | 67 | 0.182 |  | 2.3 | 51 | 3.1 | 7 | <0.1 | [5 empty] | WHI10000310
HY10-27 |  | G0559359 | 135.4 | 136.4 | 1 | <2 | <0.1 | 2.19 | 73 |  | 112 | <1 | 0.3 | 1.91 | <0.1 | 2.2 | 18 | 11.9 | 0.91 |  |  | 1.01 | 18.1 | 0.96 | 398 | 0.2 | 0.022 | 6.2 | 0.017 | 1.8 | 0.3 | 1.9 | 4 | 93 | 0.101 |  | 1 | 28 | 1.7 | 7 | <0.1 | [5 empty] | WHI10000310
HY10-27 |  | G0559360 | 136.4 | 138.07 | 1.67 | 43 | <0.1 | 2.6 | 645 |  | 113 | <1 | 2.9 | 0.84 | <0.1 | 4.3 | 20 | 14.9 | 1.98 |  |  | 1.24 | 24.3 | 0.5 | 251 | 0.2 | 0.022 | 10.8 | 0.018 | 4.9 | 1.7 | 3.1 | 4 | 49 | 0.111 |  | 1.3 | 34 | 1.8 | 8 | <0.1 | [5 empty] | WHI10000310
HY10-27 |  | G0559362 | 138.08 | 139.1 | 1.02 | <2 | <0.1 | 2.53 | 42 |  | 112 | <1 | 0.4 | 1.92 | 0.2 | 5.1 | 16 | 18 | 1.1 |  |  | 1.27 | 20.2 | 0.88 | 380 | 0.2 | 0.017 | 8.8 | 0.015 | 2 | 0.2 | 2.3 | 4 | 136 | 0.109 |  | 1.3 | 33 | 2 | 28 | <0.1 | [5 empty] | WHI10000310
HY10-27 |  | G0559363 | 139.1 | 140.1 | 1 | <2 | <0.1 | 2.85 | 13 |  | 170 | <1 | 0.3 | 1.3 | <0.1 | 3.9 | 20 | 24.5 | 1.05 |  |  | 1.6 | 21.8 | 0.73 | 247 | 0.3 | 0.026 | 11 | 0.019 | 1.8 | 0.3 | 3 | 4 | 75 | 0.123 |  | 1.3 | 38 | 1.6 | 8 | <0.1 | [5 empty] | WHI10000310
HY10-27 |  | G0559364 | 140.1 | 141.12 | 1.02 | <2 | <0.1 | 2.21 | 29 |  | 135 | <1 | 0.3 | 1.38 | <0.1 | 3.1 | 14 | 18.3 | 0.97 |  |  | 1.07 | 20.7 | 0.72 | 309 | 0.2 | 0.018 | 8.7 | 0.018 | 1.7 | 0.3 | 2.1 | 4 | 75 | 0.101 |  | 1.2 | 30 | 1.4 | 5 | <0.1 | [5 empty] | WHI10000310
HY10-27 |  | G0559365 | 141.12 | 142.2 | 1.08 | <2 | <0.1 | 2.52 | 14 |  | 145 | <1 | 0.2 | 0.74 | <0.1 | 4.1 | 16 | 18.6 | 1.11 |  |  | 1.18 | 21.8 | 0.64 | 253 | 0.3 | 0.017 | 10.1 | 0.018 | 2 | 0.2 | 4.4 | 4 | 38 | 0.115 |  | 1.2 | 35 | 1.1 | 6 | <0.1 | [5 empty] | WHI10000310
HY10-27 |  | G0559366 | 142.2 | 143.2 | 1 | <2 | <0.1 | 2.54 | 21 |  | 161 | <1 | 0.2 | 1.11 | <0.1 | 2 | 14 | 10.5 | 0.76 |  |  | 1.25 | 22.6 | 0.75 | 258 | 0.2 | 0.024 | 6.9 | 0.017 | 1.3 | 0.1 | 1.9 | 4 | 43 | 0.129 |  | 1.1 | 35 | 1.6 | 3 | <0.1 | [5 empty] | WHI10000310
HY10-27 |  | G0559367 | 143.2 | 144.17 | 0.97 | <2 | <0.1 | 2.28 | 33 |  | 107 | <1 | 0.5 | 1.15 | <0.1 | 4.3 | 17 | 23.8 | 0.83 |  |  | 1.12 | 19 | 0.68 | 324 | 0.2 | 0.014 | 8.2 | 0.017 | 1.2 | 0.1 | 1.8 | 4 | 60 | 0.106 |  | 1.1 | 31 | 1.2 | 4 | <0.1 | [5 empty] | WHI10000310
HY10-27 |  | G0559368 | 144.17 | 145.23 | 1.06 | 4 | 0.2 | 2.38 | 268 |  | 120 | <1 | 1.1 | 1.43 | <0.1 | 4.7 | 17 | 67.7 | 1.2 |  |  | 1.1 | 20 | 0.87 | 284 | 0.3 | 0.026 | 12.5 | 0.023 | 2.2 | 0.6 | 4.4 | 4 | 90 | 0.106 |  | 1.2 | 30 | 1.6 | 6 | <0.1 | [5 empty] | WHI10000310
HY10-27 |  | G0559369 | 145.23 | 147.25 | 2.02 | 7 | <0.1 | 10.73 | 133 |  | 438 | 3 | 1.1 | 0.9 | <0.1 | 17.8 | 67 | 50.4 | 3.59 |  |  | 3.67 | 40.7 | 2.19 | 454 | 0.6 | 0.079 | 36.8 | 0.069 | 6.3 | 0.9 | 11.5 | 18 | 124 | 0.61 |  | 3 | 93 | 2.7 | 63 | <0.1 | [5 empty] | WHI10000310
HY10-27 |  | G0559371 | 147.25 | 148.75 | 1.5 | 4 | <0.1 | 2.91 | 27 |  | 169 | <1 | 0.6 | 2.11 | <0.1 | 7.7 | 24 | 47.6 | 1.93 |  |  | 1.3 | 20.4 | 1.33 | 488 | 0.3 | 0.029 | 14.2 | 0.025 | 4.7 | 0.6 | 7.9 | 5 | 169 | 0.129 |  | 1.1 | 34 | 1.6 | 12 | <0.1 | [5 empty] | WHI10000310
HY10-27 |  | G0559372 | 148.75 | 150.27 | 1.52 | <2 | <0.1 | 4.9 | 24 |  | 252 | 1 | 0.9 | 1.31 | <0.1 | 13.8 | 36 | 35.4 | 3.04 |  |  | 2.44 | 34.8 | 1.72 | 589 | 0.4 | 0.034 | 24.1 | 0.03 | 2.9 | 0.8 | 10.5 | 9 | 113 | 0.206 |  | 2 | 60 | 1.2 | 31 | <0.1 | [5 empty] | WHI10000310
HY10-27 |  | G0559373 | 150.27 | 151.8 | 1.53 | 10 | <0.1 | 2.89 | 222 |  | 132 | 1 | 0.9 | 2.59 | <0.1 | 5.6 | 23 | 49.5 | 1.51 |  |  | 1.27 | 23.8 | 1.41 | 466 | 0.2 | 0.049 | 16.5 | 0.019 | 2.2 | 0.7 | 3.1 | 5 | 169 | 0.131 |  | 1.4 | 35 | 2.2 | 7 | <0.1 | [5 empty] | WHI10000310
HY10-27 |  | G0559374 | 151.8 | 153.31 | 1.51 | 6 | <0.1 | 6.05 | 54 |  | 305 | 2 | 0.7 | 1.89 | <0.1 | 10.4 | 36 | 51.5 | 2.77 |  |  | 2.92 | 41 | 1.79 | 692 | 0.5 | 0.039 | 22.9 | 0.033 | 2.4 | 0.7 | 5.7 | 10 | 132 | 0.229 |  | 3 | 69 | 2.1 | 30 | <0.1 | [5 empty] | WHI10000310
HY10-27 |  | G0559375 | 153.31 | 154.8 | 1.49 | 3 | <0.1 | 5.16 | 47 |  | 252 | 1 | 0.4 | 2.1 | <0.1 | 7.4 | 32 | 26.8 | 2.17 |  |  | 2.49 | 33 | 1.56 | 604 | 0.1 | 0.029 | 16.2 | 0.028 | 1.8 | 0.4 | 3.1 | 8 | 167 | 0.191 |  | 2 | 62 | 1.6 | 30 | <0.1 | [5 empty] | WHI10000310
HY10-27 |  | G0559376 | 154.8 | 156.36 | 1.56 | 2 | <0.1 | 5.47 | 113 |  | 250 | <1 | 0.3 | 1.28 | <0.1 | 8.4 | 32 | 38.7 | 2.44 |  |  | 2.84 | 33.5 | 1.33 | 538 | 0.3 | 0.03 | 18.2 | 0.031 | 1.7 | 0.4 | 3.1 | 9 | 128 | 0.216 |  | 2 | 63 | 1.2 | 17 | <0.1 | [5 empty] | WHI10000310
HY10-27 |  | G0559378 | 156.37 | 157.9 | 1.53 | 8 | <0.1 | 3.51 | 201 |  | 144 | 1 | 0.5 | 1.79 | <0.1 | 8.5 | 25 | 17.5 | 1.91 |  |  | 1.74 | 29 | 1.05 | 553 | 0.3 | 0.029 | 11.8 | 0.024 | 17.4 | 0.9 | 2.2 | 6 | 143 | 0.157 |  | 2.1 | 44 | 2.1 | 14 | <0.1 | [5 empty] | WHI10000310
HY10-27 |  | G0559379 | 157.9 | 159.41 | 1.51 | <2 | 0.1 | 4.39 | 64 |  | 207 | <1 | 0.7 | 2.23 | <0.1 | 6.5 | 27 | 42.6 | 2.14 |  |  | 1.91 | 33.4 | 1.54 | 685 | 0.3 | 0.047 | 19.9 | 0.03 | 3 | 0.6 | 6.1 | 7 | 153 | 0.168 |  | 1.7 | 52 | 2.2 | 22 | <0.1 | [5 empty] | WHI10000310
HY10-27 |  | G0559380 | 159.41 | 160.9 | 1.49 | 13 | 0.2 | 2.32 | 308 |  | 103 | <1 | 0.8 | 2.51 | <0.1 | 4.4 | 23 | 51.3 | 1.34 |  |  | 1.19 | 19 | 1.24 | 796 | 0.2 | 0.022 | 7.4 | 0.016 | 4.4 | 0.6 | 2.7 | 4 | 132 | 0.089 |  | 1.1 | 29 | 1.9 | 8 | <0.1 | [5 empty] | WHI10000310
HY10-27 |  | G0559381 | 160.9 | 162.46 | 1.56 | 84 | 1.3 | 6.63 | 742 |  | 90 | 2 | 6.3 | 0.95 | 0.2 | 14.7 | 46 | 290.1 | 4.55 |  |  | 3.21 | 36.3 | 1.66 | 439 | 0.5 | 0.07 | 35 | 0.043 | 21 | 2.4 | 8 | 11 | 106 | 0.199 |  | 2.5 | 79 | 3.5 | 50 | 0.1 | [5 empty] | WHI10000310
HY10-27 |  | G0559383 | 162.46 | 164 | 1.54 | 22 | <0.1 | 7.55 | 320 |  | 296 | 2 | 1.6 | 1.22 | <0.1 | 12.7 | 47 | 33.1 | 3.3 |  |  | 3.77 | 44.6 | 1.94 | 439 | 0.3 | 0.071 | 25.3 | 0.071 | 4 | 1 | 6.4 | 13 | 112 | 0.275 |  | 2.7 | 89 | 2 | 25 | <0.1 | [5 empty] | WHI10000310
HY10-27 |  | G0559384 | 164 | 165.51 | 1.51 | 3 | <0.1 | 3.28 | 48 |  | 213 | 1 | 0.5 | 1.54 | <0.1 | 4 | 20 | 22.9 | 1.57 |  |  | 1.69 | 26.3 | 1.09 | 306 | 0.3 | 0.025 | 11.5 | 0.174 | 5.5 | 0.4 | 6.6 | 5 | 100 | 0.157 |  | 1.8 | 41 | 1.9 | 8 | <0.1 | [5 empty] | WHI10000310
HY10-27 |  | G0559385 | 165.51 | 167 | 1.49 | 2 | <0.1 | 2.54 | 11 |  | 162 | <1 | 0.3 | 1.68 | <0.1 | 2.4 | 21 | 11.8 | 1.26 |  |  | 1.09 | 20.7 | 1.11 | 425 | 0.2 | 0.023 | 9.6 | 0.028 | 2.8 | 0.2 | 5 | 4 | 112 | 0.112 |  | 1.1 | 31 | 1.8 | 12 | <0.1 | [5 empty] | WHI10000310
HY10-27 |  | G0559386 | 167 | 168.55 | 1.55 | 4 | <0.1 | 5.66 | 17 |  | 300 | 1 | 1.2 | 0.88 | <0.1 | 9.5 | 40 | 29.3 | 2.77 |  |  | 2.75 | 33.6 | 1.67 | 443 | 0.4 | 0.043 | 24.9 | 0.037 | 2.1 | 0.6 | 5.6 | 10 | 79 | 0.207 |  | 2.1 | 69 | 1.4 | 28 | <0.1 | [5 empty] | WHI10000310
HY10-27 |  | G0559387 | 168.55 | 170.1 | 1.55 | <2 | <0.1 | 3.28 | 14 |  | 180 | <1 | 0.3 | 2.5 | <0.1 | 3 | 23 | 19.1 | 1.6 |  |  | 1.66 | 24.6 | 1.45 | 707 | 0.3 | 0.028 | 10.9 | 0.019 | 1.9 | 0.2 | 3.5 | 6 | 119 | 0.141 |  | 1.8 | 41 | 2 | 10 | <0.1 | [5 empty] | WHI10000310
HY10-27 |  | G0559388 | 170.1 | 171.6 | 1.5 | <2 | <0.1 | 6.85 | 22 |  | 336 | 2 | 0.4 | 1.56 | <0.1 | 10.1 | 48 | 42.2 | 3.38 |  |  | 3.34 | 38.2 | 1.97 | 657 | 0.4 | 0.047 | 25.5 | 0.04 | 2.1 | 0.5 | 6.7 | 11 | 148 | 0.24 |  | 2.6 | 82 | 2 | 60 | <0.1 | [5 empty] | WHI10000310
HY10-27 |  | G0559389 | 171.6 | 173.1 | 1.5 | 3 | <0.1 | 4.03 | 74 |  | 194 | 2 | 2.3 | 2.08 | <0.1 | 7.6 | 27 | 42 | 1.9 |  |  | 2.01 | 29.5 | 1.39 | 610 | 0.3 | 0.037 | 17.2 | 0.028 | 2 | 0.4 | 4.4 | 6 | 159 | 0.16 |  | 1.8 | 50 | 1.9 | 20 | <0.1 | [5 empty] | WHI10000310
HY10-27 |  | G0559390 | 173.1 | 174.65 | 1.55 | <2 | <0.1 | 4.92 | 42 |  | 242 | 1 | 0.3 | 1.33 | <0.1 | 6.9 | 29 | 23.1 | 2.03 |  |  | 2.63 | 32.1 | 1.08 | 490 | 0.3 | 0.028 | 17.7 | 0.035 | 1.6 | 0.3 | 4.1 | 8 | 87 | 0.205 |  | 2.6 | 61 | 1.8 | 18 | <0.1 | [5 empty] | WHI10000310
HY10-27 |  | G0559391 | 174.65 | 176.2 | 1.55 | 3 | <0.1 | 5.26 | 101 |  | 262 | 1 | 0.5 | 1.61 | <0.1 | 10.8 | 34 | 40.2 | 2.41 |  |  | 2.77 | 34.5 | 0.98 | 617 | 0.4 | 0.028 | 16.6 | 0.037 | 2 | 0.5 | 4.3 | 8 | 102 | 0.204 |  | 2.3 | 63 | 1.5 | 42 | <0.1 | [5 empty] | WHI10000310
HY10-27 |  | G0559393 | 176.21 | 177.7 | 1.49 | 25 | <0.1 | 1.71 | 424 |  | 80 | <1 | 0.6 | 1.48 | <0.1 | 3.3 | 21 | 13.5 | 1.67 |  |  | 0.95 | 16.4 | 0.73 | 610 | 0.1 | 0.012 | 7 | 0.017 | 3.1 | 1.1 | 2.1 | 3 | 69 | 0.07 |  | 0.9 | 25 | 1.5 | 7 | <0.1 | [5 empty] | WHI10000310
HY10-27 |  | G0559394 | 177.7 | 179.2 | 1.5 | 150 | 1.5 | 2.47 | 1386 |  | 89 | 1 | 4.9 | 0.97 | 0.2 | 3.5 | 20 | 11.3 | 3.37 |  |  | 1.15 | 23 | 0.59 | 720 | 0.4 | 0.039 | 6.9 | 0.019 | 932.6 | 2.7 | 4 | 4 | 63 | 0.087 |  | 1.2 | 33 | 1.8 | 57 | 0.2 | [5 empty] | WHI10000310
HY10-27 |  | G0559395 | 179.2 | 180.75 | 1.55 | 34 | <0.1 | 5.58 | 34 |  | 266 | 2 | 0.4 | 1.27 | <0.1 | 8.8 | 35 | 30.8 | 2.82 |  |  | 2.82 | 35.8 | 1.39 | 584 | 0.3 | 0.031 | 18 | 0.029 | 2.9 | 0.6 | 4.9 | 9 | 133 | 0.195 |  | 2.6 | 65 | 1.3 | 32 | <0.1 | [5 empty] | WHI10000310
HY10-27 |  | G0559396 | 180.75 | 182.3 | 1.55 | 201 | 0.1 | 2.67 | 91 |  | 108 | <1 | 0.4 | 1.2 | <0.1 | 5.4 | 19 | 27 | 1.85 |  |  | 1.29 | 20.6 | 0.95 | 1076 | 0.4 | 0.024 | 9 | 0.02 | 11.5 | 0.5 | 2.1 | 4 | 50 | 0.111 |  | 1.2 | 33 | 1.1 | 14 | <0.1 | [5 empty] | WHI10000310
HY10-27 |  | G0559397 | 182.3 | 183.79 | 1.49 | 23 | 0.2 | 4.66 | 461 |  | 198 | 1 | 2.5 | 1.1 | <0.1 | 12.4 | 30 | 174.7 | 2.34 |  |  | 2.39 | 31.3 | 0.89 | 343 | 0.7 | 0.028 | 22.2 | 0.028 | 3.9 | 1.3 | 5 | 8 | 79 | 0.185 |  | 2.1 | 60 | 2.7 | 9 | <0.1 | [5 empty] | WHI10000310
HY10-27 |  | G0559398 | 183.79 | 184.2 | 0.41 | 5 | 0.4 | 4.61 | 480 |  | 95 | 2 | 4.2 | 2.14 | <0.1 | 14.5 | 26 | 191.3 | 3.12 |  |  | 2.12 | 35.5 | 1.22 | 645 | 1.1 | 0.028 | 28.2 | 0.025 | 6.6 | 2.5 | 5.8 | 8 | 112 | 0.173 |  | 2.2 | 63 | 5.3 | 15 | <0.1 | [5 empty] | WHI10000310
HY10-27 |  | G0559399 | 184.2 | 185.2 | 1 | 4 | 5.5 | 1.72 | 2650 |  | 29 | <1 | 30 | 1.07 | 3.7 | 5.2 | 17 | 896.5 | 7.43 |  |  | 0.44 | 16.9 | 0.68 | 195 | 0.3 | 0.079 | 13.6 | 0.017 | 768.7 | 8.3 | 12.7 | 3 | 69 | 0.047 |  | 0.9 | 24 | 2 | 906 | 0.2 | [5 empty] | WHI10000310
HY10-27 |  | G0559400 | 185.2 | 186.2 | 1 | 163 | 4.2 | 2.15 | 1922 |  | 21 | <1 | 23.3 | 0.76 | 4.6 | 4.2 | 18 | 37.1 | 8.85 |  |  | 0.47 | 21.7 | 0.65 | 228 | 0.2 | 0.116 | 12.3 | 0.015 | 1226.6 | 9.9 | 6.3 | 4 | 49 | 0.051 |  | 1.1 | 27 | 2.1 | 1271 | 0.2 | [5 empty] | WHI10000310
HY10-27 |  | G0559401 | 186.2 | 188.2 | 2 | 7 | 0.7 | 6.94 | 53 |  | 415 | 2 | 19.7 | 0.67 | 0.1 | 12.6 | 45 | 196 | 3.32 |  |  | 3.89 | 41.6 | 1.34 | 388 | 1.8 | 0.033 | 34.8 | 0.038 | 43.6 | 0.8 | 11.8 | 12 | 53 | 0.247 |  | 3.1 | 84 | 2.7 | 75 | <0.1 | [5 empty] | WHI10000310
HY10-27 |  | G0559402 | 188.2 | 189.89 | 1.69 | <2 | <0.1 | 7.23 | 13 |  | 525 | 3 | 0.5 | 0.75 | <0.1 | 15.2 | 50 | 25.1 | 4.09 |  |  | 3.71 | 40.1 | 1.78 | 206 | 0.2 | 0.038 | 27.7 | 0.058 | 7.3 | 0.2 | 7.3 | 11 | 85 | 0.244 |  | 2.3 | 68 | 1.7 | 82 | <0.1 | [5 empty] | WHI10000310
HY10-27 |  | G0559403 | 189.89 | 191.4 | 1.51 | <2 | <0.1 | 7.49 | 39 |  | 563 | 2 | 0.5 | 1.11 | <0.1 | 15.2 | 47 | 55.9 | 3.04 |  |  | 3.94 | 41.4 | 1.51 | 295 | 1 | 0.038 | 32.1 | 0.045 | 4.5 | 0.5 | 12.2 | 12 | 75 | 0.278 |  | 2.7 | 74 | 2.4 | 34 | <0.1 | [5 empty] | WHI10000310
HY10-27 |  | G0559404 | 191.4 | 192.94 | 1.54 | 3 | <0.1 | 7.49 | 117 |  | 545 | 3 | 0.5 | 1.16 | <0.1 | 12.7 | 45 | 32.9 | 2.9 |  |  | 4.14 | 43.1 | 1.63 | 458 | 0.3 | 0.043 | 30.9 | 0.042 | 2.6 | 0.6 | 11.5 | 12 | 66 | 0.275 |  | 2.3 | 75 | 3.2 | 13 | <0.1 | [5 empty] | WHI10000310
HY10-27 |  | G0559405 | 192.94 | 194.5 | 1.56 | 3 | <0.1 | 7.34 | 29 |  | 562 | 2 | 0.4 | 1.2 | <0.1 | 15.2 | 46 | 38 | 3.4 |  |  | 3.96 | 42 | 1.92 | 378 | 0.2 | 0.041 | 31.7 | 0.043 | 2.7 | 0.4 | 7.8 | 12 | 81 | 0.263 |  | 2.1 | 77 | 1.9 | 27 | <0.1 | [5 empty] | WHI10000310
HY10-27 |  | G0559406 | 194.5 | 195.99 | 1.49 | <2 | <0.1 | 7.64 | 13 |  | 554 | 2 | 0.1 | 0.45 | <0.1 | 11.2 | 49 | 38.1 | 4.26 |  |  | 3.97 | 40 | 1.99 | 192 | <0.1 | 0.047 | 32 | 0.04 | 3.2 | <0.1 | 2.5 | 12 | 45 | 0.268 |  | 1.8 | 79 | 1.3 | 64 | <0.1 | [5 empty] | WHI10000310
HY10-27 |  | G0559407 | 195.99 | 199.03 | 3.04 | <2 | <0.1 | 7.27 | 14 |  | 515 | 2 | 0.4 | 1.02 | <0.1 | 12.6 | 46 | 31.6 | 4.12 |  |  | 3.48 | 43.3 | 1.95 | 349 | 0.2 | 0.044 | 29.7 | 0.044 | 5 | 0.4 | 3.1 | 12 | 86 | 0.248 |  | 2 | 75 | 1.2 | 59 | <0.1 | [5 empty] | WHI10000310
HY10-27 |  | G0559408 | 199.03 | 202.08 | 3.05 | <2 | <0.1 | 7.59 | 13 |  | 550 | 2 | 0.3 | 0.52 | <0.1 | 12.5 | 46 | 36.5 | 4.45 |  |  | 3.77 | 43.3 | 1.94 | 173 | 0.2 | 0.048 | 31.3 | 0.041 | 8.8 | <0.1 | 2.7 | 13 | 46 | 0.264 |  | 2 | 78 | 1.3 | 70 | <0.1 | [5 empty] | WHI10000310
HY10-27 |  | G0559409 | 202.08 | 205.13 | 3.05 | <2 | <0.1 | 6.91 | 171 |  | 532 | 2 | 0.3 | 0.74 | <0.1 | 12.3 | 49 | 27.7 | 3.87 |  |  | 3.73 | 38.4 | 1.63 | 241 | <0.1 | 0.047 | 29.1 | 0.139 | 11.3 | 0.2 | 4.1 | 12 | 72 | 0.266 |  | 1.9 | 72 | 2.4 | 68 | <0.1 | [5 empty] | WHI10000310
HY10-27 |  | G0559410 | 205.13 | 208.18 | 3.05 | 14 | <0.1 | 7.22 | 461 |  | 568 | 3 | 0.5 | 0.94 | 0.2 | 15.8 | 54 | 28.4 | 3.84 |  |  | 3.81 | 41.1 | 1.74 | 383 | 0.2 | 0.05 | 30.1 | 0.045 | 12.6 | 0.6 | 4.1 | 12 | 61 | 0.252 |  | 2.1 | 72 | 1.7 | 62 | <0.1 | [5 empty] | WHI10000310
HY10-27 |  | G0559412 | 208.18 | 211.23 | 3.05 | <2 | <0.1 | 6.79 | 25 |  | 613 | 2 | 0.5 | 0.76 | <0.1 | 20.1 | 52 | 30 | 3.4 |  |  | 3.71 | 41.6 | 1.5 | 248 | 0.3 | 0.053 | 27.9 | 0.038 | 15 | 0.1 | 3.3 | 11 | 67 | 0.259 |  | 2.2 | 67 | 1.4 | 64 | <0.1 | [5 empty] | WHI10000310
HY10-27 |  | G0559413 | 211.23 | 214.27 | 3.04 | <2 | 0.3 | 7.99 | 22 |  | 588 | 2 | 0.3 | 1.65 | 0.1 | 13 | 48 | 25 | 3.91 |  |  | 3.71 | 42.8 | 1.74 | 2002 | <0.1 | 0.051 | 26.8 | 0.032 | 543.6 | <0.1 | 5 | 12 | 117 | 0.232 |  | 2 | 62 | 1.4 | 71 | <0.1 | [5 empty] | WHI10000310
HY10-27 |  | G0559414 | 214.27 | 216.17 | 1.9 | <2 | 0.3 | 4.34 | 14 |  | 393 | 1 | 0.3 | 9.99 | 0.1 | 10.1 | 24 | 9.1 | 3.44 |  |  | 2.32 | 27.2 | 5.74 | 2721 | 0.1 | 0.029 | 17.6 | 0.031 | 349.6 | 0.2 | 3.8 | 7 | 652 | 0.148 |  | 1.1 | 31 | 1.3 | 61 | <0.1 | [5 empty] | WHI10000310
HY10-27 |  | G0559415 | 216.17 | 218.85 | 2.68 | 3 | 0.1 | 2.96 | 6 |  | 257 | <1 | 0.1 | 17.47 | 0.1 | 6.1 | 23 | 13.8 | 1.94 |  |  | 1.54 | 17.5 | 2.96 | 1018 | 0.5 | 0.019 | 11.6 | 0.046 | 20.7 | 0.5 | 2.6 | 5 | 1415 | 0.083 |  | 2.1 | 25 | 1 | 44 | <0.1 | [5 empty] | WHI10000310
HY10-27 |  | G0559416 | 218.85 | 221.28 | 2.43 | 2 | 0.1 | 1.23 | 2 |  | 109 | <1 | <0.1 | 27.57 | <0.1 | 3.1 | 10 | 6.7 | 1.09 |  |  | 0.57 | 10.6 | 1.29 | 1001 | 0.3 | 0.008 | 6 | 0.034 | 11 | 0.7 | 2.1 | 2 | 2275 | 0.045 |  | 2.1 | 12 | 0.3 | 18 | <0.1 | [5 empty] | WHI10000310
HY10-28 |  | G0559417 | 5.49 | 7.01 | 1.52 | 178 | 0.6 | 2.29 | 2070 |  | 36 | 1 | 122.7 | 8.37 | <0.1 | 12.8 | 14 | 480.1 | 18.97 |  |  | 0.46 | 16.2 | 1.55 | 3401 | 0.3 | 0.07 | 13.3 | 0.029 | 3.8 | >10.0 | 29.3 | 3 | 374 | 0.041 |  | 1.9 | 19 | 2 | 15 | 0.2 | [5 empty] | WHI10000310
HY10-28 |  | G0559418 | 7.01 | 8.53 | 1.52 | 80 | 0.2 | 2.4 | 4029 |  | 47 | <1 | 11.6 | 2.34 | <0.1 | 11.9 | 18 | 403.9 | 8.96 |  |  | 0.97 | 17.7 | 0.53 | 1449 | 0.2 | 0.047 | 13.4 | 0.022 | 3.1 | 6.3 | 15.4 | 4 | 47 | 0.035 |  | 1.7 | 22 | 8.5 | 11 | <0.1 | [5 empty] | WHI10000310
HY10-28 |  | G0559420 | 8.54 | 10.06 | 1.52 | 150 | 0.2 | 1.48 | 2442 |  | 43 | <1 | 58.2 | 0.12 | <0.1 | 10.7 | 28 | 359.4 | 12.67 |  |  | 0.46 | 15.2 | 0.35 | 226 | 0.2 | 0.056 | 19.1 | 0.012 | 3.8 | >10.0 | 14.3 | 2 | 5 | 0.04 |  | 1.2 | 15 | 2.1 | 6 | 0.2 | [5 empty] | WHI10000310
HY10-28 |  | G0559421 | 10.06 | 11.58 | 1.52 | 468 | 0.3 | 2.18 | 2535 |  | 52 | <1 | 134.3 | 0.39 | <0.1 | 10.7 | 23 | 564.7 | 15.33 |  |  | 0.73 | 21.4 | 0.55 | 467 | 0.3 | 0.057 | 13.8 | 0.017 | 2.3 | >10.0 | 10.8 | 3 | 20 | 0.046 |  | 1.5 | 21 | 2.6 | 6 | 0.4 | [5 empty] | WHI10000310
HY10-28 |  | G0559422 | 11.58 | 12.58 | 1 | 77 | 0.3 | 1.65 | 1306 |  | 121 | <1 | 14.6 | 14.39 | <0.1 | 5.6 | 11 | 404.1 | 18.19 |  |  | 0.68 | 10.2 | 2.93 | >10000 | 0.3 | 0.02 | 7.8 | 0.024 | 2.9 | >10.0 | 14.1 | 2 | 414 | 0.042 |  | 2.9 | 15 | 1 | 4 | <0.1 | [5 empty] | WHI10000310
HY10-28 |  | G0559423 | 12.58 | 13.56 | 0.98 | 60 | <0.1 | 1.78 | 961 |  | 62 | <1 | 40.2 | 5.62 | <0.1 | 4.7 | 23 | 467.1 | 13.01 |  |  | 0.61 | 11.8 | 0.8 | 3053 | 0.2 | 0.045 | 6.7 | 0.017 | 1.8 | 9.1 | 9.7 | 3 | 188 | 0.041 |  | 2.1 | 16 | 2 | 6 | <0.1 | [5 empty] | WHI10000310
HY10-28 |  | G0559424 | 13.56 | 14.63 | 1.07 | 249 | 0.2 | 1.81 | 1371 |  | 65 | <1 | 264.7 | 13.05 | <0.1 | 11.2 | 14 | 504.1 | 20.98 |  |  | 0.45 | 25.5 | 1.58 | 6252 | 0.2 | 0.067 | 9.4 | 0.032 | 1.9 | >10.0 | 10.1 | 3 | 326 | 0.053 |  | 3.2 | 17 | 2.1 | 3 | 0.1 | [5 empty] | WHI10000310
HY10-28 |  | G0559426 | 14.63 | 15.5 | 0.87 | 113 | 0.7 | 4.49 | 595 |  | 7 | 1 | 43.9 | 1 | <0.1 | 9.1 | 33 | 705.6 | 27.06 |  |  | 1.79 | 24.3 | 1.17 | 1458 | 0.2 | 0.046 | 21.6 | 0.029 | 106 | >10.0 | 7.1 | 7 | 32 | 0.073 |  | 3.1 | 42 | 2.7 | 15 | <0.1 | [5 empty] | WHI10000310
HY10-28 |  | G0559427 | 15.5 | 16.9 | 1.4 | 96 | 0.2 | 4.66 | 1763 |  | 25 | <1 | 21.3 | 0.55 | <0.1 | 8 | 31 | 500.7 | 17.79 |  |  | 1.73 | 31.5 | 1 | 788 | 0.3 | 0.066 | 21 | 0.019 | 2.7 | 9.8 | 10.1 | 7 | 35 | 0.085 |  | 2.4 | 43 | 3.7 | 6 | 0.1 | [5 empty] | WHI10000310
HY10-28 |  | G0559428 | 16.9 | 18.2 | 1.3 | 58 | 0.2 | 2.47 | 1728 |  | 48 | <1 | 22.9 | 1.37 | <0.1 | 9.5 | 25 | 188.2 | 12.29 |  |  | 0.92 | 26.3 | 1.04 | 958 | 0.2 | 0.06 | 21.9 | 0.016 | 3.3 | >10.0 | 8.6 | 4 | 61 | 0.064 |  | 1.7 | 22 | 2.6 | 10 | 0.1 | [5 empty] | WHI10000310
HY10-28 |  | G0559429 | 18.2 | 19.8 | 1.6 | 331 | 0.5 | 1.52 | 6871 |  | 33 | <1 | 72.1 | 3.03 | <0.1 | 7.5 | 17 | 194.3 | 35.03 |  |  | 0.27 | 9.3 | 2.05 | 2119 | 0.3 | 0.054 | 21.7 | 0.038 | 4.9 | >10.0 | 21 | 3 | 136 | 0.033 |  | 2.3 | 16 | 2 | 9 | <0.1 | [5 empty] | WHI10000310
HY10-28 |  | G0559430 | 19.8 | 21 | 1.2 | 94 | 0.1 | 3.28 | 897 |  | 55 | <1 | 37 | 0.84 | <0.1 | 6.7 | 26 | 229.5 | 10.74 |  |  | 1.37 | 28.3 | 0.8 | 799 | 0.3 | 0.038 | 15.7 | 0.011 | 2.1 | 6.8 | 8.4 | 4 | 35 | 0.076 |  | 2.8 | 29 | 4.4 | 8 | 0.2 | [5 empty] | WHI10000310
HY10-28 |  | G0559432 | 21.01 | 22.38 | 1.37 | 151 | 0.1 | 2.06 | 1264 |  | 29 | <1 | 33.1 | 2 | <0.1 | 6 | 20 | 740.2 | 33.35 |  |  | 0.71 | 12.9 | 2.16 | 4346 | 0.3 | 0.025 | 39.8 | 0.03 | 1.5 | >10.0 | 9 | 4 | 28 | 0.021 |  | 2.8 | 23 | 1.2 | 4 | <0.1 | [5 empty] | WHI10000310
HY10-28 |  | G0559433 | 22.38 | 23.77 | 1.39 | 164 | 0.2 | 5.35 | 671 |  | 42 | 2 | 68.4 | 0.74 | <0.1 | 5.5 | 37 | 692 | 15.31 |  |  | 1.21 | 41.4 | 1.83 | 5109 | 0.8 | 0.21 | 23.5 | 0.039 | 1.7 | 7 | 6 | 9 | 38 | 0.098 |  | 3.2 | 57 | 4 | 9 | 0.2 | [5 empty] | WHI10000310
HY10-28 |  | G0559435 | 23.77 | 25.3 | 1.53 | 291 | 0.6 | 4.12 | 3218 |  | 13 | 1 | 109 | 0.37 | <0.1 | 27.3 | 32 | 564.6 | 21.2 |  |  | 0.07 | 81.6 | 1.2 | 404 | 1 | 0.27 | 34 | 0.029 | 3.7 | >10.0 | 9.5 | 6 | 37 | 0.085 |  | 3.4 | 58 | 3 | 10 | 0.3 | [5 empty] | WHI10000310
HY10-28 |  | G0559436 | 25.3 | 26.82 | 1.52 | 114 | 0.2 | 3.39 | 1347 |  | 17 | <1 | 30.9 | 0.2 | <0.1 | 9.4 | 31 | 295.4 | 10.11 |  |  | 1.33 | 23.1 | 0.35 | 153 | 0.2 | 0.067 | 18.7 | 0.013 | 2 | >10.0 | 2.2 | 5 | 23 | 0.068 |  | 1.8 | 33 | 2.6 | 7 | 0.1 | [5 empty] | WHI10000310
HY10-28 |  | G0559437 | 26.82 | 28.35 | 1.53 | 99 | 0.1 | 3.95 | 1438 |  | 25 | <1 | 29.6 | 0.41 | <0.1 | 8.8 | 28 | 166.6 | 14.44 |  |  | 1.75 | 24.2 | 0.96 | 2187 | 0.3 | 0.056 | 21.4 | 0.017 | 1.8 | >10.0 | 5.5 | 6 | 22 | 0.069 |  | 2.7 | 39 | 2.8 | 10 | <0.1 | [5 empty] | WHI10000310
HY10-28 |  | G0559438 | 28.35 | 29.87 | 1.52 | 241 | 0.3 | 2.69 | 2122 |  | 23 | <1 | 54.9 | 1.4 | <0.1 | 6.9 | 19 | 244 | 28.1 |  |  | 1.01 | 15.5 | 1.77 | 6424 | 0.3 | 0.037 | 28.9 | 0.018 | 2.2 | >10.0 | 11.3 | 4 | 41 | 0.034 |  | 3.1 | 30 | 1.9 | 7 | 0.1 | [5 empty] | WHI10000310
HY10-28 |  | G0559439 | 29.87 | 31.39 | 1.52 | 150 | 0.2 | 3.48 | 1782 |  | 34 | <1 | 22.2 | 0.95 | <0.1 | 9.3 | 24 | 140.9 | 17.69 |  |  | 1.56 | 22.7 | 1.44 | 5984 | 0.3 | 0.044 | 21.4 | 0.014 | 2.1 | >10.0 | 8.4 | 5 | 43 | 0.058 |  | 2.6 | 35 | 2.3 | 8 | 0.2 | [5 empty] | WHI10000310
HY10-28 |  | G0559440 | 31.39 | 32.92 | 1.53 | 50 | <0.1 | 1.45 | 1559 |  | 58 | <1 | 12.9 | 0.6 | <0.1 | 4.7 | 14 | 88.8 | 18.19 |  |  | 0.5 | 16.7 | 1.56 | 8945 | 0.3 | 0.042 | 13.9 | 0.015 | 1.1 | >10.0 | 4.2 | 2 | 39 | 0.025 |  | 2.1 | 18 | 0.9 | 7 | <0.1 | [5 empty] | WHI10000310
HY10-28 |  | G0559441 | 32.92 | 34.44 | 1.52 | 161 | 0.3 | 1.17 | 668 |  | 82 | <1 | 6.9 | 0.69 | <0.1 | 3.8 | 8 | 214.8 | 35.13 |  |  | 0.45 | 3.2 | 2.54 | >10000 | 0.3 | 0.014 | 11.1 | 0.014 | 1.2 | >10.0 | 11.5 | 2 | 18 | 0.015 |  | 2.5 | 19 | 0.9 | 9 | 0.1 | [5 empty] | WHI10000310
HY10-28 |  | G0559442 | 34.44 | 35.37 | 0.93 | 178 | 0.2 | 5.37 | 2810 |  | 22 | 1 | 22 | 0.32 | <0.1 | 13.7 | 30 | 244.4 | 22 |  |  | 2.42 | 21.8 | 1.28 | 4023 | 0.3 | 0.054 | 12.7 | 0.022 | 2 | >10.0 | 13 | 7 | 52 | 0.074 |  | 3.3 | 54 | 3 | 5 | 0.2 | [5 empty] | WHI10000310
HY10-28 |  | G0559443 | 35.37 | 37.29 | 1.92 | 113 | 0.2 | 0.99 | 1652 |  | 32 | <1 | 36.1 | 3.26 | <0.1 | 4.3 | 7 | 486.6 | 36.82 |  |  | 0.22 | 6 | 2.6 | 1836 | 0.1 | 0.028 | 13.1 | 0.023 | 0.9 | >10.0 | 10.1 | 2 | 31 | 0.019 |  | 3.2 | 12 | 0.8 | 5 | <0.1 | [5 empty] | WHI10000310
HY10-28 |  | G0559444 | 37.29 | 37.89 | 0.6 | 51 | 0.2 | 1.36 | 200 |  | 76 | <1 | 14.9 | 4.96 | <0.1 | 4.9 | 10 | 723.1 | 37.13 |  |  | 0.51 | 5 | 2.11 | 5803 | 0.2 | 0.014 | 11.3 | 0.028 | 1.4 | >10.0 | 2.8 | 3 | 99 | 0.019 |  | 3.3 | 18 | 0.5 | 3 | <0.1 | [5 empty] | WHI10000310
HY10-28 |  | G0559445 | 37.89 | 39.38 | 1.49 | 364 | 0.4 | 2.77 | 4183 |  | 18 | <1 | 115 | 3.26 | <0.1 | 11.1 | 16 | 299.5 | 28.79 |  |  | 0.78 | 16.3 | 1.88 | 1620 | 0.3 | 0.089 | 22.1 | 0.023 | 5.3 | >10.0 | 11.8 | 5 | 62 | 0.064 |  | 3.5 | 30 | 2.7 | 5 | 0.4 | [5 empty] | WHI10000310
HY10-28 |  | G0559446 | 39.38 | 40.08 | 0.7 | 279 | 0.6 | 5.41 | 574 |  | 49 | 1 | 15 | 1.5 | <0.1 | 7 | 31 | 613.6 | 22.39 |  |  | 2.16 | 32.7 | 2.05 | 2205 | 0.6 | 0.067 | 47 | 0.035 | 6.1 | >10.0 | 10.9 | 9 | 38 | 0.075 |  | 3.9 | 53 | 3.9 | 8 | 0.2 | [5 empty] | WHI10000310
HY10-28 |  | G0559447 | 40.08 | 41.6 | 1.52 | 14 | <0.1 | 9.74 | 200 |  | 533 | 3 | 1.6 | 0.41 | <0.1 | 21.1 | 60 | 88.9 | 5.04 |  |  | 4.89 | 64 | 1.3 | 1202 | 0.5 | 0.069 | 46.7 | 0.054 | 0.7 | 1.2 | 7.1 | 16 | 37 | 0.258 |  | 3.5 | 100 | 3.3 | 8 | <0.1 | [5 empty] | WHI10000310
HY10-28 |  | G0559448 | 41.6 | 43.59 | 1.99 | 3 | <0.1 | 10.05 | 46 |  | 588 | 3 | 0.6 | 0.27 | <0.1 | 16.8 | 64 | 49.7 | 4.77 |  |  | 4.89 | 62.8 | 1.3 | 1377 | 0.2 | 0.08 | 46.1 | 0.052 | 0.6 | 0.3 | 9.6 | 15 | 36 | 0.298 |  | 3.1 | 107 | 2 | 8 | <0.1 | [5 empty] | WHI10000310
HY10-28 |  | G0559449 | 43.59 | 45.11 | 1.52 | 9 | <0.1 | 9.57 | 22 |  | 555 | 3 | 1 | 0.53 | <0.1 | 20.4 | 65 | 71.1 | 4.86 |  |  | 4.44 | 60.2 | 1.54 | 608 | 0.3 | 0.08 | 51 | 0.059 | 1.3 | 0.8 | 10.1 | 15 | 43 | 0.306 |  | 3 | 112 | 1.9 | 19 | <0.1 | [5 empty] | WHI10000310
HY10-28 |  | G0559450 | 45.11 | 46.6 | 1.49 | <2 | <0.1 | 7.95 | 29 |  | 472 | 2 | 0.5 | 0.42 | <0.1 | 17.6 | 50 | 45.8 | 4.76 |  |  | 3.84 | 44.2 | 1.8 | 638 | 0.7 | 0.079 | 38.1 | 0.047 | 1.4 | 0.2 | 6.3 | 12 | 52 | 0.263 |  | 2.5 | 87 | 1 | 49 | <0.1 | [5 empty] | WHI10000310
HY10-28 |  | G0559451 | 46.6 | 48.2 | 1.6 | 3 | <0.1 | 7.65 | 22 |  | 459 | 3 | 1 | 0.51 | 0.1 | 15.6 | 41 | 29.9 | 3.52 |  |  | 4.17 | 50.4 | 1.61 | 488 | 0.7 | 0.079 | 28.3 | 0.037 | 1.3 | 0.4 | 8.5 | 10 | 68 | 0.26 |  | 2.9 | 72 | 1 | 44 | <0.1 | [5 empty] | WHI10000310
HY10-28 |  | G0559452 | 48.2 | 49.7 | 1.5 | 150 | <0.1 | 3.7 | 3884 |  | 159 | 2 | 2.6 | 0.83 | <0.1 | 5.9 | 25 | 19.2 | 3.76 |  |  | 1.52 | 34 | 0.95 | 371 | 0.6 | 0.103 | 14.7 | 0.034 | 7.2 | 2.8 | 5.7 | 6 | 71 | 0.125 |  | 2.3 | 42 | 1.6 | 7 | 0.2 | [5 empty] | WHI10000310
HY10-28 |  | G0559453 | 49.7 | 51.21 | 1.51 | 279 | 0.2 | 1.57 | 5472 |  | 16 | <1 | 8.3 | 0.59 | <0.1 | 4.2 | 20 | 15.3 | 5.1 |  |  | 0.12 | 20 | 0.63 | 97 | 0.3 | 0.122 | 7.4 | 0.017 | 31.2 | 5.1 | 11.3 | 3 | 61 | 0.051 |  | 1.1 | 21 | 1.3 | 5 | 0.3 | [5 empty] | WHI10000310
HY10-28 |  | G0559454 | 51.21 | 52.7 | 1.49 | 53 | <0.1 | 4.51 | 742 |  | 242 | 1 | 3.7 | 0.91 | <0.1 | 13.4 | 39 | 30.6 | 2.79 |  |  | 2.32 | 35.1 | 0.88 | 255 | 0.6 | 0.059 | 19.9 | 0.055 | 4.9 | 1.9 | 6.2 | 8 | 106 | 0.182 |  | 2.6 | 54 | 1.9 | 11 | <0.1 | [5 empty] | WHI10000310
HY10-28 |  | G0559455 | 52.7 | 54.25 | 1.55 | 49 | 0.1 | 4.62 | 503 |  | 207 | 1 | 4.7 | 0.77 | 0.1 | 15 | 41 | 99.7 | 2.87 |  |  | 2.17 | 37 | 0.77 | 218 | 1 | 0.097 | 22.6 | 0.034 | 10.5 | 2.4 | 6.4 | 8 | 84 | 0.211 |  | 2.7 | 57 | 2.7 | 18 | <0.1 | [5 empty] | WHI10000310
HY10-28 |  | G0559456 | 54.25 | 55.8 | 1.55 | 152 | 0.3 | 2.64 | 2414 |  | 84 | <1 | 4.4 | 0.29 | 0.3 | 8.3 | 25 | 154.1 | 3.17 |  |  | 0.87 | 30.5 | 0.46 | 53 | 0.3 | 0.11 | 15.7 | 0.073 | 17.6 | 3.1 | 24.6 | 4 | 30 | 0.101 |  | 1.7 | 32 | 1.9 | 55 | 0.2 | [5 empty] | WHI10000310
HY10-28 |  | G0559457 | 55.8 | 57.3 | 1.5 | 65 | <0.1 | 2.08 | 285 |  | 60 | <1 | 3.3 | 0.08 | 0.3 | 4.6 | 33 | 13.2 | 2.51 |  |  | 0.62 | 23.3 | 0.39 | 45 | 0.3 | 0.099 | 8.5 | 0.019 | 9.6 | 2.4 | 2.5 | 3 | 15 | 0.094 |  | 1.3 | 26 | 1.9 | 71 | <0.1 | [5 empty] | WHI10000310
HY10-28 |  | G0559459 | 57.31 | 58.8 | 1.49 | 21 | 0.1 | 0.99 | 163 |  | 15 | <1 | 4.2 | 0.13 | 0.1 | 1.3 | 25 | 10.6 | 2.76 |  |  | 0.11 | 14.3 | 0.3 | 51 | 0.3 | 0.085 | 5 | 0.027 | 20.2 | 2.7 | 2 | 2 | 19 | 0.048 |  | 0.8 | 13 | 1.2 | 19 | <0.1 | [5 empty] | WHI10000310
HY10-28 |  | G0559460 | 58.8 | 60.35 | 1.55 | 10 | <0.1 | 1.4 | 92 |  | 19 | <1 | 5.8 | 0.07 | <0.1 | 1.4 | 23 | 18.2 | 1.86 |  |  | 0.18 | 18.5 | 0.38 | 41 | 0.5 | 0.115 | 5.5 | 0.016 | 24.2 | 1.7 | 2 | 2 | 15 | 0.071 |  | 0.8 | 18 | 1.1 | 27 | <0.1 | [5 empty] | WHI10000310
HY10-28 |  | G0559461 | 60.35 | 61.9 | 1.55 | 27 | 0.3 | 2.33 | 181 |  | 82 | <1 | 4.3 | 0.12 | 0.1 | 5.3 | 37 | 8.7 | 2.82 |  |  | 0.8 | 29.7 | 0.41 | 50 | 0.5 | 0.105 | 9.7 | 0.02 | 56.7 | 2.8 | 2.8 | 4 | 21 | 0.125 |  | 1.5 | 34 | 2.5 | 15 | <0.1 | [5 empty] | WHI10000310
HY10-28 |  | G0559462 | 61.9 | 63.4 | 1.5 | 41 | 0.1 | 0.98 | 381 |  | 9 | <1 | 2.2 | 0.07 | 0.3 | 2.1 | 25 | 3.6 | 3.4 |  |  | 0.09 | 17.9 | 0.28 | 46 | 0.5 | 0.08 | 4.2 | 0.015 | 12.2 | 3.4 | 1.2 | 2 | 12 | 0.048 |  | 0.7 | 15 | 1 | 80 | <0.1 | [5 empty] | WHI10000310
HY10-28 |  | G0559463 | 63.4 | 64.9 | 1.5 | 115 | <0.1 | 3.41 | 575 |  | 73 | <1 | 4.7 | 0.12 | <0.1 | 9.3 | 39 | 8 | 4.28 |  |  | 1.67 | 32.2 | 0.52 | 46 | 0.3 | 0.111 | 16.5 | 0.025 | 14.6 | 4.5 | 3.4 | 6 | 21 | 0.152 |  | 1.7 | 47 | 2.8 | 6 | 0.1 | [5 empty] | WHI10000310
HY10-28 |  | G0559464 | 64.9 | 66.45 | 1.55 | 116 | 0.5 | 5.46 | 601 |  | 133 | 3 | 4.3 | 0.47 | 0.1 | 8.9 | 55 | 119.7 | 3.08 |  |  | 3.29 | 41.8 | 0.72 | 249 | 0.4 | 0.077 | 24.9 | 0.035 | 23.5 | 2.6 | 31.6 | 9 | 31 | 0.232 |  | 2.2 | 58 | 3.9 | 23 | 0.1 | [5 empty] | WHI10000310
HY10-28 |  | G0559465 | 66.45 | 68 | 1.55 | 167 | 0.7 | 3.75 | 443 |  | 54 | 1 | 13.2 | 0.38 | 0.2 | 7.5 | 29 | 46.1 | 5.63 |  |  | 1.14 | 30.4 | 0.73 | 131 | 0.3 | 0.154 | 20.8 | 0.022 | 82.1 | 6.1 | 8.2 | 6 | 62 | 0.105 |  | 1.6 | 41 | 2.3 | 28 | 0.2 | [5 empty] | WHI10000310
HY10-28 |  | G0559466 | 68 | 69.49 | 1.49 | 63 | 0.3 | 3.08 | 247 |  | 89 | <1 | 22.2 | 0.13 | 0.1 | 4.2 | 31 | 47 | 3.11 |  |  | 0.99 | 28.6 | 0.54 | 47 | 0.4 | 0.129 | 14.9 | 0.023 | 60.3 | 3.2 | 11.8 | 5 | 28 | 0.125 |  | 1.5 | 40 | 3 | 19 | <0.1 | [5 empty] | WHI10000310
HY10-28 |  | G0559468 | 69.49 | 71 | 1.51 | 21 | 0.2 | 3.24 | 218 |  | 161 | <1 | 2.2 | 0.93 | <0.1 | 7.1 | 23 | 39.7 | 1.87 |  |  | 1.64 | 29.3 | 0.88 | 381 | 0.4 | 0.031 | 15 | 0.034 | 3.7 | 0.9 | 6 | 5 | 68 | 0.163 |  | 1.7 | 40 | 2.2 | 8 | <0.1 | [5 empty] | WHI10000310
HY10-28 |  | G0559469 | 71 | 72.54 | 1.54 | <2 | <0.1 | 4.73 | 30 |  | 274 | 1 | 1.2 | 0.51 | <0.1 | 13 | 36 | 35.8 | 2.92 |  |  | 2.41 | 33.5 | 1.39 | 273 | 0.4 | 0.056 | 23.1 | 0.049 | 3.9 | 0.7 | 5.8 | 8 | 84 | 0.258 |  | 2.4 | 63 | 1.3 | 34 | <0.1 | [5 empty] | WHI10000310
HY10-28 |  | G0559470 | 72.54 | 73.9 | 1.36 | 5 | <0.1 | 8.85 | 27 |  | 502 | 2 | 0.5 | 0.51 | <0.1 | 17.2 | 56 | 45.6 | 4.14 |  |  | 4.08 | 50 | 1.35 | 555 | 0.4 | 0.099 | 42.4 | 0.046 | 3.1 | 0.4 | 7.6 | 15 | 67 | 0.297 |  | 2.8 | 103 | 2.1 | 47 | <0.1 | [5 empty] | WHI10000310
HY10-28 |  | G0559471 | 73.9 | 75.59 | 1.69 | 2 | <0.1 | 0.92 | 2 |  | 72 | <1 | 0.2 | 35.19 | <0.1 | 1.9 | 9 | 4.3 | 0.51 |  |  | 0.39 | 7.7 | 0.42 | 234 | 0.2 | 0.018 | 2 | 0.025 | 6.1 | 0.3 | 2.7 | 1 | 1938 | 0.033 |  | 3.7 | 10 | 0.5 | 8 | <0.1 | [5 empty] | WHI10000310
HY10-28 |  | G0559472 | 75.59 | 78.64 | 3.05 | 3 | 0.2 | 2.6 | 14 |  | 166 | <1 | 0.2 | 22.96 | <0.1 | 4.9 | 15 | 12.4 | 1.22 |  |  | 1.14 | 19.7 | 0.57 | 251 | 0.3 | 0.07 | 8.4 | 0.023 | 13.6 | 0.6 | 4.7 | 4 | 1287 | 0.101 |  | 3 | 26 | 0.6 | 20 | <0.1 | [5 empty] | WHI10000310
HY10-28 |  | G0559473 | 78.64 | 81.69 | 3.05 | <2 | 0.2 | 2.39 | 7 |  | 165 | <1 | 0.2 | 7.22 | <0.1 | 5.3 | 16 | 12 | 1.73 |  |  | 1.08 | 24.1 | 0.76 | 321 | 0.3 | 0.07 | 10.1 | 0.015 | 8.8 | 0.3 | 4.9 | 4 | 344 | 0.098 |  | 2.2 | 25 | 0.4 | 19 | <0.1 | [5 empty] | WHI10000310
HY10-28 |  | G0559474 | 81.69 | 84.73 | 3.04 | 2 | 0.2 | 2.85 | 10 |  | 175 | <1 | 0.3 | 4.33 | <0.1 | 6.4 | 19 | 36.7 | 1.79 |  |  | 1.18 | 26 | 0.61 | 249 | 0.3 | 0.077 | 12.8 | 0.016 | 9.4 | 0.5 | 5.4 | 4 | 215 | 0.107 |  | 2 | 29 | 0.5 | 20 | <0.1 | [5 empty] | WHI10000310
HY10-28 |  | G0559476 | 84.74 | 87.78 | 3.04 | <2 | <0.1 | 7.96 | 8 |  | 462 | 2 | 0.4 | 6.39 | 0.1 | 14.4 | 55 | 38.7 | 3.58 |  |  | 2.99 | 52.2 | 1.19 | 355 | 0.4 | 0.238 | 29.8 | 0.036 | 15.3 | 0.4 | 3.7 | 11 | 399 | 0.314 |  | 4 | 75 | 1.3 | 78 | <0.1 | [5 empty] | WHI10000310
HY10-28 |  | G0559477 | 87.78 | 90.83 | 3.05 | 4 | 11.2 | 6.06 | 6 |  | 349 | 1 | 0.3 | 17.56 | 0.1 | 12.4 | 42 | 53.3 | 2.89 |  |  | 2.18 | 36.6 | 0.87 | 371 | 0.8 | 0.191 | 25 | 0.075 | 20.8 | 0.7 | 3.3 | 8 | 759 | 0.202 |  | 4 | 59 | 42.5 | 62 | <0.1 | [5 empty] | WHI10000310
HY10-28 |  | G0559478 | 90.83 | 93.88 | 3.05 | 42 | 0.8 | 0.53 | 6 |  | 45 | <1 | <0.1 | 36.27 | 2.2 | 1.4 | 5 | 2.9 | 0.35 |  |  | 0.22 | 5.3 | 0.3 | 177 | 0.2 | 0.02 | 4.4 | 0.018 | 263.5 | 0.3 | 2.3 | <1 | 1215 | 0.02 |  | 3.5 | 6 | 0.1 | 431 | <0.1 | [5 empty] | WHI10000310
HY10-28 |  | G0559479 | 93.88 | 96.93 | 3.05 | 266 | 1.1 | 0.8 | 13 |  | 70 | <1 | <0.1 | 35.05 | 2.2 | 1.7 | 7 | 4.3 | 0.78 |  |  | 0.33 | 7.5 | 0.41 | 329 | 0.1 | 0.023 | 2.2 | 0.019 | 461.4 | 0.6 | 3.7 | 1 | 1107 | 0.032 |  | 3.8 | 9 | 0.6 | 442 | <0.1 | [5 empty] | WHI10000310
HY10-28 |  | G0559480 | 96.93 | 99.4 | 2.47 | 7 | 0.2 | 0.71 | 3 |  | 61 | <1 | <0.1 | 36.51 | <0.1 | 1.7 | 7 | 3 | 0.57 |  |  | 0.28 | 7.1 | 0.36 | 204 | 0.2 | 0.032 | 3.3 | 0.015 | 24.7 | 0.4 | 2.7 | 1 | 1400 | 0.029 |  | 4.4 | 8 | 0.2 | 11 | <0.1 | [5 empty] | WHI10000310
HY10-28 |  | G0559481 | 99.4 | 101.2 | 1.8 | 20 | 0.2 | 2.07 | 28 |  | 117 | <1 | 0.1 | 4.46 | <0.1 | 5.3 | 34 | 9.8 | 2.55 |  |  | 0.95 | 22.2 | 1.23 | 550 | 0.3 | 0.048 | 10 | 0.013 | 49.4 | 0.5 | 4.3 | 3 | 178 | 0.05 |  | 3 | 23 | 0.4 | 17 | <0.1 | [5 empty] | WHI10000310
HY10-28 |  | G0559482 | 101.2 | 103.02 | 1.82 | 58 | 2.8 | 3.05 | 41 |  | 189 | <1 | 0.2 | 4.96 | 2.7 | 8.6 | 23 | 60.2 | 2.29 |  |  | 1.41 | 26.1 | 0.81 | 450 | 0.3 | 0.067 | 12 | 0.014 | 671 | 0.8 | 8.8 | 5 | 150 | 0.102 |  | 5 | 32 | 0.7 | 958 | <0.1 | [5 empty] | WHI10000310
HY10-28 |  | G0559484 | 103.02 | 104.6 | 1.58 | 26 | 0.2 | 2.6 | 28 |  | 153 | <1 | 0.2 | 2.92 | <0.1 | 7.6 | 27 | 11.7 | 2.43 |  |  | 1.16 | 20.8 | 0.83 | 465 | 0.5 | 0.056 | 12.1 | 0.012 | 38.9 | 0.6 | 5.8 | 4 | 84 | 0.075 |  | 2 | 27 | 0.5 | 24 | <0.1 | [5 empty] | WHI10000310
HY10-28 |  | G0559485 | 104.6 | 106.07 | 1.47 | 37 | 0.3 | 2.46 | 27 |  | 139 | <1 | 0.3 | 5.72 | <0.1 | 8.2 | 18 | 12.6 | 2.07 |  |  | 1.09 | 22.7 | 0.86 | 543 | 0.2 | 0.051 | 10.5 | 0.012 | 31.5 | 0.5 | 4.5 | 4 | 170 | 0.064 |  | 2 | 24 | 0.7 | 14 | <0.1 | [5 empty] | WHI10000310
HY10-28 |  | G0559486 | 106.07 | 107.6 | 1.53 | 10 | 0.1 | 1.8 | 10 |  | 99 | <1 | 0.2 | 22.31 | 0.2 | 4.1 | 12 | 12.9 | 1.21 |  |  | 0.62 | 15.2 | 0.64 | 409 | 0.2 | 0.049 | 6.3 | 0.014 | 45.1 | 0.5 | 3.7 | 3 | 719 | 0.061 |  | 2.9 | 17 | 0.6 | 41 | <0.1 | [5 empty] | WHI10000310
HY10-28 |  | G0559487 | 107.6 | 109.12 | 1.52 | 6 | <0.1 | 4.48 | 26 |  | 246 | 1 | 0.3 | 16.41 | 0.1 | 9.1 | 29 | 23.7 | 2.76 |  |  | 1.59 | 28.5 | 1.07 | 635 | 0.3 | 0.165 | 20.6 | 0.025 | 8.5 | 0.6 | 10.3 | 7 | 480 | 0.126 |  | 3.4 | 44 | 1 | 15 | <0.1 | [5 empty] | WHI10000310
HY10-28 |  | G0559488 | 109.12 | 110.7 | 1.58 | 37 | 0.5 | 3.88 | 173 |  | 222 | 1 | 2.3 | 15.8 | 0.2 | 6.9 | 29 | 17.2 | 3.02 |  |  | 1.64 | 25.4 | 0.7 | 1024 | 0.4 | 0.08 | 12.1 | 0.026 | 101.3 | 1.8 | 6.2 | 5 | 623 | 0.097 |  | 3.4 | 38 | 1 | 38 | <0.1 | [5 empty] | WHI10000310
HY10-28 |  | G0559489 | 110.7 | 112.17 | 1.47 | 9 | <0.1 | 4.36 | 107 |  | 129 | <1 | 1.3 | 2.48 | <0.1 | 8.6 | 25 | 8.6 | 3.64 |  |  | 2.1 | 24.4 | 1.17 | 931 | 0.1 | 0.053 | 16.5 | 0.024 | 5.8 | 3.1 | 3.7 | 5 | 61 | 0.088 |  | 2.1 | 40 | 1.1 | 8 | <0.1 | [5 empty] | WHI10000310
HY10-28 |  | G0559490 | 112.17 | 113.7 | 1.53 | <2 | <0.1 | 3.18 | 5 |  | 98 | <1 | 1 | 4.74 | <0.1 | 4.3 | 18 | 3.9 | 2.17 |  |  | 1.51 | 19.4 | 2.61 | 661 | 0.1 | 0.018 | 8.2 | 0.016 | 2.3 | 1.8 | 3 | 3 | 68 | 0.061 |  | 1.4 | 23 | 0.7 | 17 | <0.1 | [5 empty] | WHI10000310
HY10-28 |  | G0559491 | 113.7 | 115.21 | 1.51 | <2 | <0.1 | 4.1 | 15 |  | 165 | <1 | 2.1 | 4.24 | <0.1 | 6.3 | 20 | 5.9 | 2.41 |  |  | 2.3 | 25 | 2.47 | 651 | 0.2 | 0.023 | 10.6 | 0.037 | 2.6 | 2 | 4.4 | 5 | 69 | 0.095 |  | 1.9 | 31 | 0.8 | 15 | <0.1 | [5 empty] | WHI10000310
HY10-28 |  | G0559493 | 115.22 | 116.7 | 1.48 | <2 | <0.1 | 2.02 | 33 |  | 130 | <1 | 2.3 | 3.92 | <0.1 | 2 | 9 | 3.1 | 1.58 |  |  | 1.01 | 10.7 | 1.95 | 746 | 0.1 | 0.013 | 2.8 | 0.012 | 2.8 | 0.8 | 3 | 1 | 58 | 0.039 |  | 1 | 9 | 0.4 | 5 | <0.1 | [5 empty] | WHI10000310
HY10-28 |  | G0559494 | 116.7 | 117.75 | 1.05 | <2 | <0.1 | 1.71 | 33 |  | 113 | <1 | 1.7 | 3.83 | <0.1 | 1.3 | 11 | 2.1 | 1.73 |  |  | 0.9 | 9.1 | 1.82 | 951 | 0.2 | 0.013 | 2.3 | 0.007 | 2 | 0.7 | 2.4 | 1 | 51 | 0.033 |  | 0.8 | 8 | 0.4 | 5 | <0.1 | [5 empty] | WHI10000310
HY10-28 |  | G0559495 | 117.75 | 119.5 | 1.75 | 8 | 0.3 | 6.37 | 44 |  | 108 | 1 | 3 | 4.33 | 0.1 | 14.2 | 38 | 23.9 | 3.23 |  |  | 3.35 | 41.1 | 2.38 | 768 | 0.6 | 0.041 | 19.8 | 0.02 | 5.5 | 2.6 | 13 | 8 | 79 | 0.2 |  | 2.7 | 52 | 1.7 | 21 | <0.1 | [5 empty] | WHI10000310
HY10-28 |  | G0559496 | 119.5 | 121.31 | 1.81 | 7 | 0.1 | 3.61 | 53 |  | 222 | <1 | 4.1 | 7.06 | 0.1 | 6.1 | 21 | 6.7 | 3.77 |  |  | 1.9 | 28.5 | 3.37 | 1548 | 0.6 | 0.025 | 10.2 | 0.045 | 3.6 | 2.4 | 5.2 | 4 | 102 | 0.086 |  | 1.6 | 28 | 1.2 | 191 | <0.1 | [5 empty] | WHI10000310
HY10-28 |  | G0559497 | 121.31 | 124.36 | 3.05 | 8 | 0.2 | 6.28 | 78 |  | 85 | 2 | 9.2 | 3.91 | <0.1 | 14 | 39 | 27.8 | 3.95 |  |  | 3.27 | 41.8 | 2.25 | 651 | 0.6 | 0.041 | 21.2 | 0.027 | 6.8 | 3.5 | 12.4 | 8 | 71 | 0.173 |  | 2.3 | 55 | 1.3 | 26 | <0.1 | [5 empty] | WHI10000310
HY10-28 |  | G0559498 | 124.36 | 125.9 | 1.54 | 25 | 0.2 | 4.51 | 1322 |  | 44 | <1 | 21.2 | 1.57 | <0.1 | 7.1 | 24 | 57.1 | 9.84 |  |  | 2.26 | 23.7 | 0.79 | 524 | 0.2 | 0.036 | 17.5 | 0.017 | 4.4 | >10.0 | 11.4 | 6 | 20 | 0.072 |  | 1.4 | 35 | 1.3 | 9 | <0.1 | [5 empty] | WHI10000310
HY10-28 |  | G0559499 | 125.9 | 127.41 | 1.51 | 25 | 0.2 | 5.38 | 902 |  | 54 | 1 | 25.6 | 2.79 | 0.1 | 7.9 | 29 | 23.2 | 8.6 |  |  | 2.63 | 31.1 | 1.39 | 766 | 0.6 | 0.054 | 19.1 | 0.043 | 5.9 | 9.2 | 8.9 | 7 | 48 | 0.101 |  | 2.1 | 46 | 1.8 | 14 | <0.1 | [5 empty] | WHI10000310
HY10-28 |  | G0559500 | 127.41 | 130.45 | 3.04 | 15 | <0.1 | 7.5 | 101 |  | 248 | 2 | 2.8 | 3.74 | <0.1 | 11.6 | 50 | 25.6 | 3.49 |  |  | 2.88 | 51.2 | 0.88 | 537 | 0.5 | 0.124 | 31.4 | 0.061 | 13 | 1.7 | 10.6 | 9 | 150 | 0.229 |  | 3.1 | 66 | 2.7 | 51 | <0.1 | [5 empty] | WHI10000310
HY10-28 |  | G0560507 | 130.45 | 133.5 | 3.05 | 3 | 0.1 | 7.55 | 7 |  | 469 | 1 | 0.5 | 6.66 | 0.1 | 14.2 | 50 | 29.3 | 3.44 |  |  | 2.67 | 52.9 | 0.93 | 605 | 0.4 | 0.168 | 32.4 | 0.078 | 24.6 | 1.2 | 3.2 | 10 | 290 | 0.235 |  | 3.2 | 64 | 1.5 | 76 | <0.1 | [5 empty] | WHI10000310
HY10-28 |  | G0560508 | 133.5 | 136.55 | 3.05 | 2 | <0.1 | 8.64 | 6 |  | 481 | 2 | 0.5 | 1.75 | <0.1 | 16.7 | 51 | 36.1 | 4.49 |  |  | 2.73 | 52.8 | 1.14 | 704 | 0.2 | 0.223 | 36.9 | 0.036 | 28.5 | 0.7 | 1 | 12 | 130 | 0.215 |  | 2.9 | 68 | 0.8 | 100 | <0.1 | [5 empty] | WHI10000310
HY10-28 |  | G0560509 | 136.55 | 139.6 | 3.05 | 2 | <0.1 | 9.02 | 5 |  | 519 | 3 | 0.5 | 2.25 | <0.1 | 16.1 | 58 | 31.4 | 4.32 |  |  | 2.63 | 48.1 | 1.16 | 703 | 0.3 | 0.276 | 37 | 0.041 | 25.9 | 0.5 | 1.4 | 13 | 162 | 0.221 |  | 3 | 71 | 0.7 | 96 | <0.1 | [5 empty] | WHI10000310
HY10-28 |  | G0560510 | 139.6 | 142.65 | 3.05 | 3 | <0.1 | 8.66 | 6 |  | 470 | 3 | 0.5 | 3.08 | <0.1 | 15.8 | 53 | 30.3 | 4.16 |  |  | 2.6 | 45.7 | 1.18 | 635 | 0.5 | 0.595 | 35.5 | 0.053 | 28.9 | 1.1 | 0.8 | 12 | 204 | 0.207 |  | 2.6 | 67 | 0.8 | 83 | <0.1 | [5 empty] | WHI10000310
HY10-28 |  | G0560511 | 142.65 | 145.69 | 3.04 | <2 | <0.1 | 8.55 | 8 |  | 510 | 2 | 0.4 | 2.22 | <0.1 | 15.3 | 50 | 28.8 | 3.91 |  |  | 2.51 | 46.3 | 1.06 | 352 | 0.4 | 0.644 | 36.8 | 0.047 | 13.1 | 0.6 | 0.6 | 12 | 143 | 0.2 |  | 2.2 | 70 | 0.6 | 78 | <0.1 | [5 empty] | WHI10000310
HY10-28 |  | G0560513 | 145.7 | 148.74 | 3.04 | 3 | <0.1 | 7.17 | 7 |  | 386 | 2 | 0.4 | 8.29 | <0.1 | 15.3 | 40 | 25.4 | 3.42 |  |  | 2.33 | 44.4 | 0.84 | 486 | 0.4 | 0.467 | 31.2 | 0.096 | 20.7 | 1 | 0.9 | 10 | 310 | 0.183 |  | 2.9 | 56 | 0.8 | 47 | <0.1 | [5 empty] | WHI10000310
HY10-28 |  | G0560514 | 148.74 | 151.79 | 3.05 | 2 | 0.1 | 4.17 | 8 |  | 259 | 1 | 0.2 | 19.57 | 0.2 | 6.8 | 27 | 12.9 | 1.75 |  |  | 1.6 | 23.7 | 0.66 | 320 | 0.5 | 0.174 | 16.7 | 0.043 | 21.6 | 0.9 | 3.2 | 6 | 1006 | 0.11 |  | 4.7 | 36 | 0.5 | 64 | <0.1 | [5 empty] | WHI10000310
HY10-28 |  | G0560515 | 151.79 | 154.53 | 2.74 | 2 | <0.1 | 3.4 | 8 |  | 200 | 1 | 0.1 | 22.38 | 0.1 | 6 | 17 | 12.8 | 1.34 |  |  | 1.21 | 19.2 | 0.64 | 218 | 0.2 | 0.221 | 13.3 | 0.028 | 40.5 | 0.9 | 2.5 | 4 | 1079 | 0.1 |  | 3.1 | 26 | 0.4 | 78 | <0.1 | [5 empty] | WHI10000310
HY10-28 |  | G0560516 | 154.53 | 156.2 | 1.67 | 2 | <0.1 | 1.23 | 4 |  | 91 | <1 | 0.1 | 32.87 | 0.1 | 2.5 | 11 | 9.2 | 0.77 |  |  | 0.47 | 8.2 | 0.45 | 190 | 0.2 | 0.052 | 5.9 | 0.021 | 18.4 | 0.4 | 1.3 | 2 | 1562 | 0.046 |  | 3.1 | 12 | 0.1 | 27 | <0.1 | [5 empty] | WHI10000310
HY10-28 |  | G0560517 | 156.2 | 157.83 | 1.63 | 14 | <0.1 | 4.91 | 14 |  | 405 | 2 | 0.4 | 20.46 | <0.1 | 10.8 | 29 | 22.7 | 2.38 |  |  | 1.94 | 29 | 0.79 | 474 | 0.5 | 0.114 | 21.3 | 0.04 | 7.5 | 1 | 4 | 7 | 875 | 0.12 |  | 2.6 | 36 | 0.6 | 22 | <0.1 | [5 empty] | WHI10000310
HY10-28 |  | G0560518 | 157.83 | 160.78 | 2.95 | <2 | <0.1 | 3.54 | 15 |  | 205 | <1 | <0.1 | 1.31 | <0.1 | 8.5 | 24 | 20.9 | 1.45 |  |  | 1.26 | 18.6 | 0.4 | 365 | 0.2 | 0.138 | 13.3 | 0.012 | 1.7 | <0.1 | 1.4 | 4 | 44 | 0.086 |  | 1.2 | 29 | 0.7 | 11 | <0.1 | [5 empty] | WHI10000310
HY10-28 |  | G0560519 | 160.78 | 162.5 | 1.72 | <2 | <0.1 | 3.93 | 18 |  | 255 | <1 | 0.7 | 1.4 | <0.1 | 6.9 | 28 | 23.2 | 1.55 |  |  | 1.68 | 22.4 | 0.52 | 462 | 0.1 | 0.071 | 17.8 | 0.012 | 1.4 | <0.1 | 1.3 | 5 | 39 | 0.101 |  | 1.2 | 34 | 1.3 | 8 | <0.1 | [5 empty] | WHI10000310
HY10-28 |  | G0560520 | 162.5 | 164.4 | 1.9 | 5 | <0.1 | 3.24 | 22 |  | 206 | <1 | 3.7 | 1.5 | <0.1 | 7.5 | 23 | 29.3 | 1.24 |  |  | 1.45 | 19.3 | 0.41 | 411 | 0.2 | 0.059 | 12.7 | 0.015 | 3.3 | 0.1 | 2.2 | 4 | 38 | 0.09 |  | 1.1 | 26 | 1.1 | 7 | <0.1 | [5 empty] | WHI10000310
HY10-28 |  | G0560521 | 164.4 | 165.35 | 0.95 | 139 | 0.2 | 5.07 | 1181 |  | 139 | <1 | 56.9 | 6.68 | <0.1 | 177 | 26 | 128.8 | 12.67 |  |  | 2.22 | 32.4 | 1.55 | 1618 | 1 | 0.078 | 101.7 | 0.031 | 9.1 | >10.0 | 8.2 | 8 | 117 | 0.095 |  | 2.2 | 39 | 2.9 | 10 | 0.1 | [5 empty] | WHI10000310
HY10-28 |  | G0560522 | 165.35 | 167.03 | 1.68 | 10 | <0.1 | 3.75 | 179 |  | 260 | <1 | 3.7 | 2.11 | <0.1 | 8.5 | 33 | 13.6 | 2.76 |  |  | 1.67 | 20.4 | 0.58 | 503 | <0.1 | 0.069 | 12.5 | 0.016 | 2.9 | 1.5 | 2.2 | 4 | 53 | 0.08 |  | 1.4 | 30 | 2.2 | 6 | <0.1 | [5 empty] | WHI10000310
HY10-28 |  | G0560523 | 167.03 | 170.08 | 3.05 | 19 | <0.1 | 4.25 | 22 |  | 323 | <1 | 0.9 | 7.92 | <0.1 | 8.8 | 26 | 25.4 | 2.17 |  |  | 1.7 | 24.3 | 0.62 | 576 | 0.3 | 0.08 | 18.4 | 0.025 | 3.7 | 0.5 | 2.8 | 6 | 322 | 0.088 |  | 1.6 | 32 | 0.9 | 17 | <0.1 | [5 empty] | WHI10000310
HY10-28 |  | G0560524 | 170.08 | 173.13 | 3.05 | 3 | <0.1 | 3.49 | 12 |  | 228 | <1 | 0.2 | 4.03 | <0.1 | 6.2 | 24 | 17.2 | 1.71 |  |  | 1.32 | 19.2 | 0.46 | 440 | 0.4 | 0.064 | 14.4 | 0.017 | 2.3 | 0.2 | 3.6 | 5 | 140 | 0.093 |  | 1.4 | 27 | 1 | 9 | <0.1 | [5 empty] | WHI10000310
HY10-28 |  | G0560525 | 173.13 | 175.56 | 2.43 | 45 | <0.1 | 4.92 | 15 |  | 371 | <1 | 0.3 | 4.51 | <0.1 | 5.8 | 35 | 16.5 | 1.97 |  |  | 2.25 | 26.8 | 0.74 | 839 | 0.3 | 0.078 | 16.1 | 0.021 | 2.9 | 0.2 | 3.5 | 7 | 95 | 0.143 |  | 1.6 | 41 | 2.3 | 10 | <0.1 | [5 empty] | WHI10000310
HY10-28 |  | G0560526 | 175.56 | 178.76 | 3.2 | 4 | <0.1 | 4.46 | 14 |  | 316 | <1 | 0.5 | 1.6 | <0.1 | 5.6 | 32 | 19.1 | 1.86 |  |  | 2.01 | 26.7 | 0.62 | 611 | 0.1 | 0.072 | 16.1 | 0.017 | 3.2 | <0.1 | 3.2 | 6 | 47 | 0.122 |  | 1.4 | 33 | 1.2 | 10 | <0.1 | [5 empty] | WHI10000310
HY10-28 |  | G0560527 | 178.76 | 181.82 | 3.06 | 4 | <0.1 | 7.31 | 14 |  | 480 | 2 | 0.4 | 1.06 | <0.1 | 11.9 | 51 | 29.9 | 3.78 |  |  | 2.34 | 41.2 | 1 | 599 | 0.3 | 0.445 | 36.4 | 0.034 | 2.9 | 0.2 | 3.1 | 11 | 64 | 0.18 |  | 2.5 | 64 | 0.8 | 33 | <0.1 | [5 empty] | WHI10000310
HY10-28 |  | G0560528 | 181.82 | 185.01 | 3.19 | 4 | <0.1 | 5.69 | 16 |  | 402 | 1 | 0.4 | 1.56 | <0.1 | 10 | 40 | 22.3 | 2.5 |  |  | 2.12 | 30.5 | 0.76 | 587 | 0.5 | 0.293 | 27.2 | 0.022 | 2.8 | 0.2 | 4 | 8 | 56 | 0.151 |  | 2.1 | 48 | 1.4 | 13 | <0.1 | [5 empty] | WHI10000310

## QAQC Only
hole_id | tbook_num | sample | s_from | s_to | interval | s_type | au | ag | al | as | b | ba | be | bi | ca | cd | co | cr | cu | fe | ga | hg | k | la | mg | mn | mo | na | ni | p | pb | s | sb | sc | sr | ti | tl | u | v | w | zn | au2 | au3 | ag2 | cu2 | pb2 | zn2 | certificat
HY10-25 |  | G0559057 | 12.19 | 12.2 |  | blank | <2 | <0.1 | 0.29 | <1 |  | 39 | <1 | 0.1 | 22.19 | 0.1 | 1.3 | 3 | 1.3 | 0.54 |  |  | 0.11 | 1.8 | 12.36 | 259 | 0.2 | 0.035 | 2.1 | 0.022 | 1.3 | <0.1 | <0.1 | <1 | 54 | 0.016 |  | 1 | 5 | 0.1 | 17 | <0.1 | [5 empty] | WHI10000309
HY10-25 |  | G0559068 | 25.91 | 25.92 |  | blank | 6 | <0.1 | 0.3 | 10 |  | 40 | <1 | 1.2 | 21.27 | <0.1 | 1.2 | 3 | 1.9 | 0.53 |  |  | 0.11 | 1.3 | 12.46 | 232 | 0.1 | 0.026 | 3.1 | 0.021 | 1.8 | <0.1 | 1.3 | <1 | 51 | 0.016 |  | 0.6 | 4 | 0.2 | 19 | <0.1 | [5 empty] | WHI10000309
HY10-25 |  | G0559109 | 95.53 | 95.54 |  | blank | <2 | 0.2 | 0.27 | 8 |  | 38 | <1 | <0.1 | 21.31 | 0.1 | 1.5 | 3 | 2.7 | 0.55 |  |  | 0.11 | 1.3 | 12.17 | 248 | 0.2 | 0.03 | 3.2 | 0.022 | 1.5 | <0.1 | 0.2 | <1 | 52 | 0.015 |  | 0.5 | 3 | 0.1 | 20 | <0.1 | [5 empty] | WHI10000309
HY10-25 |  | G0559124 | 115.21 | 115.22 |  | blank | 2 | 0.2 | 0.3 | <1 |  | 40 | <1 | <0.1 | 21.24 | <0.1 | 1.2 | 3 | 2.2 | 0.54 |  |  | 0.13 | 1.7 | 12.07 | 246 | 0.3 | 0.029 | 3.6 | 0.02 | 1.3 | <0.1 | <0.1 | <1 | 51 | 0.028 |  | 0.6 | 4 | <0.1 | 18 | <0.1 | [5 empty] | WHI10000309
HY10-26 |  | G0559159 | 5.49 | 5.5 |  | blank | 20 | <0.1 | 0.28 | <1 |  | 37 | <1 | <0.1 | 21.59 | <0.1 | 1.1 | 3 | 1.9 | 0.51 |  |  | 0.12 | 1.3 | 13 | 233 | 0.1 | 0.031 | 1.9 | 0.021 | 1.2 | <0.1 | <0.1 | <1 | 50 | 0.014 |  | 0.5 | 6 | 0.1 | 18 | <0.1 | [5 empty] | WHI10000309
HY10-26 |  | G0559170 | 23.77 | 23.78 |  | blank | <2 | <0.1 | 0.26 | 6 |  | 37 | <1 | 0.2 | 21.23 | <0.1 | 1.3 | 3 | 1.4 | 0.5 |  |  | 0.11 | 1.6 | 12.95 | 217 | 0.2 | 0.032 | 1.3 | 0.02 | 1.3 | <0.1 | 0.2 | <1 | 48 | 0.014 |  | 0.5 | 6 | 0.1 | 18 | <0.1 | [5 empty] | WHI10000309
HY10-26 |  | G0559189 | 53.9 | 53.91 |  | blank | <2 | 0.3 | 0.28 | <1 |  | 39 | <1 | <0.1 | 20.04 | 0.3 | 1.9 | 3 | 1.9 | 0.53 |  |  | 0.11 | 1.8 | 12.9 | 215 | 0.2 | 0.032 | 2.6 | 0.022 | 3 | 0.1 | <0.1 | <1 | 53 | 0.015 |  | 0.8 | 6 | 0.1 | 21 | <0.1 | [5 empty] | WHI10000309
HY10-26 |  | G0559230 | 110.64 | 110.65 |  | blank | <2 | 0.2 | 0.34 | 5 |  | 40 | <1 | 0.2 | 20.49 | 0.1 | 1.4 | 2 | 2.1 | 0.52 |  |  | 0.12 | 1.6 | 13.05 | 252 | 0.1 | 0.033 | 2.4 | 0.021 | 1.9 | 0.1 | 0.1 | <1 | 53 | 0.015 |  | 0.6 | 5 | 0.2 | 18 | <0.1 | [5 empty] | WHI10000309
HY10-26 |  | G0559244 | 128.93 | 128.94 |  | blank | <2 | 0.2 | 0.31 | 2 |  | 39 | <1 | <0.1 | 20.22 | 0.2 | 1.4 | 2 | 1.8 | 0.52 |  |  | 0.12 | 1.7 | 12.92 | 233 | 0.1 | 0.035 | 3.1 | 0.02 | 1.5 | 0.1 | 0.3 | <1 | 47 | 0.015 |  | 0.5 | 6 | 0.1 | 17 | <0.1 | [5 empty] | WHI10000309
HY10-26 |  | G0559258 | 147.22 | 147.23 |  | blank | 12 | 0.3 | 0.26 | <1 |  | 37 | <1 | 0.5 | 21.02 | 0.1 | 1.2 | 2 | 2.4 | 0.52 |  |  | 0.12 | 1.6 | 13.34 | 242 | 0.4 | 0.035 | 2.5 | 0.019 | 0.7 | 0.1 | 0.3 | <1 | 46 | 0.016 |  | 0.7 | 6 | 0.1 | 18 | <0.1 | [5 empty] | WHI10000309
HY10-26 |  | G0559275 | 170.1 | 170.11 |  | blank | <2 | 0.1 | 0.09 | <1 |  | 32 | <1 | 0.1 | 22.22 | <0.1 | 1.3 | 2 | 1.9 | 0.49 |  |  | 0.1 | 1.3 | 12.37 | 215 | 0.1 | 0.026 | 1.4 | 0.019 | 0.9 | <0.1 | <0.1 | <1 | 44 | 0.013 |  | 0.7 | 6 | 0.1 | 15 | <0.1 | [5 empty] | WHI10000309
HY10-26 |  | G0559294 | 195.99 | 196 |  | blank | <2 | 0.2 | 0.46 | <1 |  | 42 | <1 | 0.1 | 21.97 | <0.1 | 1.3 | 3 | 1.9 | 0.5 |  |  | 0.11 | 1.9 | 12.04 | 248 | 0.2 | 0.031 | 0.4 | 0.02 | 1.4 | <0.1 | 0.1 | 1 | 51 | 0.013 |  | 0.6 | 5 | <0.1 | 18 | <0.1 | [5 empty] | WHI10000309
HY10-27 |  | G0559317 | 45.11 | 45.12 |  | blank | 35 | <0.1 | 0.32 | <1 |  | 38 | <1 | <0.1 | 21.53 | 0.1 | 1.5 | 4 | 1.7 | 0.54 |  |  | 0.13 | 1.4 | 13.04 | 252 | 0.2 | 0.03 | 3.6 | 0.021 | 1.4 | <0.1 | <0.1 | <1 | 49 | 0.02 |  | 0.8 | 6 | <0.1 | 20 | <0.1 | [5 empty] | WHI10000309
HY10-27 |  | G0559333 | 86.26 | 86.27 |  | blank | 2 | 0.1 | 0.32 | <1 |  | 40 | <1 | 0.4 | 21.34 | 0.1 | 1.5 | 7 | 1.4 | 0.54 |  |  | 0.11 | 1.4 | 12.16 | 228 | 0.2 | 0.031 | 1.4 | 0.022 | 1.4 | <0.1 | 0.1 | <1 | 57 | 0.019 |  | 0.6 | 4 | 0.1 | 18 | <0.1 | [5 empty] | WHI10000309
HY10-27 |  | G0559361 | 138.07 | 138.08 |  | blank | <2 | <0.1 | 0.31 | <1 |  | 42 | <1 | <0.1 | 20.84 | <0.1 | 1.3 | 4 | 1.2 | 0.53 |  |  | 0.11 | 1.5 | 12.16 | 246 | 0.2 | 0.036 | 2.8 | 0.02 | 0.9 | <0.1 | <0.1 | <1 | 50 | 0.016 |  | 0.4 | 5 | 0.1 | 18 | <0.1 | [5 empty] | WHI10000310
HY10-27 |  | G0559377 | 156.36 | 156.37 |  | blank | <2 | 0.2 | 0.62 | <1 |  | 50 | <1 | <0.1 | 17.69 | 0.2 | 1.5 | 4 | 2.8 | 0.59 |  |  | 0.13 | 1.4 | 13.51 | 250 | 0.2 | 0.034 | 2.5 | 0.023 | 1.2 | 0.2 | 0.2 | 1 | 64 | 0.018 |  | 0.7 | 6 | 0.1 | 19 | <0.1 | [5 empty] | WHI10000310
HY10-27 |  | G0559392 | 176.2 | 176.21 |  | blank | <2 | 0.2 | 0.6 | <1 |  | 48 | <1 | 0.3 | 17.24 | <0.1 | 1.8 | 3 | 1.6 | 0.57 |  |  | 0.13 | 2.2 | 13.13 | 251 | 0.2 | 0.027 | 4.2 | 0.021 | 1.4 | 0.2 | <0.1 | 1 | 53 | 0.018 |  | 0.6 | 6 | 0.2 | 20 | <0.1 | [5 empty] | WHI10000310
HY10-28 |  | G0559419 | 8.53 | 8.54 |  | blank | <2 | 0.1 | 0.27 | 3 |  | 42 | <1 | <0.1 | 16.72 | 0.1 | 1.4 | 5 | 2.8 | 0.53 |  |  | 0.11 | 1.7 | 12.63 | 243 | 0.2 | 0.027 | 2.8 | 0.021 | 1.3 | 0.2 | <0.1 | <1 | 53 | 0.016 |  | 0.7 | 6 | <0.1 | 17 | <0.1 | [5 empty] | WHI10000310
HY10-28 |  | G0559431 | 21 | 21.01 |  | blank | <2 | <0.1 | 0.3 | 2 |  | 45 | <1 | 0.2 | 21.98 | 0.2 | 1.6 | 3 | 2.1 | 0.58 |  |  | 0.11 | 1.6 | 12.3 | 275 | 0.3 | 0.034 | 2.2 | 0.023 | 1.3 | <0.1 | <0.1 | <1 | 53 | 0.02 |  | 0.6 | 6 | 0.1 | 21 | <0.1 | [5 empty] | WHI10000310
HY10-28 |  | G0559458 | 57.3 | 57.31 |  | blank | <2 | 0.1 | 0.29 | <1 |  | 40 | <1 | <0.1 | 19.2 | 0.1 | 1.4 | 3 | 1.2 | 0.52 |  |  | 0.11 | 1.7 | 11.81 | 229 | 0.2 | 0.033 | 2.5 | 0.02 | 0.8 | <0.1 | <0.1 | <1 | 50 | 0.018 |  | 0.7 | 7 | 0.1 | 15 | <0.1 | [5 empty] | WHI10000310
HY10-28 |  | G0559475 | 84.73 | 84.74 |  | blank | 5 | <0.1 | 0.29 | <1 |  | 40 | <1 | <0.1 | 21.02 | 0.1 | 1.4 | 3 | 1.5 | 0.54 |  |  | 0.12 | 1.3 | 12.14 | 243 | 0.1 | 0.033 | 3.8 | 0.019 | 1.5 | <0.1 | <0.1 | <1 | 52 | 0.018 |  | 0.9 | 5 | 0.2 | 16 | <0.1 | [5 empty] | WHI10000310
HY10-28 |  | G0559492 | 115.21 | 115.22 |  | blank | <2 | <0.1 | 0.27 | <1 |  | 38 | <1 | <0.1 | 19.48 | 0.2 | 1.4 | 3 | 1.2 | 0.51 |  |  | 0.1 | 1.2 | 11.76 | 226 | 0.1 | 0.031 | 3.9 | 0.019 | 1.7 | <0.1 | <0.1 | <1 | 48 | 0.016 |  | 0.6 | 6 | 0.2 | 18 | <0.1 | [5 empty] | WHI10000310
HY10-28 |  | G0560512 | 145.69 | 145.7 |  | blank | <2 | <0.1 | 0.33 | <1 |  | 41 | <1 | <0.1 | 20.26 | <0.1 | 1.2 | 2 | 1.5 | 0.54 |  |  | 0.12 | 1.3 | 12.1 | 241 | 0.2 | 0.031 | 3.9 | 0.021 | 1.7 | <0.1 | <0.1 | <1 | 55 | 0.019 |  | 0.7 | 6 | 0.2 | 18 | <0.1 | [5 empty] | WHI10000310
HY10-25 |  | G0559063 | 18.29 | 19.81 |  | dup | 33 | 0.6 | 1.87 | 601 |  | 89 | <1 | 3.8 | 0.05 | 0.1 | 2.4 | 20 | 24 | 1.62 |  |  | 0.92 | 19.4 | 0.07 | 771 | 0.2 | 0.02 | 3.6 | 0.006 | 18.6 | <0.1 | 10.6 | 2 | 18 | 0.074 |  | 0.8 | 18 | 1.4 | 23 | <0.1 | [5 empty] | WHI10000309
HY10-25 |  | G0559079 | 41.1 | 42.67 |  | dup | 67 | <0.1 | 4.79 | 1062 |  | 241 | 1 | 4.5 | 0.22 | 0.7 | 11.3 | 33 | 74.2 | 32.94 |  |  | 2.05 | 18.6 | 0.29 | >10000 | 0.5 | 0.067 | 17.6 | 0.062 | 6.8 | <0.1 | 16.5 | 7 | 79 | 0.047 |  | 2.3 | 46 | 2.1 | 75 | <0.1 | [5 empty] | WHI10000309
HY10-25 |  | G0559115 | 101.5 | 103.02 |  | dup | 484 | 1.1 | 4.01 | 3030 |  | 42 | <1 | 66.6 | 0.1 | 0.2 | 3.6 | 30 | 283.3 | 5.77 |  |  | 1.17 | 19.9 | 0.65 | 62 | 0.4 | 0.152 | 14.1 | 0.045 | 84.1 | 6.1 | 12.3 | 7 | 60 | 0.078 |  | 2.4 | 47 | 2.9 | 8 | 0.4 | [5 empty] | WHI10000309
HY10-25 |  | G0559137 | 131.5 | 132.5 |  | dup | 88 | 0.3 | 7.02 | 429 |  | 75 | 2 | 46.9 | 4.35 | 0.2 | 7.3 | 35 | 138.9 | 5.52 |  |  | 3.48 | 40.8 | 2.01 | 1282 | 1.6 | 0.047 | 29.4 | 0.048 | 16.6 | 3.3 | 16.2 | 14 | 100 | 0.213 |  | 2 | 102 | 9.5 | 33 | <0.1 | [5 empty] | WHI10000309
HY10-26 |  | G0559163 | 8.53 | 11.58 |  | dup | 2 | <0.1 | 3 | 330 |  | 150 | <1 | 1.1 | 2.11 | <0.1 | 6.3 | 24 | 115.9 | 3.19 |  |  | 1.41 | 23.8 | 0.25 | 1509 | 0.3 | 0.05 | 12.3 | 0.024 | 2.9 | <0.1 | 3.9 | 5 | 34 | 0.065 |  | 1 | 29 | 1.1 | 11 | <0.1 | [5 empty] | WHI10000309
HY10-26 |  | G0559175 | 29.8 | 31.39 |  | dup | 2 | <0.1 | 2.66 | 1651 |  | 139 | <1 | 2.1 | 0.06 | 0.2 | 4.3 | 21 | 237.2 | 3.03 |  |  | 1.24 | 21.5 | 0.17 | 272 | 0.2 | 0.028 | 11.2 | 0.021 | 3 | <0.1 | 7.3 | 4 | 28 | 0.058 |  | 1.2 | 26 | 0.9 | 34 | <0.1 | [5 empty] | WHI10000309
HY10-26 |  | G0559216 | 89.9 | 90.9 |  | dup | 4 | 0.2 | 5.52 | 67 |  | 653 | 2 | 4.6 | 6.61 | 0.1 | 11.7 | 28 | 68.3 | 2.71 |  |  | 2.51 | 33.1 | 3.74 | 1090 | <0.1 | 0.029 | 18.5 | 0.032 | 2.6 | 0.2 | 3.3 | 8 | 431 | 0.153 |  | 1.2 | 42 | 1.4 | 36 | <0.1 | [5 empty] | WHI10000309
HY10-26 |  | G0559235 | 115.2 | 116.74 |  | dup | 215 | 1.4 | 3.08 | 3865 |  | 31 | 1 | 14.9 | 0.19 | 0.2 | 6.8 | 35 | 86 | 4.6 |  |  | 1.38 | 23.4 | 0.58 | 121 | 0.4 | 0.122 | 16.7 | 0.023 | 43.4 | 4.5 | 7.6 | 6 | 19 | 0.086 |  | 1.2 | 41 | 2.9 | 29 | 0.2 | [5 empty] | WHI10000309
HY10-26 |  | G0559249 | 133.5 | 135.03 |  | dup | 375 | 0.6 | 2.53 | 7259 |  | 13 | <1 | 17.9 | 0.1 | <0.1 | 12 | 30 | 27.8 | 7.45 |  |  | 1.05 | 18.6 | 0.53 | 149 | 0.3 | 0.091 | 16.7 | 0.018 | 139.6 | 7.3 | 6.8 | 4 | 13 | 0.06 |  | 1.1 | 30 | 1.3 | 15 | 0.5 | [5 empty] | WHI10000309
HY10-26 |  | G0559265 | 154.8 | 156.36 |  | dup | 465 | 1.8 | 2.98 | 1060 |  | 75 | <1 | 23.2 | 0.06 | 0.3 | 6.2 | 24 | 228.3 | 2.98 |  |  | 1.34 | 23 | 0.36 | 41 | 0.3 | 0.067 | 13.3 | 0.028 | 6.3 | 2.9 | 52.8 | 5 | 14 | 0.097 |  | 1.2 | 36 | 2.4 | 23 | 0.5 | [5 empty] | WHI10000309
HY10-26 |  | G0559285 | 182.3 | 183.79 |  | dup | 13 | <0.1 | 4.51 | 36 |  | 207 | 2 | 1 | 0.47 | <0.1 | 9.6 | 30 | 15.7 | 2.89 |  |  | 2.7 | 28.9 | 1.28 | 719 | 0.3 | 0.035 | 20.4 | 0.029 | 2.4 | 0.6 | 5.2 | 8 | 63 | 0.148 |  | 1.7 | 57 | 1 | 10 | <0.1 | [5 empty] | WHI10000309
HY10-27 |  | G0559310 | 26.52 | 29.87 |  | dup | 4 | <0.1 | 2.01 | 8 |  | 94 | <1 | 0.7 | 0.65 | <0.1 | 7.2 | 24 | 46.2 | 3 |  |  | 0.93 | 17.5 | 0.63 | 325 | 0.2 | 0.024 | 14.3 | 0.015 | 2 | 1.6 | 2.3 | 4 | 18 | 0.075 |  | 0.8 | 26 | 0.8 | 6 | <0.1 | [5 empty] | WHI10000309
HY10-27 |  | G0559323 | 55.78 | 58.83 |  | dup | 3 | <0.1 | 11.65 | 59 |  | 523 | 3 | 0.3 | 0.34 | <0.1 | 21.7 | 71 | 40.7 | 4.81 |  |  | 4.32 | 47.6 | 1.23 | 1558 | 0.2 | 0.088 | 49.9 | 0.097 | 1.1 | <0.1 | 5.4 | 18 | 40 | 0.311 |  | 2.8 | 104 | 2.6 | 24 | <0.1 | [5 empty] | WHI10000309
HY10-27 |  | G0559342 | 101.5 | 104.24 |  | dup | 2 | <0.1 | 9.58 | 15 |  | 485 | 3 | 0.5 | 0.37 | <0.1 | 20.4 | 64 | 48 | 5.19 |  |  | 4.31 | 41.2 | 1.43 | 890 | 0.3 | 0.113 | 48.6 | 0.059 | 35 | <0.1 | 2.1 | 16 | 59 | 0.307 |  | 2.6 | 114 | 1.6 | 110 | <0.1 | [5 empty] | WHI10000309
HY10-27 |  | G0559370 | 145.23 | 147.25 |  | dup | 11 | <0.1 | 10.34 | 101 |  | 394 | 2 | 1.8 | 1.02 | <0.1 | 17.5 | 61 | 52.9 | 3.75 |  |  | 3.61 | 45.6 | 2.16 | 419 | 0.5 | 0.076 | 38.1 | 0.104 | 6.8 | 1.1 | 10.5 | 17 | 134 | 0.602 |  | 3 | 91 | 2.4 | 54 | <0.1 | [5 empty] | WHI10000310
HY10-27 |  | G0559382 | 160.9 | 162.46 |  | dup | 103 | 1.5 | 6.83 | 1033 |  | 88 | 2 | 6.9 | 0.84 | 0.3 | 11.1 | 48 | 270.3 | 4.52 |  |  | 3.22 | 38 | 1.72 | 577 | 0.4 | 0.075 | 30.6 | 0.043 | 29.2 | 2.3 | 9.2 | 11 | 93 | 0.2 |  | 2.7 | 80 | 3.6 | 52 | 0.1 | [5 empty] | WHI10000310
HY10-27 |  | G0559411 | 205.13 | 208.18 |  | dup | 14 | <0.1 | 7.17 | 595 |  | 583 | 2 | 0.5 | 0.96 | <0.1 | 16.1 | 52 | 30.4 | 3.78 |  |  | 3.8 | 41.1 | 1.72 | 384 | 0.1 | 0.05 | 31 | 0.044 | 11.6 | 0.6 | 4.3 | 12 | 56 | 0.261 |  | 2.3 | 73 | 1.8 | 56 | <0.1 | [5 empty] | WHI10000310
HY10-28 |  | G0559425 | 13.56 | 14.63 |  | dup | 224 | 0.2 | 1.86 | 2120 |  | 61 | <1 | 181.4 | 12.39 | <0.1 | 11.8 | 23 | 658.1 | 19.85 |  |  | 0.46 | 26 | 1.57 | 5614 | 0.2 | 0.066 | 9.8 | 0.031 | 1.8 | >10.0 | 11.1 | 3 | 354 | 0.053 |  | 2.9 | 18 | 2.3 | 4 | 0.2 | [5 empty] | WHI10000310
HY10-28 |  | G0559434 | 22.38 | 23.77 |  | dup | 171 | 0.2 | 5.29 | 806 |  | 50 | 2 | 65.8 | 0.83 | <0.1 | 5.9 | 46 | 643.4 | 14.8 |  |  | 1.07 | 39.3 | 1.79 | 4519 | 0.9 | 0.23 | 23.6 | 0.035 | 1.8 | 7.2 | 6.1 | 8 | 41 | 0.097 |  | 3.3 | 55 | 3.5 | 11 | 0.2 | [5 empty] | WHI10000310
HY10-28 |  | G0559467 | 68 | 69.49 |  | dup | 64 | 0.6 | 2.92 | 231 |  | 87 | <1 | 39.9 | 0.16 | 0.2 | 4.7 | 33 | 72.6 | 3.4 |  |  | 0.97 | 30.9 | 0.58 | 56 | 0.3 | 0.148 | 15.6 | 0.025 | 98.5 | 3.4 | 18.3 | 5 | 33 | 0.139 |  | 1.7 | 42 | 3.6 | 21 | 0.1 | [5 empty] | WHI10000310
HY10-28 |  | G0559483 | 101.2 | 103.02 |  | dup | 71 | 3 | 2.58 | 83 |  | 152 | <1 | 0.2 | 5.09 | 3.1 | 8.6 | 21 | 87.5 | 2.4 |  |  | 1.19 | 23.9 | 0.87 | 467 | 0.3 | 0.065 | 12.6 | 0.014 | 618.9 | 0.8 | 7 | 4 | 150 | 0.081 |  | 3.5 | 26 | 0.5 | 1129 | <0.1 | [5 empty] | WHI10000310