## Composites
COMPOSITE CALCULATIONS | [7 empty] | Recvd Wt. | Au-AA23 |  |  | SUMMARY TABLE -- Prospector Mtn 2010 Drilling
[7 empty] | SAMPLE | kg | Au | Au x width
hole_id | s_from | s_to | int_m | sample | s_type | g_depth | DESCRIPTION |  | ppm |  |  | Hole ID | From (m) | To (m) | Interval (m) | g/t Au | Comment
PM10-01 | 77.4 | 78.75 | 1.35 | I102043 |  | 0 | I102043 |  | 1.79 | 2.4165
PM10-01 | 78.75 | 79.32 | 0.57 | I102044 |  | 0 | I102044 |  | 14.15 | 8.0655 |  | PM10-01 | 77.4 | 81.9 | 4.5 | 2.685 | highes is 14.15 g/t Au over 0.57 m
PM10-01 | 79.32 | 80.8 | 1.48 | I102045 |  | 0 | I102045 |  | 0.92 | 1.3616 |  | or PM10-01 | 77.4 | 80.8 | 3.4 | 3.48 | alternative calculation for 77.4 m intercept
PM10-01 | 80.8 | 81.9 | 1.1 | I102046 |  | 0 | I102046 |  | 0.217 | 0.2387
|  |  | 4.5 | m | [5 empty] | 12.0823 | 2.685 | PM10-02 |  | no significant results |  |  | highest result is 0.21 g/t Au
OR:
[12 empty] | PM10-03 |  | no significant results |  |  | highest result is 1.23 g/t Au but GRA21 returned 0.25 g/t Au
PM10-01 | 77.4 | 78.75 | 1.35 | I102043 |  | 0 | I102043 |  | 1.79 | 2.4165
PM10-01 | 78.75 | 79.32 | 0.57 | I102044 |  | 0 | I102044 |  | 14.15 | 8.0655 |  | PM10-04 |  | no significant results
PM10-01 | 79.32 | 80.8 | 1.48 | I102045 |  | 0 | I102045 |  | 0.92 | 1.3616
|  |  | 3.4 | m | [5 empty] | 11.8436 | 3.4834 | PM10-05 | 77.8 | 89 | 11.2 | 0.76 | up to 0.12% Cu and 70 g/t Ag
[12 empty] | incl. | 79.8 | 82.69 | 2.89 | 2.25
PM10-05 | 77.8 | 79.8 | 2 | I102295 |  | 0 | I102295 | 3.31 | 0.152 | 0.304 |  | PM10-06 | 75.9 | 78.7 | 2.8 | 0.49
PM10-05 | 79.8 | 81.69 | 1.89 | I102296 |  | 0 | I102296 | 2.85 | 0.81 | 1.5309 |  | and
PM10-05 | 81.69 | 82.69 | 1 | I102297 |  | 0 | I102297 | 1.42 | 4.98 | 4.98 |  | PM10-06 | 172.63 | 174 | 1.37 | 1.44 | returned 0.36% Cu
PM10-05 | 82.69 | 84.2 | 1.51 | I102298 |  | 0 | I102298 | 1.43 | 0.095 | 0.14345
PM10-05 | 84.2 | 86.2 | 2 | I102299 |  | 0 | I102299 | 3.74 | 0.006 | 0.012 |  | PM10-07 | 36.27 | 38.62 | 2.35 | 0.15
PM10-05 | 86.2 | 88 | 1.8 | I102302 |  | 0 | I102302 | 4.13 | 0.121 | 0.2178
PM10-05 | 88 | 89 | 1 | I102303 |  | 0 | I102303 | 1.48 | 1.28 | 1.28 |  | PM10-08 | 41.23 | 41.7 | 0.47 | 2.58 | returned 0.14% Cu
|  |  | 11.2 | m | [5 empty] | 8.4682 | 0.75608
INCLUDING:
PM10-05 | 79.8 | 81.69 | 1.89 | I102296 |  | 0 | I102296 | 2.85 | 0.81 | 1.5309
PM10-05 | 81.69 | 82.69 | 1 | I102297 |  | 0 | I102297 | 1.42 | 4.98 | 4.98
|  |  | 2.89 | m | [5 empty] | 6.5109 | 2.2529
PM10-06 | 75.9 | 76.75 | 0.85 | I102349 |  | 0 | I102349 | 1.05 | 0.35 | 0.2975
PM10-06 | 76.75 | 78.7 | 1.95 | I102351 |  | 0 | I102351 | 1.32 | 0.552 | 1.0764
|  |  | 2.8 | m | [5 empty] | 1.3739 | 0.49068
PM10-06 | 172.63 | 174 | 1.37 | I102382 |  | 0 | I102382 | 2.07 | 1.44 | 1.9728 | 1.44
PM10-07 | 36.27 | 38.02 | 1.75 | I102392 |  | 0 | I102392 | 2.1 | 0.164 | 0.287
PM10-07 | 38.02 | 38.62 | 0.6 | I102393 |  | 0 | I102393 | 1.1 | 0.122 | 0.0732
|  |  | 2.35 | m | [5 empty] | 0.3602 | 0.15328
PM10-08 | 41.23 | 41.7 | 0.47 | I102438 |  | 0 | I102438 | 1.05 | 2.58 | 1.2126 | 2.58

## Compiled Results
[8 empty] | Recvd Wt. | Au_USE | Au-AA23 | Au-AA23 | Au-GRA21 | ME-MS41 | ME-MS41 | ME-MS41 | ME-MS41 | ME-MS41 | ME-MS41 | ME-MS41 | ME-MS41 | ME-MS41 | ME-MS41 | ME-MS41 | ME-MS41 | ME-MS41 | ME-MS41 | ME-MS41 | ME-MS41 | ME-MS41 | ME-MS41 | ME-MS41 | ME-MS41 | ME-MS41 | ME-MS41 | ME-MS41 | ME-MS41 | ME-MS41 | ME-MS41 | ME-MS41 | ME-MS41 | ME-MS41 | ME-MS41 | ME-MS41 | ME-MS41 | ME-MS41 | ME-MS41 | ME-MS41 | ME-MS41 | ME-MS41 | ME-MS41 | ME-MS41 | ME-MS41 | ME-MS41 | ME-MS41 | ME-MS41 | ME-MS41 | ME-MS41 | ME-MS41 | ME-MS41 | ME-MS41 | ME-MS41 | ME-MS41 | ME-MS41 | Zn-OG46 | Ag-GRA21 | Pb-OG46
[7 empty] | SAMPLE | kg |  | Au | Au Check | Au | Ag | Al | As | Au | B | Ba | Be | Bi | Ca | Cd | Ce | Co | Cr | Cs | Cu | Fe | Ga | Ge | Hf | Hg | In | K | La | Li | Mg | Mn | Mo | Na | Nb | Ni | P | Pb | Rb | Re | S | Sb | Sc | Se | Sn | Sr | Ta | Te | Th | Ti | Tl | U | V | W | Y | Zn | Zr | Zn | Ag | Pb | Certificate
hole_id | s_from | s_to | int_m | sample | s_type | g_depth | DESCRIPTION |  |  | ppm | ppm | ppm | ppm | % | ppm | ppm | ppm | ppm | ppm | ppm | % | ppm | ppm | ppm | ppm | ppm | ppm | % | ppm | ppm | ppm | ppm | ppm | % | ppm | ppm | % | ppm | ppm | % | ppm | ppm | ppm | ppm | ppm | ppm | % | ppm | ppm | ppm | ppm | ppm | ppm | ppm | ppm | % | ppm | ppm | ppm | ppm | ppm | ppm | ppm | % | ppm | % | WH10127714
PM10-01 | 12 | 13 | 1 | I102001 |  | 0 | I102001 |  | -0.005 | -0.005 |  |  | 0.38 | 1 | 4.5 | <0.2 | <10 | 60 | 0.75 | 0.9 | 0.63 | 0.32 | 41.7 | 6 | 17 | 2.91 | 13.3 | 2.27 | 4.9 | 0.09 | 0.19 | <0.01 | 0.024 | 0.19 | 20.9 | 16 | 0.61 | 941 | 4.14 | 0.03 | 1.18 | 4.5 | 850 | 39.3 | 21.2 | <0.001 | 0.04 | 0.98 | 2.5 | 0.2 | 1.2 | 28.8 | 0.01 | 0.02 | 31.9 | 0.143 | 0.12 | 11.85 | 50 | 1.33 | 12.6 | 113 | 2.6 |  |  |  | WH10127714
PM10-01 | 13 | 15 | 2 | I102002 |  | 0 | I102002 |  | -0.005 | -0.005 |  |  | 0.16 | 1.01 | 4.2 | <0.2 | <10 | 70 | 0.77 | 0.19 | 0.57 | 0.38 | 42.9 | 5.4 | 17 | 3.44 | 16 | 2.28 | 4.92 | 0.08 | 0.18 | <0.01 | 0.015 | 0.22 | 21.7 | 15.4 | 0.63 | 552 | 3.51 | 0.04 | 0.97 | 4.5 | 870 | 30.3 | 26 | <0.001 | 0.02 | 1.21 | 2.4 | 0.2 | 1.3 | 28.5 | 0.01 | 0.01 | 34.1 | 0.145 | 0.14 | 11.45 | 51 | 1.73 | 12.4 | 99 | 2.5 |  |  |  | WH10127714
PM10-01 | 15 | 17 | 2 | I102003 |  | 0 | I102003 |  | -0.005 | -0.005 |  |  | 0.57 | 1.33 | 13.2 | <0.2 | <10 | 40 | 1.85 | 0.94 | 1.46 | 1.58 | 62.6 | 12.9 | 5 | 7.38 | 11.6 | 2.09 | 3 | 0.05 | 0.21 | <0.01 | 0.09 | 0.33 | 34.8 | 16.8 | 0.37 | 1570 | 2.44 | <0.01 | <0.05 | 3.7 | 760 | 174.5 | 33.4 | <0.001 | 0.15 | 1.8 | 2 | 0.3 | 0.3 | 33.2 | <0.01 | 0.01 | 28.2 | <0.005 | 0.42 | 8.61 | 12 | 0.2 | 14 | 295 | 7.1 |  |  |  | WH10127714
PM10-01 | 17 | 19 | 2 | I102004 |  | 0 | I102004 |  | -0.005 | -0.005 |  |  | 0.24 | 0.93 | 7.3 | <0.2 | 10 | 40 | 1.19 | 0.34 | 1.84 | 1.23 | 54.1 | 9 | 4 | 7.33 | 1.7 | 1.81 | 2.16 | <0.05 | 0.29 | <0.01 | 0.075 | 0.34 | 30.5 | 8.4 | 0.52 | 2180 | 3.46 | <0.01 | <0.05 | 3.5 | 670 | 131.5 | 38.8 | <0.001 | 0.43 | 0.49 | 1.6 | 0.3 | 0.2 | 27.8 | <0.01 | 0.01 | 22 | <0.005 | 0.45 | 9.12 | 4 | 0.17 | 10.4 | 124 | 11.5 |  |  |  | WH10127714
PM10-01 | 19 | 20.75 | 1.75 | I102005 |  | 0 | I102005 |  | -0.005 | -0.005 |  |  | 1.24 | 0.91 | 13.4 | <0.2 | 10 | 40 | 1.13 | 1.97 | 1.23 | 6.53 | 54.9 | 6.8 | 3 | 9.16 | 5.3 | 2.44 | 2.71 | 0.05 | 0.29 | 0.01 | 0.094 | 0.38 | 31.5 | 6.6 | 0.45 | 2830 | 3.86 | <0.01 | <0.05 | 3.5 | 660 | 714 | 41.7 | 0.001 | 0.43 | 1.03 | 1.4 | 0.4 | 0.2 | 24.9 | <0.01 | 0.02 | 22.4 | <0.005 | 0.59 | 10.1 | 4 | 0.18 | 9.69 | 637 | 12.1 |  |  |  | WH10127714
PM10-01 | 20.75 | 21.15 | 0.4 | I102006 |  | 0 | I102006 |  | -0.005 | -0.005 |  |  | 4.24 | 0.46 | 6.2 | <0.2 | 10 | 30 | 0.83 | 7.19 | 1.69 | 11.15 | 63.8 | 1.2 | 3 | 7.88 | 32.5 | 1.68 | 1.31 | <0.05 | 0.35 | 0.01 | 0.202 | 0.31 | 36.2 | 1.9 | 0.11 | 3240 | 3.12 | <0.01 | <0.05 | 2.2 | 700 | 888 | 39 | <0.001 | 0.03 | 3.99 | 1.8 | 0.3 | <0.2 | 24.5 | <0.01 | 0.06 | 22.7 | <0.005 | 0.5 | 5.54 | 4 | 0.17 | 13.2 | 809 | 14.6 |  |  |  | WH10127714
PM10-01 | 21.15 | 23.15 | 2 | I102007 |  | 0 | I102007 |  | -0.005 | -0.005 |  |  | 1.01 | 0.47 | 7.5 | <0.2 | 10 | 40 | 0.92 | 1.58 | 2.12 | 2.44 | 54.9 | 4.7 | 4 | 7.4 | 15.4 | 1.76 | 1.24 | <0.05 | 0.32 | <0.01 | 0.094 | 0.34 | 30.9 | 2.3 | 0.46 | 2580 | 2.71 | <0.01 | <0.05 | 2.7 | 660 | 199 | 40.1 | <0.001 | 0.24 | 3.94 | 1.9 | 0.3 | <0.2 | 41.5 | <0.01 | 0.01 | 21.3 | <0.005 | 0.49 | 8.42 | 4 | 0.14 | 11 | 234 | 11.7 |  |  |  | WH10127714
PM10-01 | 23.15 | 25.45 | 2.3 | I102008 |  | 0 | I102008 |  | -0.005 | -0.005 |  |  | 0.44 | 0.86 | 5.4 | <0.2 | <10 | 40 | 1.53 | 0.64 | 1.77 | 0.79 | 44.9 | 9.7 | 5 | 7.25 | 7.3 | 2.08 | 1.7 | <0.05 | 0.33 | <0.01 | 0.094 | 0.31 | 25.6 | 6.6 | 0.55 | 1920 | 2.32 | <0.01 | <0.05 | 3.9 | 650 | 66.6 | 35.1 | <0.001 | 0.49 | 1.41 | 2.1 | 0.3 | 0.2 | 51.5 | <0.01 | 0.01 | 20.9 | <0.005 | 0.44 | 8.33 | 7 | 0.13 | 10.95 | 155 | 12.4 |  |  |  | WH10127714
PM10-01 | 25.45 | 26.45 | 1 | I102009 |  | 0 | I102009 |  | -0.005 | -0.005 |  |  | 3.7 | 0.87 | 14.3 | <0.2 | <10 | 40 | 1.17 | 6.65 | 1.29 | 2.21 | 47.7 | 6.2 | 9 | 8.73 | 95.4 | 2.39 | 3.35 | 0.05 | 0.17 | 0.01 | 0.088 | 0.24 | 25.4 | 11.8 | 0.34 | 1420 | 3.24 | 0.02 | 0.32 | 3.5 | 800 | 366 | 27.4 | <0.001 | 0.28 | 21.1 | 2.8 | 0.3 | 0.5 | 25.4 | <0.01 | 0.03 | 32.6 | 0.042 | 0.28 | 12.2 | 31 | 0.44 | 14 | 398 | 4.3 |  |  |  | WH10127714
PM10-01 | 26.45 | 27.45 | 1 | I102011 |  | 0 | I102011 |  | -0.005 | -0.005 |  |  | 0.12 | 0.85 | 3 | <0.2 | <10 | 80 | 0.59 | 0.58 | 0.51 | 0.22 | 39.2 | 4.8 | 15 | 3.31 | 11.3 | 2.06 | 4.49 | 0.08 | 0.16 | 0.01 | 0.011 | 0.27 | 20 | 12.2 | 0.55 | 404 | 3.28 | 0.04 | 1.1 | 3.7 | 870 | 20.1 | 31.3 | <0.001 | <0.01 | 0.81 | 2 | 0.2 | 1.1 | 18.5 | <0.01 | 0.06 | 31.6 | 0.148 | 0.17 | 13.25 | 54 | 1.04 | 11.35 | 56 | 2.5 |  |  |  | WH10127714
PM10-01 | 27.45 | 29.45 | 2 | I102012 |  | 0 | I102012 |  | -0.005 | -0.005 |  |  | 0.24 | 0.91 | 3.7 | <0.2 | <10 | 90 | 0.6 | 0.57 | 0.54 | 0.53 | 40.1 | 4.7 | 16 | 3.78 | 11.4 | 2.13 | 4.6 | 0.09 | 0.16 | <0.01 | 0.025 | 0.26 | 20.4 | 12.9 | 0.56 | 474 | 4.11 | 0.05 | 1.26 | 4 | 850 | 29.1 | 29.4 | <0.001 | 0.03 | 0.89 | 2.4 | 0.2 | 1.2 | 31.1 | 0.01 | 0.04 | 29.3 | 0.15 | 0.16 | 10.4 | 52 | 1.11 | 11.85 | 112 | 2.7 |  |  |  | WH10127714
PM10-01 | 29.45 | 31.45 | 2 | I102013 |  | 0 | I102013 |  | -0.005 | -0.005 |  |  | 0.18 | 0.79 | 4.3 | <0.2 | <10 | 80 | 0.53 | 0.29 | 0.58 | 0.29 | 36.7 | 6.9 | 15 | 7.73 | 8.2 | 2.09 | 4.15 | 0.09 | 0.15 | 0.01 | 0.011 | 0.24 | 18.7 | 12 | 0.5 | 391 | 4.21 | 0.05 | 1.71 | 3.8 | 860 | 31.3 | 28.3 | <0.001 | 0.34 | 0.62 | 2.1 | 0.2 | 1.1 | 48.8 | <0.01 | 0.02 | 28.6 | 0.151 | 0.15 | 10.05 | 47 | 1.21 | 11.7 | 69 | 2.3 |  |  |  | WH10127714
PM10-01 | 31.45 | 33.45 | 2 | I102014 |  | 0 | I102014 |  | -0.005 | -0.005 |  |  | 0.14 | 0.69 | 3.1 | <0.2 | <10 | 80 | 0.44 | 0.19 | 0.45 | 0.35 | 40.9 | 4.8 | 16 | 7.92 | 11.9 | 2.04 | 3.92 | 0.09 | 0.15 | 0.01 | 0.012 | 0.3 | 20.7 | 11.8 | 0.46 | 435 | 5.91 | 0.05 | 1.94 | 3.7 | 840 | 27.2 | 38.1 | <0.001 | 0.03 | 0.43 | 2 | 0.2 | 1.2 | 29.2 | <0.01 | 0.01 | 29.4 | 0.156 | 0.2 | 10.85 | 53 | 2 | 11.8 | 90 | 2.2 |  |  |  | WH10127714
PM10-01 | 33.45 | 34.57 | 1.12 | I102015 |  | 0 | I102015 |  | -0.005 | -0.005 |  |  | 0.19 | 0.83 | 2.5 | <0.2 | <10 | 90 | 0.54 | 0.27 | 0.43 | 0.43 | 39.8 | 4.6 | 17 | 6.06 | 18.5 | 2.26 | 4.31 | 0.09 | 0.14 | 0.01 | 0.014 | 0.39 | 20.3 | 14.5 | 0.53 | 482 | 7.84 | 0.07 | 1.87 | 4.3 | 830 | 28.9 | 43.1 | <0.001 | <0.01 | 1.02 | 2.1 | 0.2 | 1.2 | 20.9 | <0.01 | 0.01 | 27.8 | 0.178 | 0.26 | 10.75 | 59 | 2.02 | 12 | 102 | 2.3 |  |  |  | WH10127714
PM10-01 | 34.57 | 35.57 | 1 | I102016 |  | 0 | I102016 |  | -0.005 | -0.005 |  |  | 0.29 | 0.83 | 2.7 | <0.2 | <10 | 70 | 0.66 | 1.73 | 0.57 | 0.3 | 39.7 | 4.8 | 16 | 5.14 | 12.5 | 2.26 | 4.59 | 0.08 | 0.14 | 0.01 | 0.019 | 0.3 | 20.2 | 15.5 | 0.57 | 660 | 7.8 | 0.05 | 1.4 | 4.2 | 830 | 37.3 | 38.2 | <0.001 | <0.01 | 1.35 | 2.7 | 0.2 | 1.2 | 23.6 | <0.01 | 0.64 | 28.5 | 0.154 | 0.2 | 10.45 | 56 | 1.65 | 12.75 | 79 | 2.2 |  |  |  | WH10127714
PM10-01 | 35.57 | 37.86 | 2.29 | I102017 |  | 0 | I102017 |  | -0.005 | -0.005 |  |  | 0.59 | 1.1 | 6.2 | <0.2 | <10 | 60 | 1.26 | 1.33 | 0.87 | 1.23 | 50.5 | 5.6 | 13 | 10.2 | 26.3 | 2.53 | 5.08 | 0.06 | 0.12 | 0.02 | 0.059 | 0.31 | 26.1 | 14.2 | 0.43 | 1370 | 5.53 | 0.03 | 0.44 | 4 | 870 | 113.5 | 35.9 | <0.001 | <0.01 | 3.56 | 4.1 | 0.3 | 0.7 | 59.6 | <0.01 | 0.06 | 29.4 | 0.077 | 0.26 | 8.96 | 49 | 0.97 | 14.05 | 168 | 2.2 |  |  |  | WH10127714
PM10-01 | 37.86 | 39.86 | 2 | I102018 |  | 0 | I102018 |  | -0.005 | -0.005 |  |  | 0.26 | 1.02 | 3.2 | <0.2 | <10 | 80 | 0.95 | 0.46 | 0.63 | 0.48 | 44 | 5.7 | 18 | 6.47 | 29.4 | 2.44 | 5.18 | 0.09 | 0.15 | <0.01 | 0.025 | 0.39 | 22.6 | 17.4 | 0.59 | 624 | 6.12 | 0.06 | 1.4 | 4.5 | 870 | 36.2 | 45.2 | <0.001 | <0.01 | 1.38 | 2.7 | 0.3 | 1.2 | 31.7 | <0.01 | 0.06 | 29.2 | 0.17 | 0.27 | 11.6 | 62 | 2.74 | 13.55 | 128 | 2.4 |  |  |  | WH10127714
PM10-01 | 39.86 | 41.7 | 1.84 | I102019 |  | 0 | I102019 |  | -0.005 | -0.005 |  |  | 0.2 | 0.9 | 2.4 | <0.2 | <10 | 90 | 0.82 | 0.29 | 0.49 | 0.26 | 45.2 | 5.5 | 17 | 7.78 | 14.4 | 2.27 | 4.96 | 0.08 | 0.15 | 0.01 | 0.01 | 0.43 | 22.9 | 21.8 | 0.58 | 443 | 8.5 | 0.05 | 1.83 | 4.8 | 890 | 46.2 | 53.1 | <0.001 | <0.01 | 0.56 | 2.3 | 0.2 | 1.2 | 29.9 | <0.01 | 0.01 | 30.3 | 0.18 | 0.3 | 12.65 | 65 | 3.44 | 13.6 | 63 | 2.4 |  |  |  | WH10127714
PM10-01 | 41.7 | 43.7 | 2 | I102021 |  | 0 | I102021 |  | -0.005 | -0.005 |  |  | 0.08 | 1.01 | 2.4 | <0.2 | <10 | 90 | 1.09 | 0.21 | 0.76 | 0.14 | 46.5 | 5.2 | 15 | 6.89 | 10.9 | 2.2 | 5.16 | 0.07 | 0.21 | <0.01 | 0.013 | 0.46 | 24 | 30.9 | 0.53 | 651 | 3.15 | 0.05 | 1.46 | 4.1 | 860 | 15.6 | 56.7 | <0.001 | <0.01 | 1.12 | 2.5 | 0.2 | 1.2 | 26.2 | 0.01 | 0.01 | 31.9 | 0.163 | 0.34 | 12.95 | 61 | 1.55 | 12.1 | 44 | 3.5 |  |  |  | WH10127714
PM10-01 | 43.7 | 45.7 | 2 | I102022 |  | 0 | I102022 |  | -0.005 | -0.005 |  |  | 0.11 | 1.3 | 1.9 | <0.2 | <10 | 130 | 1.69 | 0.22 | 0.72 | 0.14 | 41.8 | 5.3 | 14 | 9.33 | 13.3 | 2.14 | 5.55 | 0.06 | 0.16 | 0.01 | 0.013 | 0.45 | 21.6 | 29.5 | 0.56 | 648 | 7.43 | 0.03 | 0.83 | 3.9 | 870 | 18.4 | 57.3 | <0.001 | <0.01 | 0.94 | 2.9 | 0.2 | 1.2 | 192.5 | <0.01 | 0.01 | 29.7 | 0.148 | 0.33 | 10.7 | 60 | 0.67 | 11.3 | 46 | 2.6 |  |  |  | WH10127714
PM10-01 | 45.7 | 46.8 | 1.1 | I102023 |  | 0 | I102023 |  | -0.005 | -0.005 |  |  | 0.16 | 1.22 | 4.9 | <0.2 | <10 | 70 | 2.01 | 0.22 | 2.23 | 0.27 | 53 | 5.4 | 13 | 9.09 | 12.2 | 2.37 | 5.05 | 0.06 | 0.14 | <0.01 | 0.043 | 0.35 | 28.5 | 18.8 | 0.42 | 2380 | 6.36 | 0.03 | 0.56 | 3.7 | 820 | 98.5 | 43.1 | <0.001 | <0.01 | 0.99 | 4.8 | 0.3 | 0.9 | 100.5 | <0.01 | 0.01 | 30 | 0.089 | 0.3 | 13.65 | 53 | 0.6 | 15.5 | 60 | 2.5 |  |  |  | WH10127714
PM10-01 | 46.8 | 48.8 | 2 | I102024 |  | 0 | I102024 |  | -0.005 | -0.005 |  |  | 0.35 | 1.28 | 8.8 | <0.2 | <10 | 90 | 1.98 | 0.54 | 1.16 | 1.09 | 49.8 | 5.8 | 13 | 12.5 | 32.2 | 2.44 | 5.5 | 0.06 | 0.14 | 0.01 | 0.051 | 0.4 | 25.8 | 16 | 0.43 | 1450 | 5.71 | 0.03 | 0.54 | 4 | 850 | 81.7 | 47.8 | <0.001 | 0.06 | 2.52 | 4.2 | 0.3 | 0.9 | 112 | <0.01 | 0.03 | 29.6 | 0.097 | 0.35 | 15.35 | 51 | 0.81 | 14.65 | 124 | 2.7 |  |  |  | WH10127714
PM10-01 | 48.8 | 49.7 | 0.9 | I102025 |  | 0 | I102025 |  | 0.005 | 0.005 |  |  | 0.54 | 0.89 | 26.4 | <0.2 | <10 | 70 | 1.6 | 0.36 | 1.04 | 0.66 | 45 | 5.5 | 13 | 9.38 | 249 | 2.28 | 4.73 | 0.07 | 0.15 | 0.01 | 0.05 | 0.37 | 23.5 | 15.8 | 0.44 | 4010 | 8.37 | 0.03 | 0.9 | 4 | 850 | 121.5 | 45.5 | <0.001 | 0.03 | 11.35 | 3.4 | 0.3 | 0.9 | 53.1 | <0.01 | 0.02 | 28.8 | 0.117 | 0.32 | 13.15 | 50 | 1.9 | 15.1 | 91 | 2.6 |  |  |  | WH10127714
PM10-01 | 49.7 | 51.7 | 2 | I102026 |  | 0 | I102026 |  | -0.005 | -0.005 |  |  | 0.17 | 0.91 | 2.1 | <0.2 | <10 | 90 | 0.72 | 0.24 | 0.6 | 0.3 | 44.2 | 5.7 | 17 | 7.68 | 19 | 2.35 | 5.12 | 0.09 | 0.17 | <0.01 | 0.014 | 0.46 | 22.6 | 21.3 | 0.58 | 678 | 11.35 | 0.06 | 1.91 | 4.4 | 860 | 41.1 | 55.5 | <0.001 | <0.01 | 0.37 | 2.9 | 0.2 | 1.2 | 29.5 | <0.01 | 0.02 | 30 | 0.181 | 0.34 | 12.3 | 62 | 2.53 | 14.05 | 80 | 2.7 |  |  |  | WH10127714
PM10-01 | 51.7 | 53.6 | 1.9 | I102027 |  | 0 | I102027 |  | -0.005 | -0.005 |  |  | 0.2 | 0.87 | 1.8 | <0.2 | <10 | 90 | 0.64 | 0.33 | 0.48 | 0.35 | 41.8 | 5.2 | 18 | 7.7 | 16 | 2.14 | 4.75 | 0.09 | 0.16 | 0.01 | 0.013 | 0.42 | 20.9 | 20.6 | 0.57 | 436 | 8.42 | 0.05 | 1.77 | 4.1 | 840 | 33 | 52.8 | <0.001 | <0.01 | 0.52 | 2.3 | 0.2 | 1.2 | 27.5 | <0.01 | 0.04 | 28.4 | 0.175 | 0.31 | 11.75 | 60 | 2.63 | 13 | 66 | 2.6 |  |  |  | WH10127714
PM10-01 | 53.6 | 55.6 | 2 | I102028 |  | 0 | I102028 |  | -0.005 | -0.005 |  |  | 0.23 | 1.19 | 2.9 | <0.2 | <10 | 100 | 1.5 | 0.5 | 1.12 | 1.5 | 41.9 | 5.9 | 15 | 9.78 | 18.3 | 2.29 | 5.49 | 0.07 | 0.13 | 0.01 | 0.03 | 0.39 | 21.8 | 23.3 | 0.59 | 1420 | 8.66 | 0.03 | 0.93 | 4.2 | 860 | 47.9 | 50.8 | <0.001 | <0.01 | 1 | 2.7 | 0.2 | 1.2 | 97.4 | <0.01 | 0.08 | 29.9 | 0.148 | 0.31 | 10.55 | 59 | 2.2 | 13.85 | 141 | 2.1 |  |  |  | WH10127714
PM10-01 | 55.6 | 57.6 | 2 | I102029 |  | 0 | I102029 |  | -0.005 | -0.005 |  |  | 0.12 | 0.93 | 1.9 | <0.2 | <10 | 100 | 0.74 | 0.18 | 0.49 | 0.18 | 42.5 | 5.6 | 17 | 8.51 | 17.7 | 2.28 | 5.16 | 0.09 | 0.15 | <0.01 | 0.012 | 0.46 | 21.3 | 27.8 | 0.58 | 371 | 10.8 | 0.06 | 2 | 4.3 | 870 | 41.8 | 57.7 | <0.001 | <0.01 | 0.36 | 2.3 | 0.3 | 1.3 | 42.3 | <0.01 | 0.01 | 31 | 0.189 | 0.33 | 13.6 | 65 | 3.54 | 13.7 | 54 | 2.5 |  |  |  | WH10127714
PM10-01 | 57.6 | 59.6 | 2 | I102031 |  | 0 | I102031 |  | -0.005 | -0.005 |  |  | 0.16 | 0.88 | 1.9 | <0.2 | <10 | 90 | 0.68 | 0.23 | 0.79 | 0.4 | 39.8 | 5.2 | 17 | 7.78 | 14.4 | 2.12 | 4.83 | 0.09 | 0.15 | 0.01 | 0.012 | 0.43 | 20.3 | 23.7 | 0.56 | 463 | 8.9 | 0.06 | 1.95 | 4 | 830 | 74.9 | 55 | <0.001 | <0.01 | 0.32 | 2.2 | 0.2 | 1.2 | 34.1 | <0.01 | 0.01 | 28.3 | 0.182 | 0.31 | 11.4 | 62 | 4.07 | 12.95 | 77 | 2.4 |  |  |  | WH10127714
PM10-01 | 59.6 | 61.6 | 2 | I102032 |  | 0 | I102032 |  | -0.005 | -0.005 |  |  | 0.11 | 1.13 | 1.9 | <0.2 | <10 | 90 | 1.4 | 0.24 | 0.96 | 0.16 | 42.3 | 5.1 | 15 | 7.79 | 13.3 | 2.09 | 5.09 | 0.07 | 0.14 | 0.01 | 0.012 | 0.4 | 22.1 | 26.5 | 0.53 | 832 | 6.7 | 0.04 | 1.04 | 3.8 | 840 | 33.6 | 53 | <0.001 | <0.01 | 0.88 | 2.7 | 0.2 | 1.2 | 48.7 | <0.01 | <0.01 | 33.1 | 0.152 | 0.35 | 12.9 | 59 | 2.39 | 12.2 | 52 | 2.3 |  |  |  | WH10127714
PM10-01 | 61.6 | 63.2 | 1.6 | I102033 |  | 0 | I102033 |  | -0.005 | -0.005 |  |  | 0.14 | 0.77 | 1.9 | <0.2 | <10 | 80 | 0.83 | 0.27 | 0.5 | 0.16 | 43.9 | 4.6 | 15 | 4.48 | 10.6 | 2.06 | 4.46 | 0.08 | 0.25 | <0.01 | 0.012 | 0.37 | 22.3 | 24.2 | 0.47 | 401 | 4.13 | 0.08 | 1.7 | 3.8 | 820 | 28.8 | 43 | <0.001 | <0.01 | 0.57 | 2.5 | 0.2 | 1.1 | 22.4 | <0.01 | <0.01 | 32.2 | 0.145 | 0.27 | 16.3 | 58 | 2.16 | 12.8 | 42 | 3.9 |  |  |  | WH10127714
PM10-01 | 63.2 | 65.2 | 2 | I102034 |  | 0 | I102034 |  | -0.005 | -0.005 |  |  | 0.22 | 1.76 | 3.1 | <0.2 | <10 | 50 | 3.01 | 0.61 | 2.05 | 0.24 | 51.1 | 4.8 | 12 | 6.3 | 13.4 | 1.99 | 5.79 | 0.05 | 0.13 | 0.01 | 0.031 | 0.24 | 27.1 | 12 | 0.46 | 2090 | 0.61 | 0.01 | 0.19 | 3.5 | 790 | 47.5 | 32.7 | <0.001 | <0.01 | 1.4 | 4.1 | 0.2 | 0.9 | 91.2 | <0.01 | 0.02 | 31.8 | 0.037 | 0.23 | 4.99 | 50 | 0.52 | 13.95 | 64 | 2.9 |  |  |  | WH10127714
PM10-01 | 65.2 | 66.75 | 1.55 | I102035 |  | 0 | I102035 |  | -0.005 | -0.005 |  |  | 0.58 | 1.41 | 1.8 | <0.2 | <10 | 60 | 2.07 | 3.71 | 0.54 | 0.18 | 47.6 | 4.8 | 12 | 8.03 | 14.7 | 2.35 | 5.15 | 0.05 | 0.18 | 0.02 | 0.052 | 0.28 | 24 | 11.9 | 0.48 | 1000 | 0.64 | 0.01 | 0.31 | 3.6 | 830 | 44.7 | 39.2 | <0.001 | <0.01 | 0.84 | 3.2 | 0.2 | 0.9 | 66.7 | <0.01 | 0.15 | 35 | 0.066 | 0.28 | 6.72 | 51 | 0.44 | 11.95 | 99 | 3.6 |  |  |  | WH10127714
PM10-01 | 66.75 | 68 | 1.25 | I102036 |  | 0 | I102036 |  | 0.085 | 0.085 |  |  | 0.94 | 0.79 | 87 | <0.2 | <10 | 30 | 1.87 | 11.15 | 0.34 | 0.41 | 49.2 | 33.7 | 7 | 12.65 | 50.1 | 6.11 | 4.73 | 0.07 | 0.09 | 0.03 | 0.078 | 0.27 | 27.4 | 3.1 | 0.15 | 726 | 5.09 | <0.01 | 0.07 | 3.6 | 790 | 26.1 | 37.8 | <0.001 | <0.01 | 3.02 | 1.4 | 0.7 | 0.9 | 22.3 | <0.01 | 1.05 | 27.8 | <0.005 | 0.48 | 27.2 | 34 | 1.67 | 10.75 | 49 | 2.2 |  |  |  | WH10127714
PM10-01 | 68 | 70 | 2 | I102037 |  | 0 | I102037 |  | 0.016 | 0.016 |  |  | 1.62 | 1.51 | 5.5 | <0.2 | <10 | 50 | 2.19 | 24.5 | 0.56 | 0.37 | 55.8 | 9.8 | 11 | 11.5 | 264 | 3.67 | 6.39 | 0.06 | 0.09 | 0.01 | 0.116 | 0.22 | 28.7 | 12.7 | 0.53 | 2670 | 1.68 | <0.01 | 0.08 | 3.9 | 830 | 80.7 | 36.3 | <0.001 | <0.01 | 1 | 2.6 | 0.3 | 0.6 | 102.5 | <0.01 | 0.41 | 31.6 | 0.013 | 0.35 | 9.34 | 42 | 0.55 | 14.9 | 98 | 2.3 |  |  |  | WH10127714
PM10-01 | 70 | 72 | 2 | I102038 |  | 0 | I102038 |  | -0.005 | -0.005 |  |  | 0.43 | 2.24 | 2.4 | <0.2 | <10 | 130 | 2.82 | 3.34 | 0.79 | 0.31 | 46.3 | 5.9 | 14 | 7.13 | 21.7 | 2.52 | 7.28 | 0.06 | 0.16 | 0.01 | 0.06 | 0.32 | 23.7 | 16.3 | 0.66 | 1500 | 0.96 | 0.02 | 0.28 | 4 | 830 | 70.6 | 39.5 | <0.001 | <0.01 | 0.91 | 3.7 | 0.2 | 1.3 | 421 | <0.01 | 0.03 | 29.7 | 0.081 | 0.3 | 6.46 | 55 | 0.57 | 13.2 | 100 | 3.2 |  |  |  | WH10127714
PM10-01 | 72 | 74 | 2 | I102039 |  | 0 | I102039 |  | 0.016 | 0.016 |  |  | 1.34 | 1.18 | 18.6 | <0.2 | 10 | 60 | 1.57 | 10.05 | 0.4 | 0.23 | 56.7 | 15.6 | 9 | 12.3 | 48 | 4.11 | 5.52 | 0.07 | 0.11 | 0.01 | 0.071 | 0.31 | 31.5 | 11.9 | 0.3 | 2090 | 2.46 | 0.01 | 0.11 | 4.1 | 750 | 38.1 | 44.3 | <0.001 | <0.01 | 1.5 | 2.1 | 0.3 | 1 | 74.4 | <0.01 | 0.39 | 27.6 | 0.016 | 0.52 | 16.5 | 33 | 1.12 | 12 | 82 | 2.7 |  |  |  | WH10127714
PM10-01 | 74 | 75.7 | 1.7 | I102041 |  | 0 | I102041 |  | -0.005 | -0.005 |  |  | 0.23 | 1.55 | 2 | <0.2 | <10 | 80 | 1.87 | 6.25 | 0.5 | 0.25 | 50.2 | 5.4 | 15 | 6.64 | 31.4 | 2.85 | 6.59 | 0.07 | 0.19 | <0.01 | 0.062 | 0.32 | 23.8 | 21.2 | 0.73 | 1030 | 0.86 | 0.03 | 0.35 | 4.4 | 840 | 36.4 | 39.7 | <0.001 | <0.01 | 0.57 | 4.1 | 0.2 | 1 | 173 | <0.01 | 0.08 | 33.5 | 0.082 | 0.32 | 7.41 | 58 | 0.45 | 14.15 | 92 | 3.5 |  |  |  | WH10127714
PM10-01 | 75.7 | 77.4 | 1.7 | I102042 |  | 0 | I102042 |  | 0.053 | 0.053 |  |  | 0.51 | 0.92 | 10.9 | <0.2 | <10 | 50 | 1.02 | 6.26 | 0.28 | 0.17 | 66.3 | 10.1 | 10 | 13.65 | 8.2 | 2.57 | 4.71 | 0.06 | 0.15 | <0.01 | 0.06 | 0.33 | 35.6 | 10.8 | 0.2 | 846 | 1.36 | 0.01 | 0.11 | 3.2 | 760 | 37.7 | 45.1 | <0.001 | <0.01 | 0.77 | 2.9 | 0.3 | 0.9 | 26.2 | <0.01 | 0.08 | 31.4 | 0.013 | 0.48 | 25.1 | 36 | 0.95 | 12.2 | 91 | 3.3 |  |  |  | WH10127714
PM10-01 | 77.4 | 78.75 | 1.35 | I102043 |  | 0 | I102043 |  | 1.79 | 1.51 |  | 1.79 | 2.62 | 0.51 | 147.5 | 4.6 | <10 | 40 | 0.78 | 50 | 0.09 | 0.04 | 23.8 | 15.2 | 6 | 5.71 | 25.6 | 12.2 | 5.74 | 0.11 | 0.11 | 0.02 | 0.139 | 0.27 | 14.5 | 2.2 | 0.03 | 169 | 16 | <0.01 | 0.08 | 2.4 | 1280 | 20.2 | 39.3 | <0.001 | 0.06 | 1.6 | 1.1 | 2.1 | 0.5 | 43.2 | <0.01 | 0.74 | 23.3 | <0.005 | 0.38 | 18.15 | 25 | 14.25 | 3.72 | 33 | 3 |  |  |  | WH10127714
s | 78.75 | 79.32 | 0.57 | I102044 |  | 0 | I102044 |  | 14.15 | 10.1 |  | 14.15 | 14.95 | 0.28 | 381 | 16.4 | <10 | 20 | 0.33 | 547 | 0.08 | 0.04 | 5.85 | 36.2 | 6 | 3.19 | 36.1 | 14.7 | 3.84 | 0.12 | 0.05 | 0.39 | 0.126 | 0.15 | 3.6 | 0.6 | 0.02 | 62 | 22.3 | <0.01 | 0.23 | 3.6 | 1210 | 66.8 | 18.5 | 0.001 | 0.03 | 7.61 | 0.4 | 1.6 | 3.3 | 20.9 | <0.01 | 2.92 | 6.8 | <0.005 | 0.24 | 31.5 | 55 | 330 | 1.73 | 21 | 1.4 |  |  |  | WH10127714
PM10-01 | 79.32 | 80.8 | 1.48 | I102045 |  | 0 | I102045 |  | 0.92 | 1.04 |  | 0.92 | 0.79 | 1.19 | 19.3 | 1.3 | <10 | 80 | 1.84 | 8 | 0.36 | 0.28 | 48.9 | 34.5 | 16 | 11.35 | 21.3 | 3.98 | 5.53 | 0.07 | 0.18 | 0.04 | 0.075 | 0.28 | 26 | 14.3 | 0.39 | 1340 | 3.12 | 0.02 | 0.39 | 4.8 | 680 | 50.3 | 33.4 | <0.001 | 0.01 | 1.56 | 3.3 | 0.2 | 1.4 | 69.4 | 0.01 | 0.23 | 29.9 | 0.069 | 0.31 | 10.9 | 49 | 3.71 | 13.85 | 76 | 3.7 |  |  |  | WH10127714
PM10-01 | 80.8 | 81.9 | 1.1 | I102046 |  | 0 | I102046 |  | 0.217 | 0.217 |  |  | 0.53 | 1.22 | 7.1 | 2.2 | <10 | 50 | 1.94 | 2.19 | 0.48 | 0.22 | 44.3 | 7 | 15 | 6.21 | 5.9 | 2.91 | 5.25 | 0.06 | 0.19 | 0.02 | 0.048 | 0.23 | 23 | 14.2 | 0.46 | 703 | 0.74 | 0.02 | 0.47 | 3.8 | 770 | 31.9 | 26.9 | <0.001 | <0.01 | 0.7 | 3 | 0.2 | 2.6 | 33.9 | 0.01 | 0.1 | 29.7 | 0.083 | 0.17 | 7.35 | 54 | 1.62 | 13.95 | 70 | 3.3 |  |  |  | WH10127714
PM10-01 | 81.9 | 83.9 | 2 | I102047 |  | 0 | I102047 |  | -0.005 | -0.005 |  |  | 0.13 | 1.13 | 4 | <0.2 | <10 | 60 | 1.32 | 2.8 | 0.49 | 0.11 | 47.1 | 4.2 | 15 | 4.09 | 5.8 | 2.38 | 5.35 | 0.06 | 0.22 | 0.01 | 0.05 | 0.26 | 23.9 | 13.8 | 0.54 | 433 | 0.59 | 0.04 | 0.79 | 3.8 | 770 | 25.6 | 26.4 | <0.001 | <0.01 | 0.51 | 2.9 | <0.2 | 2 | 33 | 0.01 | 0.23 | 32.8 | 0.125 | 0.15 | 7.92 | 53 | 1.23 | 14.55 | 60 | 3.8 |  |  |  | WH10127714
PM10-01 | 83.9 | 85.9 | 2 | I102048 |  | 0 | I102048 |  | -0.005 | -0.005 |  |  | 0.1 | 2.07 | 3 | <0.2 | <10 | 70 | 2.38 | 6.66 | 0.85 | 0.24 | 47.9 | 5.6 | 15 | 3.52 | 14.2 | 2.72 | 7.22 | 0.05 | 0.12 | 0.01 | 0.037 | 0.17 | 24.6 | 18.1 | 0.76 | 1050 | 0.36 | 0.01 | 0.23 | 4.1 | 770 | 29.9 | 16.5 | <0.001 | <0.01 | 0.78 | 3.8 | <0.2 | 1.8 | 72.4 | 0.01 | 0.44 | 34 | 0.051 | 0.13 | 5.44 | 52 | 0.57 | 12.95 | 78 | 2.7 |  |  |  | WH10127714
PM10-01 | 85.9 | 88 | 2.1 | I102049 |  | 0 | I102049 |  | 0.021 | 0.021 |  |  | 0.11 | 1.99 | 2.7 | <0.2 | <10 | 30 | 2.03 | 26.6 | 0.69 | 0.16 | 52.2 | 6.7 | 16 | 2.92 | 3.5 | 2.82 | 7.57 | 0.05 | 0.08 | 0.01 | 0.034 | 0.14 | 27.5 | 21.1 | 0.89 | 1260 | 0.4 | 0.01 | 0.1 | 4.8 | 900 | 26.3 | 14 | <0.001 | <0.01 | 0.47 | 3.1 | <0.2 | 0.6 | 40.6 | <0.01 | 0.12 | 31.2 | 0.018 | 0.13 | 4.76 | 49 | 1.24 | 14.65 | 153 | 2.2 |  |  |  | WH10127714
PM10-01 | 88 | 88.4 | 0.4 | I102051 |  | 0 | I102051 |  | 0.007 | 0.007 |  |  | 0.18 | 2.14 | 6.6 | <0.2 | <10 | 70 | 2.59 | 16.5 | 0.95 | 0.26 | 55.3 | 12.5 | 10 | 19.3 | 27.5 | 4.55 | 7.73 | 0.06 | 0.1 | 0.06 | 0.084 | 0.35 | 30.2 | 8.3 | 0.54 | 1200 | 0.78 | <0.01 | 0.08 | 3.4 | 2020 | 34.4 | 45.7 | <0.001 | <0.01 | 2.17 | 2.3 | 0.2 | 3.5 | 52.5 | <0.01 | 2.51 | 30.5 | 0.009 | 0.53 | 13.4 | 46 | 4.33 | 15 | 143 | 3 |  |  |  | WH10127714
PM10-01 | 88.4 | 90.4 | 2 | I102052 |  | 0 | I102052 |  | -0.005 | -0.005 |  |  | 0.12 | 1.24 | 3.5 | <0.2 | <10 | 60 | 1.14 | 2.82 | 0.46 | 0.23 | 44 | 4.9 | 16 | 4.85 | 12.4 | 2.5 | 5.51 | 0.07 | 0.15 | 0.01 | 0.051 | 0.31 | 21.9 | 20.2 | 0.68 | 557 | 0.91 | 0.04 | 0.61 | 3.9 | 780 | 30 | 34.3 | <0.001 | <0.01 | 0.61 | 2.7 | 0.2 | 2.2 | 38.6 | 0.01 | 0.08 | 29.9 | 0.128 | 0.23 | 10.5 | 54 | 1.58 | 12.2 | 96 | 2.5 |  |  |  | WH10127714
PM10-01 | 90.4 | 92.4 | 2 | I102053 |  | 0 | I102053 |  | -0.005 | -0.005 |  |  | 0.08 | 1.09 | 4.3 | <0.2 | <10 | 50 | 0.97 | 1.98 | 0.48 | 0.25 | 40.3 | 5.6 | 15 | 4.15 | 6.4 | 2.33 | 5.07 | 0.07 | 0.13 | <0.01 | 0.061 | 0.23 | 20.5 | 19.1 | 0.67 | 512 | 0.81 | 0.04 | 0.7 | 3.8 | 750 | 32.1 | 24.1 | <0.001 | <0.01 | 0.51 | 2.3 | <0.2 | 1.9 | 50.5 | 0.01 | 0.03 | 30.9 | 0.124 | 0.14 | 9.22 | 48 | 1.2 | 11.45 | 89 | 2.2 |  |  |  | WH10127714
PM10-01 | 92.4 | 94.4 | 2 | I102054 |  | 0 | I102054 |  | -0.005 | -0.005 |  |  | 0.12 | 1 | 4.7 | <0.2 | <10 | 60 | 0.77 | 1.74 | 0.48 | 0.26 | 43.6 | 5.4 | 17 | 6.85 | 9 | 2.55 | 5.16 | 0.08 | 0.17 | <0.01 | 0.058 | 0.26 | 22.2 | 15.2 | 0.59 | 492 | 1.63 | 0.06 | 1.01 | 3.8 | 780 | 44.4 | 24.7 | <0.001 | <0.01 | 0.61 | 2.4 | 0.2 | 2.4 | 67.3 | 0.01 | 0.04 | 31.8 | 0.144 | 0.15 | 11.4 | 52 | 1.51 | 12.25 | 97 | 2.6 |  |  |  | WH10127714
PM10-01 | 94.4 | 96.4 | 2 | I102055 |  | 0 | I102055 |  | -0.005 | -0.005 |  |  | 0.1 | 1.21 | 5 | <0.2 | <10 | 30 | 1.14 | 3.4 | 0.52 | 0.25 | 44.9 | 6.9 | 17 | 4.08 | 8.7 | 2.85 | 6.03 | 0.07 | 0.21 | <0.01 | 0.127 | 0.16 | 23.2 | 20.6 | 0.79 | 769 | 0.65 | 0.03 | 0.51 | 4.7 | 810 | 38.2 | 14.9 | <0.001 | <0.01 | 0.62 | 2.8 | 0.2 | 2.1 | 57.3 | 0.01 | 0.04 | 28.6 | 0.108 | 0.12 | 7.01 | 52 | 0.83 | 13.3 | 130 | 4.2 |  |  |  | WH10127714
PM10-01 | 96.4 | 98.4 | 2 | I102056 |  | 0 | I102056 |  | -0.005 | -0.005 |  |  | 0.13 | 1.04 | 3.2 | <0.2 | <10 | 50 | 0.98 | 2.15 | 0.53 | 0.2 | 52.6 | 6.8 | 17 | 3.44 | 7.5 | 3.78 | 5.46 | 0.06 | 0.19 | <0.01 | 0.046 | 0.25 | 27.5 | 15.7 | 0.64 | 874 | 1.96 | 0.02 | 0.32 | 4 | 770 | 56.6 | 26 | <0.001 | <0.01 | 0.52 | 2.7 | <0.2 | 2.1 | 25.9 | 0.01 | 0.03 | 31.1 | 0.058 | 0.23 | 8.93 | 47 | 1.5 | 13.25 | 107 | 4.2 |  |  |  | WH10127714
PM10-01 | 98.4 | 100.4 | 2 | I102057 |  | 0 | I102057 |  | -0.005 | -0.005 |  |  | 0.09 | 1.43 | 3.3 | <0.2 | <10 | 50 | 1.44 | 1.25 | 0.51 | 0.33 | 53.9 | 6.6 | 17 | 5.16 | 7.1 | 3.31 | 6.7 | 0.06 | 0.21 | 0.01 | 0.058 | 0.26 | 29.1 | 19.9 | 0.84 | 1080 | 0.58 | 0.03 | 0.36 | 4.6 | 800 | 40.5 | 25.8 | <0.001 | <0.01 | 0.49 | 3.2 | 0.2 | 1.5 | 33.7 | 0.01 | 0.01 | 32.4 | 0.082 | 0.22 | 8.06 | 55 | 0.68 | 15.75 | 152 | 4.6 |  |  |  | WH10127714
PM10-01 | 100.4 | 102.4 | 2 | I102058 |  | 0 | I102058 |  | -0.005 | -0.005 |  |  | 0.12 | 1.28 | 5.4 | <0.2 | <10 | 70 | 0.82 | 2.08 | 0.64 | 0.35 | 50.9 | 5.8 | 18 | 10.3 | 12.9 | 2.79 | 6.27 | 0.1 | 0.26 | <0.01 | 0.094 | 0.3 | 26.1 | 22.2 | 0.8 | 696 | 0.97 | 0.05 | 0.79 | 4.7 | 860 | 39.4 | 26.1 | <0.001 | <0.01 | 0.76 | 3.3 | <0.2 | 1.9 | 69.3 | 0.01 | 0.01 | 29.6 | 0.157 | 0.17 | 8.27 | 57 | 0.95 | 14.35 | 133 | 5.2 |  |  |  | WH10127714
PM10-01 | 102.4 | 103.4 | 1 | I102059 |  | 0 | I102059 |  | -0.005 | -0.005 |  |  | 0.12 | 1.07 | 5.8 | <0.2 | <10 | 70 | 0.63 | 1.07 | 0.7 | 0.39 | 49.3 | 5 | 19 | 11.75 | 9.2 | 2.41 | 5.46 | 0.1 | 0.25 | <0.01 | 0.082 | 0.29 | 25.1 | 21.8 | 0.68 | 488 | 0.86 | 0.06 | 1.08 | 4.4 | 800 | 42.9 | 25 | <0.001 | <0.01 | 0.74 | 3.3 | <0.2 | 1.6 | 89.4 | 0.01 | <0.01 | 30.6 | 0.17 | 0.15 | 7.6 | 53 | 1.07 | 14.55 | 126 | 5 |  |  |  | WH10127714
PM10-01 | 173.5 | 175.5 | 2 | I102061 |  | 0 | I102061 |  | -0.005 | -0.005 |  |  | 0.28 | 1.09 | 3.2 | <0.2 | <10 | 70 | 0.86 | 7.79 | 0.71 | 0.21 | 46.4 | 7.4 | 16 | 6.5 | 22.8 | 3.09 | 5.59 | 0.07 | 0.24 | <0.01 | 0.058 | 0.36 | 23.4 | 20 | 0.72 | 801 | 1.57 | 0.04 | 0.91 | 4.3 | 790 | 82.3 | 41.5 | <0.001 | <0.01 | 0.64 | 3.4 | 0.2 | 1.4 | 31.4 | 0.01 | 0.15 | 30.8 | 0.13 | 0.27 | 11.65 | 58 | 0.99 | 14.55 | 91 | 4.8 |  |  |  | WH10127714
PM10-01 | 175.5 | 177.5 | 2 | I102062 |  | 0 | I102062 |  | -0.005 | -0.005 |  |  | 0.58 | 0.93 | 3.5 | <0.2 | <10 | 80 | 0.61 | 10.55 | 0.56 | 0.21 | 46.7 | 5.5 | 16 | 5.9 | 13.3 | 2.68 | 4.86 | 0.07 | 0.28 | <0.01 | 0.044 | 0.39 | 23.7 | 20.5 | 0.64 | 556 | 2.86 | 0.05 | 1.33 | 4.2 | 810 | 62.6 | 45 | <0.001 | <0.01 | 0.6 | 3 | 0.2 | 1.3 | 43.8 | 0.01 | 0.11 | 29.9 | 0.152 | 0.27 | 11.35 | 59 | 0.82 | 14.1 | 82 | 5.4 |  |  |  | WH10127714
PM10-01 | 177.5 | 179.5 | 2 | I102063 |  | 0 | I102063 |  | -0.005 | -0.005 |  |  | 0.08 | 0.93 | 4.2 | <0.2 | <10 | 90 | 0.61 | 0.83 | 0.51 | 0.18 | 45.8 | 5.6 | 17 | 5.51 | 9.9 | 2.44 | 4.64 | 0.09 | 0.26 | <0.01 | 0.04 | 0.4 | 23.1 | 22.9 | 0.62 | 467 | 2.08 | 0.06 | 1.45 | 4.2 | 830 | 29.6 | 40.8 | <0.001 | <0.01 | 0.6 | 2.4 | <0.2 | 1.5 | 33.6 | 0.01 | 0.01 | 28.4 | 0.177 | 0.22 | 11.2 | 60 | 1.05 | 13.85 | 68 | 4.9 |  |  |  | WH10127714
PM10-01 | 179.5 | 180.7 | 1.2 | I102064 |  | 0 | I102064 |  | -0.005 | -0.005 |  |  | 0.11 | 0.93 | 3.8 | <0.2 | <10 | 90 | 0.7 | 0.44 | 0.44 | 0.16 | 44.6 | 5.4 | 16 | 6.11 | 9.4 | 2.28 | 4.43 | 0.09 | 0.24 | <0.01 | 0.035 | 0.39 | 22.4 | 22.7 | 0.6 | 479 | 2 | 0.05 | 1.29 | 4 | 820 | 27.6 | 43.4 | <0.001 | <0.01 | 0.68 | 2.2 | 0.2 | 1.5 | 29.3 | 0.01 | 0.01 | 28.1 | 0.169 | 0.23 | 10.4 | 60 | 1.83 | 13.75 | 65 | 4.7 |  |  |  | WH10127714
PM10-01 | 180.7 | 182.2 | 1.5 | I102065 |  | 0 | I102065 |  | -0.005 | -0.005 |  |  | 0.41 | 1.8 | 3.5 | <0.2 | <10 | 70 | 2.47 | 5.39 | 0.68 | 0.29 | 51.3 | 6.7 | 12 | 17.75 | 25.7 | 2.78 | 6.64 | 0.06 | 0.12 | 0.02 | 0.113 | 0.31 | 25.9 | 18.2 | 0.62 | 2430 | 0.7 | 0.01 | 0.17 | 3.9 | 770 | 210 | 41.1 | <0.001 | <0.01 | 0.79 | 4 | <0.2 | 1.2 | 250 | <0.01 | 0.01 | 27.4 | 0.053 | 0.29 | 7.16 | 48 | 0.52 | 13.35 | 113 | 2.8 |  |  |  | WH10127714
PM10-01 | 182.2 | 184.2 | 2 | I102066 |  | 0 | I102066 |  | -0.005 | -0.005 |  |  | 0.14 | 1.26 | 3.7 | <0.2 | <10 | 90 | 1.3 | 2.11 | 0.61 | 0.19 | 45.6 | 5.3 | 16 | 6.42 | 10.3 | 2.57 | 5.36 | 0.07 | 0.18 | <0.01 | 0.046 | 0.38 | 22.9 | 20.2 | 0.65 | 730 | 1.53 | 0.05 | 0.79 | 4.3 | 830 | 38 | 39.5 | <0.001 | <0.01 | 0.75 | 3.1 | <0.2 | 1.5 | 105 | 0.01 | 0.02 | 28.3 | 0.158 | 0.22 | 9.86 | 62 | 0.93 | 13.95 | 81 | 3.4 |  |  |  | WH10127714
PM10-01 | 184.2 | 186.13 | 1.93 | I102067 |  | 0 | I102067 |  | -0.005 | -0.005 |  |  | 0.21 | 1.14 | 3.7 | <0.2 | <10 | 80 | 1.27 | 1.62 | 0.52 | 0.18 | 46.9 | 5.9 | 16 | 7.33 | 8.4 | 2.54 | 5.31 | 0.07 | 0.18 | 0.01 | 0.049 | 0.37 | 23.5 | 20 | 0.62 | 675 | 1.86 | 0.04 | 0.84 | 4.1 | 820 | 40.3 | 41.4 | <0.001 | <0.01 | 0.79 | 3 | <0.2 | 1.4 | 47.8 | 0.01 | 0.02 | 28.4 | 0.148 | 0.24 | 9.31 | 62 | 1.04 | 13.4 | 72 | 3.3 |  |  |  | WH10127714
PM10-01 | 186.13 | 187.13 | 1 | I102068 |  | 0 | I102068 |  | -0.005 | -0.005 |  |  | 0.3 | 1.53 | 3.6 | <0.2 | <10 | 70 | 1.47 | 1.79 | 0.73 | 0.26 | 48.5 | 5.6 | 17 | 16.95 | 17.4 | 2.75 | 5.69 | 0.05 | 0.15 | 0.01 | 0.045 | 0.37 | 24.6 | 21.2 | 0.6 | 1170 | 1.78 | 0.04 | 0.51 | 4.2 | 820 | 52.1 | 45.2 | <0.001 | <0.01 | 0.83 | 3.3 | <0.2 | 1.3 | 111.5 | 0.01 | 0.01 | 28.5 | 0.123 | 0.25 | 9.14 | 59 | 1.09 | 14.3 | 83 | 3 |  |  |  | WH10127714
PM10-01 | 187.13 | 189.13 | 2 | I102069 |  | 0 | I102069 |  | 0.024 | 0.024 |  |  | 0.49 | 1.79 | 16.9 | <0.2 | <10 | 70 | 3.49 | 3.16 | 1.05 | 0.23 | 59.6 | 27.6 | 10 | 35.8 | 20.3 | 3 | 6.77 | <0.05 | 0.11 | 0.04 | 0.137 | 0.36 | 32 | 14.5 | 0.5 | 1210 | 1.2 | 0.02 | 0.16 | 4.1 | 890 | 24.2 | 54.8 | <0.001 | <0.01 | 4.77 | 3.3 | 0.2 | 2 | 105 | <0.01 | 0.09 | 25.7 | 0.041 | 0.41 | 7.86 | 42 | 1.17 | 13.6 | 72 | 2.9 |  |  |  | WH10127714
PM10-01 | 189.13 | 191.2 | 2.07 | I102071 |  | 0 | I102071 |  | -0.005 | -0.005 |  |  | 0.35 | 2.05 | 4.8 | <0.2 | <10 | 60 | 3.09 | 6.14 | 0.82 | 0.27 | 48.9 | 6.4 | 13 | 9.07 | 8.2 | 2.81 | 7.24 | 0.05 | 0.14 | 0.03 | 0.092 | 0.28 | 24.3 | 21.8 | 0.81 | 1020 | 0.42 | 0.01 | 0.17 | 3.9 | 830 | 34.5 | 31.2 | <0.001 | <0.01 | 4.11 | 4.1 | 0.2 | 1.3 | 80.6 | <0.01 | 0.04 | 27.6 | 0.054 | 0.24 | 5.38 | 52 | 0.44 | 12.9 | 82 | 3.5 |  |  |  | WH10127714
PM10-01 | 191.2 | 193.2 | 2 | I102072 |  | 0 | I102072 |  | -0.005 | -0.005 |  |  | 0.21 | 1.44 | 3.2 | <0.2 | <10 | 70 | 1.44 | 3.85 | 0.61 | 0.22 | 47.2 | 5.6 | 16 | 5.78 | 10 | 3.19 | 6.93 | 0.06 | 0.18 | 0.01 | 0.07 | 0.34 | 23.8 | 22.6 | 0.83 | 799 | 1.18 | 0.03 | 0.4 | 4.4 | 780 | 34.5 | 35.8 | <0.001 | <0.01 | 0.83 | 3.6 | <0.2 | 1.6 | 47.8 | 0.01 | 0.06 | 28.4 | 0.098 | 0.26 | 8.33 | 60 | 0.79 | 13.35 | 83 | 4 |  |  |  | WH10127714
PM10-01 | 193.2 | 195.2 | 2 | I102073 |  | 0 | I102073 |  | -0.005 | -0.005 |  |  | 0.16 | 1.36 | 2.8 | <0.2 | <10 | 70 | 1.4 | 2.67 | 0.55 | 0.26 | 49.1 | 6.4 | 15 | 6.41 | 7.1 | 2.88 | 6.13 | 0.06 | 0.18 | 0.01 | 0.059 | 0.31 | 22.9 | 22.2 | 0.83 | 644 | 0.77 | 0.03 | 0.43 | 4.2 | 780 | 30.2 | 34.2 | <0.001 | <0.01 | 0.73 | 3.4 | <0.2 | 1.3 | 67.4 | <0.01 | 0.03 | 29.3 | 0.103 | 0.21 | 8.95 | 58 | 0.61 | 13.7 | 75 | 3.7 |  |  |  | WH10127714
PM10-01 | 195.2 | 197.82 | 2.62 | I102074 |  | 0 | I102074 |  | -0.005 | -0.005 |  |  | 0.38 | 1.18 | 2.5 | <0.2 | <10 | 60 | 1.09 | 11.2 | 0.71 | 0.2 | 53.1 | 8.6 | 17 | 7.32 | 26.6 | 3.4 | 6.38 | 0.06 | 0.14 | <0.01 | 0.062 | 0.3 | 26.2 | 20.6 | 0.76 | 683 | 0.75 | 0.03 | 0.33 | 4.2 | 790 | 30.2 | 36.9 | <0.001 | <0.01 | 0.77 | 3.4 | 0.2 | 1.4 | 31.4 | <0.01 | 0.09 | 28.9 | 0.072 | 0.32 | 9.7 | 56 | 0.67 | 14.3 | 87 | 2.9 |  |  |  | WH10127714
PM10-02 | 79.26 | 80.26 | 1 | I102075 |  | 0 | I102075 |  | 0.005 | 0.005 |  |  | 0.61 | 1.28 | 5 | <0.2 | <10 | 40 | 1.01 | 13.35 | 0.79 | 0.4 | 52.7 | 6.4 | 9 | 4.2 | 3.8 | 3.17 | 6.13 | 0.05 | 0.45 | 0.04 | 0.075 | 0.22 | 28.1 | 14.3 | 0.38 | 716 | 6.11 | 0.01 | <0.05 | 3.3 | 830 | 43.1 | 26.9 | <0.001 | 1.48 | 0.34 | 4.2 | 0.9 | 3 | 40.2 | <0.01 | 0.42 | 20.2 | <0.005 | 0.3 | 7.97 | 30 | 0.85 | 13.6 | 89 | 18 |  |  |  | WH10127719
PM10-02 | 80.26 | 80.58 | 0.32 | I102076 |  | 0 | I102076 |  | 0.005 | 0.005 |  |  | 0.19 | 1.16 | 6.3 | <0.2 | <10 | 40 | 0.99 | 1.9 | 0.4 | 0.21 | 58.2 | 4.1 | 6 | 6.34 | 1.2 | 4.77 | 6.23 | 0.06 | 0.4 | 0.03 | 0.079 | 0.23 | 31.1 | 11.5 | 0.15 | 1020 | 6.84 | <0.01 | 0.07 | 3.1 | 770 | 9.8 | 28.5 | <0.001 | 0.41 | 0.71 | 3.1 | 0.6 | 6.7 | 33.9 | 0.01 | 0.03 | 19.3 | 0.008 | 0.34 | 8.7 | 37 | 14.9 | 15.75 | 111 | 15 |  |  |  | WH10127719
PM10-02 | 80.58 | 81.58 | 1 | I102077 |  | 0 | I102077 |  | -0.005 | -0.005 |  |  | 0.19 | 1.11 | 4.7 | <0.2 | <10 | 40 | 1.05 | 2.27 | 0.41 | 0.19 | 57.8 | 4.6 | 7 | 6.34 | 1.6 | 2.91 | 5.2 | 0.05 | 0.28 | 0.02 | 0.084 | 0.24 | 30.2 | 10.5 | 0.13 | 729 | 6.16 | <0.01 | <0.05 | 2.8 | 890 | 12.9 | 31.8 | <0.001 | 0.36 | 0.57 | 3.1 | 0.5 | 1.4 | 32.8 | <0.01 | 0.06 | 20.2 | <0.005 | 0.36 | 7.21 | 27 | 2.85 | 15.6 | 86 | 12 |  |  |  | WH10127719
PM10-02 | 90.75 | 91.75 | 1 | I102078 |  | 0 | I102078 |  | 0.006 | 0.006 |  |  | 0.4 | 1.28 | 8.2 | <0.2 | <10 | 90 | 0.92 | 11.2 | 0.8 | 0.29 | 50.1 | 8.9 | 16 | 7.12 | 31.7 | 2.98 | 6.96 | 0.12 | 0.21 | <0.01 | 0.073 | 0.36 | 25.3 | 31.7 | 0.86 | 602 | 5.43 | 0.04 | 1.39 | 5.2 | 890 | 35.1 | 44.9 | <0.001 | 1.27 | 0.79 | 4.6 | 0.9 | 3.9 | 63.8 | 0.01 | 0.62 | 30.3 | 0.152 | 0.29 | 12 | 55 | 1.71 | 13.9 | 88 | 4.3 |  |  |  | WH10127719
PM10-02 | 91.75 | 93 | 1.25 | I102079 |  | 0 | I102079 |  | 0.008 | 0.008 |  |  | 0.49 | 1.25 | 43.6 | <0.2 | <10 | 60 | 1.1 | 5.79 | 1.1 | 0.39 | 59.4 | 9.2 | 15 | 5.47 | 13.9 | 3.39 | 7.26 | 0.08 | 0.2 | <0.01 | 0.06 | 0.29 | 29.9 | 27.4 | 0.76 | 707 | 65.4 | 0.03 | 0.83 | 4.9 | 850 | 36.5 | 37.5 | <0.001 | 1.38 | 0.63 | 4.4 | 0.8 | 2.9 | 36.2 | 0.01 | 0.49 | 32.5 | 0.094 | 0.28 | 12.85 | 51 | 1.56 | 14.85 | 113 | 4.4 |  |  |  | WH10127719
PM10-02 | 93 | 94.35 | 1.35 | I102081 |  | 0 | I102081 |  | 0.01 | 0.01 |  |  | 1.3 | 1.13 | 46.8 | <0.2 | 10 | 50 | 1.15 | 17.8 | 1.31 | 0.24 | 60.3 | 9.1 | 12 | 6.1 | 23.4 | 3.44 | 5.46 | 0.07 | 0.16 | <0.01 | 0.057 | 0.27 | 30.7 | 17 | 0.5 | 882 | 20.5 | 0.02 | 0.2 | 4.1 | 810 | 44 | 31.9 | <0.001 | 0.87 | 0.51 | 2.7 | 0.8 | 1.5 | 56.8 | 0.01 | 0.24 | 30.6 | 0.023 | 0.29 | 12.5 | 34 | 4.53 | 15.05 | 95 | 3.5 |  |  |  | WH10127719
PM10-02 | 94.35 | 96 | 1.65 | I102082 |  | 0 | I102082 |  | -0.005 | -0.005 |  |  | 0.49 | 1.39 | 15.4 | <0.2 | <10 | 40 | 1.14 | 3.79 | 1.01 | 0.41 | 63.6 | 7.2 | 18 | 5.45 | 56 | 2.99 | 8.01 | 0.1 | 0.16 | <0.01 | 0.09 | 0.19 | 31.2 | 30.5 | 0.83 | 859 | 4.96 | 0.03 | 0.73 | 6.1 | 890 | 47.5 | 19.9 | <0.001 | 0.33 | 0.77 | 5.1 | 0.6 | 3.1 | 52.5 | 0.01 | 0.34 | 29.9 | 0.105 | 0.14 | 12.3 | 57 | 0.86 | 14.95 | 130 | 3.2 |  |  |  | WH10127719
PM10-02 | 96 | 97 | 1 | I102083 |  | 0 | I102083 |  | -0.005 | -0.005 |  |  | 0.64 | 1.29 | 5 | <0.2 | <10 | 30 | 1.42 | 10.65 | 0.72 | 0.38 | 68.6 | 8.8 | 9 | 7.43 | 33.4 | 2.74 | 5.23 | 0.05 | 0.11 | 0.37 | 0.071 | 0.2 | 35.5 | 12.7 | 0.27 | 560 | 5.23 | <0.01 | 0.06 | 4 | 880 | 29.3 | 25.8 | <0.001 | 0.31 | 0.55 | 3.3 | 0.8 | 1.4 | 48.4 | <0.01 | 0.49 | 26.5 | 0.009 | 0.21 | 12.6 | 34 | 2.58 | 16.95 | 105 | 3.5 |  |  |  | WH10127719
PM10-02 | 97 | 98 | 1 | I102084 |  | 0 | I102084 |  | -0.005 | -0.005 |  |  | 0.28 | 2.22 | 7.5 | <0.2 | <10 | 100 | 2.32 | 2.42 | 1.53 | 0.39 | 67.5 | 4.5 | 14 | 11.2 | 12.2 | 2.9 | 6.75 | 0.06 | 0.19 | 0.02 | 0.095 | 0.3 | 33.5 | 20.7 | 0.51 | 872 | 2.18 | 0.03 | 0.18 | 4.5 | 890 | 33.5 | 34.6 | <0.001 | 0.05 | 0.79 | 4.8 | 0.5 | 1.8 | 583 | 0.01 | 0.03 | 31.7 | 0.048 | 0.24 | 13.75 | 53 | 0.97 | 19.45 | 97 | 5.1 |  |  |  | WH10127719
PM10-02 | 98 | 99 | 1 | I102085 |  | 0 | I102085 |  | -0.005 | -0.005 |  |  | 0.39 | 1.32 | 6.5 | <0.2 | <10 | 70 | 1.28 | 2.67 | 0.76 | 0.34 | 58.6 | 5.4 | 14 | 7.18 | 25.8 | 2.76 | 6.09 | 0.05 | 0.22 | <0.01 | 0.093 | 0.32 | 29 | 20.6 | 0.54 | 602 | 2.77 | 0.02 | 0.65 | 4.3 | 890 | 33.2 | 38.4 | <0.001 | 0.21 | 1.08 | 3.9 | 0.5 | 1.7 | 49.2 | 0.01 | 0.06 | 31.2 | 0.099 | 0.24 | 15.15 | 54 | 1.52 | 15.45 | 94 | 4.9 |  |  |  | WH10127719
PM10-02 | 99 | 100 | 1 | I102086 |  | 0 | I102086 |  | -0.005 | -0.005 |  |  | 0.36 | 1.23 | 4.5 | <0.2 | <10 | 70 | 1.26 | 2.78 | 0.73 | 0.33 | 57.5 | 5.6 | 15 | 7.22 | 19.4 | 2.65 | 5.47 | 0.06 | 0.2 | 0.01 | 0.084 | 0.33 | 28.2 | 19.7 | 0.52 | 591 | 2.83 | 0.02 | 0.61 | 4.1 | 880 | 30.6 | 38.2 | <0.001 | 0.19 | 0.91 | 3.6 | 0.4 | 1.6 | 46.4 | 0.01 | 0.07 | 29.5 | 0.096 | 0.24 | 13.75 | 53 | 1.37 | 14.65 | 92 | 4.4 |  |  |  | WH10127719
PM10-02 | 110.35 | 111.35 | 1 | I102087 |  | 0 | I102087 |  | -0.005 | -0.005 |  |  | 0.3 | 0.93 | 4.8 | <0.2 | <10 | 90 | 0.6 | 2.64 | 0.65 | 0.4 | 55.8 | 5.3 | 18 | 7.21 | 24.3 | 2.6 | 5.4 | 0.09 | 0.28 | <0.01 | 0.05 | 0.39 | 27.3 | 23 | 0.63 | 459 | 3.08 | 0.06 | 1.9 | 4.8 | 900 | 43.4 | 45.7 | <0.001 | 0.1 | 0.77 | 3.8 | 0.5 | 1.8 | 43.5 | 0.01 | 0.06 | 30.4 | 0.178 | 0.26 | 11.4 | 61 | 0.8 | 16.3 | 97 | 5.1 |  |  |  | WH10127719
PM10-02 | 111.35 | 112.2 | 0.85 | I102088 |  | 0 | I102088 |  | -0.005 | -0.005 |  |  | 0.28 | 1.47 | 9.3 | <0.2 | <10 | 60 | 1.31 | 2.66 | 1.48 | 0.24 | 62.1 | 12.7 | 13 | 25.6 | 10.5 | 3.01 | 6.83 | 0.06 | 0.3 | <0.01 | 0.047 | 0.32 | 31.5 | 27.2 | 0.68 | 481 | 4.25 | 0.03 | 0.37 | 5.5 | 870 | 34.1 | 45.5 | <0.001 | 2.09 | 0.41 | 4.8 | 1 | 1.8 | 84.9 | 0.01 | 0.32 | 31.1 | 0.056 | 0.33 | 13.2 | 46 | 0.35 | 18.1 | 81 | 7.7 |  |  |  | WH10127719
PM10-02 | 112.2 | 112.96 | 0.76 | I102089 |  | 0 | I102089 |  | 0.006 | 0.006 |  |  | 0.42 | 1.39 | 3.9 | <0.2 | <10 | 60 | 1.1 | 15.45 | 1.29 | 0.3 | 61 | 6.5 | 15 | 23.4 | 42.1 | 2.59 | 6.87 | 0.06 | 0.36 | <0.01 | 0.093 | 0.31 | 30.1 | 26.1 | 0.73 | 502 | 3.63 | 0.02 | 0.52 | 4.8 | 890 | 39 | 43.5 | <0.001 | 0.57 | 0.42 | 4.5 | 0.6 | 1.9 | 66.3 | 0.01 | 0.67 | 30.8 | 0.08 | 0.26 | 10 | 55 | 0.41 | 17.05 | 93 | 8.7 |  |  |  | WH10127719
PM10-02 | 112.96 | 113.96 | 1 | I102091 |  | 0 | I102091 |  | -0.005 | -0.005 |  |  | 0.23 | 0.98 | 4.5 | <0.2 | <10 | 90 | 0.69 | 2.31 | 0.69 | 0.35 | 51.3 | 6 | 17 | 7.82 | 20.8 | 2.57 | 5.53 | 0.1 | 0.28 | <0.01 | 0.036 | 0.38 | 24.8 | 21 | 0.62 | 422 | 3.09 | 0.06 | 1.67 | 4.8 | 870 | 36.5 | 36.3 | <0.001 | 0.16 | 0.77 | 3.2 | 0.4 | 1.8 | 59.2 | 0.01 | 0.11 | 29.3 | 0.179 | 0.22 | 10.7 | 60 | 0.82 | 15 | 86 | 5.4 |  |  |  | WH10127719
PM10-02 | 145.29 | 146.29 | 1 | I102092 |  | 0 | I102092 |  | 0.007 | 0.007 |  |  | 0.3 | 1.04 | 7.1 | <0.2 | <10 | 80 | 0.91 | 1.76 | 0.72 | 0.5 | 45 | 7.2 | 13 | 5.6 | 28.8 | 2.37 | 5.21 | 0.06 | 0.29 | <0.01 | 0.03 | 0.3 | 21.1 | 22 | 0.57 | 375 | 3.39 | 0.04 | 1.29 | 4.8 | 920 | 29.4 | 32.7 | <0.001 | 0.38 | 0.88 | 3.1 | 0.5 | 1.5 | 50.3 | 0.01 | 0.07 | 30.3 | 0.153 | 0.16 | 10.35 | 49 | 0.97 | 14.2 | 70 | 5.5 |  |  |  | WH10127719
PM10-02 | 146.29 | 146.65 | 0.36 | I102093 |  | 0 | I102093 |  | 0.009 | 0.009 |  |  | 1.69 | 1.04 | 33.8 | <0.2 | <10 | 60 | 1.54 | 13.2 | 0.54 | 0.19 | 66.4 | 5.6 | 11 | 9.05 | 91.9 | 3.08 | 5.1 | 0.06 | 0.21 | <0.01 | 0.094 | 0.23 | 30.6 | 12.9 | 0.37 | 184 | 8.83 | 0.01 | 0.29 | 3.5 | 940 | 154.5 | 29.7 | <0.001 | 0.14 | 0.82 | 4.5 | 0.6 | 1 | 119 | <0.01 | 0.08 | 29.9 | 0.048 | 0.2 | 18.2 | 40 | 0.97 | 13.05 | 123 | 5.4 |  |  |  | WH10127719
PM10-02 | 146.65 | 147.65 | 1 | I102094 |  | 0 | I102094 |  | -0.005 | -0.005 |  |  | 0.19 | 1.43 | 3.9 | <0.2 | <10 | 70 | 1.63 | 1.77 | 1.38 | 0.68 | 50.6 | 6.8 | 14 | 7.89 | 30 | 2.77 | 6.22 | 0.06 | 0.3 | 0.01 | 0.069 | 0.3 | 24.4 | 26.5 | 0.72 | 664 | 3.22 | 0.04 | 0.54 | 5.5 | 880 | 30.2 | 36.1 | <0.001 | <0.01 | 0.64 | 4.9 | 0.4 | 1.4 | 169.5 | 0.01 | 0.02 | 28.2 | 0.101 | 0.22 | 6.87 | 51 | 1 | 16.1 | 101 | 6.4 |  |  |  | WH10127719
PM10-02 | 169 | 169.5 | 0.5 | I102095 |  | 0 | I102095 |  | -0.005 | -0.005 |  |  | 0.16 | 0.98 | 4.8 | <0.2 | <10 | 90 | 1.06 | 1.22 | 0.4 | 2.49 | 54.3 | 7.8 | 15 | 7.07 | 395 | 2.52 | 5.13 | 0.1 | 0.22 | <0.01 | 0.063 | 0.4 | 25.1 | 31 | 0.6 | 731 | 6.45 | 0.05 | 1.44 | 5.4 | 900 | 47 | 44.5 | <0.001 | <0.01 | 1.13 | 2.6 | 0.5 | 1.9 | 19.8 | 0.01 | 0.01 | 29.4 | 0.186 | 0.27 | 11.9 | 58 | 0.74 | 19.8 | 158 | 3.7 |  |  |  | WH10127719
PM10-02 | 169.5 | 170.27 | 0.77 | I102096 |  | 0 | I102096 |  | 0.008 | 0.008 |  |  | 0.56 | 1.15 | 9 | <0.2 | <10 | 60 | 0.79 | 1.48 | 0.36 | 0.31 | 57.2 | 5 | 12 | 7.9 | 112.5 | 2.04 | 5.12 | 0.05 | 0.21 | 0.01 | 0.127 | 0.35 | 27.8 | 19.9 | 0.32 | 286 | 3.62 | 0.01 | 0.53 | 3.2 | 750 | 33 | 48.4 | <0.001 | 0.13 | 5.18 | 4.7 | 0.4 | 1.6 | 30.7 | <0.01 | 0.02 | 28.9 | 0.093 | 0.3 | 28.3 | 46 | 0.98 | 15.65 | 102 | 4.6 |  |  |  | WH10127719
PM10-02 | 170.27 | 171.27 | 1 | I102097 |  | 0 | I102097 |  | 0.021 | 0.021 |  |  | 1.93 | 0.83 | 31.9 | <0.2 | <10 | 150 | 2.74 | 8.72 | 0.07 | 9.53 | 39.5 | 47.2 | 7 | 14.7 | 586 | 5.68 | 6.3 | 0.07 | 0.17 | 0.02 | 0.114 | 0.24 | 18.8 | 9.4 | 0.13 | 18800 | 15 | <0.01 | 0.14 | 2.9 | 770 | 86.1 | 34.9 | <0.001 | 0.05 | 32.1 | 3.2 | 0.4 | 0.8 | 330 | <0.01 | 0.05 | 29.3 | 0.023 | 0.83 | 25.5 | 33 | 4.37 | 8.44 | 140 | 4.5 |  |  |  | WH10127719
PM10-02 | 171.27 | 172 | 0.73 | I102098 |  | 0 | I102098 |  | 0.019 | 0.019 |  |  | 1.7 | 1.05 | 83.4 | <0.2 | <10 | 490 | 5.39 | 22.3 | 0.09 | 21.7 | 81.3 | 95 | 5 | 47.2 | 876 | 7.73 | 10.35 | 0.13 | 0.21 | 0.03 | 0.088 | 0.4 | 32.7 | 60.8 | 0.12 | 43000 | 21.9 | 0.01 | 0.24 | 6.9 | 800 | 46.8 | 59.4 | <0.001 | 0.05 | 78 | 3.1 | 1.1 | 0.9 | 820 | 0.01 | 0.33 | 32.7 | 0.025 | 1.81 | 29.5 | 37 | 6.5 | 14.75 | 207 | 4.9 |  |  |  | WH10127719
PM10-02 | 172 | 173 | 1 | I102099 |  | 0 | I102099 |  | 0.028 | 0.028 |  |  | 0.43 | 1.04 | 30.3 | <0.2 | <10 | 70 | 1.59 | 5.38 | 0.28 | 0.53 | 43.9 | 4.9 | 12 | 8.99 | 124 | 3 | 6.58 | 0.05 | 0.21 | <0.01 | 0.048 | 0.34 | 22.6 | 21.3 | 0.31 | 688 | 3.91 | 0.02 | 0.5 | 2.9 | 700 | 56.4 | 44.8 | <0.001 | 0.24 | 3.93 | 3.2 | 0.7 | 1.9 | 49.3 | <0.01 | 0.24 | 29.6 | 0.066 | 0.44 | 15 | 41 | 0.58 | 9.96 | 73 | 5.1 |  |  |  | WH10127719
PM10-02 | 173 | 175 | 2 | I102101 |  | 0 | I102101 |  | 0.006 | 0.006 |  |  | 0.68 | 1.38 | 22.8 | <0.2 | <10 | 70 | 1.81 | 18.9 | 0.28 | 1.04 | 56.4 | 11.9 | 25 | 8.38 | 201 | 3.43 | 9.16 | 0.05 | 0.4 | <0.01 | 0.056 | 0.28 | 27.4 | 26.1 | 0.52 | 2440 | 4.9 | 0.02 | 0.07 | 5.5 | 700 | 52.7 | 44.8 | <0.001 | 0.35 | 3.25 | 2.8 | 0.9 | 0.9 | 56.6 | <0.01 | 0.48 | 18.8 | 0.02 | 0.38 | 6.85 | 33 | 0.67 | 11.1 | 180 | 14.5 |  |  |  | WH10127719
PM10-02 | 175 | 176.95 | 1.95 | I102102 |  | 0 | I102102 |  | 0.006 | 0.006 |  |  | 0.51 | 1.33 | 5.5 | <0.2 | <10 | 30 | 1.5 | 2.96 | 0.29 | 0.49 | 56 | 9.7 | 22 | 5.14 | 31.4 | 2.65 | 8.47 | <0.05 | 0.3 | 0.01 | 0.053 | 0.18 | 28.9 | 24.1 | 0.59 | 1520 | 1.49 | 0.02 | <0.05 | 5.7 | 660 | 54.1 | 23.3 | <0.001 | 0.01 | 0.67 | 2.4 | 0.3 | 1.1 | 19 | <0.01 | 0.55 | 21.5 | 0.007 | 0.18 | 5.58 | 30 | 1.45 | 8.95 | 170 | 11.3 |  |  |  | WH10127719
PM10-02 | 176.95 | 177.4 | 0.45 | I102103 |  | 0 | I102103 |  | 0.134 | 0.134 |  |  | 2.13 | 0.96 | 24.6 | <0.2 | <10 | 80 | 1.94 | 19.9 | 0.26 | 0.25 | 46.4 | 21.4 | 16 | 22.5 | 159.5 | 4.87 | 7.27 | 0.05 | 0.29 | 0.01 | 0.087 | 0.24 | 20.7 | 8.3 | 0.17 | 1500 | 4.27 | <0.01 | 0.05 | 4 | 700 | 156 | 36.4 | <0.001 | 0.12 | 2.92 | 2.2 | 0.8 | 1.2 | 46.3 | <0.01 | 2.08 | 20.1 | 0.006 | 0.31 | 12.25 | 28 | 2.01 | 6.54 | 114 | 10.5 |  |  |  | WH10127719
PM10-02 | 177.4 | 179.4 | 2 | I102104 |  | 0 | I102104 |  | -0.005 | -0.005 |  |  | 0.77 | 1.2 | 3.2 | <0.2 | <10 | 30 | 1.05 | 13.15 | 0.67 | 0.36 | 59.5 | 5.5 | 25 | 1.51 | 23.4 | 2.56 | 9.04 | <0.05 | 0.54 | <0.01 | 0.05 | 0.16 | 31.5 | 24.2 | 0.65 | 1220 | 3.34 | 0.01 | <0.05 | 5.5 | 660 | 61.9 | 19.6 | <0.001 | 0.18 | 0.47 | 2.8 | 0.5 | 0.9 | 23.9 | <0.01 | 6.26 | 23.4 | 0.006 | 0.17 | 6.29 | 31 | 1.55 | 9.62 | 153 | 20.2 |  |  |  | WH10127719
PM10-02 | 179.4 | 181.4 | 2 | I102105 |  | 0 | I102105 |  | 0.205 | 0.205 |  |  | 0.71 | 1.21 | 4.3 | <0.2 | <10 | 40 | 1.47 | 28.1 | 0.31 | 0.26 | 58.6 | 6.4 | 24 | 4.8 | 8.8 | 2.68 | 9.32 | <0.05 | 0.44 | <0.01 | 0.041 | 0.16 | 18.7 | 25.4 | 0.59 | 1440 | 1.87 | <0.01 | 0.05 | 5.1 | 670 | 97.9 | 19.4 | <0.001 | <0.01 | 0.68 | 2.7 | 0.3 | 1 | 26.4 | <0.01 | 14.95 | 21.6 | 0.008 | 0.16 | 6.9 | 33 | 1.22 | 8.05 | 149 | 17 |  |  |  | WH10127719
PM10-02 | 181.4 | 183.4 | 2 | I102106 |  | 0 | I102106 |  | 0.058 | 0.058 |  |  | 1.36 | 1.37 | 7.6 | <0.2 | <10 | 50 | 1.11 | 9.34 | 0.41 | 0.49 | 51.6 | 9 | 22 | 7.43 | 109.5 | 2.83 | 9.42 | 0.05 | 0.4 | 0.01 | 0.081 | 0.22 | 31.9 | 20.5 | 0.48 | 1550 | 1.08 | <0.01 | <0.05 | 4.5 | 650 | 148.5 | 29.1 | <0.001 | <0.01 | 0.93 | 2.8 | 0.2 | 0.8 | 29.1 | <0.01 | 3.3 | 21 | 0.007 | 0.23 | 6.73 | 31 | 1.03 | 7.52 | 144 | 15.2 |  |  |  | WH10127719
PM10-02 | 183.4 | 185.94 | 2.54 | I102107 |  | 0 | I102107 |  | 0.005 | 0.005 |  |  | 0.25 | 1.58 | 3.3 | <0.2 | <10 | 20 | 1.55 | 5.41 | 0.36 | 0.5 | 63.4 | 5.8 | 30 | 1.51 | 6 | 2.58 | 10.1 | <0.05 | 0.51 | <0.01 | 0.05 | 0.14 | 39.8 | 32.6 | 0.87 | 1080 | 0.5 | 0.01 | <0.05 | 5.8 | 740 | 41 | 17.5 | <0.001 | <0.01 | 0.35 | 2.8 | 0.3 | 0.6 | 24.8 | <0.01 | 1.17 | 22 | 0.005 | 0.16 | 4.97 | 37 | 0.66 | 10.2 | 165 | 19.2 |  |  |  | WH10127719
PM10-02 | 185.94 | 186.94 | 1 | I102108 |  | 0 | I102108 |  | 0.01 | 0.01 |  |  | 0.28 | 1.73 | 34.3 | <0.2 | <10 | 30 | 2.68 | 5.67 | 0.58 | 0.57 | 33.5 | 13 | 18 | 4.18 | 123 | 4.01 | 9.01 | 0.09 | 0.19 | 0.01 | 0.073 | 0.17 | 18.3 | 21.5 | 0.81 | 703 | 0.68 | 0.04 | 0.16 | 5.4 | 850 | 39.7 | 25 | <0.001 | 0.03 | 0.66 | 3 | 0.3 | 1.9 | 35.3 | <0.01 | 0.32 | 26.2 | 0.038 | 0.34 | 4.13 | 49 | 0.68 | 10.95 | 127 | 5.9 |  |  |  | WH10127719
PM10-02 | 186.94 | 187.8 | 0.86 | I102109 |  | 0 | I102109 |  | 0.009 | 0.009 |  |  | 0.3 | 1.69 | 49.9 | <0.2 | <10 | 60 | 2.32 | 7.85 | 0.46 | 0.69 | 35.5 | 12.6 | 13 | 6.45 | 149.5 | 3.93 | 8.06 | 0.09 | 0.19 | 0.01 | 0.1 | 0.38 | 18.6 | 21 | 0.72 | 618 | 1.47 | 0.02 | 0.3 | 4.1 | 780 | 60.9 | 55.1 | <0.001 | <0.01 | 1.03 | 3.8 | 0.4 | 3 | 29 | <0.01 | 0.2 | 26.5 | 0.074 | 0.79 | 6.9 | 48 | 0.94 | 11.45 | 121 | 4.5 |  |  |  | WH10127719
PM10-02 | 187.8 | 190.8 | 3 | I102111 |  | 0 | I102111 |  | -0.005 | -0.005 |  |  | 0.36 | 1.3 | 17.2 | <0.2 | <10 | 90 | 0.87 | 6.3 | 0.55 | 0.35 | 48 | 6.8 | 19 | 11.3 | 32.4 | 3.2 | 7.44 | 0.15 | 0.22 | 0.01 | 0.121 | 0.5 | 23.6 | 29.3 | 0.88 | 525 | 3.59 | 0.09 | 1.21 | 5.5 | 900 | 37.8 | 66.2 | <0.001 | 0.05 | 0.51 | 5.4 | 0.4 | 3.2 | 66 | 0.01 | 0.09 | 32.7 | 0.18 | 0.6 | 10.2 | 66 | 1.77 | 13.85 | 87 | 4.3 |  |  |  | WH10127719
PM10-02 | 190.8 | 192.8 | 2 | I102112 |  | 0 | I102112 |  | -0.005 | -0.005 |  |  | 0.19 | 0.89 | 6.8 | <0.2 | <10 | 100 | 0.56 | 4.8 | 0.48 | 0.4 | 47.4 | 5 | 20 | 8.63 | 14.6 | 2.64 | 5.35 | 0.14 | 0.26 | <0.01 | 0.116 | 0.45 | 23.2 | 22.3 | 0.62 | 477 | 3.99 | 0.11 | 1.6 | 4.6 | 920 | 41.3 | 49.4 | 0.001 | 0.03 | 0.57 | 2.9 | 0.3 | 2.5 | 54.9 | 0.01 | 0.02 | 31.9 | 0.178 | 0.37 | 11.15 | 61 | 1.54 | 13.8 | 87 | 4.6 |  |  |  | WH10127719
PM10-02 | 192.8 | 194.8 | 2 | I102113 |  | 0 | I102113 |  | -0.005 | -0.005 |  |  | 0.18 | 0.88 | 4.9 | <0.2 | <10 | 90 | 0.65 | 4.31 | 0.44 | 0.34 | 47.1 | 4.5 | 18 | 5.05 | 9.7 | 2.61 | 5.72 | 0.13 | 0.23 | <0.01 | 0.074 | 0.44 | 22.6 | 26.1 | 0.65 | 642 | 2.98 | 0.09 | 1.92 | 4.3 | 880 | 37 | 51.8 | <0.001 | 0.03 | 0.59 | 2.9 | 0.3 | 3.4 | 27.3 | 0.01 | 0.02 | 33.3 | 0.171 | 0.38 | 14.35 | 60 | 1.15 | 14.55 | 85 | 3.7 |  |  |  | WH10127719
PM10-02 | 194.8 | 195.8 | 1 | I102114 |  | 0 | I102114 |  | 0.013 | 0.013 |  |  | 2.17 | 2.16 | 30.9 | <0.2 | <10 | 100 | 2.11 | 50.9 | 0.62 | 3.03 | 44.8 | 13.7 | 15 | 16.6 | 127 | 4.37 | 10.9 | 0.12 | 0.17 | 0.02 | 0.142 | 0.45 | 20.7 | 24.5 | 0.86 | 2330 | 1.94 | 0.05 | 0.23 | 5.9 | 890 | 256 | 63.4 | <0.001 | 0.03 | 0.75 | 5.1 | 0.3 | 5.3 | 98.2 | 0.01 | 0.4 | 30.5 | 0.083 | 0.89 | 7.67 | 59 | 0.59 | 13 | 284 | 4 |  |  |  | WH10127719
PM10-02 | 195.8 | 196.68 | 0.88 | I102115 |  | 0 | I102115 |  | 0.107 | 0.107 |  |  | 4.47 | 1.7 | 63.4 | <0.2 | <10 | 80 | 2.2 | 38.7 | 0.8 | 1.27 | 36.2 | 19.8 | 8 | 20 | 57.1 | 5.17 | 10 | 0.1 | 0.15 | 0.01 | 0.175 | 0.43 | 19.7 | 10 | 0.4 | 3170 | 1.72 | 0.05 | 0.11 | 4.5 | 1520 | 103 | 57.3 | <0.001 | 0.03 | 3.52 | 2.7 | 0.3 | 2.8 | 75.6 | <0.01 | 0.31 | 24.1 | 0.014 | 1.03 | 12.25 | 39 | 1.62 | 11.3 | 127 | 3.9 |  |  |  | WH10127719
PM10-02 | 196.68 | 198.45 | 1.77 | I102116 |  | 0 | I102116 |  | 0.005 | 0.005 |  |  | 0.71 | 1.36 | 6.6 | <0.2 | <10 | 80 | 1.13 | 62.8 | 0.62 | 1.65 | 39.5 | 7.1 | 18 | 8.01 | 81.3 | 3.37 | 7.81 | 0.12 | 0.15 | 0.01 | 1.02 | 0.45 | 19.3 | 28 | 0.89 | 808 | 2.1 | 0.08 | 0.71 | 5.3 | 860 | 48.7 | 56.8 | <0.001 | 0.06 | 1.17 | 5.2 | 0.4 | 4.1 | 48.2 | 0.01 | 4.02 | 30 | 0.134 | 0.56 | 8.44 | 61 | 0.92 | 12.9 | 518 | 2.7 |  |  |  | WH10127719
PM10-02 | 198.45 | 200.45 | 2 | I102117 |  | 0 | I102117 |  | 0.009 | 0.009 |  |  | 0.42 | 1.4 | 7.6 | <0.2 | <10 | 80 | 1.08 | 32.7 | 0.65 | 0.63 | 37.3 | 11.2 | 19 | 6.95 | 96.9 | 3.23 | 7.75 | 0.14 | 0.16 | 0.02 | 0.171 | 0.41 | 18.5 | 25.4 | 0.85 | 716 | 2.91 | 0.08 | 0.83 | 7.3 | 870 | 39.2 | 51.8 | <0.001 | 0.04 | 0.63 | 4.5 | 0.4 | 4.1 | 42.1 | 0.01 | 4.62 | 27.3 | 0.143 | 0.47 | 8.44 | 59 | 0.95 | 12.25 | 125 | 3.1 |  |  |  | WH10127719
PM10-02 | 200.45 | 202 | 1.55 | I102118 |  | 0 | I102118 |  | 0.005 | 0.005 |  |  | 0.33 | 1.18 | 6.6 | <0.2 | <10 | 80 | 0.68 | 16.6 | 0.53 | 0.37 | 44.8 | 10.3 | 20 | 6.96 | 69.4 | 3.65 | 7.42 | 0.14 | 0.21 | <0.01 | 0.085 | 0.48 | 22 | 28.9 | 0.89 | 547 | 3.77 | 0.1 | 1.19 | 6.3 | 880 | 43.6 | 58.5 | <0.001 | 0.03 | 0.61 | 5.4 | 0.4 | 3.3 | 40.7 | 0.01 | 0.24 | 30.3 | 0.172 | 0.53 | 10.95 | 67 | 1.05 | 13.45 | 107 | 3.7 |  |  |  | WH10127719
PM10-02 | 202 | 203.91 | 1.91 | I102119 |  | 0 | I102119 |  | 0.007 | 0.007 |  |  | 0.25 | 1.41 | 9.5 | <0.2 | <10 | 90 | 0.86 | 6.67 | 0.53 | 0.37 | 34.2 | 11.6 | 19 | 10.65 | 100.5 | 3.85 | 7.9 | 0.13 | 0.16 | 0.01 | 0.104 | 0.53 | 16.4 | 30.6 | 0.92 | 583 | 2.88 | 0.09 | 0.94 | 5.5 | 890 | 41.3 | 69 | <0.001 | 0.06 | 0.51 | 5.9 | 0.4 | 2.7 | 37.1 | 0.01 | 0.23 | 29.2 | 0.162 | 0.69 | 9.91 | 67 | 1.89 | 12.7 | 98 | 2.6 |  |  |  | WH10127719
PM10-03 | 50.45 | 51.45 | 1 | I102121 |  | 0 | I102121 | 1.84 | -0.005 | -0.005 |  |  | 0.1 | 1.03 | 3.1 | <0.2 | <10 | 90 | 1.11 | 2.2 | 0.52 | 0.2 | 48.5 | 5.5 | 18 | 4.6 | 16.5 | 2.38 | 5.01 | 0.08 | 0.13 | <0.01 | 0.036 | 0.33 | 26.7 | 17.7 | 0.63 | 860 | 1.57 | 0.03 | 0.9 | 4.3 | 830 | 28.1 | 39.9 | <0.001 | 0.06 | 0.74 | 2.7 | 0.2 | 1.7 | 41.9 | <0.01 | 0.44 | 34.6 | 0.117 | 0.29 | 9.97 | 54 | 0.6 | 12.8 | 78 | 2.2 |  |  |  | WH10127718_prelim
PM10-03 | 51.45 | 52.4 | 0.95 | I102122 |  | 0 | I102122 | 1.7 | -0.005 | -0.005 |  |  | 0.23 | 1.02 | 3.7 | <0.2 | <10 | 80 | 1.08 | 2.09 | 0.51 | 0.76 | 48 | 4.9 | 15 | 4.98 | 17.2 | 2.34 | 4.72 | 0.08 | 0.14 | <0.01 | 0.055 | 0.31 | 25.3 | 17.6 | 0.61 | 814 | 1.43 | 0.04 | 0.93 | 4 | 770 | 70.8 | 38.3 | 0.001 | 0.03 | 0.72 | 2.6 | 0.2 | 1.7 | 42.6 | <0.01 | 0.43 | 31.8 | 0.115 | 0.29 | 9.84 | 52 | 0.6 | 11.95 | 261 | 2.1 |  |  |  | WH10127718_prelim
PM10-03 | 52.4 | 53.97 | 1.57 | I102123 |  | 0 | I102123 | 2.59 | 0.02 | 0.02 |  |  | 1.38 | 1.61 | 3.5 | <0.2 | <10 | 70 | 1.32 | 5.47 | 0.45 | 0.61 | 56.6 | 5.4 | 17 | 4.91 | 18.1 | 3.38 | 7.03 | 0.08 | 0.11 | 0.01 | 0.058 | 0.27 | 28.5 | 23.3 | 0.78 | 914 | 0.81 | 0.04 | 0.2 | 4.8 | 850 | 96.6 | 30 | <0.001 | 0.01 | 0.47 | 3.6 | 0.2 | 1.3 | 65.6 | <0.01 | 0.65 | 26.9 | 0.034 | 0.37 | 9.04 | 52 | 0.85 | 15.9 | 135 | 2.1 |  |  |  | WH10127718_prelim
PM10-03 | 53.97 | 56.69 | 2.72 | I102124 |  | 0 | I102124 | 1.56 | -0.005 | -0.005 |  |  | 3.85 | 0.91 | 12.4 | <0.2 | <10 | 60 | 0.98 | 11.7 | 0.35 | 0.54 | 62.2 | 7.2 | 11 | 10.55 | 191.5 | 3.66 | 4.32 | 0.08 | 0.09 | 0.02 | 0.052 | 0.31 | 30.4 | 8.9 | 0.28 | 834 | 1.1 | 0.01 | 0.18 | 3.3 | 960 | 181.5 | 40.3 | <0.001 | 0.01 | 1.44 | 2 | 0.2 | 2.7 | 24.7 | <0.01 | 2.93 | 34.2 | 0.021 | 0.48 | 12.2 | 33 | 3.68 | 12.35 | 98 | 1.8 |  |  |  | WH10127718_prelim
PM10-03 | 56.69 | 59.74 | 3.05 | I102125 |  | 0 | I102125 | 2.47 | 0.016 | 0.016 |  |  | 1.02 | 2.47 | 3.8 | <0.2 | <10 | 80 | 2.31 | 2.63 | 0.61 | 0.32 | 63.4 | 6.4 | 16 | 5.46 | 17.1 | 3.09 | 9.53 | 0.09 | 0.09 | 0.03 | 0.068 | 0.33 | 37.6 | 21.5 | 0.96 | 745 | 0.48 | 0.02 | 0.14 | 5.2 | 950 | 34.6 | 41.1 | <0.001 | 0.01 | 0.45 | 4.3 | 0.2 | 1.7 | 71.4 | <0.01 | 0.25 | 30.8 | 0.034 | 0.45 | 7.24 | 58 | 0.49 | 18.95 | 96 | 1.9 |  |  |  | WH10127718_prelim
PM10-03 | 59.74 | 61.64 | 1.9 | I102126 |  | 0 | I102126 | 2.86 | 0.037 | 0.037 |  |  | 2.06 | 1.29 | 5.8 | <0.2 | <10 | 90 | 1.74 | 20.1 | 0.47 | 0.37 | 53.6 | 3.2 | 7 | 5.55 | 136.5 | 1.88 | 4.63 | 0.06 | 0.08 | 0.01 | 0.064 | 0.17 | 27.5 | 9.4 | 0.45 | 791 | 0.55 | 0.01 | 0.1 | 2.7 | 650 | 129.5 | 22 | <0.001 | 0.01 | 0.7 | 1.7 | 0.2 | 1.2 | 162 | <0.01 | 8.71 | 34.5 | 0.011 | 0.25 | 8.1 | 27 | 1.8 | 11.75 | 73 | 1.8 |  |  |  | WH10127718_prelim
PM10-03 | 61.64 | 62.79 | 1.15 | I102127 |  | 0 | I102127 | 2.6 | -0.005 | -0.005 |  |  | 3.21 | 0.98 | 19 | <0.2 | 10 | 60 | 1.05 | 4.02 | 0.26 | 0.19 | 46 | 5.8 | 9 | 4.84 | 156.5 | 4.28 | 4.94 | 0.09 | 0.12 | 0.03 | 0.04 | 0.25 | 23.3 | 7.8 | 0.23 | 1140 | 2.71 | 0.01 | 0.24 | 2.6 | 810 | 19.8 | 31 | <0.001 | 0.01 | 1.31 | 1.3 | 0.2 | 16.3 | 27.3 | <0.01 | 0.43 | 31.7 | 0.017 | 0.41 | 14.35 | 28 | 13.6 | 10.3 | 66 | 2.4 |  |  |  | WH10127718_prelim
PM10-03 | 62.79 | 65.84 | 3.05 | I102128 |  | 0 | I102128 | 5.38 | -0.005 | -0.005 |  |  | 0.16 | 0.81 | 3.1 | <0.2 | <10 | 50 | 1.02 | 0.8 | 0.35 | 0.13 | 42.8 | 3.6 | 13 | 3.96 | 11.7 | 1.96 | 3.94 | 0.07 | 0.22 | <0.01 | 0.03 | 0.23 | 21.6 | 12.9 | 0.44 | 563 | 2.45 | 0.03 | 1.23 | 3.1 | 630 | 26.8 | 26.2 | <0.001 | 0.01 | 0.65 | 2.1 | 0.2 | 1.4 | 37.6 | 0.01 | 0.04 | 35.3 | 0.097 | 0.17 | 15.15 | 44 | 0.95 | 11.7 | 50 | 3.4 |  |  |  | WH10127718_prelim
PM10-03 | 65.84 | 68.88 | 3.04 | I102129 |  | 0 | I102129 | 4.87 | -0.005 | -0.005 |  |  | 0.19 | 1.18 | 4.4 | <0.2 | <10 | 90 | 1.15 | 1.28 | 0.54 | 0.18 | 52.2 | 4.8 | 18 | 4.76 | 13.6 | 2.52 | 5.41 | 0.1 | 0.3 | <0.01 | 0.04 | 0.4 | 25.6 | 18.4 | 0.58 | 670 | 1.75 | 0.09 | 1.6 | 4.2 | 800 | 37.8 | 40.3 | <0.001 | 0.01 | 0.76 | 3.4 | 0.3 | 2.2 | 53.9 | 0.02 | 0.28 | 40.4 | 0.157 | 0.27 | 15.05 | 56 | 1.08 | 15.55 | 66 | 5 |  |  |  | WH10127718_prelim
PM10-03 | 68.88 | 71.68 | 2.8 | I102131 |  | 0 | I102131 | 3.12 | -0.005 | -0.005 |  |  | 2.04 | 1.78 | 517 | 2.6 | 20 | 120 | 0.26 | 235 | 9.2 | 0.68 | 27.9 | 25.8 | 48 | 1.51 | 292 | 5.11 | 6.04 | 0.2 | 0.41 | 5 | 1.495 | 0.16 | 13.4 | 7 | 0.25 | 864 | 72.6 | 0.04 | 1.14 | 55 | 720 | 38.3 | 10.3 | 0.002 | 1.03 | 7.61 | 4.8 | 1.2 | 112 | 78.3 | 0.02 | 40.6 | 3.7 | 0.152 | 0.12 | 1.88 | 30 | 56.2 | 8.13 | 80 | 16.8 |  |  |  | WH10127718_prelim
PM10-03 | 71.68 | 74.98 | 3.3 | I102132 |  | 0 | I102132 | 4.98 | -0.005 | -0.005 |  |  | 0.16 | 1.35 | 5.2 | <0.2 | <10 | 80 | 1.19 | 3.94 | 0.51 | 0.25 | 61.4 | 5.9 | 19 | 5.11 | 9.7 | 3 | 6.38 | 0.09 | 0.24 | 0.03 | 0.065 | 0.4 | 29.2 | 18.8 | 0.7 | 686 | 1.78 | 0.06 | 0.92 | 5.1 | 920 | 41.4 | 44.3 | <0.001 | 0.01 | 0.74 | 4.1 | 0.3 | 2.8 | 46.4 | 0.01 | 0.16 | 43 | 0.126 | 0.34 | 13.9 | 64 | 1.28 | 17.6 | 87 | 4 |  |  |  | WH10127718_prelim
PM10-03 | 74.98 | 77.8 | 2.82 | I102133 |  | 0 | I102133 | 4.68 | -0.005 | -0.005 |  |  | 0.09 | 2.2 | 3.9 | <0.2 | <10 | 20 | 1.08 | 7.8 | 0.65 | 0.1 | 42.5 | 4.3 | 36 | 3.73 | 21.4 | 3.69 | 9.73 | 0.08 | 0.09 | 0.01 | 0.081 | 0.09 | 20.2 | 37.7 | 1.35 | 898 | 0.2 | 0.03 | 0.09 | 9.7 | 1200 | 24.9 | 10.1 | <0.001 | 0.01 | 0.33 | 3.3 | <0.2 | 1.2 | 29.3 | <0.01 | 0.23 | 7.7 | 0.014 | 0.12 | 1.25 | 56 | 0.18 | 7.06 | 148 | 3.8 |  |  |  | WH10127718_prelim
PM10-03 | 77.8 | 80.38 | 2.58 | I102134 |  | 0 | I102134 | 2.12 | -0.005 | -0.005 |  |  | 0.09 | 1.27 | 2.9 | <0.2 | <10 | 40 | 1.41 | 3.72 | 0.43 | 0.41 | 53.5 | 3.3 | 9 | 3.47 | 10.7 | 2.12 | 5.38 | 0.07 | 0.07 | 0.01 | 0.094 | 0.15 | 21.9 | 17.9 | 0.65 | 755 | 0.31 | 0.03 | 0.13 | 3.6 | 550 | 34.6 | 16.2 | <0.001 | 0.01 | 0.49 | 2.8 | 0.2 | 1.3 | 31.6 | <0.01 | 0.08 | 36.4 | 0.018 | 0.14 | 5.55 | 31 | 0.56 | 12.2 | 83 | 1.7 |  |  |  | WH10127718_prelim
PM10-03 | 80.38 | 81.28 | 0.9 | I102135 |  | 0 | I102135 | 1.1 | -0.005 | -0.005 |  |  | 0.12 | 1.75 | 6 | <0.2 | <10 | 60 | 1.7 | 5.95 | 0.56 | 0.28 | 53.8 | 4.5 | 14 | 5.44 | 29.1 | 2.76 | 7.96 | 0.09 | 0.1 | 0.01 | 0.137 | 0.2 | 26.1 | 23.7 | 0.86 | 512 | 0.39 | 0.03 | 0.17 | 4.5 | 850 | 35.2 | 19.7 | <0.001 | <0.01 | 0.75 | 4 | 0.2 | 2.4 | 71.6 | <0.01 | 0.13 | 28.9 | 0.034 | 0.18 | 5.23 | 48 | 0.44 | 13.55 | 79 | 2.6 |  |  |  | WH10127718_prelim
PM10-03 | 81.28 | 84.12 | 2.84 | I102136 |  | 0 | I102136 | 4.86 | 0.006 | 0.006 |  |  | 0.21 | 1.76 | 6.9 | <0.2 | <10 | 40 | 0.97 | 4.89 | 0.9 | 0.26 | 33.9 | 8.7 | 35 | 7.53 | 43.3 | 3.29 | 9.17 | 0.12 | 0.21 | <0.01 | 0.063 | 0.1 | 17 | 43.4 | 1.23 | 667 | 2.36 | 0.05 | 0.26 | 9 | 1090 | 50.8 | 15.6 | <0.001 | <0.01 | 0.76 | 3.2 | 0.2 | 2.7 | 42.4 | <0.01 | 0.22 | 6.4 | 0.098 | 0.18 | 1.44 | 58 | 0.37 | 6.46 | 115 | 6.6 |  |  |  | WH10127718_prelim
PM10-03 | 84.12 | 85.5 | 1.38 | I102137 |  | 0 | I102137 | 2.41 | -0.005 | -0.005 |  |  | 0.02 | 1.83 | 6.5 | <0.2 | <10 | 20 | 0.82 | 2.19 | 1.01 | 0.11 | 34.3 | 5.1 | 34 | 1.5 | 2.9 | 3.31 | 9.4 | 0.12 | 0.22 | <0.01 | 0.034 | 0.06 | 16.9 | 37.5 | 1.25 | 581 | 0.15 | 0.05 | 0.2 | 8.7 | 1090 | 9.7 | 5.7 | <0.001 | <0.01 | 0.88 | 2.7 | 0.2 | 1.7 | 36.7 | <0.01 | 0.02 | 6.6 | 0.088 | 0.06 | 1.29 | 54 | 0.58 | 5.87 | 89 | 7.1 |  |  |  | WH10127718_prelim
PM10-03 | 85.5 | 87.17 | 1.67 | I102138 |  | 0 | I102138 | 3.06 | -0.005 | -0.005 |  |  | 0.05 | 1.21 | 4.6 | <0.2 | <10 | 40 | 1 | 1.15 | 0.96 | 0.13 | 37.4 | 3.8 | 10 | 3.35 | 2.2 | 2.74 | 6.65 | 0.11 | 0.11 | <0.01 | 0.037 | 0.12 | 18.3 | 26.1 | 0.8 | 474 | 0.41 | 0.04 | 0.61 | 3.7 | 930 | 17.5 | 13 | <0.001 | <0.01 | 0.77 | 2.6 | 0.2 | 1.9 | 33.7 | <0.01 | 0.04 | 17.9 | 0.093 | 0.11 | 5.47 | 46 | 0.56 | 8.61 | 64 | 2.2 |  |  |  | WH10127718_prelim
PM10-03 | 87.17 | 88.5 | 1.33 | I102139 |  | 0 | I102139 | 2.09 | -0.005 | -0.005 |  |  | 0.16 | 1.9 | 5 | <0.2 | <10 | 70 | 1.38 | 3.06 | 0.72 | 0.29 | 33.7 | 7 | 12 | 5.89 | 63.1 | 2.81 | 8.44 | 0.1 | 0.11 | <0.01 | 0.036 | 0.22 | 18.3 | 29.3 | 0.96 | 467 | 0.59 | 0.04 | 0.33 | 4.3 | 970 | 39.7 | 22.2 | <0.001 | <0.01 | 0.67 | 3.6 | 0.2 | 2.5 | 38.7 | <0.01 | 0.24 | 19.9 | 0.088 | 0.22 | 6.89 | 51 | 0.46 | 10.6 | 75 | 2 |  |  |  | WH10127718_prelim
PM10-03 | 88.5 | 90.3 | 1.8 | I102141 |  | 0 | I102141 | 2.7 | -0.005 | -0.005 |  |  | 0.12 | 1.7 | 3.7 | <0.2 | <10 | 80 | 1.26 | 1.13 | 0.81 | 0.34 | 47.7 | 4.5 | 12 | 5.08 | 28.8 | 2.46 | 6.85 | 0.08 | 0.13 | <0.01 | 0.047 | 0.25 | 23.6 | 16.7 | 0.69 | 429 | 0.94 | 0.03 | 0.25 | 3.7 | 780 | 29.2 | 27.7 | <0.001 | 0.01 | 0.5 | 3.3 | 0.2 | 1.9 | 55 | <0.01 | 0.05 | 26.3 | 0.051 | 0.24 | 7.8 | 46 | 0.62 | 12.95 | 58 | 2.8 |  |  |  | WH10127718_prelim
PM10-03 | 90.3 | 93.27 | 2.97 | I102142 |  | 0 | I102142 | 6.34 | -0.005 | -0.005 |  |  | 0.08 | 1.08 | 4.9 | <0.2 | <10 | 80 | 0.7 | 1.12 | 0.82 | 0.16 | 44.1 | 4.6 | 11 | 5.96 | 9.4 | 2.59 | 5.42 | 0.1 | 0.11 | <0.01 | 0.059 | 0.24 | 20.9 | 24.7 | 0.73 | 477 | 1.7 | 0.04 | 0.72 | 3.5 | 970 | 21.3 | 26.1 | <0.001 | <0.01 | 0.62 | 2.4 | 0.2 | 2.1 | 30.1 | 0.01 | 0.04 | 18.4 | 0.097 | 0.24 | 6.7 | 47 | 0.56 | 9.84 | 62 | 2 |  |  |  | WH10127718_prelim
PM10-03 | 93.27 | 96.32 | 3.05 | I102143 |  | 0 | I102143 | 3.36 | -0.005 | -0.005 |  |  | 0.07 | 2.02 | 5.6 | <0.2 | <10 | 80 | 1.15 | 6.98 | 1.19 | 0.19 | 48.7 | 5.7 | 9 | 4.85 | 28.8 | 2.66 | 6.87 | 0.09 | 0.08 | <0.01 | 0.133 | 0.19 | 22.7 | 25.5 | 0.9 | 468 | 0.44 | 0.04 | 0.17 | 3.3 | 1100 | 21 | 19.5 | <0.001 | <0.01 | 0.58 | 2.3 | <0.2 | 2 | 48.4 | <0.01 | 0.18 | 14 | 0.05 | 0.2 | 3.36 | 44 | 0.54 | 9.5 | 71 | 1.7 |  |  |  | WH10127718_prelim
PM10-03 | 96.32 | 99.36 | 3.04 | I102144 |  | 0 | I102144 | 5.49 | -0.005 | -0.005 |  |  | 0.07 | 1.2 | 7.1 | <0.2 | <10 | 130 | 0.48 | 0.27 | 0.9 | 0.2 | 49.8 | 5.8 | 9 | 7.58 | 6.7 | 2.52 | 5.59 | 0.12 | 0.13 | <0.01 | 0.057 | 0.26 | 23.3 | 32.4 | 0.75 | 459 | 1.33 | 0.05 | 0.82 | 3.6 | 1130 | 22.6 | 29.7 | <0.001 | 0.01 | 0.6 | 2.2 | 0.2 | 2.5 | 42.5 | <0.01 | 0.01 | 15.5 | 0.143 | 0.25 | 4.54 | 48 | 0.96 | 9.41 | 56 | 2.2 |  |  |  | WH10127718_prelim
PM10-03 | 99.36 | 102.41 | 3.05 | I102145 |  | 0 | I102145 | 5.46 | -0.005 | -0.005 |  |  | 0.11 | 1.17 | 8.2 | <0.2 | <10 | 140 | 0.39 | 0.23 | 0.79 | 0.18 | 48.7 | 5.3 | 9 | 6.76 | 6.8 | 2.62 | 5.29 | 0.12 | 0.17 | <0.01 | 0.048 | 0.27 | 23.6 | 25.7 | 0.65 | 431 | 1.48 | 0.09 | 1.05 | 3.4 | 1180 | 22.9 | 27.2 | <0.001 | <0.01 | 0.75 | 2.1 | 0.3 | 2.9 | 64.3 | 0.01 | <0.01 | 13.8 | 0.167 | 0.24 | 4.11 | 50 | 3.03 | 9.02 | 52 | 2.9 |  |  |  | WH10127718_prelim
PM10-03 | 102.41 | 105.46 | 3.05 | I102146 |  | 0 | I102146 | 5.81 | -0.005 | -0.005 |  |  | 0.07 | 1.08 | 7.6 | <0.2 | <10 | 110 | 0.55 | 0.77 | 0.87 | 0.19 | 52 | 5.2 | 10 | 9.35 | 9.4 | 2.6 | 5.08 | 0.11 | 0.12 | <0.01 | 0.056 | 0.23 | 24.6 | 25.7 | 0.62 | 405 | 1.16 | 0.05 | 0.77 | 3.3 | 1180 | 21.9 | 25.6 | <0.001 | 0.01 | 0.7 | 2.4 | 0.2 | 2.7 | 48.8 | <0.01 | 0.01 | 15 | 0.123 | 0.22 | 4.82 | 50 | 1.61 | 8.92 | 52 | 2.1 |  |  |  | WH10127718_prelim
PM10-03 | 105.46 | 108.51 | 3.05 | I102147 |  | 0 | I102147 | 4.12 | -0.005 | -0.005 |  |  | 0.09 | 1.54 | 7.5 | <0.2 | <10 | 140 | 0.87 | 1.42 | 1.05 | 0.19 | 49.7 | 5.4 | 9 | 7.19 | 7.1 | 2.9 | 6.56 | 0.11 | 0.11 | <0.01 | 0.073 | 0.3 | 24.6 | 26.6 | 0.83 | 453 | 0.85 | 0.07 | 0.48 | 3.5 | 1160 | 21.4 | 34.5 | <0.001 | <0.01 | 0.75 | 2.6 | 0.2 | 3 | 66.5 | <0.01 | 0.01 | 14.1 | 0.123 | 0.36 | 3.99 | 52 | 0.56 | 9.76 | 65 | 2.1 |  |  |  | WH10127718_prelim
PM10-03 | 108.51 | 111.56 | 3.05 | I102148 |  | 0 | I102148 | 4.91 | -0.005 | -0.005 |  |  | 0.07 | 1.32 | 7.1 | <0.2 | <10 | 140 | 0.68 | 0.27 | 1.24 | 0.15 | 44.5 | 5 | 9 | 7 | 5.4 | 2.67 | 5.42 | 0.09 | 0.1 | <0.01 | 0.046 | 0.31 | 21.3 | 26.5 | 0.77 | 432 | 0.36 | 0.05 | 0.61 | 3.3 | 1160 | 22.3 | 35 | <0.001 | <0.01 | 0.59 | 2.1 | 0.2 | 2.2 | 58.8 | <0.01 | <0.01 | 13.7 | 0.13 | 0.33 | 3.43 | 51 | 0.41 | 8.13 | 55 | 1.9 |  |  |  | WH10127718_prelim
PM10-03 | 111.56 | 114.61 | 3.05 | I102149 |  | 0 | I102149 | 0.81 | -0.005 | -0.005 |  |  | 0.18 | 2.87 | 5.7 | <0.2 | <10 | 150 | 2.05 | 0.15 | 3.08 | 0.18 | 42 | 4.7 | 7 | 6.61 | 3.9 | 2.27 | 7.14 | 0.07 | 0.07 | <0.01 | 0.043 | 0.27 | 21.2 | 23.5 | 0.88 | 489 | 0.2 | 0.06 | 0.17 | 2.9 | 1040 | 21.8 | 26.8 | <0.001 | 0.01 | 0.43 | 2.2 | 0.2 | 1.9 | 173 | <0.01 | <0.01 | 12.9 | 0.063 | 0.26 | 3.35 | 43 | 0.75 | 8.19 | 48 | 1.7 |  |  |  | WH10127718_prelim
PM10-03 | 114.61 | 117.65 | 3.04 | I102151 |  | 0 | I102151 | 3.25 | -0.005 | -0.005 |  |  | 0.08 | 2.3 | 6.7 | <0.2 | <10 | 170 | 1.86 | 0.28 | 1.63 | 0.2 | 44.3 | 5.1 | 9 | 6.06 | 3.9 | 2.43 | 7.15 | 0.08 | 0.11 | <0.01 | 0.064 | 0.3 | 20.6 | 22.2 | 0.81 | 405 | 0.33 | 0.05 | 0.25 | 3.5 | 990 | 25 | 32.7 | <0.001 | 0.01 | 0.54 | 2.9 | 0.2 | 2.2 | 187 | <0.01 | <0.01 | 17 | 0.079 | 0.32 | 4.26 | 46 | 0.34 | 9.93 | 50 | 2.4 |  |  |  | WH10127718_prelim
PM10-03 | 117.65 | 120.7 | 3.05 | I102152 |  | 0 | I102152 | 2.66 | -0.005 | -0.005 |  |  | 0.07 | 1.31 | 6.5 | <0.2 | <10 | 130 | 0.91 | 0.41 | 0.98 | 0.17 | 37.9 | 4.7 | 9 | 6.11 | 3.9 | 2.4 | 5.27 | 0.1 | 0.11 | <0.01 | 0.057 | 0.31 | 18.3 | 21 | 0.73 | 389 | 0.41 | 0.04 | 0.55 | 3.3 | 980 | 24.8 | 34.7 | <0.001 | 0.01 | 0.57 | 2.5 | 0.2 | 2.1 | 62.8 | <0.01 | <0.01 | 17.5 | 0.109 | 0.32 | 5.7 | 47 | 0.31 | 9.21 | 53 | 2.2 |  |  |  | WH10127718_prelim
PM10-03 | 120.7 | 123.35 | 2.65 | I102153 |  | 0 | I102153 | 4.26 | -0.005 | -0.005 |  |  | 0.07 | 1.46 | 7.5 | <0.2 | <10 | 150 | 1.08 | 0.36 | 0.95 | 0.15 | 50.9 | 5 | 9 | 7.31 | 9 | 2.56 | 6.14 | 0.1 | 0.16 | <0.01 | 0.056 | 0.33 | 23.4 | 19.9 | 0.62 | 364 | 0.73 | 0.07 | 0.64 | 3.5 | 980 | 23.6 | 37.8 | <0.001 | <0.01 | 0.78 | 2.9 | 0.2 | 2.5 | 87 | <0.01 | <0.01 | 20.2 | 0.12 | 0.32 | 6.88 | 49 | 0.45 | 11.4 | 45 | 2.9 |  |  |  | WH10127718_prelim
PM10-03 | 123.35 | 124.58 | 1.23 | I102154 |  | 0 | I102154 | 2.09 | -0.005 | -0.005 |  |  | 0.05 | 1.52 | 7.1 | <0.2 | <10 | 110 | 1.27 | 0.31 | 0.87 | 0.17 | 64.2 | 4.2 | 8 | 9.17 | 4.6 | 2.54 | 5.83 | 0.08 | 0.08 | <0.01 | 0.061 | 0.22 | 35.9 | 14.5 | 0.57 | 277 | 0.36 | 0.03 | 0.17 | 2.8 | 950 | 22.8 | 25.4 | <0.001 | <0.01 | 0.92 | 3 | 0.2 | 2.5 | 130 | <0.01 | <0.01 | 20.5 | 0.031 | 0.24 | 6.48 | 40 | 0.96 | 13.3 | 47 | 1.7 |  |  |  | WH10127718_prelim
PM10-03 | 124.58 | 126.8 | 2.22 | I102155 |  | 0 | I102155 | 3.69 | -0.005 | -0.005 |  |  | 0.06 | 1.61 | 6.4 | <0.2 | <10 | 190 | 1.04 | 0.14 | 1.36 | 0.13 | 43 | 4.3 | 9 | 5.95 | 4.4 | 2.23 | 5.5 | 0.08 | 0.16 | <0.01 | 0.054 | 0.3 | 20.9 | 19.3 | 0.64 | 481 | 0.54 | 0.05 | 0.48 | 3 | 880 | 25.5 | 30.5 | <0.001 | <0.01 | 0.6 | 2.7 | 0.2 | 2.3 | 278 | <0.01 | <0.01 | 18.8 | 0.119 | 0.24 | 5.8 | 47 | 0.38 | 9.92 | 44 | 2.7 |  |  |  | WH10127718_prelim
PM10-03 | 126.8 | 129.85 | 3.05 | I102156 |  | 0 | I102156 | 4 | -0.005 | -0.005 |  |  | 0.06 | 1.66 | 6.4 | <0.2 | <10 | 90 | 1.59 | 0.18 | 1.4 | 0.13 | 40.6 | 4.1 | 9 | 5.94 | 3.5 | 2.1 | 5.71 | 0.07 | 0.12 | <0.01 | 0.048 | 0.24 | 20.8 | 21 | 0.71 | 514 | 0.57 | 0.03 | 0.29 | 2.9 | 800 | 24.3 | 25.2 | <0.001 | <0.01 | 0.48 | 2.2 | 0.2 | 1.9 | 50.2 | <0.01 | <0.01 | 19.5 | 0.075 | 0.2 | 5.17 | 43 | 0.32 | 9.45 | 44 | 2.4 |  |  |  | WH10127718_prelim
PM10-03 | 129.85 | 132.79 | 2.94 | I102157 |  | 0 | I102157 | 6.48 | -0.005 | -0.005 |  |  | 0.06 | 1.73 | 6.7 | <0.2 | <10 | 90 | 1.48 | 0.39 | 0.91 | 0.15 | 47.7 | 4.1 | 10 | 6 | 3.4 | 2.24 | 6.22 | 0.08 | 0.16 | <0.01 | 0.062 | 0.26 | 24.6 | 18.9 | 0.74 | 496 | 0.48 | 0.04 | 0.36 | 3.1 | 760 | 26 | 29.1 | <0.001 | <0.01 | 0.6 | 2.9 | 0.2 | 2.2 | 58.6 | <0.01 | <0.01 | 23.3 | 0.095 | 0.24 | 6.9 | 44 | 0.38 | 11.45 | 48 | 3.2 |  |  |  | WH10127718_prelim
PM10-03 | 132.79 | 133.79 | 1 | I102158 |  | 0 | I102158 | 1.22 | -0.005 | -0.005 |  |  | 0.05 | 1.89 | 6.2 | <0.2 | <10 | 80 | 2.89 | 0.8 | 0.98 | 0.26 | 43.4 | 4.3 | 9 | 5.03 | 5 | 1.86 | 6.2 | 0.07 | 0.07 | 0.01 | 0.045 | 0.22 | 24.1 | 17.7 | 0.77 | 424 | 0.35 | 0.02 | 0.21 | 3.1 | 690 | 33.3 | 27.7 | <0.001 | 0.01 | 0.54 | 2.6 | 0.2 | 1.8 | 82.2 | <0.01 | 0.01 | 26.8 | 0.038 | 0.23 | 7.04 | 36 | 0.33 | 11 | 48 | 1.5 |  |  |  | WH10127718_prelim
PM10-03 | 133.79 | 135.22 | 1.43 | I102159 |  | 0 | I102159 | 3.18 | -0.005 | -0.005 |  |  | 0.07 | 2.12 | 4.9 | <0.2 | <10 | 130 | 2.92 | 1.44 | 1.92 | 0.26 | 43.1 | 3.5 | 9 | 4.13 | 4.9 | 1.95 | 6.48 | 0.07 | 0.1 | 0.01 | 0.042 | 0.23 | 22.4 | 15 | 0.63 | 607 | 0.39 | 0.02 | 0.3 | 3.1 | 630 | 32.7 | 26.3 | <0.001 | <0.01 | 0.45 | 2.8 | 0.2 | 2 | 228 | <0.01 | 0.01 | 27.6 | 0.048 | 0.22 | 6.17 | 39 | 0.27 | 11.05 | 48 | 2 |  |  |  | WH10127718_prelim
PM10-03 | 135.22 | 135.94 | 0.72 | I102161 |  | 0 | I102161 | 0.84 | -0.005 | -0.005 |  |  | 0.1 | 2.05 | 4.8 | <0.2 | <10 | 110 | 2.55 | 6.68 | 1.37 | 0.22 | 44.1 | 3.9 | 8 | 5.36 | 11.1 | 3.34 | 6.44 | 0.07 | 0.07 | 0.01 | 0.037 | 0.23 | 22.4 | 12.9 | 0.64 | 567 | 0.32 | 0.02 | 0.19 | 2.9 | 690 | 26.5 | 27.2 | <0.001 | <0.01 | 0.45 | 2.2 | 0.2 | 2.3 | 244 | <0.01 | 0.01 | 24.2 | 0.026 | 0.31 | 5.35 | 34 | 0.23 | 11 | 46 | 1.4 |  |  |  | WH10127718_prelim
PM10-03 | 135.94 | 137 | 1.06 | I102162 |  | 0 | I102162 | 1.8 | -0.005 | -0.005 |  |  | 0.2 | 1.52 | 8.9 | <0.2 | <10 | 220 | 1.54 | 1.91 | 0.68 | 0.19 | 47.9 | 6.2 | 8 | 9.78 | 36.3 | 2.03 | 4.96 | 0.07 | 0.09 | 0.01 | 0.043 | 0.26 | 25.1 | 14.7 | 0.52 | 372 | 1.68 | 0.02 | 0.41 | 3.5 | 740 | 32.9 | 33.6 | <0.001 | 0.11 | 0.77 | 2.5 | 0.2 | 3.2 | 46 | <0.01 | 0.03 | 27.2 | 0.063 | 0.31 | 8.5 | 30 | 0.34 | 10.35 | 47 | 1.9 |  |  |  | WH10127718_prelim
PM10-03 | 137 | 139 | 2 | I102163 |  | 0 | I102163 | 3.64 | -0.005 | -0.005 |  |  | 0.11 | 1.21 | 8.4 | <0.2 | <10 | 110 | 0.9 | 1.23 | 0.6 | 0.26 | 47.3 | 5.3 | 12 | 5.89 | 4.4 | 2.27 | 5.55 | 0.11 | 0.16 | <0.01 | 0.048 | 0.33 | 23.9 | 20.2 | 0.63 | 368 | 1.99 | 0.07 | 0.93 | 3.4 | 710 | 32.8 | 39.7 | <0.001 | 0.06 | 0.76 | 2.4 | 0.2 | 2.6 | 51 | 0.01 | <0.01 | 26.2 | 0.134 | 0.33 | 9.94 | 46 | 0.68 | 11.6 | 54 | 2.7 |  |  |  | WH10127718_prelim
PM10-03 | 139 | 140 | 1 | I102164 |  | 0 | I102164 | 2.05 | -0.005 | -0.005 |  |  | 0.06 | 1.16 | 7 | <0.2 | <10 | 100 | 1 | 1.36 | 0.58 | 0.23 | 52.1 | 3.8 | 13 | 4.5 | 3.1 | 2.11 | 4.97 | 0.09 | 0.13 | <0.01 | 0.043 | 0.3 | 26.2 | 16.9 | 0.55 | 310 | 0.9 | 0.04 | 0.9 | 3.2 | 710 | 28.2 | 35.5 | <0.001 | 0.01 | 0.57 | 2.3 | 0.2 | 2.2 | 75.2 | 0.01 | <0.01 | 27.8 | 0.119 | 0.26 | 9.77 | 47 | 0.45 | 11.3 | 46 | 2.3 |  |  |  | WH10127718_prelim
PM10-03 | 140 | 142 | 2 | I102165 |  | 0 | I102165 | 4.71 | -0.005 | -0.005 |  |  | 0.08 | 1.07 | 9.6 | <0.2 | <10 | 110 | 0.62 | 0.69 | 0.53 | 0.27 | 52 | 6 | 15 | 4.54 | 4.8 | 2.28 | 5.36 | 0.13 | 0.15 | <0.01 | 0.053 | 0.34 | 26.4 | 21.2 | 0.6 | 350 | 0.49 | 0.08 | 1.2 | 3.7 | 730 | 35 | 38.5 | <0.001 | <0.01 | 0.74 | 2.7 | 0.2 | 2.8 | 58.8 | 0.01 | 0.01 | 25.8 | 0.153 | 0.29 | 10.95 | 50 | 0.59 | 11.95 | 55 | 2.6 |  |  |  | WH10127718_prelim
PM10-03 | 142 | 144 | 2 | I102166 |  | 0 | I102166 | 3.33 | -0.005 | -0.005 |  |  | 0.07 | 1.04 | 7.8 | <0.2 | <10 | 90 | 0.67 | 0.35 | 0.46 | 0.22 | 52.8 | 3.6 | 14 | 5.09 | 2.2 | 2.32 | 4.84 | 0.11 | 0.14 | <0.01 | 0.043 | 0.34 | 26.4 | 21.9 | 0.58 | 421 | 0.44 | 0.06 | 1.2 | 3.6 | 740 | 31.2 | 41.3 | <0.001 | <0.01 | 0.63 | 2.4 | 0.2 | 2.5 | 43.2 | 0.01 | <0.01 | 27.4 | 0.147 | 0.32 | 11 | 52 | 0.59 | 11.95 | 59 | 2.3 |  |  |  | WH10127718_prelim
PM10-03 | 144 | 146 | 2 | I102167 |  | 0 | I102167 | 4.54 | -0.005 | -0.005 |  |  | 0.1 | 1 | 6.8 | <0.2 | <10 | 100 | 0.68 | 0.46 | 0.45 | 0.18 | 53.6 | 3.7 | 15 | 5.53 | 3.2 | 2.29 | 4.89 | 0.11 | 0.15 | <0.01 | 0.042 | 0.37 | 26.7 | 20.9 | 0.55 | 446 | 0.66 | 0.07 | 1.43 | 3.5 | 720 | 35.6 | 43.3 | <0.001 | <0.01 | 0.72 | 2.5 | 0.2 | 2.4 | 32.1 | 0.01 | <0.01 | 27.4 | 0.149 | 0.34 | 10.65 | 51 | 0.61 | 12.4 | 64 | 2.4 |  |  |  | WH10127718_prelim
PM10-03 | 146 | 148 | 2 | I102168 |  | 0 | I102168 | 3.45 | -0.005 | -0.005 |  |  | 0.07 | 1.19 | 6.9 | <0.2 | <10 | 90 | 1.07 | 0.53 | 0.48 | 0.28 | 53.1 | 4.2 | 14 | 5.19 | 2.8 | 2.37 | 5.41 | 0.1 | 0.15 | <0.01 | 0.039 | 0.34 | 27.3 | 21.3 | 0.65 | 470 | 1.54 | 0.05 | 0.88 | 3.7 | 740 | 33.5 | 42.9 | <0.001 | <0.01 | 0.56 | 2.6 | 0.2 | 2.3 | 36.5 | 0.01 | <0.01 | 30.5 | 0.123 | 0.34 | 10.45 | 51 | 0.47 | 12.7 | 65 | 2.5 |  |  |  | WH10127718_prelim
PM10-03 | 148 | 150 | 2 | I102169 |  | 0 | I102169 | 3.63 | 0.005 | 0.005 |  |  | 0.12 | 0.99 | 6 | <0.2 | <10 | 90 | 0.9 | 6.11 | 0.43 | 0.33 | 65.8 | 4.4 | 13 | 4.1 | 45.1 | 2.36 | 4.65 | 0.1 | 0.32 | <0.01 | 0.053 | 0.35 | 33.7 | 17.2 | 0.49 | 551 | 2.48 | 0.06 | 0.82 | 4 | 710 | 38 | 36.8 | <0.001 | <0.01 | 0.8 | 2.8 | 0.2 | 1.6 | 29.2 | 0.01 | 0.01 | 32.1 | 0.096 | 0.33 | 10.85 | 38 | 0.51 | 12.85 | 78 | 8 |  |  |  | WH10127718_prelim
PM10-03 | 150 | 152 | 2 | I102171 |  | 0 | I102171 | 4.32 | 0.005 | 0.005 |  |  | 0.11 | 0.9 | 5.7 | <0.2 | <10 | 70 | 0.81 | 7.4 | 0.75 | 0.33 | 42.6 | 7.3 | 14 | 4.98 | 29.4 | 2.72 | 4.97 | 0.1 | 0.2 | <0.01 | 0.037 | 0.31 | 21.2 | 19.2 | 0.55 | 540 | 1.14 | 0.05 | 1.01 | 4.3 | 760 | 49.8 | 38.8 | <0.001 | 0.01 | 0.74 | 2.5 | 0.2 | 1.6 | 25.5 | 0.01 | 0.02 | 29.8 | 0.114 | 0.32 | 11.85 | 45 | 1.03 | 12.5 | 82 | 4 |  |  |  | WH10127718_prelim
PM10-03 | 152 | 154 | 2 | I102172 |  | 0 | I102172 | 3.9 | 0.25 | 1.225 | 0.15 | 0.25 | 0.2 | 1.1 | 5.9 | <0.2 | <10 | 100 | 0.84 | 8.1 | 0.5 | 0.35 | 51.5 | 5.1 | 14 | 5.39 | 16.5 | 2.55 | 5.54 | 0.1 | 0.14 | <0.01 | 0.067 | 0.38 | 25.5 | 19 | 0.57 | 525 | 1.28 | 0.07 | 0.98 | 3.9 | 760 | 58.8 | 43.7 | <0.001 | 0.01 | 0.71 | 2.9 | 0.2 | 2.8 | 44.9 | 0.01 | 0.06 | 28.4 | 0.134 | 0.42 | 10.85 | 49 | 1.39 | 12.75 | 119 | 2.3 |  |  |  | WH10127718_prelim
PM10-03 | 154 | 156 | 2 | I102173 |  | 0 | I102173 | 3.2 | -0.005 | -0.005 |  |  | 0.09 | 0.85 | 4 | <0.2 | <10 | 80 | 0.78 | 0.42 | 0.45 | 0.14 | 51.7 | 3.8 | 15 | 4.28 | 4.2 | 2.07 | 4.43 | 0.09 | 0.18 | <0.01 | 0.018 | 0.33 | 25.1 | 15.7 | 0.45 | 448 | 1.41 | 0.05 | 1.41 | 3.5 | 780 | 40.3 | 38.3 | <0.001 | 0.01 | 0.63 | 2.2 | 0.3 | 1.6 | 26.6 | <0.01 | 0.01 | 32.5 | 0.133 | 0.28 | 14 | 52 | 0.6 | 13.3 | 57 | 3.1 |  |  |  | WH10127718_prelim
PM10-03 | 156 | 158 | 2 | I102174 |  | 0 | I102174 | 4.45 | -0.005 | -0.005 |  |  | 0.12 | 1 | 4.7 | <0.2 | <10 | 100 | 0.66 | 0.38 | 0.49 | 0.17 | 50.2 | 3.8 | 16 | 4.51 | 3.1 | 2.1 | 4.79 | 0.1 | 0.17 | <0.01 | 0.016 | 0.36 | 24.6 | 18.2 | 0.48 | 533 | 1.2 | 0.08 | 1.16 | 3.5 | 840 | 44.6 | 37 | <0.001 | 0.01 | 0.53 | 1.9 | 0.3 | 1.6 | 48.5 | <0.01 | 0.01 | 30.2 | 0.151 | 0.27 | 13.3 | 54 | 0.51 | 13.15 | 64 | 2.9 |  |  |  | WH10127718_prelim
PM10-03 | 158 | 160 | 2 | I102175 |  | 0 | I102175 | 3.81 | -0.005 | -0.005 |  |  | 0.09 | 1.69 | 4 | <0.2 | <10 | 200 | 1.56 | 0.96 | 1.1 | 0.2 | 53.3 | 4.2 | 13 | 6.79 | 3 | 2.03 | 5.8 | 0.08 | 0.13 | 0.01 | 0.023 | 0.33 | 25.9 | 18.4 | 0.57 | 515 | 0.93 | 0.06 | 0.57 | 3.5 | 780 | 49.1 | 38.2 | <0.001 | 0.01 | 0.47 | 2.6 | 0.2 | 1.6 | 403 | <0.01 | 0.02 | 28.3 | 0.111 | 0.26 | 8.3 | 52 | 0.34 | 12.45 | 62 | 2.3 |  |  |  | WH10127718_prelim
PM10-03 | 160 | 162 | 2 | I102176 |  | 0 | I102176 | 3.89 | -0.005 | -0.005 |  |  | 0.17 | 1.59 | 4.6 | <0.2 | <10 | 200 | 1.36 | 0.84 | 1.02 | 0.29 | 55.2 | 4.6 | 13 | 6.25 | 8.5 | 2.13 | 6.07 | 0.08 | 0.18 | <0.01 | 0.025 | 0.37 | 27.6 | 19.6 | 0.56 | 521 | 1.05 | 0.08 | 0.76 | 3.7 | 760 | 65.8 | 42.3 | <0.001 | 0.01 | 0.63 | 2.8 | 0.3 | 1.7 | 377 | 0.01 | 0.01 | 32.7 | 0.131 | 0.31 | 11.55 | 51 | 0.48 | 14.25 | 62 | 3 |  |  |  | WH10127718_prelim
PM10-03 | 162 | 164 | 2 | I102177 |  | 0 | I102177 | 4.15 | -0.005 | -0.005 |  |  | 0.12 | 1.29 | 4.2 | <0.2 | <10 | 130 | 1.23 | 0.36 | 1.17 | 0.21 | 52.5 | 4.3 | 13 | 5.36 | 3.3 | 1.98 | 5.3 | 0.08 | 0.14 | <0.01 | 0.024 | 0.3 | 26.2 | 19.4 | 0.52 | 576 | 0.73 | 0.05 | 0.74 | 3.3 | 750 | 51.8 | 37.3 | <0.001 | 0.01 | 0.59 | 2.3 | 0.3 | 1.7 | 260 | 0.01 | <0.01 | 29 | 0.12 | 0.27 | 10.55 | 52 | 0.41 | 12.85 | 65 | 2.4 |  |  |  | WH10127718_prelim
PM10-03 | 164 | 166 | 2 | I102178 |  | 0 | I102178 | 4.42 | -0.005 | -0.005 |  |  | 0.17 | 1.38 | 4.5 | <0.2 | <10 | 120 | 1.28 | 0.71 | 1.19 | 0.22 | 49.3 | 5 | 14 | 5.07 | 4.7 | 2.19 | 5.92 | 0.1 | 0.15 | <0.01 | 0.043 | 0.35 | 24 | 22.5 | 0.57 | 522 | 0.99 | 0.07 | 0.78 | 3.7 | 780 | 62.8 | 42.1 | <0.001 | 0.01 | 0.64 | 2.7 | 0.3 | 1.9 | 177.5 | 0.01 | 0.01 | 26.8 | 0.14 | 0.31 | 10.4 | 54 | 0.52 | 12.85 | 69 | 2.5 |  |  |  | WH10127718_prelim
PM10-03 | 166 | 168 | 2 | I102179 |  | 0 | I102179 | 4.39 | 0.007 | 0.007 |  |  | 0.15 | 1.16 | 4.3 | <0.2 | <10 | 90 | 0.93 | 0.52 | 0.62 | 0.2 | 52.1 | 3.9 | 14 | 6.38 | 3.1 | 2.13 | 5.07 | 0.1 | 0.16 | <0.01 | 0.022 | 0.34 | 25.6 | 20.5 | 0.52 | 396 | 1.35 | 0.05 | 1.03 | 3.6 | 800 | 54.5 | 42.7 | <0.001 | <0.01 | 0.49 | 2 | 0.3 | 1.8 | 73 | <0.01 | <0.01 | 28.7 | 0.144 | 0.31 | 11.55 | 53 | 0.53 | 12.7 | 67 | 2.8 |  |  |  | WH10127718_prelim
PM10-03 | 168 | 170 | 2 | I102181 |  | 0 | I102181 | 1 | -0.005 | -0.005 |  |  | 0.16 | 1.45 | 4.2 | <0.2 | <10 | 100 | 1.31 | 0.46 | 0.89 | 0.27 | 50.5 | 3.8 | 14 | 6.78 | 3.1 | 2.18 | 5.73 | 0.08 | 0.14 | <0.01 | 0.025 | 0.36 | 24.5 | 20.6 | 0.6 | 454 | 1.18 | 0.05 | 0.74 | 3.7 | 810 | 59.6 | 41.6 | <0.001 | 0.01 | 0.55 | 2.3 | 0.3 | 1.7 | 139.5 | 0.01 | 0.01 | 28.4 | 0.134 | 0.3 | 12.55 | 57 | 0.41 | 12.9 | 68 | 2.5 |  |  |  | WH10127718_prelim
PM10-03 | 170 | 172.6 | 2.6 | I102182 |  | 0 | I102182 | 4.65 | -0.005 | -0.005 |  |  | 0.27 | 2.11 | 3.9 | <0.2 | <10 | 90 | 2.07 | 3.88 | 1.04 | 0.77 | 53.8 | 4.7 | 14 | 5.82 | 33 | 2.57 | 7.36 | 0.07 | 0.12 | <0.01 | 0.122 | 0.33 | 26.5 | 18.7 | 0.73 | 626 | 0.67 | 0.04 | 0.35 | 4.1 | 790 | 70.3 | 39.4 | <0.001 | 0.01 | 0.5 | 4.1 | 0.2 | 1.8 | 124.5 | <0.01 | 0.05 | 26.8 | 0.096 | 0.36 | 7.7 | 53 | 0.34 | 13.15 | 104 | 2.4 |  |  |  | WH10127718_prelim
PM10-03 | 172.6 | 173.6 | 1 | I102183 |  | 0 | I102183 | 1.72 | 0.009 | 0.009 |  |  | 0.25 | 0.89 | 3.7 | <0.2 | 10 | 30 | 1.03 | 5.01 | 0.57 | 0.74 | 83.3 | 1.9 | 4 | 3.42 | 17.1 | 1.64 | 2.12 | 0.09 | 0.06 | <0.01 | 0.038 | 0.14 | 44.5 | 3.4 | 0.17 | 326 | 0.59 | 0.03 | 0.07 | 1.8 | 830 | 40.9 | 18 | <0.001 | 0.01 | 0.51 | 0.7 | 0.2 | 0.5 | 41 | <0.01 | 0.08 | 27.7 | 0.006 | 0.17 | 5.07 | 7 | 0.65 | 10.6 | 43 | 1.5 |  |  |  | WH10127718_prelim
PM10-03 | 173.6 | 174.8 | 1.2 | I102184 |  | 0 | I102184 | 2.25 | 0.021 | 0.021 |  |  | 0.82 | 1.18 | 7.9 | <0.2 | 10 | 90 | 1.06 | 13.95 | 0.43 | 0.68 | 53.3 | 5.3 | 12 | 7.89 | 91.1 | 2.76 | 5.5 | 0.1 | 0.15 | <0.01 | 0.408 | 0.46 | 25.3 | 18.3 | 0.58 | 454 | 1.64 | 0.07 | 0.84 | 3.8 | 750 | 98.5 | 62.2 | <0.001 | 0.01 | 1.07 | 4 | 0.4 | 1.8 | 42.2 | <0.01 | 0.12 | 29.9 | 0.107 | 0.58 | 10.45 | 44 | 0.9 | 13.05 | 381 | 2.8 |  |  |  | WH10127718_prelim
PM10-03 | 174.8 | 175.8 | 1 | I102185 |  | 0 | I102185 | 1.44 | 0.01 | 0.01 |  |  | 0.34 | 1.66 | 85.6 | <0.2 | <10 | 90 | 3.2 | 24.5 | 0.67 | 1.43 | 59.6 | 8 | 6 | 8.64 | 153 | 3.87 | 5.18 | 0.09 | 0.1 | <0.01 | 0.137 | 0.25 | 33.5 | 9.5 | 0.45 | 443 | 1.67 | 0.02 | 0.17 | 3.2 | 780 | 52.8 | 34.8 | <0.001 | 0.01 | 2.09 | 1.9 | 0.6 | 1.3 | 185.5 | <0.01 | 0.22 | 28.2 | 0.028 | 0.32 | 11 | 24 | 0.87 | 14.1 | 233 | 2.2 |  |  |  | WH10127718_prelim
PM10-03 | 175.8 | 176.85 | 1.05 | I102186 |  | 0 | I102186 | 1.7 | -0.005 | -0.005 |  |  | 0.39 | 2.1 | 26.7 | <0.2 | <10 | 120 | 2.16 | 4.22 | 0.62 | 0.54 | 52.7 | 4.9 | 8 | 6.87 | 30.2 | 2.31 | 6.07 | 0.06 | 0.1 | <0.01 | 0.064 | 0.35 | 23.4 | 13.8 | 0.57 | 362 | 1.93 | 0.02 | 0.14 | 2.9 | 810 | 38 | 43.4 | <0.001 | 0.01 | 0.57 | 2.5 | 0.4 | 1.1 | 218 | <0.01 | 0.08 | 29.7 | 0.044 | 0.45 | 11.15 | 28 | 0.17 | 9.81 | 59 | 2.4 |  |  |  | WH10127718_prelim
PM10-03 | 176.85 | 178 | 1.15 | I102187 |  | 0 | I102187 | 2.15 | 0.022 | 0.022 |  |  | 0.91 | 1.33 | 19.1 | <0.2 | <10 | 80 | 1.81 | 131 | 0.53 | 0.56 | 52.6 | 4.2 | 5 | 7.05 | 56.7 | 2.74 | 3.98 | 0.08 | 0.08 | <0.01 | 0.036 | 0.24 | 24.5 | 7.4 | 0.39 | 463 | 1.73 | 0.02 | 0.1 | 2.9 | 780 | 175.5 | 30.4 | <0.001 | 0.01 | 0.77 | 1.4 | 0.5 | 1.4 | 111 | <0.01 | 0.38 | 27.6 | 0.022 | 0.28 | 9.16 | 16 | 0.49 | 10.35 | 93 | 1.7 |  |  |  | WH10127718_prelim
PM10-03 | 178 | 179 | 1 | I102188 |  | 0 | I102188 | 2.1 | 0.005 | 0.005 |  |  | 0.47 | 1.54 | 5.3 | <0.2 | <10 | 60 | 1.64 | 2.34 | 0.53 | 0.45 | 61.9 | 3.4 | 7 | 10 | 24.7 | 2.57 | 4.53 | 0.09 | 0.12 | <0.01 | 0.063 | 0.32 | 35 | 8.7 | 0.37 | 408 | 0.65 | 0.02 | 0.13 | 2.6 | 840 | 74.6 | 41.2 | <0.001 | 0.01 | 1.11 | 1.9 | 0.3 | 3.1 | 59.3 | <0.01 | 0.08 | 27.3 | 0.027 | 0.4 | 6.06 | 23 | 2.51 | 12 | 62 | 3.4 |  |  |  | WH10127718_prelim
PM10-03 | 179.15 | 180 | 0.85 | I102189 |  | 0 | I102189 | 1.26 | 0.005 | 0.005 |  |  | 0.29 | 1.2 | 5.6 | <0.2 | <10 | 50 | 1.75 | 2.41 | 0.43 | 1.01 | 65.6 | 4.8 | 8 | 5.92 | 20.4 | 2.45 | 4.21 | 0.08 | 0.1 | <0.01 | 0.062 | 0.22 | 31.6 | 9.3 | 0.45 | 676 | 1.1 | 0.02 | 0.11 | 3.1 | 780 | 69.5 | 29.1 | <0.001 | 0.01 | 0.56 | 1.9 | 0.4 | 2 | 43.4 | <0.01 | 0.13 | 31.2 | 0.025 | 0.28 | 7.63 | 26 | 1.85 | 13.7 | 79 | 2.4 |  |  |  | WH10127718_prelim
PM10-03 | 180 | 181.66 | 1.66 | I102191 |  | 0 | I102191 | 2.98 | -0.005 | -0.005 |  |  | 0.21 | 1.19 | 3.9 | <0.2 | <10 | 100 | 0.97 | 1.72 | 0.4 | 1.97 | 56.9 | 4.2 | 16 | 8.48 | 15 | 2.86 | 6.29 | 0.11 | 0.15 | <0.01 | 0.467 | 0.47 | 28 | 20.9 | 0.75 | 602 | 1.77 | 0.05 | 0.86 | 4.3 | 830 | 50.7 | 59.3 | <0.001 | 0.01 | 0.71 | 4.8 | 0.3 | 2.3 | 68.6 | <0.01 | 0.03 | 31 | 0.131 | 0.59 | 9.75 | 58 | 0.6 | 15.75 | 644 | 2.6 |  |  |  | WH10127718_prelim
PM10-03 | 181.66 | 184.71 | 3.05 | I102192 |  | 0 | I102192 | 4.67 | -0.005 | -0.005 |  |  | 0.21 | 2.14 | 4.5 | <0.2 | <10 | 60 | 2.27 | 2.22 | 0.77 | 1.04 | 54.6 | 4.5 | 12 | 6.31 | 15.2 | 2.7 | 6.98 | 0.08 | 0.1 | <0.01 | 0.108 | 0.27 | 28.7 | 15.5 | 0.76 | 962 | 0.47 | 0.03 | 0.19 | 3.4 | 870 | 69.9 | 34.6 | <0.001 | 0.01 | 0.6 | 3.4 | 0.3 | 1.7 | 71 | <0.01 | 0.06 | 27.6 | 0.044 | 0.32 | 5.98 | 43 | 1.19 | 14.85 | 221 | 2.5 |  |  |  | WH10127718_prelim
PM10-03 | 184.71 | 187.76 | 3.05 | I102193 |  | 0 | I102193 | 4.61 | -0.005 | -0.005 |  |  | 0.24 | 1.87 | 4.7 | <0.2 | <10 | 70 | 2.09 | 2.75 | 0.71 | 0.47 | 53.7 | 5.9 | 11 | 5.39 | 37.1 | 2.65 | 6.48 | 0.07 | 0.08 | <0.01 | 0.063 | 0.27 | 26.2 | 16.5 | 0.7 | 711 | 0.63 | 0.02 | 0.19 | 3.5 | 1220 | 48.6 | 35.7 | <0.001 | 0.01 | 0.51 | 3.1 | 0.2 | 1.6 | 83.9 | <0.01 | 0.04 | 28.5 | 0.037 | 0.31 | 10.05 | 40 | 0.6 | 13 | 97 | 2 |  |  |  | WH10127718_prelim
PM10-03 | 187.76 | 190.81 | 3.05 | I102194 |  | 0 | I102194 | 5.25 | -0.005 | -0.005 |  |  | 0.25 | 2.02 | 7.2 | <0.2 | <10 | 80 | 1.94 | 2.28 | 0.67 | 0.65 | 53.2 | 4.6 | 13 | 4.84 | 29 | 2.49 | 6.7 | 0.08 | 0.14 | <0.01 | 0.057 | 0.31 | 27.8 | 15.6 | 0.67 | 837 | 0.66 | 0.04 | 0.27 | 3.7 | 820 | 49.3 | 35.4 | <0.001 | 0.01 | 0.64 | 3.2 | 0.3 | 1.5 | 102.5 | 0.01 | 0.04 | 30.3 | 0.073 | 0.32 | 7.94 | 46 | 0.4 | 14.15 | 122 | 2.9 |  |  |  | WH10127718_prelim
PM10-03 | 190.81 | 193.32 | 2.51 | I102195 |  | 0 | I102195 | 4.87 | -0.005 | -0.005 |  |  | 0.14 | 1.28 | 4.4 | <0.2 | <10 | 90 | 0.98 | 0.89 | 0.52 | 0.41 | 47.7 | 4 | 14 | 5.6 | 8.9 | 2.13 | 5.6 | 0.09 | 0.13 | <0.01 | 0.033 | 0.32 | 23.1 | 15.2 | 0.57 | 931 | 1.2 | 0.05 | 0.77 | 3.5 | 780 | 49.3 | 40.3 | <0.001 | 0.01 | 0.61 | 2.2 | 0.3 | 1.8 | 89.8 | 0.01 | 0.01 | 29.6 | 0.129 | 0.3 | 9.77 | 51 | 0.58 | 12.45 | 89 | 2.3 |  |  |  | WH10127718_prelim
PM10-03 | 193.32 | 194.42 | 1.1 | I102196 |  | 0 | I102196 | 1.72 | 0.018 | 0.018 |  |  | 0.22 | 1.14 | 12 | <0.2 | <10 | 60 | 1.08 | 1.01 | 0.35 | 0.48 | 58.9 | 9.7 | 7 | 9.85 | 6.4 | 3.27 | 4.6 | 0.07 | 0.07 | 0.01 | 0.076 | 0.33 | 31.4 | 7.6 | 0.17 | 2920 | 3.83 | 0.01 | 0.11 | 2.7 | 800 | 21.7 | 46.2 | <0.001 | <0.01 | 2.2 | 2.2 | 0.3 | 7.2 | 89.3 | <0.01 | 0.04 | 23 | 0.012 | 0.57 | 14.95 | 28 | 2.94 | 11.45 | 86 | 2 |  |  |  | WH10127718_prelim
PM10-03 | 194.42 | 195.52 | 1.1 | I102197 |  | 0 | I102197 | 1.79 | 0.006 | 0.006 |  |  | 0.24 | 1.98 | 8.9 | <0.2 | <10 | 180 | 2.29 | 2.26 | 0.65 | 0.5 | 77.2 | 5.4 | 11 | 10.65 | 11.5 | 2.39 | 7 | 0.1 | 0.11 | <0.01 | 0.056 | 0.23 | 47.3 | 14.5 | 0.49 | 4380 | 1.24 | 0.01 | 0.13 | 3.5 | 880 | 49.7 | 30.4 | <0.001 | 0.01 | 2.36 | 5.4 | 0.4 | 2 | 223 | 0.01 | 0.04 | 29.8 | 0.039 | 0.32 | 9.25 | 44 | 1.05 | 17.6 | 91 | 2.7 |  |  |  | WH10127718_prelim
PM10-03 | 195.52 | 196.9 | 1.38 | I102198 |  | 0 | I102198 | 2.55 | 0.005 | 0.005 |  |  | 0.55 | 1.8 | 21.4 | <0.2 | <10 | 250 | 2.81 | 1.39 | 0.45 | 0.7 | 77.6 | 9.1 | 9 | 18.25 | 20.5 | 4.6 | 6.93 | 0.1 | 0.15 | <0.01 | 0.045 | 0.24 | 32.5 | 23.6 | 0.25 | 9700 | 3.31 | 0.01 | 0.12 | 4.5 | 910 | 86.9 | 35.9 | <0.001 | 0.01 | 1.55 | 4.2 | 0.3 | 1.8 | 246 | <0.01 | 0.04 | 30.4 | 0.03 | 0.65 | 16.2 | 40 | 0.52 | 14.7 | 101 | 3.4 |  |  |  | WH10127718_prelim
PM10-03 | 196.9 | 197.9 | 1 | I102199 |  | 0 | I102199 | 1.88 | 0.006 | 0.006 |  |  | 0.11 | 0.89 | 11.3 | <0.2 | 20 | 30 | 1.11 | 1.03 | 0.38 | 0.14 | 56.8 | 4.9 | 3 | 13.6 | 13 | 2.33 | 2.83 | 0.06 | 0.07 | <0.01 | 0.026 | 0.18 | 26.2 | 2.4 | 0.14 | 577 | 1.53 | 0.01 | <0.05 | 1.8 | 830 | 16.4 | 26 | <0.001 | <0.01 | 1.35 | 0.6 | 0.2 | 1.4 | 26.3 | <0.01 | 0.04 | 26.3 | <0.005 | 0.27 | 12.55 | 7 | 0.64 | 10.05 | 24 | 1.9 |  |  |  | WH10127718_prelim
PM10-03 | 197.9 | 198.9 | 1 | I102201 |  | 0 | I102201 | 2.25 | -0.005 | -0.005 |  |  | 0.1 | 0.93 | 5.5 | <0.2 | 10 | 30 | 1.34 | 0.53 | 0.5 | 0.22 | 77.1 | 2.1 | 4 | 2.9 | 10.8 | 1.62 | 2.79 | 0.07 | 0.1 | <0.01 | 0.017 | 0.14 | 36.3 | 6 | 0.28 | 690 | 2.63 | 0.02 | 0.07 | 1.8 | 850 | 25.2 | 16.9 | <0.001 | 0.01 | 0.45 | 0.8 | 0.2 | 0.8 | 31.1 | <0.01 | 0.01 | 30 | 0.009 | 0.18 | 5.59 | 10 | 0.27 | 12.45 | 26 | 2.5 |  |  |  | WH10127718_prelim
PM10-03 | 198.9 | 199.9 | 1 | I102202 |  | 0 | I102202 | 2.2 | 0.006 | 0.006 |  |  | 0.41 | 1.17 | 8.3 | <0.2 | 10 | 80 | 1.04 | 2.98 | 0.34 | 0.39 | 59.7 | 8.3 | 11 | 8.04 | 109.5 | 2.85 | 5.31 | 0.09 | 0.13 | <0.01 | 0.068 | 0.43 | 28.6 | 17.1 | 0.55 | 681 | 2.37 | 0.06 | 0.54 | 4 | 790 | 45.2 | 54.9 | <0.001 | 0.04 | 0.94 | 3.2 | 0.4 | 1.7 | 43.6 | <0.01 | 0.05 | 30 | 0.079 | 0.57 | 10.8 | 39 | 1.61 | 13.35 | 95 | 2.7 |  |  |  | WH10127718_prelim
PM10-03 | 199.9 | 200.9 | 1 | I102203 |  | 0 | I102203 | 1.6 | 0.01 | 0.01 |  |  | 0.28 | 1.3 | 10.1 | <0.2 | <10 | 60 | 1.1 | 3.34 | 0.43 | 0.34 | 41.8 | 7.4 | 14 | 7.28 | 199 | 3.18 | 6.58 | 0.08 | 0.11 | <0.01 | 0.065 | 0.34 | 20.8 | 22 | 0.74 | 592 | 1.12 | 0.04 | 0.57 | 4.4 | 820 | 49.7 | 42.1 | <0.001 | 0.01 | 0.61 | 4 | 0.3 | 2.1 | 35.3 | <0.01 | 0.06 | 28.5 | 0.099 | 0.48 | 8.99 | 49 | 0.67 | 11.7 | 88 | 2.1 |  |  |  | WH10127718_prelim
PM10-03 | 200.9 | 203 | 2.1 | I102204 |  | 0 | I102204 | 4.07 | 0.005 | 0.005 |  |  | 0.36 | 1.23 | 8.8 | <0.2 | <10 | 90 | 0.78 | 2.84 | 0.63 | 0.56 | 48.8 | 10.1 | 15 | 9.98 | 117 | 2.82 | 5.98 | 0.11 | 0.14 | <0.01 | 0.058 | 0.52 | 24.6 | 26.6 | 0.77 | 517 | 3.68 | 0.08 | 1.48 | 4.2 | 780 | 63.1 | 69.2 | <0.001 | 0.05 | 0.93 | 4.9 | 0.8 | 3.3 | 32.8 | 0.01 | 0.07 | 28.4 | 0.171 | 0.67 | 11.9 | 53 | 0.83 | 13.6 | 99 | 2.4 |  |  |  | WH10127718_prelim
PM10-03 | 203 | 204 | 1 | I102205 |  | 0 | I102205 | 2.07 | -0.005 | -0.005 |  |  | 0.47 | 0.9 | 11.4 | <0.2 | <10 | 80 | 0.72 | 2.74 | 0.55 | 0.41 | 48.1 | 12.8 | 12 | 8.96 | 79.8 | 2.83 | 4.51 | 0.11 | 0.17 | 0.01 | 0.049 | 0.36 | 23.7 | 16.6 | 0.5 | 485 | 8.78 | 0.05 | 1.23 | 3.7 | 770 | 55.4 | 48.2 | <0.001 | 0.03 | 0.87 | 2.6 | 0.4 | 11.9 | 25.5 | 0.01 | 0.07 | 27.5 | 0.131 | 0.43 | 10.7 | 44 | 5.43 | 12.55 | 78 | 3 |  |  |  | WH10127718_prelim
PM10-03 | 204 | 206 | 2 | I102206 |  | 0 | I102206 | 4.72 | -0.005 | -0.005 |  |  | 0.21 | 0.85 | 4.5 | <0.2 | <10 | 100 | 0.63 | 1.04 | 0.44 | 0.42 | 50.2 | 5.3 | 15 | 6.47 | 18.5 | 2.14 | 4.61 | 0.11 | 0.21 | <0.01 | 0.027 | 0.42 | 25.1 | 15 | 0.46 | 369 | 3.45 | 0.12 | 1.91 | 3.4 | 770 | 55.5 | 49.5 | <0.001 | 0.01 | 0.54 | 2.3 | 0.3 | 2.2 | 25.2 | 0.01 | 0.01 | 31.6 | 0.154 | 0.38 | 16.65 | 53 | 0.98 | 13.95 | 70 | 3.4 |  |  |  | WH10127718_prelim
PM10-03 | 206 | 207 | 1 | I102207 |  | 0 | I102207 | 2.35 | 0.005 | 0.005 |  |  | 0.32 | 0.6 | 13.4 | <0.2 | <10 | 80 | 0.73 | 3.43 | 0.33 | 2.55 | 38.7 | 8.3 | 12 | 5.5 | 162.5 | 2.05 | 4.16 | 0.11 | 0.17 | <0.01 | 0.054 | 0.25 | 20 | 14.7 | 0.39 | 288 | 1.78 | 0.05 | 1.82 | 3.1 | 750 | 95.3 | 37.7 | <0.001 | 0.01 | 0.72 | 1.7 | 0.3 | 1.9 | 17.8 | 0.01 | 0.06 | 27 | 0.113 | 0.24 | 13.05 | 39 | 0.89 | 11.2 | 186 | 3.1 |  |  |  | WH10127718_prelim
PM10-03 | 207 | 208 | 1 | I102208 |  | 0 | I102208 | 2.52 | -0.005 | -0.005 |  |  | 0.18 | 0.85 | 7.7 | <0.2 | <10 | 110 | 0.5 | 1.22 | 0.41 | 0.43 | 46.5 | 4.8 | 14 | 6.35 | 20.1 | 2 | 4.99 | 0.13 | 0.19 | <0.01 | 0.03 | 0.37 | 23.7 | 20.4 | 0.49 | 347 | 1.63 | 0.09 | 1.6 | 3.3 | 750 | 47.6 | 48.2 | <0.001 | <0.01 | 0.65 | 2.2 | 0.4 | 2.3 | 36.8 | 0.01 | 0.02 | 30.7 | 0.146 | 0.29 | 12.4 | 50 | 1 | 13.6 | 63 | 3.1 |  |  |  | WH10127718_prelim
PM10-04 | 12.64 | 13.64 | 1 | I102209 |  | 0 | I102209 | 1.68 | 0.005 | 0.005 |  |  | 0.22 | 0.93 | 5.4 | <0.2 | <10 | 100 | 0.6 | 0.26 | 0.47 | 0.16 | 49 | 5.2 | 20 | 7.03 | 9.6 | 2.56 | 4.69 | 0.1 | 0.17 | <0.01 | 0.031 | 0.44 | 25.1 | 16.1 | 0.59 | 508 | 3.94 | 0.08 | 1.57 | 4.4 | 900 | 28.3 | 58.9 | <0.001 | 0.01 | 1.22 | 2.5 | 0.2 | 2.2 | 29.8 | 0.01 | 0.02 | 31.4 | 0.178 | 0.35 | 9.31 | 62 | 2.45 | 12.35 | 51 | 3 |  |  |  | WH10137462_prelim
PM10-04 | 13.64 | 15 | 1.36 | I102211 |  | 0 | I102211 | 1.21 | 0.093 | 0.093 |  |  | 1.11 | 1.32 | 6.1 | <0.2 | <10 | 80 | 1.25 | 4.82 | 0.45 | 0.26 | 57.1 | 5.3 | 16 | 11.45 | 9.1 | 3.03 | 5.83 | 0.08 | 0.12 | 0.01 | 0.055 | 0.33 | 27.9 | 16.3 | 0.56 | 959 | 0.97 | 0.02 | 0.39 | 5.2 | 950 | 139.5 | 48 | <0.001 | <0.01 | 1 | 4 | 0.2 | 2.5 | 44.1 | <0.01 | 0.06 | 28.4 | 0.077 | 0.42 | 7.59 | 51 | 1.57 | 12.3 | 87 | 1.9 |  |  |  | WH10137462_prelim
PM10-04 | 15 | 18.29 | 3.29 | I102212 |  | 0 | I102212 | 4.04 | -0.005 | -0.005 |  |  | 0.11 | 0.99 | 4.3 | <0.2 | <10 | 90 | 0.96 | 0.73 | 0.45 | 0.13 | 49.3 | 5.4 | 19 | 5.51 | 8.8 | 2.54 | 5.24 | 0.09 | 0.16 | <0.01 | 0.031 | 0.38 | 24.3 | 17.5 | 0.61 | 462 | 2.84 | 0.06 | 1.25 | 4.6 | 930 | 26.3 | 50.7 | <0.001 | <0.01 | 0.98 | 2.5 | 0.2 | 1.9 | 26.9 | 0.01 | 0.03 | 29.2 | 0.154 | 0.34 | 11.5 | 63 | 0.95 | 12.4 | 53 | 2.6 |  |  |  | WH10137462_prelim
PM10-04 | 18.29 | 21.34 | 3.05 | I102213 |  | 0 | I102213 | 5.61 | -0.005 | -0.005 |  |  | 0.2 | 0.95 | 4.1 | <0.2 | <10 | 80 | 0.96 | 0.59 | 0.5 | 0.13 | 44.1 | 4.8 | 19 | 5.27 | 8.2 | 2.47 | 4.92 | 0.08 | 0.15 | <0.01 | 0.036 | 0.34 | 22.2 | 14.7 | 0.56 | 413 | 2.75 | 0.06 | 1.06 | 4.2 | 870 | 28.1 | 43.7 | <0.001 | <0.01 | 0.96 | 2.5 | 0.2 | 2.1 | 35.2 | 0.01 | 0.02 | 32.8 | 0.133 | 0.29 | 14 | 58 | 1.14 | 12.1 | 56 | 2.5 |  |  |  | WH10137462_prelim
PM10-04 | 21.34 | 24.38 | 3.04 | I102214 |  | 0 | I102214 | 3.68 | -0.005 | -0.005 |  |  | 0.16 | 1.09 | 4.1 | <0.2 | <10 | 80 | 1.24 | 0.6 | 0.55 | 0.26 | 50.6 | 5.1 | 19 | 5.83 | 7.8 | 2.36 | 4.99 | 0.07 | 0.13 | 0.02 | 0.042 | 0.28 | 23.5 | 12 | 0.53 | 405 | 1.77 | 0.04 | 0.53 | 4.1 | 880 | 41.4 | 35.7 | <0.001 | <0.01 | 0.61 | 3.5 | 0.2 | 1.8 | 58.3 | <0.01 | 0.04 | 33.7 | 0.085 | 0.26 | 12.25 | 56 | 0.72 | 12.9 | 57 | 2 |  |  |  | WH10137462_prelim
PM10-04 | 24.38 | 27.43 | 3.05 | I102215 |  | 0 | I102215 | 4.56 | -0.005 | -0.005 |  |  | 0.1 | 1.38 | 3.7 | <0.2 | <10 | 90 | 1.61 | 0.78 | 0.67 | 0.23 | 51.5 | 5.5 | 18 | 5.63 | 10.9 | 2.32 | 5.44 | 0.07 | 0.12 | 0.02 | 0.042 | 0.33 | 26.8 | 14.8 | 0.67 | 441 | 1.8 | 0.04 | 0.44 | 4.3 | 880 | 31.3 | 45.1 | <0.001 | <0.01 | 0.64 | 3.3 | 0.2 | 2 | 51.6 | <0.01 | 0.04 | 33.4 | 0.095 | 0.33 | 9.47 | 57 | 0.64 | 13.45 | 58 | 1.9 |  |  |  | WH10137462_prelim
PM10-04 | 27.43 | 30.48 | 3.05 | I102216 |  | 0 | I102216 | 4.56 | -0.005 | -0.005 |  |  | 0.13 | 1.84 | 3.1 | <0.2 | <10 | 130 | 2.41 | 0.54 | 1.18 | 0.25 | 52.4 | 6 | 17 | 6.48 | 12 | 2.28 | 6.2 | 0.07 | 0.13 | 0.01 | 0.041 | 0.29 | 27.5 | 16.2 | 0.66 | 509 | 0.87 | 0.04 | 0.38 | 4.1 | 800 | 29.5 | 37.5 | <0.001 | <0.01 | 0.53 | 3.4 | 0.2 | 1.9 | 165 | <0.01 | 0.02 | 34.1 | 0.076 | 0.26 | 9.44 | 55 | 0.58 | 14.3 | 51 | 2.3 |  |  |  | WH10137462_prelim
PM10-04 | 30.48 | 33.53 | 3.05 | I102217 |  | 0 | I102217 | 5.7 | -0.005 | -0.005 |  |  | 0.09 | 1.17 | 4 | <0.2 | <10 | 90 | 1.56 | 0.63 | 1.11 | 0.3 | 47.8 | 4.6 | 17 | 10.6 | 6.8 | 2.12 | 5.11 | 0.07 | 0.15 | 0.01 | 0.023 | 0.29 | 24.6 | 15.5 | 0.53 | 474 | 1.48 | 0.05 | 0.62 | 3.7 | 800 | 28.3 | 39.2 | <0.001 | 0.01 | 0.62 | 2.6 | 0.2 | 1.6 | 81.7 | 0.01 | 0.02 | 35.9 | 0.091 | 0.25 | 14.8 | 53 | 0.54 | 13.65 | 47 | 2.3 |  |  |  | WH10137462_prelim
PM10-04 | 33.53 | 36.58 | 3.05 | I102218 |  | 0 | I102218 | 5.61 | -0.005 | -0.005 |  |  | 0.09 | 0.94 | 4.9 | <0.2 | <10 | 80 | 1.03 | 0.78 | 0.82 | 0.18 | 43.7 | 4.5 | 16 | 5.05 | 10.7 | 2.1 | 4.68 | 0.08 | 0.15 | <0.01 | 0.019 | 0.29 | 22.1 | 15.6 | 0.46 | 420 | 1.33 | 0.06 | 1.05 | 3.7 | 800 | 30.4 | 38.5 | <0.001 | 0.02 | 0.77 | 2.1 | 0.2 | 1.5 | 35.9 | <0.01 | 0.02 | 34.4 | 0.117 | 0.26 | 12.55 | 54 | 0.57 | 10.35 | 44 | 2.4 |  |  |  | WH10137462_prelim
PM10-04 | 36.58 | 38.62 | 2.04 | I102219 |  | 0 | I102219 | 0.9 | -0.005 | -0.005 |  |  | 0.15 | 2.07 | 12.7 | <0.2 | <10 | 40 | 2.59 | 1.75 | 1.11 | 0.28 | 56.9 | 6.6 | 13 | 14.45 | 13 | 2.22 | 6.57 | 0.06 | 0.08 | 0.01 | 0.054 | 0.24 | 36.1 | 7.4 | 0.46 | 346 | 0.61 | 0.02 | 0.08 | 2.8 | 1730 | 40.7 | 32.3 | <0.001 | 0.01 | 0.85 | 3.9 | 0.3 | 3.1 | 46.9 | 0.01 | 0.06 | 32.1 | 0.012 | 0.32 | 10 | 38 | 0.96 | 14.95 | 42 | 1.3 |  |  |  | WH10137462_prelim
PM10-04 | 38.62 | 39.62 | 1 | I102221 |  | 0 | I102221 | 2.66 | 0.005 | 0.005 |  |  | 0.12 | 1.06 | 4 | <0.2 | <10 | 80 | 1.38 | 1.04 | 0.41 | 0.16 | 42.6 | 4.8 | 10 | 6.93 | 8.6 | 2 | 4.75 | 0.06 | 0.19 | <0.01 | 0.035 | 0.33 | 21.8 | 13.8 | 0.52 | 365 | 3.02 | 0.05 | 1.12 | 3.1 | 610 | 29 | 36.5 | 0.001 | 0.01 | 0.65 | 3.2 | 0.3 | 2.1 | 61.8 | 0.01 | 0.02 | 38.4 | 0.1 | 0.29 | 16.55 | 44 | 1.02 | 11.8 | 48 | 3 |  |  |  | WH10137462_prelim
PM10-04 | 39.62 | 42.67 | 3.05 | I102222 |  | 0 | I102222 | 4.75 | 0.017 | 0.017 |  |  | 0.08 | 1.01 | 3.8 | <0.2 | <10 | 60 | 1.53 | 1.02 | 0.4 | 0.16 | 40.7 | 4.5 | 11 | 5.49 | 6.5 | 1.93 | 4.6 | 0.05 | 0.17 | 0.01 | 0.025 | 0.3 | 20.9 | 13.8 | 0.47 | 356 | 1.22 | 0.06 | 0.94 | 2.9 | 590 | 25.1 | 36.2 | <0.001 | 0.01 | 0.5 | 2.9 | 0.2 | 1.9 | 39.8 | 0.01 | 0.02 | 34.1 | 0.085 | 0.25 | 14.3 | 42 | 0.64 | 11.45 | 43 | 3 |  |  |  | WH10137462_prelim
PM10-04 | 42.67 | 45.72 | 3.05 | I102223 |  | 0 | I102223 | 4.52 | -0.005 | -0.005 |  |  | 0.16 | 1.68 | 3.6 | <0.2 | <10 | 130 | 3.22 | 0.53 | 0.72 | 0.26 | 38.4 | 5 | 12 | 5.33 | 5.9 | 1.85 | 5.84 | <0.05 | 0.13 | 0.01 | 0.024 | 0.27 | 21.5 | 14.9 | 0.58 | 536 | 0.64 | 0.03 | 0.41 | 3.1 | 790 | 29.8 | 31.1 | <0.001 | 0.01 | 0.4 | 3.2 | 0.3 | 1.9 | 199.5 | 0.01 | 0.02 | 33.8 | 0.07 | 0.22 | 9.51 | 47 | 0.59 | 12.45 | 40 | 2.3 |  |  |  | WH10137462_prelim
PM10-04 | 45.72 | 48.77 | 3.05 | I102224 |  | 0 | I102224 | 5.09 | -0.005 | -0.005 |  |  | 0.1 | 1.05 | 5.2 | <0.2 | <10 | 80 | 1.23 | 0.54 | 0.59 | 0.14 | 40.1 | 5.4 | 14 | 5.43 | 4.8 | 2.15 | 4.62 | 0.06 | 0.18 | <0.01 | 0.028 | 0.38 | 20.2 | 17.7 | 0.55 | 408 | 1.73 | 0.06 | 1.23 | 3.8 | 810 | 28 | 40.2 | <0.001 | <0.01 | 0.67 | 3.1 | 0.3 | 2 | 41.3 | 0.01 | 0.01 | 30.8 | 0.136 | 0.27 | 11 | 55 | 0.87 | 11.8 | 49 | 3 |  |  |  | WH10137462_prelim
PM10-04 | 48.77 | 51.82 | 3.05 | I102225 |  | 0 | I102225 | 4.09 | 0.005 | 0.005 |  |  | 0.08 | 1.16 | 5.6 | <0.2 | <10 | 90 | 1.36 | 0.46 | 0.63 | 0.23 | 44.4 | 5.6 | 15 | 6.45 | 7 | 2.19 | 4.78 | 0.07 | 0.17 | <0.01 | 0.034 | 0.35 | 21.9 | 16.1 | 0.51 | 404 | 1.64 | 0.05 | 0.84 | 3.8 | 790 | 31.5 | 38.3 | <0.001 | <0.01 | 0.71 | 3.9 | 0.3 | 2.1 | 87.9 | 0.01 | 0.01 | 29.8 | 0.112 | 0.26 | 10.7 | 54 | 0.84 | 13.1 | 52 | 2.9 |  |  |  | WH10137462_prelim
PM10-04 | 51.82 | 54.86 | 3.04 | I102226 |  | 0 | I102226 | 4.17 | 0.005 | 0.005 |  |  | 0.07 | 0.81 | 2.9 | <0.2 | <10 | 60 | 1.46 | 0.29 | 0.41 | 0.11 | 39.4 | 4.3 | 14 | 4.62 | 11.1 | 1.78 | 3.99 | 0.05 | 0.17 | <0.01 | 0.018 | 0.28 | 20.8 | 12.6 | 0.4 | 299 | 2.77 | 0.04 | 1.45 | 2.9 | 650 | 23.6 | 33 | <0.001 | <0.01 | 0.56 | 2.4 | 0.2 | 1.5 | 37.5 | 0.01 | 0.01 | 35.3 | 0.104 | 0.21 | 15.6 | 46 | 0.85 | 10.65 | 44 | 2.9 |  |  |  | WH10137462_prelim
PM10-04 | 54.86 | 57.91 | 3.05 | I102227 |  | 0 | I102227 | 4.17 | -0.005 | -0.005 |  |  | 0.07 | 1.53 | 4 | <0.2 | <10 | 100 | 2.72 | 0.43 | 1.46 | 0.24 | 45.3 | 5.6 | 13 | 7.6 | 7.2 | 2.18 | 5.85 | 0.06 | 0.14 | 0.01 | 0.037 | 0.31 | 23.7 | 16.3 | 0.54 | 547 | 2.91 | 0.04 | 0.61 | 3.5 | 750 | 28.9 | 37.4 | <0.001 | <0.01 | 0.47 | 4.1 | 0.3 | 2 | 161.5 | 0.01 | 0.01 | 34.2 | 0.087 | 0.27 | 11.1 | 52 | 0.68 | 13.25 | 50 | 2.4 |  |  |  | WH10137462_prelim
PM10-04 | 57.91 | 60.96 | 3.05 | I102228 |  | 0 | I102228 | 5.2 | -0.005 | -0.005 |  |  | 0.06 | 1.13 | 6.4 | <0.2 | <10 | 70 | 1.56 | 1.09 | 0.7 | 0.18 | 44.9 | 5.2 | 14 | 4.47 | 6.1 | 2.41 | 5.6 | 0.07 | 0.16 | 0.01 | 0.038 | 0.27 | 23.2 | 18.3 | 0.56 | 428 | 1.43 | 0.06 | 0.84 | 3.7 | 820 | 33 | 32 | <0.001 | <0.01 | 0.82 | 3 | 0.2 | 2.4 | 102 | 0.01 | 0.01 | 31.2 | 0.11 | 0.21 | 11.35 | 54 | 0.64 | 12.75 | 56 | 2.6 |  |  |  | WH10137462_prelim
PM10-04 | 60.96 | 64 | 3.04 | I102229 |  | 0 | I102229 | 2.23 | -0.005 | -0.005 |  |  | 0.06 | 1.14 | 7.9 | <0.2 | <10 | 80 | 1.63 | 1.48 | 0.53 | 0.11 | 49.4 | 4.1 | 18 | 6 | 5.6 | 2.32 | 5.29 | 0.08 | 0.19 | <0.01 | 0.03 | 0.3 | 26.2 | 17.3 | 0.55 | 340 | 1.18 | 0.05 | 0.85 | 4.2 | 860 | 26.6 | 34.8 | <0.001 | <0.01 | 0.73 | 2.7 | 0.3 | 1.9 | 119.5 | 0.01 | 0.02 | 33 | 0.111 | 0.24 | 11.4 | 55 | 0.6 | 12.35 | 55 | 3.3 |  |  |  | WH10137462_prelim
PM10-04 | 64 | 67.05 | 3.05 | I102231 |  | 0 | I102231 | 3.88 | -0.005 | -0.005 |  |  | 0.07 | 1.45 | 8.5 | <0.2 | <10 | 70 | 2.35 | 0.24 | 0.78 | 0.14 | 49.8 | 4.7 | 16 | 5.14 | 11.3 | 2.29 | 5.79 | 0.08 | 0.19 | <0.01 | 0.03 | 0.34 | 25.5 | 15.6 | 0.56 | 349 | 0.74 | 0.05 | 0.76 | 3.9 | 850 | 24.7 | 37.7 | <0.001 | 0.01 | 0.68 | 3.5 | 0.3 | 2.3 | 71.4 | 0.01 | 0.01 | 36.5 | 0.121 | 0.23 | 10.75 | 58 | 0.67 | 14 | 41 | 2.8 |  |  |  | WH10137462_prelim
PM10-04 | 67.05 | 70.1 | 3.05 | I102232 |  | 0 | I102232 | 0.5 | -0.005 | -0.005 |  |  | 0.05 | 2.04 | 6.6 | <0.2 | <10 | 60 | 3.7 | 0.15 | 0.95 | 0.18 | 44 | 4.3 | 15 | 5.87 | 8.7 | 2.16 | 6.45 | <0.05 | 0.13 | <0.01 | 0.021 | 0.31 | 22 | 15.6 | 0.65 | 328 | 0.66 | 0.05 | 0.35 | 3.6 | 840 | 26.8 | 37.5 | <0.001 | 0.01 | 0.63 | 3.1 | 0.3 | 1.6 | 86.3 | 0.01 | 0.01 | 30.4 | 0.09 | 0.22 | 7.43 | 58 | 0.31 | 12.65 | 41 | 1.7 |  |  |  | WH10137462_prelim
PM10-04 | 70.1 | 73.15 | 3.05 | I102233 |  | 0 | I102233 | 3.83 | -0.005 | -0.005 |  |  | 0.04 | 1.47 | 6.5 | <0.2 | <10 | 70 | 2.45 | 0.19 | 0.69 | 0.13 | 47.1 | 4.6 | 17 | 5.13 | 6 | 2.17 | 5.5 | 0.07 | 0.17 | 0.01 | 0.019 | 0.33 | 24.9 | 15.8 | 0.55 | 330 | 0.82 | 0.05 | 0.64 | 3.8 | 870 | 25.1 | 35.5 | <0.001 | <0.01 | 0.61 | 3.1 | 0.3 | 1.5 | 60.9 | 0.01 | 0.01 | 32.7 | 0.112 | 0.22 | 10.75 | 60 | 0.36 | 13.2 | 41 | 2.6 |  |  |  | WH10137462_prelim
PM10-04 | 73.15 | 76.2 | 3.05 | I102234 |  | 0 | I102234 | 4.48 | -0.005 | -0.005 |  |  | 0.06 | 2.07 | 8.1 | <0.2 | <10 | 70 | 2.85 | 0.66 | 1.13 | 0.16 | 44.2 | 7.7 | 12 | 3.86 | 41.6 | 2.33 | 7.04 | 0.07 | 0.1 | 0.01 | 0.025 | 0.26 | 23.3 | 23 | 0.78 | 367 | 0.49 | 0.03 | 0.27 | 3.5 | 1180 | 19.1 | 29.2 | <0.001 | <0.01 | 0.54 | 3 | 0.3 | 1.9 | 65.9 | 0.01 | 0.03 | 21.2 | 0.083 | 0.2 | 5.53 | 56 | 0.42 | 10.95 | 42 | 1.9 |  |  |  | WH10137462_prelim
PM10-04 | 76.2 | 79.25 | 3.05 | I102235 |  | 0 | I102235 | 4.59 | -0.005 | -0.005 |  |  | 0.07 | 2.11 | 8.9 | <0.2 | <10 | 110 | 2.78 | 0.2 | 1.27 | 0.16 | 45.3 | 2.9 | 11 | 3.61 | 7 | 2.23 | 7.02 | 0.06 | 0.09 | 0.01 | 0.027 | 0.23 | 22.4 | 23 | 0.76 | 330 | 0.32 | 0.03 | 0.2 | 2.9 | 1190 | 23.7 | 24.1 | <0.001 | <0.01 | 0.49 | 2.5 | 0.2 | 1.6 | 79.2 | <0.01 | 0.01 | 16.3 | 0.068 | 0.2 | 4.1 | 51 | 0.3 | 8.54 | 41 | 1.7 |  |  |  | WH10137462_prelim
PM10-04 | 79.25 | 82.3 | 3.05 | I102236 |  | 0 | I102236 | 4.24 | -0.005 | -0.005 |  |  | 0.06 | 1.72 | 8.2 | <0.2 | <10 | 130 | 2.23 | 0.27 | 0.83 | 0.13 | 43.9 | 2.9 | 8 | 4.14 | 8.2 | 2.33 | 6.51 | 0.06 | 0.11 | 0.01 | 0.027 | 0.21 | 22.1 | 20.6 | 0.72 | 329 | 0.48 | 0.04 | 0.28 | 3 | 1200 | 21 | 21.4 | <0.001 | <0.01 | 0.6 | 2.3 | 0.2 | 1.6 | 177 | 0.01 | 0.01 | 14.7 | 0.088 | 0.18 | 3.86 | 52 | 0.4 | 8.41 | 43 | 2 |  |  |  | WH10137462_prelim
PM10-04 | 82.3 | 85.34 | 3.04 | I102237 |  | 0 | I102237 | 3.72 | -0.005 | -0.005 |  |  | 0.33 | 1.83 | 8.3 | <0.2 | <10 | 130 | 2.15 | 0.48 | 0.9 | 0.18 | 44.7 | 4.7 | 8 | 5.25 | 12.3 | 2.42 | 6.86 | 0.07 | 0.11 | 0.01 | 0.029 | 0.28 | 23.6 | 24.4 | 0.95 | 384 | 0.43 | 0.04 | 0.3 | 3.3 | 1240 | 23 | 30.6 | <0.001 | <0.01 | 0.68 | 2.6 | 0.2 | 1.8 | 131 | 0.01 | 0.01 | 16.7 | 0.105 | 0.25 | 4.97 | 53 | 1.06 | 9.78 | 44 | 2.2 |  |  |  | WH10137462_prelim
PM10-04 | 85.34 | 88.39 | 3.05 | I102238 |  | 0 | I102238 | 3.63 | -0.005 | -0.005 |  |  | 0.07 | 2.01 | 8.2 | <0.2 | <10 | 190 | 2.04 | 0.5 | 0.86 | 0.19 | 48.6 | 6.4 | 8 | 7.62 | 9.3 | 2.51 | 7.43 | 0.07 | 0.12 | 0.01 | 0.042 | 0.34 | 23 | 23.2 | 0.81 | 421 | 0.42 | 0.05 | 0.27 | 3.6 | 1140 | 22.8 | 37.5 | <0.001 | <0.01 | 0.71 | 3.7 | 0.2 | 1.8 | 265 | 0.01 | 0.01 | 18.6 | 0.097 | 0.32 | 5.76 | 52 | 0.44 | 10.5 | 45 | 2.5 |  |  |  | WH10137462_prelim
PM10-04 | 88.39 | 91.44 | 3.05 | I102239 |  | 0 | I102239 | 3.74 | -0.005 | -0.005 |  |  | 0.08 | 2.29 | 4.7 | <0.2 | <10 | 170 | 2.81 | 0.42 | 1.06 | 0.18 | 44.5 | 5 | 8 | 5.14 | 4.8 | 2.31 | 6.93 | 0.06 | 0.11 | 0.01 | 0.039 | 0.32 | 23 | 21.6 | 0.77 | 408 | 0.31 | 0.05 | 0.23 | 3.3 | 1000 | 23.8 | 32.7 | <0.001 | <0.01 | 0.45 | 3.6 | 0.3 | 1.6 | 285 | 0.01 | 0.01 | 19.3 | 0.085 | 0.28 | 4.83 | 55 | 0.33 | 10.4 | 50 | 2.2 |  |  |  | WH10137462_prelim
PM10-04 | 91.44 | 94.49 | 3.05 | I102241 |  | 0 | I102241 | 4.93 | -0.005 | -0.005 |  |  | 0.16 | 2.53 | 5 | <0.2 | <10 | 120 | 2.67 | 0.95 | 1.21 | 0.16 | 51.7 | 5 | 7 | 4.9 | 5.9 | 2.16 | 7.6 | 0.07 | 0.11 | 0.01 | 0.039 | 0.31 | 27.1 | 18.7 | 0.7 | 364 | 0.66 | 0.05 | 0.24 | 3 | 870 | 24.8 | 34.8 | <0.001 | <0.01 | 0.46 | 3.2 | 0.2 | 1.8 | 167 | 0.01 | 0.01 | 23.2 | 0.063 | 0.3 | 5.87 | 48 | 0.69 | 11.25 | 45 | 2.4 |  |  |  | WH10137462_prelim
PM10-04 | 94.49 | 97.54 | 3.05 | I102242 |  | 0 | I102242 | 5 | -0.005 | -0.005 |  |  | 0.1 | 1.35 | 6.6 | <0.2 | <10 | 100 | 1.75 | 0.95 | 0.54 | 0.17 | 51.4 | 5 | 10 | 4.71 | 6 | 2.1 | 5.84 | 0.08 | 0.16 | <0.01 | 0.034 | 0.34 | 27.2 | 24.4 | 0.65 | 316 | 0.91 | 0.04 | 0.82 | 3.6 | 740 | 30.6 | 39.2 | <0.001 | <0.01 | 0.55 | 3.2 | 0.3 | 2.3 | 49.2 | 0.01 | 0.01 | 28.9 | 0.124 | 0.32 | 9.21 | 49 | 0.57 | 11.8 | 43 | 2.9 |  |  |  | WH10137462_prelim
PM10-04 | 97.54 | 98.68 | 1.14 | I102243 |  | 0 | I102243 | 1.62 | -0.005 | -0.005 |  |  | 0.11 | 1.26 | 6.7 | <0.2 | <10 | 110 | 1.41 | 0.5 | 0.49 | 0.11 | 51.4 | 5.2 | 11 | 5.73 | 7.3 | 2.29 | 5.83 | 0.11 | 0.19 | <0.01 | 0.033 | 0.39 | 27.3 | 24.8 | 0.65 | 335 | 1.22 | 0.06 | 1.16 | 4 | 770 | 34.3 | 45.8 | <0.001 | <0.01 | 0.72 | 3.7 | 0.4 | 2.7 | 28.4 | 0.01 | 0.01 | 28.8 | 0.149 | 0.36 | 9.7 | 48 | 0.81 | 12.8 | 47 | 3.2 |  |  |  | WH10137462_prelim
PM10-04 | 98.68 | 100.12 | 1.44 | I102244 |  | 0 | I102244 | 2.65 | 0.012 | 0.012 |  |  | 0.41 | 2.7 | 9.2 | <0.2 | <10 | 100 | 5.38 | 3.7 | 0.91 | 0.37 | 59.2 | 11.5 | 7 | 6.72 | 37.7 | 2.31 | 8.8 | 0.07 | 0.09 | 0.01 | 0.039 | 0.28 | 29.8 | 22 | 0.94 | 469 | 0.64 | 0.02 | 0.16 | 3.9 | 820 | 41.7 | 39 | <0.001 | <0.01 | 0.71 | 4.5 | 0.3 | 2.5 | 97.2 | 0.03 | 0.04 | 27.3 | 0.045 | 0.34 | 7.25 | 36 | 0.62 | 13.15 | 46 | 1.8 |  |  |  | WH10137462_prelim
PM10-04 | 100.12 | 102.12 | 2 | I102245 |  | 0 | I102245 | 4.7 | -0.005 | -0.005 |  |  | 0.12 | 1.11 | 10.2 | <0.2 | <10 | 150 | 0.91 | 0.89 | 0.47 | 0.29 | 52.1 | 6.4 | 10 | 7.13 | 12.7 | 2.12 | 5.35 | 0.12 | 0.16 | <0.01 | 0.04 | 0.36 | 26.9 | 25 | 0.6 | 369 | 1.76 | 0.05 | 1.13 | 3.9 | 780 | 39.2 | 39.7 | <0.001 | 0.1 | 0.81 | 3.3 | 0.4 | 3.2 | 42.3 | 0.01 | 0.02 | 27.3 | 0.15 | 0.33 | 10.05 | 47 | 1.18 | 11.9 | 52 | 2.7 |  |  |  | WH10137462_prelim
PM10-04 | 111.4 | 112.4 | 1 | I102246 |  | 0 | I102246 | 1.86 | -0.005 | -0.005 |  |  | 0.04 | 0.9 | 9.1 | <0.2 | <10 | 90 | 0.66 | 0.52 | 0.42 | 0.18 | 46.5 | 3.4 | 12 | 4.7 | 2.7 | 2.16 | 4.09 | 0.11 | 0.16 | <0.01 | 0.029 | 0.37 | 24.3 | 19.5 | 0.52 | 267 | 0.78 | 0.07 | 1.37 | 3.2 | 740 | 28.3 | 34.3 | <0.001 | <0.01 | 0.78 | 2.4 | 0.3 | 2.1 | 22.7 | 0.01 | 0.01 | 24.3 | 0.148 | 0.28 | 8.69 | 51 | 0.61 | 10.9 | 42 | 2.9 |  |  |  | WH10137462_prelim
PM10-04 | 112.4 | 113.09 | 0.69 | I102247 |  | 0 | I102247 | 1.3 | -0.005 | -0.005 |  |  | 0.07 | 0.94 | 8.7 | <0.2 | <10 | 100 | 0.94 | 2.72 | 0.41 | 0.21 | 52.5 | 3.5 | 13 | 5.17 | 31.8 | 2.27 | 4.35 | 0.12 | 0.18 | <0.01 | 0.039 | 0.34 | 27.4 | 18.9 | 0.45 | 354 | 2.31 | 0.07 | 1.31 | 3.8 | 760 | 32.9 | 34.2 | <0.001 | <0.01 | 1.2 | 2.3 | 0.4 | 2.2 | 32.4 | 0.01 | 0.02 | 26.8 | 0.138 | 0.3 | 8.9 | 50 | 0.58 | 12.15 | 41 | 3.1 |  |  |  | WH10137462_prelim
PM10-04 | 113.09 | 114.76 | 1.67 | I102248 |  | 0 | I102248 | 2.04 | -0.005 | -0.005 |  |  | 0.1 | 1.17 | 7.7 | <0.2 | 10 | 20 | 1.34 | 0.56 | 0.56 | 0.18 | 59 | 3.1 | 4 | 4.89 | 59.7 | 2.01 | 2.45 | 0.05 | 0.11 | <0.01 | 0.026 | 0.12 | 22.7 | 6 | 0.27 | 507 | 1.54 | 0.03 | 0.05 | 3 | 1140 | 21 | 14.4 | <0.001 | <0.01 | 0.63 | 1.2 | 0.3 | 0.4 | 26.8 | 0.01 | 0.02 | 24.7 | 0.007 | 0.14 | 6.45 | 18 | 0.19 | 13.15 | 39 | 3.8 |  |  |  | WH10137462_prelim
PM10-04 | 114.76 | 115.46 | 0.7 | I102249 |  | 0 | I102249 | 1.22 | -0.005 | -0.005 |  |  | 0.1 | 1.3 | 9 | <0.2 | <10 | 70 | 1.69 | 1.14 | 0.51 | 0.2 | 50.7 | 8.8 | 8 | 4.86 | 53.5 | 2.28 | 4.57 | 0.07 | 0.15 | 0.01 | 0.047 | 0.3 | 27.2 | 13.3 | 0.5 | 379 | 0.81 | 0.05 | 0.53 | 3.8 | 830 | 36.7 | 31.2 | <0.001 | <0.01 | 0.72 | 3.1 | 0.3 | 2.2 | 37.4 | 0.01 | 0.03 | 27.8 | 0.097 | 0.24 | 7.24 | 39 | 0.53 | 12.05 | 42 | 3.1 |  |  |  | WH10137462_prelim
PM10-04 | 115.46 | 117.46 | 2 | I102251 |  | 0 | I102251 | 3.81 | -0.005 | -0.005 |  |  | 0.1 | 1.29 | 8.1 | <0.2 | <10 | 100 | 1.09 | 0.62 | 0.64 | 0.19 | 49.9 | 4.9 | 12 | 4.5 | 29.9 | 2.11 | 5.04 | 0.09 | 0.18 | <0.01 | 0.033 | 0.37 | 26.3 | 20.8 | 0.53 | 297 | 2.7 | 0.08 | 1.13 | 3.6 | 940 | 33.1 | 35.4 | <0.001 | <0.01 | 0.84 | 2.5 | 0.3 | 2 | 36.3 | 0.01 | 0.02 | 27.3 | 0.147 | 0.27 | 9.29 | 52 | 0.6 | 12.1 | 48 | 3.2 |  |  |  | WH10137462_prelim
PM10-04 | 117.46 | 119.46 | 2 | I102252 |  | 0 | I102252 | 3.9 | -0.005 | -0.005 |  |  | 0.07 | 1.07 | 6.3 | <0.2 | <10 | 100 | 0.92 | 1.6 | 0.48 | 0.16 | 48.7 | 3.9 | 13 | 4.62 | 15.7 | 2.2 | 4.89 | 0.11 | 0.19 | <0.01 | 0.025 | 0.37 | 25 | 20.4 | 0.53 | 246 | 1.76 | 0.07 | 1.28 | 3.6 | 830 | 31.7 | 36.9 | <0.001 | <0.01 | 0.61 | 2.3 | 0.3 | 1.8 | 37.6 | 0.01 | 0.04 | 28.3 | 0.145 | 0.27 | 10.05 | 56 | 0.83 | 12.8 | 45 | 3.4 |  |  |  | WH10137462_prelim
PM10-04 | 119.46 | 121.05 | 1.59 | I102253 |  | 0 | I102253 | 3.01 | -0.005 | -0.005 |  |  | 0.17 | 1.05 | 20.4 | <0.2 | <10 | 100 | 0.74 | 1.35 | 0.48 | 0.35 | 47.2 | 9.3 | 13 | 5.31 | 43.8 | 2.42 | 4.98 | 0.12 | 0.19 | <0.01 | 0.044 | 0.38 | 24.1 | 20.4 | 0.54 | 300 | 3.14 | 0.08 | 1.61 | 3.7 | 810 | 35.9 | 36 | <0.001 | 0.39 | 0.86 | 3 | 0.6 | 2.3 | 40.7 | 0.01 | 0.05 | 27.5 | 0.165 | 0.28 | 10.8 | 50 | 0.9 | 12.3 | 48 | 3.7 |  |  |  | WH10137462_prelim
PM10-04 | 121.05 | 123.72 | 2.67 | I102254 |  | 0 | I102254 | 4.1 | -0.005 | -0.005 |  |  | 0.1 | 1.65 | 8.3 | <0.2 | <10 | 90 | 2.4 | 1.17 | 0.61 | 0.2 | 54.1 | 5.7 | 11 | 5.12 | 18.7 | 2.12 | 6.24 | 0.09 | 0.18 | <0.01 | 0.038 | 0.34 | 29.5 | 21.2 | 0.66 | 340 | 0.94 | 0.04 | 0.59 | 3.7 | 860 | 37.1 | 36.9 | <0.001 | <0.01 | 0.67 | 3.7 | 0.3 | 2.3 | 59.9 | 0.01 | 0.04 | 29.9 | 0.111 | 0.31 | 7.93 | 50 | 0.53 | 13.65 | 50 | 3.8 |  |  |  | WH10137462_prelim
PM10-04 | 123.72 | 125.72 | 2 | I102255 |  | 0 | I102255 | 4.21 | -0.005 | -0.005 |  |  | 0.18 | 0.88 | 28.2 | <0.2 | <10 | 90 | 0.74 | 1.44 | 0.42 | 0.22 | 45.3 | 5.9 | 12 | 4.97 | 23.6 | 2.05 | 4.65 | <0.05 | 0.14 | <0.01 | 0.037 | 0.35 | 23.8 | 21.2 | 0.49 | 274 | 2.59 | 0.06 | 1.58 | 4.1 | 770 | 43.2 | 39.1 | <0.001 | 0.59 | 0.71 | 2.5 | 0.6 | 1.6 | 29.2 | 0.01 | 0.05 | 26.7 | 0.147 | 0.31 | 10.65 | 42 | 0.66 | 12.45 | 59 | 2.8 |  |  |  | WH10137462_prelim
PM10-04 | 125.72 | 127.72 | 2 | I102256 |  | 0 | I102256 | 3.7 | -0.005 | -0.005 |  |  | 0.22 | 0.8 | 21.7 | <0.2 | <10 | 100 | 0.47 | 1.51 | 0.36 | 0.38 | 48.8 | 7.9 | 12 | 5.64 | 11.8 | 2.47 | 4.51 | 0.05 | 0.17 | <0.01 | 0.033 | 0.39 | 26.1 | 23.1 | 0.5 | 296 | 2.95 | 0.06 | 2.78 | 4.6 | 740 | 53.4 | 49.7 | <0.001 | 1.67 | 0.82 | 3.7 | 1 | 2.3 | 64.9 | 0.01 | 0.07 | 27.6 | 0.158 | 0.42 | 13.65 | 35 | 0.76 | 12.75 | 63 | 3.4 |  |  |  | WH10137462_prelim
PM10-04 | 127.72 | 129.72 | 2 | I102257 |  | 0 | I102257 | 3.88 | -0.005 | -0.005 |  |  | 0.24 | 1 | 48.4 | <0.2 | <10 | 100 | 0.8 | 1.69 | 0.41 | 0.33 | 50.4 | 8.3 | 11 | 7.48 | 38.9 | 2.34 | 4.88 | 0.05 | 0.16 | <0.01 | 0.048 | 0.38 | 26.5 | 21.5 | 0.48 | 358 | 3.09 | 0.07 | 1.79 | 4 | 790 | 56.8 | 44.3 | 0.001 | 0.94 | 0.87 | 3.6 | 0.7 | 2.7 | 41.6 | 0.01 | 0.1 | 27.6 | 0.161 | 0.37 | 12.55 | 37 | 1.01 | 12.55 | 65 | 3.3 |  |  |  | WH10137462_prelim
PM10-04 | 129.72 | 131.72 | 2 | I102258 |  | 0 | I102258 | 4.18 | -0.005 | -0.005 |  |  | 0.21 | 0.68 | 8.7 | <0.2 | <10 | 90 | 0.41 | 0.82 | 0.37 | 0.23 | 50.2 | 4.4 | 15 | 5.73 | 7.8 | 2.06 | 4.26 | 0.05 | 0.2 | <0.01 | 0.028 | 0.35 | 26.3 | 17.3 | 0.4 | 308 | 1.74 | 0.07 | 2.03 | 3.1 | 780 | 62.7 | 39.1 | <0.001 | 0.03 | 0.68 | 1.9 | 0.3 | 2.1 | 64.4 | 0.01 | 0.02 | 28.5 | 0.158 | 0.29 | 11.2 | 51 | 0.89 | 13 | 62 | 4.2 |  |  |  | WH10137462_prelim
PM10-04 | 131.72 | 133.72 | 2 | I102259 |  | 0 | I102259 | 4.17 | -0.005 | -0.005 |  |  | 0.19 | 0.65 | 7.3 | <0.2 | <10 | 100 | 0.41 | 0.79 | 0.38 | 0.25 | 49.5 | 4.1 | 16 | 6.93 | 4.5 | 2.13 | 4.15 | <0.05 | 0.24 | <0.01 | 0.024 | 0.37 | 25.8 | 16.3 | 0.39 | 334 | 3.18 | 0.09 | 2.19 | 3.3 | 760 | 57.6 | 40.6 | <0.001 | 0.07 | 0.61 | 2 | 0.3 | 2 | 69.8 | 0.01 | 0.01 | 30.2 | 0.156 | 0.29 | 15.05 | 50 | 1.16 | 14.35 | 60 | 4.7 |  |  |  | WH10137462_prelim
PM10-04 | 133.72 | 135.72 | 2 | I102261 |  | 0 | I102261 | 4.58 | -0.005 | -0.005 |  |  | 0.16 | 0.61 | 7.5 | <0.2 | <10 | 90 | 0.37 | 2.8 | 0.35 | 0.21 | 46.8 | 3.6 | 15 | 5.55 | 9 | 1.96 | 3.86 | <0.05 | 0.21 | <0.01 | 0.024 | 0.34 | 24.7 | 17.1 | 0.38 | 322 | 1.63 | 0.07 | 2.27 | 3.2 | 750 | 55.6 | 37.5 | <0.001 | 0.06 | 0.57 | 2 | 0.3 | 1.8 | 45.9 | 0.01 | 0.02 | 28.1 | 0.153 | 0.28 | 12.25 | 49 | 0.68 | 13.35 | 57 | 4 |  |  |  | WH10137462_prelim
PM10-04 | 135.72 | 137.72 | 2 | I102262 |  | 0 | I102262 | 4.17 | -0.005 | -0.005 |  |  | 0.35 | 0.79 | 17.5 | <0.2 | <10 | 100 | 0.53 | 5.61 | 0.42 | 0.38 | 43.2 | 6.6 | 12 | 4.37 | 55.6 | 2.17 | 4.45 | 0.06 | 0.15 | <0.01 | 0.044 | 0.37 | 23.2 | 20.5 | 0.48 | 289 | 3.59 | 0.06 | 2.06 | 3.5 | 730 | 52.7 | 43.1 | <0.001 | 1.01 | 0.71 | 3.3 | 1 | 6.7 | 46.6 | 0.01 | 0.14 | 26.2 | 0.15 | 0.34 | 10.95 | 38 | 0.67 | 12 | 59 | 2.9 |  |  |  | WH10137462_prelim
PM10-04 | 137.72 | 139.41 | 1.69 | I102263 |  | 0 | I102263 | 3.36 | 0.007 | 0.007 |  |  | 0.26 | 0.98 | 9.2 | <0.2 | <10 | 100 | 0.84 | 12.05 | 0.52 | 0.24 | 44 | 7.2 | 13 | 5.65 | 58.9 | 2.18 | 5.07 | <0.05 | 0.15 | <0.01 | 0.072 | 0.35 | 23.7 | 22.8 | 0.52 | 343 | 3.71 | 0.07 | 1.28 | 3.4 | 740 | 46.4 | 41.5 | <0.001 | 0.17 | 0.73 | 3.1 | 0.8 | 7.4 | 35.8 | 0.01 | 0.13 | 27.2 | 0.141 | 0.33 | 10.6 | 46 | 0.68 | 12.3 | 54 | 3.2 |  |  |  | WH10137462_prelim
PM10-04 | 139.41 | 141.41 | 2 | I102264 |  | 0 | I102264 | 4.31 | -0.005 | -0.005 |  |  | 0.23 | 0.85 | 8.8 | <0.2 | <10 | 90 | 0.54 | 2.22 | 0.47 | 0.23 | 44.7 | 6 | 15 | 4.87 | 11.7 | 1.99 | 4.44 | <0.05 | 0.16 | 0.01 | 0.038 | 0.35 | 23.6 | 23.8 | 0.49 | 306 | 3.29 | 0.06 | 1.56 | 3 | 770 | 46.4 | 39.7 | <0.001 | 0.2 | 0.71 | 2.1 | 0.5 | 2.4 | 47.5 | 0.01 | 0.1 | 26.5 | 0.153 | 0.33 | 11 | 50 | 0.61 | 12.35 | 63 | 3 |  |  |  | WH10137462_prelim
PM10-04 | 141.41 | 142.86 | 1.45 | I102265 |  | 0 | I102265 | 2.64 | -0.005 | -0.005 |  |  | 0.23 | 1.03 | 12.8 | <0.2 | <10 | 100 | 0.89 | 0.96 | 0.44 | 0.25 | 47 | 8 | 14 | 7.29 | 46.5 | 2.26 | 5.27 | <0.05 | 0.15 | <0.01 | 0.049 | 0.37 | 25.6 | 22.9 | 0.53 | 422 | 4.01 | 0.06 | 1.3 | 3.6 | 800 | 49.2 | 45.4 | <0.001 | 0.06 | 1.1 | 3.1 | 0.4 | 3.5 | 39 | 0.01 | 0.04 | 26.5 | 0.153 | 0.38 | 9.03 | 51 | 0.69 | 14.05 | 62 | 3.1 |  |  |  | WH10137462_prelim
PM10-04 | 142.86 | 144.5 | 1.64 | I102266 |  | 0 | I102266 | 3.16 | -0.005 | -0.005 |  |  | 0.25 | 1.44 | 20.5 | <0.2 | <10 | 100 | 1.44 | 4.23 | 0.53 | 0.46 | 46.4 | 8.4 | 11 | 7.84 | 61.6 | 2.38 | 5.78 | <0.05 | 0.14 | <0.01 | 0.067 | 0.32 | 26.5 | 19.9 | 0.59 | 612 | 4.36 | 0.04 | 0.73 | 3.7 | 760 | 46.9 | 40.1 | <0.001 | 0.08 | 0.94 | 3.5 | 0.4 | 3.6 | 48.6 | 0.01 | 0.07 | 28.1 | 0.125 | 0.37 | 10.45 | 44 | 0.66 | 13.25 | 66 | 3 |  |  |  | WH10137462_prelim
PM10-04 | 144.5 | 146.3 | 1.8 | I102267 |  | 0 | I102267 | 2.37 | -0.005 | -0.005 |  |  | 0.14 | 1.42 | 15.3 | <0.2 | <10 | 90 | 1.44 | 4.96 | 0.51 | 0.25 | 47 | 7.5 | 12 | 7.69 | 79.4 | 2.05 | 5.83 | <0.05 | 0.18 | <0.01 | 0.047 | 0.33 | 25.6 | 22.9 | 0.64 | 385 | 1.49 | 0.04 | 0.57 | 3.6 | 770 | 48.6 | 42.1 | <0.001 | 0.01 | 0.75 | 3.1 | 0.3 | 3.4 | 45 | <0.01 | 0.08 | 27.1 | 0.122 | 0.36 | 7.27 | 46 | 0.59 | 13.1 | 58 | 4.2 |  |  |  | WH10137462_prelim
PM10-04 | 146.3 | 149.35 | 3.05 | I102268 |  | 0 | I102268 | 1.99 | -0.005 | -0.005 |  |  | 0.16 | 1.36 | 7.4 | <0.2 | <10 | 90 | 2.04 | 3.21 | 0.48 | 0.3 | 47.3 | 3.8 | 13 | 9.37 | 52.1 | 2.27 | 6.16 | <0.05 | 0.15 | <0.01 | 0.036 | 0.36 | 26 | 23.5 | 0.65 | 437 | 1.59 | 0.04 | 0.66 | 4.2 | 790 | 42.1 | 45.4 | <0.001 | <0.01 | 0.53 | 3.5 | 0.4 | 3.9 | 44.3 | 0.01 | 0.11 | 27.3 | 0.127 | 0.43 | 8.03 | 51 | 0.66 | 14.45 | 57 | 3.4 |  |  |  | WH10137462_prelim
PM10-04 | 149.35 | 152.4 | 3.05 | I102269 |  | 0 | I102269 | 1.15 | -0.005 | -0.005 |  |  | 0.23 | 2.25 | 9.6 | <0.2 | <10 | 110 | 1.99 | 1.96 | 0.75 | 0.16 | 53.1 | 6 | 12 | 7.29 | 22.3 | 2.2 | 7.91 | <0.05 | 0.12 | <0.01 | 0.039 | 0.33 | 27.9 | 24.6 | 0.78 | 516 | 0.75 | 0.03 | 0.3 | 3.1 | 820 | 44.8 | 42.6 | <0.001 | <0.01 | 0.74 | 4.9 | 0.4 | 3.9 | 71.6 | <0.01 | 0.12 | 31.3 | 0.09 | 0.41 | 10.55 | 49 | 0.69 | 13.4 | 60 | 2.6 |  |  |  | WH10137462_prelim
PM10-04 | 152.4 | 154.3 | 1.9 | I102271 |  | 0 | I102271 | 3.75 | -0.005 | -0.005 |  |  | 0.18 | 1.37 | 13.6 | <0.2 | <10 | 130 | 1.05 | 1.52 | 0.54 | 0.09 | 40.7 | 4.7 | 13 | 6.63 | 20.1 | 2.29 | 5.71 | <0.05 | 0.14 | <0.01 | 0.038 | 0.36 | 20.3 | 22.2 | 0.6 | 379 | 2.26 | 0.04 | 0.9 | 2.9 | 850 | 51.7 | 46.1 | <0.001 | 0.56 | 0.9 | 4.5 | 1.1 | 4.1 | 119.5 | 0.01 | 0.1 | 31.6 | 0.142 | 0.43 | 14.25 | 44 | 0.54 | 11.2 | 43 | 2.9 |  |  |  | WH10137462_prelim
PM10-04 | 154.3 | 156.3 | 2 | I102272 |  | 0 | I102272 | 4.35 | -0.005 | -0.005 |  |  | 0.22 | 1.02 | 25.6 | <0.2 | <10 | 90 | 0.81 | 8.33 | 0.48 | 0.33 | 44.1 | 4.9 | 12 | 6.51 | 37.8 | 2.29 | 4.9 | 0.05 | 0.14 | 0.01 | 0.049 | 0.39 | 23.2 | 21.8 | 0.53 | 201 | 4.14 | 0.06 | 1.8 | 3.4 | 790 | 47.5 | 50.3 | <0.001 | 0.9 | 0.85 | 3.7 | 1.1 | 3.8 | 45.2 | 0.01 | 0.11 | 29 | 0.161 | 0.43 | 11.1 | 43 | 0.71 | 13.15 | 48 | 2.5 |  |  |  | WH10137462_prelim
PM10-04 | 156.3 | 158.5 | 2.2 | I102273 |  | 0 | I102273 | 3.98 | -0.005 | -0.005 |  |  | 0.23 | 0.92 | 16.1 | <0.2 | <10 | 90 | 0.8 | 2.52 | 0.47 | 0.34 | 42.1 | 5.5 | 12 | 5.81 | 42.6 | 1.99 | 4.62 | <0.05 | 0.13 | <0.01 | 0.057 | 0.36 | 22.5 | 19.8 | 0.49 | 278 | 3.83 | 0.05 | 1.71 | 3.3 | 780 | 48.9 | 44.7 | 0.001 | 0.45 | 0.77 | 3.2 | 0.6 | 3.5 | 32.7 | 0.01 | 0.07 | 27.7 | 0.158 | 0.36 | 10.05 | 46 | 0.67 | 12.3 | 51 | 2.3 |  |  |  | WH10137462_prelim
PM10-04 | 158.5 | 161.54 | 3.04 | I102274 |  | 0 | I102274 | 5.1 | -0.005 | -0.005 |  |  | 0.13 | 1.42 | 9.8 | <0.2 | <10 | 120 | 1.61 | 1.25 | 0.51 | 0.21 | 45.6 | 4.7 | 13 | 8.65 | 13.9 | 2.41 | 5.98 | <0.05 | 0.13 | <0.01 | 0.038 | 0.4 | 24.9 | 23.7 | 0.68 | 666 | 1.75 | 0.04 | 0.84 | 3.8 | 850 | 41.5 | 53.7 | <0.001 | 0.13 | 0.63 | 4 | 0.5 | 3.3 | 69 | <0.01 | 0.03 | 30.2 | 0.127 | 0.49 | 9.34 | 51 | 0.51 | 14.35 | 58 | 2.8 |  |  |  | WH10137462_prelim
PM10-04 | 161.54 | 164.2 | 2.66 | I102275 |  | 0 | I102275 | 4.11 | -0.005 | -0.005 |  |  | 0.13 | 1.3 | 5.9 | <0.2 | 10 | 90 | 1.56 | 1.02 | 0.44 | 0.17 | 51.5 | 4.2 | 11 | 7.3 | 11.4 | 2.25 | 4.96 | <0.05 | 0.11 | <0.01 | 0.033 | 0.37 | 27 | 17.6 | 0.52 | 642 | 2.27 | 0.03 | 0.46 | 3 | 850 | 33.4 | 49 | <0.001 | 0.01 | 0.88 | 2.8 | 0.3 | 2.7 | 53.1 | <0.01 | 0.01 | 28.1 | 0.076 | 0.46 | 7.15 | 39 | 1.56 | 13.55 | 49 | 2.7 |  |  |  | WH10137462_prelim
PM10-04 | 164.2 | 166.2 | 2 | I102276 |  | 0 | I102276 | 3.2 | 0.016 | 0.016 |  |  | 0.35 | 1.14 | 10.1 | <0.2 | 10 | 50 | 1.39 | 4.57 | 0.54 | 0.15 | 51.3 | 4.3 | 8 | 10.95 | 56.5 | 3 | 4.36 | <0.05 | 0.13 | 0.01 | 0.061 | 0.3 | 27.2 | 8.7 | 0.3 | 821 | 2.76 | 0.01 | 0.22 | 2.2 | 1600 | 29.2 | 43.7 | 0.001 | <0.01 | 2.37 | 2 | 0.3 | 2.6 | 50.3 | <0.01 | 0.1 | 33.5 | 0.023 | 0.48 | 18.75 | 26 | 1.84 | 11.35 | 59 | 3.2 |  |  |  | WH10137462_prelim
PM10-04 | 166.2 | 168.2 | 2 | I102277 |  | 0 | I102277 | 2.79 | 0.006 | 0.006 |  |  | 0.25 | 0.68 | 11.4 | <0.2 | 20 | 100 | 1.39 | 0.99 | 0.25 | 0.15 | 59.2 | 6 | 7 | 32.2 | 25.5 | 4.8 | 3.23 | <0.05 | 0.12 | 0.01 | 0.043 | 0.24 | 30.8 | 5.1 | 0.07 | 1240 | 3.35 | 0.01 | 0.17 | 2.4 | 940 | 21.5 | 39.3 | <0.001 | <0.01 | 2.78 | 1 | 0.2 | 2.8 | 48.7 | <0.01 | 0.01 | 27.1 | 0.009 | 0.5 | 12.8 | 18 | 2.42 | 11.6 | 73 | 3.1 |  |  |  | WH10137462_prelim
PM10-04 | 168.2 | 170.39 | 2.19 | I102278 |  | 0 | I102278 | 2.82 | -0.005 | -0.005 |  |  | 0.15 | 0.62 | 7.3 | <0.2 | 30 | 40 | 0.73 | 1.21 | 0.26 | 0.11 | 41.2 | 3.1 | 8 | 7.57 | 26.3 | 2.52 | 2.37 | <0.05 | 0.08 | <0.01 | 0.035 | 0.2 | 19.5 | 3.9 | 0.1 | 265 | 3.63 | 0.01 | 0.12 | 1.5 | 770 | 18.1 | 25.5 | 0.001 | <0.01 | 1.59 | 0.9 | 0.2 | 1.1 | 18.8 | <0.01 | 0.01 | 24.5 | 0.01 | 0.28 | 6.39 | 15 | 0.78 | 10.1 | 29 | 2.4 |  |  |  | WH10137462_prelim
PM10-04 | 170.39 | 173.74 | 3.35 | I102279 |  | 0 | I102279 | 4.27 | -0.005 | -0.005 |  |  | 0.08 | 1.15 | 6.9 | <0.2 | <10 | 110 | 0.87 | 1.06 | 0.43 | 0.22 | 49.5 | 4.5 | 15 | 10.05 | 3.5 | 2.5 | 5.73 | <0.05 | 0.13 | <0.01 | 0.036 | 0.44 | 25.5 | 22.9 | 0.66 | 498 | 4.27 | 0.05 | 1.15 | 3.7 | 820 | 39.6 | 60.3 | <0.001 | <0.01 | 0.72 | 3.6 | 0.3 | 2.9 | 73 | <0.01 | <0.01 | 27.7 | 0.154 | 0.5 | 8.44 | 55 | 0.69 | 14.2 | 62 | 2.5 |  |  |  | WH10137462_prelim
PM10-04 | 173.74 | 176.79 | 3.05 | I102281 |  | 0 | I102281 | 1.64 | -0.005 | -0.005 |  |  | 0.13 | 1.51 | 5.5 | <0.2 | <10 | 90 | 1.36 | 1.06 | 0.55 | 0.2 | 60.2 | 3.9 | 12 | 11.7 | 4.6 | 2.07 | 5.82 | <0.05 | 0.14 | 0.01 | 0.054 | 0.28 | 33.1 | 16.9 | 0.47 | 647 | 1.49 | 0.02 | 0.27 | 4.5 | 840 | 33 | 35 | <0.001 | <0.01 | 0.66 | 3.6 | 0.3 | 1.6 | 71.9 | <0.01 | <0.01 | 28.1 | 0.049 | 0.32 | 5.1 | 45 | 0.82 | 15.7 | 54 | 3.9 |  |  |  | WH10137462_prelim
PM10-04 | 176.79 | 179.83 | 3.04 | I102282 |  | 0 | I102282 | 4.9 | -0.005 | -0.005 |  |  | 0.18 | 1.79 | 8.9 | <0.2 | <10 | 90 | 2.11 | 1.76 | 0.69 | 0.23 | 55.5 | 7.9 | 12 | 8.74 | 14.2 | 2.38 | 6.02 | <0.05 | 0.15 | <0.01 | 0.047 | 0.34 | 29 | 18.3 | 0.65 | 692 | 1.51 | 0.04 | 0.37 | 4.3 | 810 | 41 | 42.7 | <0.001 | <0.01 | 0.78 | 3.5 | 0.3 | 2.1 | 135 | 0.01 | 0.01 | 33.7 | 0.089 | 0.38 | 7.84 | 44 | 0.36 | 15.2 | 55 | 3.6 |  |  |  | WH10137462_prelim
PM10-04 | 179.83 | 182.88 | 3.05 | I102283 |  | 0 | I102283 | 4.92 | -0.005 | -0.005 |  |  | 0.1 | 2.03 | 7.9 | <0.2 | <10 | 110 | 2.22 | 1.06 | 0.75 | 0.24 | 53 | 6.7 | 13 | 8.89 | 18.5 | 2.47 | 6.8 | <0.05 | 0.14 | <0.01 | 0.052 | 0.34 | 29.4 | 19.7 | 0.69 | 816 | 0.88 | 0.03 | 0.3 | 4.1 | 840 | 43.3 | 42.8 | <0.001 | <0.01 | 0.6 | 4 | 0.3 | 2.4 | 96.4 | <0.01 | 0.01 | 29.9 | 0.082 | 0.38 | 6.11 | 49 | 0.35 | 14.65 | 58 | 3.5 |  |  |  | WH10137462_prelim
PM10-04 | 182.88 | 184.88 | 2 | I102284 |  | 0 | I102284 | 3.19 | 0.018 | 0.018 |  |  | 0.13 | 1.98 | 6 | <0.2 | <10 | 130 | 1.94 | 1.08 | 0.77 | 0.25 | 49.8 | 5.3 | 14 | 9.55 | 5.8 | 2.56 | 6.87 | <0.05 | 0.13 | <0.01 | 0.048 | 0.34 | 26.6 | 17.7 | 0.63 | 880 | 1.4 | 0.05 | 0.39 | 3.7 | 850 | 35.3 | 41.4 | <0.001 | <0.01 | 0.84 | 3.5 | 0.3 | 2.2 | 297 | <0.01 | <0.01 | 25.3 | 0.108 | 0.3 | 5.16 | 56 | 0.62 | 14.75 | 61 | 2.9 |  |  |  | WH10137462_prelim
PM10-04 | 184.88 | 186.31 | 1.43 | I102285 |  | 0 | I102285 | 2.17 | 0.032 | 0.032 |  |  | 0.14 | 0.98 | 20.7 | <0.2 | <10 | 80 | 1.91 | 0.79 | 0.54 | 0.17 | 57.3 | 16.8 | 7 | 33.7 | 2 | 2.81 | 4.3 | <0.05 | 0.11 | 0.01 | 0.075 | 0.3 | 32 | 6.4 | 0.15 | 2200 | 0.68 | 0.01 | 0.08 | 2.5 | 1220 | 11.5 | 44.9 | <0.001 | <0.01 | 2.69 | 3.2 | 0.2 | 1.2 | 169 | <0.01 | 0.03 | 27.4 | 0.007 | 0.56 | 9.72 | 23 | 1.29 | 13.9 | 54 | 3.8 |  |  |  | WH10137462_prelim
PM10-05 | 8.74 | 9.74 | 1 | I102286 |  | 0 | I102286 | 2.1 | <0.005 | -0.005 |  |  | 0.18 | 0.81 | 5.9 | <0.2 | <10 | 60 | 0.79 | 0.84 | 0.58 | 0.93 | 59.3 | 3.7 | 15 | 5.53 | 55.3 | 2.06 | 4.33 | 0.11 | 0.24 | 0.01 | 0.026 | 0.3 | 33.3 | 13.4 | 0.48 | 506 | 4.16 | 0.03 | 1.56 | 3.9 | 740 | 84.8 | 34.6 | <0.001 | <0.01 | 1.96 | 2.7 | 0.3 | 1.3 | 28.3 | <0.01 | 0.03 | 59.1 | 0.131 | 0.22 | 14.85 | 47 | 1.04 | 12.65 | 78 | 3.4 |  |  |  | WH10137461_prelim
PM10-05 | 9.74 | 10.74 | 1 | I102287 |  | 0 | I102287 | 1.19 | <0.005 | -0.005 |  |  | 3.19 | 1.46 | 9.9 | <0.2 | <10 | 60 | 1.63 | 10.15 | 0.4 | 3.19 | 70.9 | 7.1 | 11 | 27.3 | 234 | 3.16 | 6.57 | 0.1 | 0.12 | 0.02 | 0.139 | 0.31 | 40.5 | 16.6 | 0.41 | 3750 | 7.79 | 0.01 | 0.19 | 4.2 | 760 | 982 | 42.3 | <0.001 | 0.01 | 19.55 | 3.6 | 0.4 | 1.1 | 62.3 | <0.01 | 0.3 | 54.1 | 0.025 | 0.47 | 12.35 | 36 | 0.38 | 15.7 | 182 | 2.4 |  |  |  | WH10137461_prelim
PM10-05 | 10.74 | 11.74 | 1 | I102288 |  | 0 | I102288 | 1.7 | <0.005 | -0.005 |  |  | 0.57 | 1.71 | 8.4 | <0.2 | <10 | 80 | 2.35 | 1.91 | 0.65 | 3.67 | 56.1 | 5.9 | 13 | 14.3 | 45.8 | 2.72 | 5.68 | 0.1 | 0.14 | 0.01 | 0.055 | 0.27 | 29.8 | 16.1 | 0.45 | 3580 | 2.32 | 0.01 | 0.26 | 5 | 900 | 49 | 35.4 | <0.001 | <0.01 | 33.6 | 4.7 | 0.4 | 1.1 | 99 | <0.01 | 0.09 | 39.7 | 0.056 | 0.29 | 5.33 | 47 | 0.37 | 15.95 | 168 | 2.8 |  |  |  | WH10137461_prelim
PM10-05 | 11.74 | 12.74 | 1 | I102289 |  | 0 | I102289 | 1.4 | <0.005 | -0.005 |  |  | 0.19 | 2.08 | 2.5 | <0.2 | <10 | 80 | 3.34 | 0.64 | 0.78 | 2.5 | 42.4 | 5.3 | 14 | 6.27 | 11 | 2.41 | 6.43 | 0.08 | 0.15 | 0.01 | 0.066 | 0.28 | 28.7 | 14.5 | 0.57 | 3160 | 0.7 | 0.01 | 0.29 | 4.7 | 840 | 24.1 | 37.2 | <0.001 | <0.01 | 7.69 | 3.1 | 0.4 | 1.2 | 79 | <0.01 | 0.02 | 31.7 | 0.06 | 0.25 | 6.27 | 57 | 0.3 | 15.65 | 174 | 2.6 |  |  |  | WH10137461_prelim
PM10-05 | 12.74 | 14.74 | 2 | I102291 |  | 0 | I102291 | 2.87 | 0.043 | 0.043 |  |  | 2.59 | 1.17 | 47.7 | <0.2 | <10 | 70 | 1.87 | 4.9 | 0.47 | 1.98 | 54.2 | 13.2 | 10 | 14.6 | 122.5 | 3.59 | 4.67 | 0.1 | 0.15 | 0.05 | 0.084 | 0.25 | 30.8 | 7.8 | 0.3 | 4560 | 5.36 | 0.01 | 0.27 | 4 | 810 | 619 | 33.5 | <0.001 | 0.08 | 31.6 | 2.6 | 0.5 | 1.2 | 81 | <0.01 | 0.5 | 34.5 | 0.034 | 0.37 | 14.8 | 38 | 0.54 | 12.65 | 158 | 3.1 |  |  |  | WH10137461_prelim
PM10-05 | 14.74 | 16.43 | 1.69 | I102292 |  | 0 | I102292 | 1.26 | 0.131 | 0.131 |  |  | 7.08 | 1.32 | 50.2 | <0.2 | <10 | 60 | 1.21 | 7.43 | 0.46 | 34.6 | 78.7 | 10.5 | 7 | 25.8 | 1180 | 2.31 | 4.99 | 0.1 | 0.12 | 0.09 | 0.119 | 0.35 | 41.6 | 8.2 | 0.22 | 3350 | 8.91 | <0.01 | 0.14 | 7.2 | 1010 | 787 | 51.2 | <0.001 | 0.59 | 57.1 | 2.3 | 0.6 | 0.9 | 76 | <0.01 | 1.72 | 27.3 | 0.017 | 0.53 | 14.15 | 29 | 0.38 | 17.75 | 511 | 3.4 |  |  |  | WH10137461_prelim
PM10-05 | 16.43 | 17.43 | 1 | I102293 |  | 0 | I102293 | 1.75 | <0.005 | -0.005 |  |  | 0.35 | 1.09 | 5.6 | <0.2 | <10 | 80 | 0.8 | 1.06 | 0.58 | 6.71 | 40.9 | 6.5 | 17 | 6.73 | 15.1 | 2.65 | 4.84 | 0.08 | 0.15 | 0.01 | 0.035 | 0.33 | 20.6 | 12.6 | 0.57 | 1600 | 3.67 | 0.04 | 0.81 | 4.8 | 830 | 59.4 | 41.5 | <0.001 | 0.01 | 1.34 | 2.8 | 0.2 | 1.4 | 64.3 | 0.01 | 0.05 | 27.5 | 0.128 | 0.28 | 14.8 | 56 | 0.78 | 14.05 | 281 | 2.8 |  |  |  | WH10137461_prelim
PM10-05 | 76.8 | 77.8 | 1 | I102294 |  | 0 | I102294 | 2.2 | <0.005 | -0.005 |  |  | 0.27 | 0.91 | 5.2 | <0.2 | <10 | 80 | 0.9 | 1.02 | 0.56 | 0.63 | 50.2 | 5.9 | 24 | 5.72 | 17.7 | 2.88 | 5.76 | 0.14 | 0.26 | <0.01 | 0.025 | 0.41 | 25.8 | 14.6 | 0.58 | 721 | 3.71 | 0.08 | 2 | 4.8 | 990 | 38.8 | 48.8 | <0.001 | 0.01 | 1.78 | 3.1 | 0.4 | 1.8 | 40.5 | 0.01 | 0.03 | 37.2 | 0.189 | 0.28 | 13.6 | 76 | 0.9 | 14.75 | 89 | 4.2 |  |  |  | WH10137461_prelim
PM10-05 | 77.8 | 79.8 | 2 | I102295 |  | 0 | I102295 | 3.31 | 0.152 | 0.152 |  |  | 2.12 | 1.5 | 8.6 | 0.2 | <10 | 350 | 3.1 | 8.05 | 0.55 | 0.92 | 75.2 | 5.6 | 13 | 19.2 | 39.3 | 3.31 | 7.28 | 0.11 | 0.16 | 0.01 | 0.042 | 0.24 | 36.3 | 12.2 | 0.52 | 8090 | 2.8 | 0.02 | 0.3 | 4.7 | 770 | 60.7 | 33 | <0.001 | <0.01 | 1.49 | 3.5 | 0.4 | 1.6 | 378 | <0.01 | 0.05 | 37.3 | 0.043 | 0.37 | 12.2 | 52 | 1.03 | 16.6 | 99 | 2.8 |  |  |  | WH10137461_prelim
PM10-05 | 79.8 | 81.69 | 1.89 | I102296 |  | 0 | I102296 | 2.85 | 0.81 | 1.07 |  | 0.81 | 1.93 | 0.92 | 24.6 | 1 | <10 | 70 | 1.1 | 110.5 | 0.18 | 1.17 | 75.2 | 19.8 | 10 | 18.75 | 338 | 4.39 | 4.82 | 0.13 | 0.12 | 0.01 | 0.046 | 0.35 | 38.5 | 10.7 | 0.14 | 1770 | 6.63 | 0.01 | 0.23 | 3.3 | 530 | 51.8 | 48.4 | <0.001 | 0.01 | 4.4 | 2 | 0.4 | 4 | 39.1 | <0.01 | 0.4 | 35.8 | 0.021 | 0.52 | 22.2 | 37 | 8.01 | 10.45 | 83 | 2.6 |  |  |  | WH10137461_prelim
PM10-05 | 81.69 | 82.69 | 1 | I102297 |  | 0 | I102297 | 1.42 | 4.98 | 6.49 | 5.09 | 4.98 | 69.7 | 0.55 | 229 | 2.8 | <10 | 30 | 1.37 | 500 | 0.11 | 1.05 | 25.3 | 11.9 | 5 | 8.42 | 1240 | 8.48 | 5.93 | 0.17 | 0.07 | 0.19 | 0.308 | 0.17 | 16.4 | 2.1 | 0.06 | 417 | 30.3 | 0.01 | 0.26 | 2.2 | 1040 | 654 | 23.4 | <0.001 | 0.12 | 215 | 0.7 | 1.5 | 8.5 | 104 | <0.01 | 1.06 | 27.8 | 0.006 | 0.21 | 47 | 40 | 166.5 | 5.28 | 110 | 1.6 |  |  |  | WH10137461_prelim
PM10-05 | 82.69 | 84.2 | 1.51 | I102298 |  | 0 | I102298 | 1.43 | 0.095 | 0.095 |  |  | 8.83 | 1.19 | 14.7 | <0.2 | <10 | 70 | 1.48 | 12 | 0.26 | 0.68 | 58.7 | 9.7 | 10 | 12.55 | 936 | 3.43 | 5.9 | 0.1 | 0.14 | 0.01 | 0.048 | 0.32 | 34.2 | 11.8 | 0.25 | 2350 | 3.2 | 0.01 | 0.3 | 3.5 | 550 | 217 | 41.5 | <0.001 | <0.01 | 12.6 | 2.6 | 0.3 | 11.6 | 62.5 | <0.01 | 0.06 | 38.7 | 0.035 | 0.41 | 17.8 | 38 | 15.8 | 11.2 | 129 | 2.7 |  |  |  | WH10137461_prelim
PM10-05 | 84.2 | 86.2 | 2 | I102299 |  | 0 | I102299 | 3.74 | 0.006 | 0.006 |  |  | 0.75 | 0.77 | 3.9 | <0.2 | <10 | 60 | 0.93 | 3.12 | 0.41 | 0.38 | 44 | 4 | 14 | 5.45 | 44.9 | 1.93 | 4.46 | 0.1 | 0.23 | <0.01 | 0.014 | 0.27 | 23.7 | 15.1 | 0.39 | 490 | 3.07 | 0.04 | 1.63 | 3.1 | 690 | 59.3 | 35.7 | <0.001 | <0.01 | 2.2 | 1.9 | 0.2 | 1.4 | 34 | 0.01 | 0.01 | 39.3 | 0.11 | 0.21 | 13.35 | 47 | 2.18 | 10.6 | 68 | 3.9 |  |  |  | WH10137461_prelim
PM10-05 | 86.2 | 88 | 1.8 | I102302 |  | 0 | I102302 | 4.13 | 0.121 | 0.121 |  |  | 0.51 | 0.89 | 3.4 | <0.2 | <10 | 80 | 1.1 | 3.04 | 0.35 | 0.16 | 48 | 3.9 | 16 | 5.63 | 174 | 2.39 | 5.45 | 0.1 | 0.23 | <0.01 | 0.024 | 0.34 | 25.2 | 18.4 | 0.4 | 597 | 3.27 | 0.07 | 1.32 | 3.3 | 680 | 44.1 | 39.6 | <0.001 | <0.01 | 0.82 | 2.4 | 0.3 | 1.6 | 35.5 | <0.01 | 0.02 | 38.3 | 0.102 | 0.26 | 14.9 | 49 | 1.32 | 11.95 | 56 | 4 |  |  |  | WH10137461_prelim
PM10-05 | 88 | 89 | 1 | I102303 |  | 0 | I102303 | 1.48 | 1.28 | 1.495 | 2.13 | 1.28 | 1.5 | 1.31 | 15.1 | 0.3 | <10 | 150 | 2.04 | 75.2 | 0.44 | 0.25 | 48.8 | 9.8 | 13 | 10.85 | 134.5 | 3.54 | 6.27 | 0.11 | 0.13 | 0.01 | 0.04 | 0.26 | 26.2 | 16.6 | 0.41 | 1400 | 0.8 | 0.01 | 0.42 | 3.5 | 710 | 125 | 35 | <0.001 | 0.01 | 1.3 | 3.3 | 0.3 | 1.4 | 109.5 | <0.01 | 0.19 | 33.5 | 0.052 | 0.28 | 9.39 | 50 | 2.33 | 11.55 | 73 | 2.7 |  |  |  | WH10137461_prelim
PM10-05 | 89 | 90.4 | 1.4 | I102304 |  | 0 | I102304 | 1.95 | 0.014 | 0.014 |  |  | 1.21 | 2.17 | 3.6 | <0.2 | <10 | 450 | 3.24 | 21.5 | 0.79 | 0.41 | 57.1 | 5.1 | 12 | 14.3 | 85.2 | 2.64 | 7.55 | 0.09 | 0.12 | 0.01 | 0.034 | 0.26 | 31.8 | 14.5 | 0.6 | 2030 | 0.61 | 0.01 | 0.19 | 3.7 | 880 | 101.5 | 31.2 | <0.001 | 0.01 | 1.05 | 3.6 | 0.3 | 1.4 | 517 | <0.01 | 0.02 | 34.8 | 0.034 | 0.35 | 8.13 | 47 | 1.12 | 13.85 | 93 | 2.4 |  |  |  | WH10137461_prelim
PM10-05 | 90.4 | 91.1 | 0.7 | I102305 |  | 0 | I102305 | 1.91 | 0.05 | 0.05 |  |  | 0.69 | 1.28 | 3.7 | <0.2 | <10 | 110 | 1.68 | 5.07 | 0.61 | 0.15 | 43.8 | 4.9 | 14 | 7.26 | 21.2 | 2.27 | 5.4 | 0.08 | 0.16 | <0.01 | 0.015 | 0.3 | 22.6 | 18.3 | 0.53 | 498 | 0.62 | 0.02 | 0.64 | 3.5 | 760 | 41 | 37.4 | <0.001 | <0.01 | 0.57 | 2.8 | 0.2 | 1.4 | 112.5 | <0.01 | 0.01 | 35.4 | 0.101 | 0.24 | 9.25 | 52 | 1.01 | 11.45 | 58 | 2.9 |  |  |  | WH10137461_prelim
PM10-05 | 91.1 | 92.18 | 1.08 | I102306 |  | 0 | I102306 | 3.72 | <0.005 | -0.005 |  |  | 0.34 | 1.59 | 3.1 | <0.2 | <10 | 190 | 1.88 | 3.9 | 1.02 | 0.22 | 53.6 | 4.8 | 15 | 7.76 | 185.5 | 2.77 | 6.48 | 0.09 | 0.2 | <0.01 | 0.036 | 0.35 | 28.3 | 21.1 | 0.55 | 1020 | 0.78 | 0.03 | 0.58 | 3.8 | 770 | 60.1 | 42.2 | <0.001 | <0.01 | 0.9 | 2.8 | 0.3 | 1.7 | 175 | <0.01 | 0.01 | 36.2 | 0.091 | 0.32 | 10.4 | 53 | 0.68 | 12.35 | 70 | 3.3 |  |  |  | WH10137461_prelim
PM10-05 | 92.18 | 94.18 | 2 | I102307 |  | 0 | I102307 | 2.54 | <0.005 | -0.005 |  |  | 0.11 | 2.02 | 2.6 | <0.2 | <10 | 220 | 2.74 | 0.45 | 1.91 | 0.16 | 42.7 | 4.9 | 12 | 10.75 | 10.3 | 1.95 | 6.34 | 0.08 | 0.14 | <0.01 | 0.01 | 0.3 | 23 | 16.5 | 0.64 | 861 | 0.37 | 0.02 | 0.36 | 3.3 | 730 | 28.2 | 36.3 | <0.001 | <0.01 | 0.56 | 2.6 | 0.3 | 1.2 | 452 | <0.01 | 0.01 | 33.4 | 0.076 | 0.23 | 9.61 | 49 | 0.28 | 12.5 | 62 | 2.5 |  |  |  | WH10137461_prelim
PM10-05 | 94.18 | 96.18 | 2 | I102308 |  | 0 | I102308 | 2.39 | <0.005 | -0.005 |  |  | 0.21 | 1.97 | 3.4 | <0.2 | <10 | 120 | 2.55 | 0.53 | 1.27 | 0.23 | 44.6 | 5.2 | 14 | 6.26 | 7.3 | 2.32 | 6.6 | 0.09 | 0.21 | <0.01 | 0.016 | 0.33 | 23.6 | 17.5 | 0.69 | 687 | 0.71 | 0.02 | 0.45 | 4.3 | 790 | 25.2 | 36.9 | <0.001 | <0.01 | 0.76 | 2.8 | 0.3 | 1.5 | 162.5 | <0.01 | 0.01 | 35.2 | 0.113 | 0.24 | 8.4 | 51 | 0.39 | 12.95 | 58 | 4.2 |  |  |  | WH10137461_prelim
PM10-05 | 96.18 | 98.18 | 2 | I102309 |  | 0 | I102309 | 1.8 | <0.005 | -0.005 |  |  | 0.13 | 1.16 | 3.4 | <0.2 | <10 | 90 | 1.41 | 0.42 | 0.66 | 0.14 | 39.5 | 4.3 | 11 | 5.3 | 9.4 | 1.89 | 4.98 | 0.09 | 0.28 | <0.01 | 0.011 | 0.31 | 20.9 | 19.2 | 0.55 | 442 | 1.05 | 0.03 | 0.93 | 3.4 | 640 | 26 | 34.7 | <0.001 | <0.01 | 0.64 | 2.2 | 0.3 | 1.2 | 67.1 | 0.01 | <0.01 | 33.9 | 0.113 | 0.19 | 9.47 | 42 | 0.56 | 12.85 | 56 | 5.5 |  |  |  | WH10137461_prelim
PM10-05 | 98.18 | 99.18 | 1 | I102311 |  | 0 | I102311 | 2.16 | <0.005 | -0.005 |  |  | 0.09 | 0.89 | 4.3 | <0.2 | <10 | 80 | 0.78 | 0.2 | 0.41 | 0.17 | 37.7 | 5 | 11 | 4.68 | 8.8 | 1.82 | 4.54 | 0.11 | 0.34 | <0.01 | 0.009 | 0.34 | 19.5 | 20.1 | 0.53 | 372 | 3.85 | 0.04 | 1.67 | 3.3 | 600 | 32.1 | 36.8 | <0.001 | 0.01 | 0.69 | 2 | 0.3 | 1.2 | 22.1 | 0.01 | <0.01 | 35.1 | 0.15 | 0.21 | 12.55 | 40 | 1.2 | 12.85 | 60 | 6.2 |  |  |  | WH10137461_prelim
PM10-05 | 130.26 | 131.26 | 1 | I102312 |  | 0 | I102312 | 2.14 | <0.005 | -0.005 |  |  | 0.1 | 0.98 | 4.8 | <0.2 | <10 | 80 | 0.9 | 2.61 | 0.55 | 0.16 | 46.4 | 7.1 | 16 | 4.93 | 10 | 2.51 | 5.66 | 0.15 | 0.22 | <0.01 | 0.047 | 0.34 | 23.9 | 21.9 | 0.64 | 443 | 2.11 | 0.04 | 1.51 | 4.4 | 860 | 44.1 | 36.9 | <0.001 | 0.01 | 0.91 | 2.6 | 0.4 | 2.2 | 29.1 | 0.01 | 0.01 | 30 | 0.166 | 0.25 | 9.95 | 56 | 1.73 | 13.75 | 79 | 3.8 |  |  |  | WH10137461_prelim
PM10-05 | 131.26 | 132.5 | 1.24 | I102313 |  | 0 | I102313 | 1.74 | <0.005 | -0.005 |  |  | 0.95 | 1.81 | 4 | <0.2 | <10 | 100 | 2.12 | 2.04 | 0.7 | 0.39 | 47.8 | 5.7 | 16 | 6.3 | 10.7 | 2.71 | 7.06 | 0.13 | 0.18 | <0.01 | 0.063 | 0.37 | 23.9 | 20.7 | 0.85 | 1130 | 1.94 | 0.03 | 0.58 | 4.6 | 900 | 33.8 | 42 | <0.001 | 0.01 | 0.68 | 3 | 0.3 | 2 | 63.9 | <0.01 | 0.01 | 31.2 | 0.136 | 0.32 | 7.49 | 60 | 1.17 | 13.95 | 67 | 3.6 |  |  |  | WH10137461_prelim
PM10-05 | 132.5 | 134.65 | 2.15 | I102314 |  | 0 | I102314 | 2.63 | 0.01 | 0.01 |  |  | 0.67 | 1.85 | 9.4 | <0.2 | <10 | 60 | 2.29 | 3.15 | 0.7 | 0.63 | 49.7 | 6.1 | 16 | 5.5 | 11.4 | 3.23 | 8.37 | 0.11 | 0.17 | 0.01 | 0.067 | 0.24 | 31.5 | 21.3 | 0.91 | 1280 | 1.22 | 0.01 | 0.22 | 5.2 | 1260 | 112 | 29.2 | <0.001 | <0.01 | 0.61 | 3 | 0.3 | 1.4 | 49.2 | <0.01 | 0.03 | 27.2 | 0.049 | 0.26 | 6.94 | 51 | 0.77 | 15.15 | 143 | 5.6 |  |  |  | WH10137461_prelim
PM10-05 | 134.65 | 136.65 | 2 | I102315 |  | 0 | I102315 | 3.48 | <0.005 | -0.005 |  |  | 0.07 | 1.15 | 1.6 | <0.2 | <10 | 20 | 1.21 | 4.16 | 0.65 | 0.11 | 58.4 | 4.2 | 14 | 2.67 | 5.9 | 2.66 | 6.91 | 0.09 | 0.39 | <0.01 | 0.054 | 0.18 | 28.4 | 18.2 | 0.67 | 766 | 0.63 | 0.02 | 0.07 | 3.7 | 680 | 18.8 | 18.8 | <0.001 | <0.01 | 0.48 | 2.3 | 0.3 | 0.3 | 29.1 | <0.01 | 0.02 | 26.4 | 0.006 | 0.19 | 6.8 | 35 | 0.12 | 12.7 | 90 | 14.6 |  |  |  | WH10137461_prelim
PM10-05 | 136.65 | 138.04 | 1.39 | I102316 |  | 0 | I102316 | 2.03 | <0.005 | -0.005 |  |  | 0.26 | 1.13 | 1.2 | <0.2 | <10 | 20 | 1.26 | 4.25 | 0.5 | 0.12 | 55.5 | 3.5 | 9 | 2.82 | 9.7 | 2.49 | 6.4 | 0.09 | 0.39 | <0.01 | 0.066 | 0.16 | 25.9 | 16.5 | 0.66 | 705 | 0.43 | 0.02 | 0.06 | 3 | 750 | 24.9 | 15.3 | <0.001 | <0.01 | 0.43 | 2 | 0.3 | 0.2 | 26.8 | <0.01 | 0.01 | 24.7 | 0.006 | 0.15 | 6.66 | 33 | 0.4 | 12.65 | 89 | 14.6 |  |  |  | WH10137461_prelim
PM10-05 | 138.04 | 139.65 | 1.61 | I102317 |  | 0 | I102317 | 2.25 | <0.005 | -0.005 |  |  | 0.17 | 1.25 | 1.6 | <0.2 | <10 | 20 | 1.44 | 7.3 | 0.32 | 0.1 | 51.8 | 4.4 | 12 | 2.52 | 19.8 | 2.59 | 6.57 | 0.07 | 0.37 | <0.01 | 0.114 | 0.17 | 17.3 | 18.7 | 0.7 | 677 | 2.7 | 0.02 | 0.06 | 3.3 | 660 | 30.8 | 16.6 | <0.001 | <0.01 | 0.51 | 1.7 | 0.3 | 0.2 | 21.2 | <0.01 | 0.08 | 26 | 0.006 | 0.16 | 5.54 | 34 | 0.34 | 11.1 | 91 | 13.2 |  |  |  | WH10137461_prelim
PM10-05 | 139.65 | 140.65 | 1 | I102318 |  | 0 | I102318 | 1.34 | <0.005 | -0.005 |  |  | 0.55 | 1.93 | 15.2 | <0.2 | <10 | 20 | 2.92 | 1.9 | 0.75 | 0.16 | 53.7 | 6.5 | 14 | 2.23 | 10.2 | 3.04 | 8.55 | 0.08 | 0.1 | 0.01 | 0.068 | 0.12 | 27.3 | 22.5 | 1.11 | 817 | 0.58 | 0.01 | 0.06 | 5.4 | 1010 | 15.4 | 13.3 | <0.001 | <0.01 | 0.32 | 1.9 | 0.3 | 0.5 | 37.6 | <0.01 | 0.14 | 25.3 | 0.007 | 0.14 | 4.32 | 44 | 0.77 | 12.5 | 117 | 3.8 |  |  |  | WH10137461_prelim
PM10-05 | 140.65 | 142.95 | 2.3 | I102319 |  | 0 | I102319 | 3.3 | <0.005 | -0.005 |  |  | 0.32 | 1.93 | 4.1 | <0.2 | <10 | 110 | 2.09 | 1.17 | 0.75 | 0.22 | 34.2 | 5.8 | 18 | 4.38 | 5.8 | 3.03 | 6.25 | 0.12 | 0.12 | 0.02 | 0.072 | 0.36 | 20.2 | 23.5 | 1.03 | 811 | 0.93 | 0.03 | 0.29 | 4 | 1200 | 35.8 | 38.8 | <0.001 | 0.02 | 0.8 | 3 | 0.2 | 1.5 | 36.8 | <0.01 | 0.02 | 22.3 | 0.1 | 0.3 | 5.78 | 61 | 1.18 | 10.7 | 96 | 2.4 |  |  |  | WH10137461_prelim
PM10-05 | 142.95 | 144.95 | 2 | I102321 |  | 0 | I102321 | 4.09 | <0.005 | -0.005 |  |  | 0.32 | 1.16 | 4.3 | <0.2 | <10 | 90 | 1.12 | 3.1 | 0.59 | 0.2 | 46.4 | 6.8 | 17 | 5.55 | 10.1 | 2.79 | 6.13 | 0.17 | 0.25 | <0.01 | 0.051 | 0.37 | 24.7 | 21.4 | 0.68 | 770 | 1 | 0.05 | 1.03 | 4.7 | 910 | 73.9 | 49 | <0.001 | 0.02 | 0.74 | 3.6 | 0.5 | 1.8 | 36.7 | 0.01 | <0.01 | 29.7 | 0.152 | 0.29 | 9.98 | 61 | 0.79 | 14.7 | 86 | 4 |  |  |  | WH10137461_prelim
PM10-05 | 144.95 | 145.95 | 1 | I102322 |  | 0 | I102322 | 2.22 | <0.005 | -0.005 |  |  | 0.12 | 1.16 | 4.9 | <0.2 | <10 | 80 | 0.9 | 4.68 | 0.66 | 0.24 | 40 | 6.7 | 17 | 4.62 | 14.9 | 2.82 | 6.34 | 0.18 | 0.25 | 0.01 | 0.052 | 0.34 | 21.5 | 24.3 | 0.73 | 543 | 1.12 | 0.04 | 1.14 | 4.4 | 950 | 42.2 | 43 | 0.001 | 0.02 | 0.67 | 2.8 | 0.5 | 1.9 | 96.3 | 0.01 | <0.01 | 28.9 | 0.16 | 0.25 | 10.5 | 62 | 1.64 | 13.4 | 81 | 4.1 |  |  |  | WH10137461_prelim
PM10-06 | 14.94 | 16.94 | 2 | I102323 |  | 0 | I102323 | 2.86 | -0.005 | -0.005 |  |  | 0.14 | 1.6 | 5.2 | <0.2 | <10 | 120 | 1.72 | 0.59 | 0.71 | 0.1 | 42.5 | 5.3 | 16 | 7.67 | 18.6 | 2.36 | 6.07 | 0.09 | 0.18 | <0.01 | 0.038 | 0.35 | 22.6 | 19.7 | 0.63 | 533 | 2.95 | 0.04 | 0.62 | 4.2 | 760 | 30.1 | 40.5 | <0.001 | <0.01 | 1.46 | 2.8 | 0.3 | 1.7 | 114 | <0.01 | 0.04 | 31.9 | 0.097 | 0.26 | 9.89 | 49 | 2.29 | 13.55 | 58 | 4 |  |  |  | WH10137460_prelim
PM10-06 | 16.94 | 18.5 | 1.56 | I102324 |  | 0 | I102324 | 2.28 | -0.005 | -0.005 |  |  | 0.25 | 1.39 | 13.8 | <0.2 | <10 | 60 | 1.58 | 1.61 | 0.68 | 0.99 | 47.4 | 6.5 | 11 | 3.78 | 13.9 | 2.06 | 6.05 | 0.09 | 0.18 | 0.01 | 0.055 | 0.21 | 27.3 | 20 | 0.62 | 614 | 1.39 | 0.03 | 0.61 | 3.7 | 610 | 28 | 22.7 | <0.001 | 0.04 | 1.7 | 2.7 | 0.3 | 1.8 | 43.5 | <0.01 | 0.2 | 35.5 | 0.07 | 0.17 | 8.53 | 33 | 0.73 | 13.5 | 119 | 4.7 |  |  |  | WH10137460_prelim
PM10-06 | 18.5 | 20.05 | 1.55 | I102325 |  | 0 | I102325 | 2.27 | -0.005 | -0.005 |  |  | 0.37 | 2.14 | 7 | <0.2 | <10 | 170 | 2.38 | 0.68 | 0.73 | 14.15 | 49.3 | 4.4 | 15 | 7.56 | 9.7 | 2.53 | 6.72 | 0.09 | 0.13 | 0.03 | 0.04 | 0.36 | 26 | 18.2 | 0.64 | 1480 | 1.65 | 0.03 | 0.37 | 4.3 | 910 | 50.6 | 43 | <0.001 | <0.01 | 4.18 | 3.7 | 0.4 | 1.5 | 215 | <0.01 | 0.04 | 32.8 | 0.083 | 0.33 | 8.83 | 54 | 0.52 | 15.6 | 608 | 2.6 |  |  |  | WH10137460_prelim
PM10-06 | 20.05 | 21.73 | 1.68 | I102326 |  | 0 | I102326 | 2.71 | 0.039 | 0.039 |  |  | 10.6 | 1.35 | 67.2 | <0.2 | <10 | 90 | 2.11 | 15 | 0.46 | 29.8 | 55.8 | 3.9 | 9 | 8.54 | 259 | 3.5 | 5.15 | 0.08 | 0.11 | 0.14 | 0.093 | 0.35 | 29.1 | 11 | 0.31 | 2030 | 4.69 | 0.01 | 0.16 | 4.6 | 910 | 69.9 | 44.5 | <0.001 | 0.17 | 15.65 | 2.9 | 0.6 | 1.5 | 83 | <0.01 | 0.15 | 27.8 | 0.022 | 0.51 | 16.35 | 31 | 0.85 | 13.1 | 1630 | 2.3 |  |  |  | WH10137460_prelim
PM10-06 | 21.73 | 23.73 | 2 | I102327 |  | 0 | I102327 | 4.21 | -0.005 | -0.005 |  |  | 0.25 | 0.92 | 6.1 | <0.2 | <10 | 70 | 0.97 | 1.59 | 0.56 | 2.53 | 46.1 | 4.1 | 17 | 6.44 | 23.8 | 2.36 | 4.98 | 0.12 | 0.16 | <0.01 | 0.043 | 0.33 | 22.5 | 19.2 | 0.55 | 451 | 4.15 | 0.05 | 1.34 | 4.2 | 860 | 33.9 | 43.6 | <0.001 | 0.01 | 1.48 | 2.4 | 0.3 | 1.8 | 34 | 0.01 | 0.07 | 27.4 | 0.149 | 0.26 | 11.15 | 52 | 1.02 | 13.5 | 188 | 2.2 |  |  |  | WH10137460_prelim
PM10-06 | 23.73 | 25.73 | 2 | I102328 |  | 0 | I102328 | 4.78 | -0.005 | -0.005 |  |  | 0.25 | 0.78 | 5.5 | <0.2 | <10 | 70 | 0.74 | 1.28 | 0.54 | 0.55 | 43.7 | 3.3 | 17 | 4.82 | 16.4 | 2.3 | 4.28 | 0.1 | 0.14 | <0.01 | 0.044 | 0.29 | 20.7 | 15.2 | 0.44 | 308 | 4.16 | 0.05 | 1.27 | 3.7 | 850 | 34.6 | 37.1 | <0.001 | <0.01 | 1.15 | 1.7 | 0.3 | 1.7 | 26.8 | 0.01 | 0.03 | 26.2 | 0.136 | 0.21 | 9.98 | 51 | 1.19 | 12.85 | 52 | 1.9 |  |  |  | WH10137460_prelim
PM10-06 | 25.73 | 27.73 | 2 | I102329 |  | 0 | I102329 | 4.35 | -0.005 | -0.005 |  |  | 0.24 | 0.85 | 5.6 | <0.2 | <10 | 80 | 0.89 | 1.26 | 0.55 | 0.43 | 52.6 | 4 | 18 | 6.52 | 22.4 | 2.37 | 4.66 | 0.13 | 0.17 | 0.01 | 0.038 | 0.37 | 25.6 | 21.1 | 0.46 | 326 | 4.68 | 0.08 | 1.79 | 3.9 | 840 | 35.1 | 49.1 | <0.001 | <0.01 | 1.19 | 2.1 | 0.3 | 1.6 | 29.4 | 0.01 | 0.01 | 27.7 | 0.159 | 0.27 | 12.1 | 55 | 1.35 | 14.6 | 54 | 2.4 |  |  |  | WH10137460_prelim
PM10-06 | 27.73 | 29.29 | 1.56 | I102331 |  | 0 | I102331 | 2.63 | -0.005 | -0.005 |  |  | 0.08 | 0.87 | 3.5 | <0.2 | <10 | 110 | 0.95 | 0.39 | 0.64 | 0.17 | 51.7 | 4.4 | 16 | 6.74 | 13 | 2.03 | 4.69 | 0.11 | 0.18 | 0.01 | 0.021 | 0.37 | 25.4 | 23.7 | 0.46 | 376 | 3.3 | 0.06 | 1.56 | 3.7 | 820 | 30.2 | 50.5 | <0.001 | 0.01 | 1.09 | 2.5 | 0.2 | 1.2 | 77.5 | 0.01 | <0.01 | 30.9 | 0.148 | 0.27 | 10.65 | 54 | 0.65 | 12.45 | 39 | 2.6 |  |  |  | WH10137460_prelim
PM10-06 | 29.29 | 31.06 | 1.77 | I102332 |  | 0 | I102332 | 3.2 | -0.005 | -0.005 |  |  | 0.47 | 1.29 | 2.6 | <0.2 | <10 | 70 | 1.96 | 0.2 | 1.27 | 0.09 | 54.8 | 4.6 | 15 | 4.36 | 6.8 | 2 | 5.17 | 0.07 | 0.16 | <0.01 | 0.01 | 0.29 | 28.1 | 20.7 | 0.47 | 779 | 0.82 | 0.03 | 0.55 | 3.5 | 850 | 18.4 | 38.5 | <0.001 | <0.01 | 0.5 | 2.5 | 0.2 | 1.1 | 34.2 | <0.01 | <0.01 | 29 | 0.097 | 0.22 | 8.5 | 55 | 1.3 | 11.15 | 34 | 2.4 |  |  |  | WH10137460_prelim
PM10-06 | 31.06 | 33.12 | 2.06 | I102333 |  | 0 | I102333 | 2.93 | 0.014 | 0.014 |  |  | 0.84 | 1.15 | 61.1 | <0.2 | <10 | 90 | 1.54 | 6.38 | 0.38 | 0.38 | 61.9 | 11.9 | 8 | 14.05 | 230 | 4.26 | 4.6 | 0.09 | 0.11 | 0.01 | 0.077 | 0.4 | 31.6 | 10.4 | 0.19 | 5920 | 10.2 | 0.01 | 0.16 | 3.9 | 840 | 66.4 | 56 | <0.001 | 0.01 | 5.64 | 2 | 0.5 | 4.4 | 134 | <0.01 | 0.65 | 29.5 | 0.017 | 0.69 | 17.9 | 30 | 2.46 | 11.75 | 79 | 2.3 |  |  |  | WH10137460_prelim
PM10-06 | 33.12 | 33.98 | 0.86 | I102334 |  | 0 | I102334 | 1.6 | 0.314 | 0.314 |  |  | 0.75 | 0.9 | 78.5 | <0.2 | <10 | 40 | 1.69 | 5.27 | 0.37 | 0.5 | 70.4 | 14.8 | 5 | 18 | 88.3 | 6.91 | 4.68 | 0.13 | 0.07 | 0.02 | 0.168 | 0.28 | 35.1 | 10.6 | 0.12 | 19950 | 39.5 | 0.01 | 0.07 | 9.2 | 800 | 23.3 | 37.5 | <0.001 | 0.01 | 4.04 | 1.9 | 0.5 | 1.2 | 232 | <0.01 | 0.85 | 28 | <0.005 | 0.61 | 38.6 | 19 | 0.94 | 15.1 | 140 | 1.4 |  |  |  | WH10137460_prelim
PM10-06 | 33.98 | 35.98 | 2 | I102335 |  | 0 | I102335 | 3.04 | -0.005 | -0.005 |  |  | 0.44 | 1.12 | 7.4 | <0.2 | <10 | 50 | 1.32 | 4.13 | 0.56 | 0.31 | 55.1 | 6.3 | 15 | 5.04 | 23.7 | 2.52 | 5.75 | 0.08 | 0.17 | <0.01 | 0.049 | 0.24 | 28.2 | 17.5 | 0.61 | 1100 | 2.36 | 0.03 | 0.52 | 4.5 | 810 | 99.6 | 31 | <0.001 | <0.01 | 0.94 | 3.1 | 0.3 | 1.7 | 36.6 | 0.01 | 0.21 | 33.1 | 0.083 | 0.24 | 10.5 | 47 | 0.99 | 15.65 | 94 | 2.4 |  |  |  | WH10137460_prelim
PM10-06 | 35.98 | 37.98 | 2 | I102336 |  | 0 | I102336 | 3.49 | 0.005 | 0.005 |  |  | 1.1 | 1.25 | 25.3 | <0.2 | <10 | 60 | 1.54 | 6.07 | 0.74 | 0.27 | 49.7 | 6.9 | 16 | 4.49 | 28.9 | 2.98 | 6.28 | 0.09 | 0.18 | <0.01 | 0.055 | 0.27 | 24.6 | 18.5 | 0.63 | 883 | 3.1 | 0.04 | 0.63 | 4.3 | 830 | 55 | 32 | <0.001 | 0.12 | 1.29 | 3 | 0.3 | 2.6 | 47.9 | 0.01 | 0.88 | 30.6 | 0.096 | 0.25 | 7.66 | 46 | 1.03 | 14.5 | 80 | 2.9 |  |  |  | WH10137460_prelim
PM10-06 | 37.98 | 38.99 | 1.01 | I102337 |  | 0 | I102337 | 2.24 | -0.005 | -0.005 |  |  | 0.31 | 1.08 | 22.7 | <0.2 | <10 | 40 | 1.4 | 2.28 | 1.02 | 0.27 | 63.2 | 5.7 | 13 | 4.12 | 69.1 | 2.68 | 5.52 | 0.09 | 0.14 | <0.01 | 0.054 | 0.2 | 32 | 18.2 | 0.57 | 763 | 5.72 | 0.03 | 0.38 | 4.3 | 800 | 39.4 | 24.6 | 0.001 | 0.28 | 1.2 | 2.9 | 0.4 | 1.5 | 31 | 0.01 | 0.23 | 32.9 | 0.045 | 0.22 | 10.95 | 39 | 0.79 | 16.25 | 87 | 2.4 |  |  |  | WH10137460_prelim
PM10-06 | 38.99 | 40.06 | 1.07 | I102338 |  | 0 | I102338 | 2.33 | 0.012 | 0.012 |  |  | 0.85 | 0.98 | 8.1 | <0.2 | <10 | 30 | 1.29 | 3.69 | 1.02 | 0.19 | 75.2 | 8.4 | 12 | 4.12 | 53.7 | 2.7 | 5.08 | 0.09 | 0.12 | 0.01 | 0.042 | 0.19 | 38.6 | 13.1 | 0.41 | 726 | 27.3 | 0.02 | 0.08 | 3.7 | 770 | 25.1 | 23.5 | <0.001 | 0.07 | 0.95 | 2.3 | 0.4 | 1.3 | 27.2 | <0.01 | 1.19 | 32.2 | 0.008 | 0.24 | 8.9 | 34 | 1.59 | 17.2 | 69 | 2.4 |  |  |  | WH10137460_prelim
PM10-06 | 40.06 | 40.95 | 0.89 | I102339 |  | 0 | I102339 | 1.5 | 0.005 | 0.005 |  |  | 0.32 | 1.32 | 22.7 | <0.2 | <10 | 40 | 1.35 | 8.83 | 0.98 | 0.7 | 62 | 9 | 28 | 3.76 | 60.6 | 3.46 | 7.99 | 0.11 | 0.15 | <0.01 | 0.072 | 0.22 | 31.4 | 25.4 | 0.82 | 697 | 25.9 | 0.04 | 0.28 | 5.5 | 860 | 34.8 | 27.1 | 0.001 | 0.37 | 0.7 | 4.1 | 0.6 | 1.8 | 26.9 | 0.01 | 0.47 | 29.5 | 0.038 | 0.23 | 10.1 | 55 | 1.85 | 17.15 | 109 | 2.5 |  |  |  | WH10137460_prelim
PM10-06 | 40.95 | 42.95 | 2 | I102341 |  | 0 | I102341 | 3.64 | -0.005 | -0.005 |  |  | 0.37 | 1.23 | 26.5 | <0.2 | <10 | 30 | 1.65 | 3.71 | 0.64 | 0.24 | 73.9 | 8 | 13 | 2.9 | 81.8 | 2.75 | 6.7 | 0.08 | 0.1 | <0.01 | 0.052 | 0.16 | 35.9 | 20.8 | 0.66 | 831 | 4.18 | 0.02 | 0.06 | 4.2 | 750 | 30.4 | 20.8 | <0.001 | 0.12 | 0.49 | 2.6 | 0.3 | 0.6 | 23.1 | <0.01 | 0.34 | 36.4 | 0.006 | 0.22 | 6.52 | 36 | 0.64 | 17.4 | 103 | 1.8 |  |  |  | WH10137460_prelim
PM10-06 | 42.95 | 43.95 | 1 | I102342 |  | 0 | I102342 | 2.32 | -0.005 | -0.005 |  |  | 0.16 | 0.77 | 6.9 | <0.2 | <10 | 60 | 0.86 | 0.8 | 0.5 | 0.41 | 51.8 | 3.4 | 17 | 4.59 | 13.7 | 2.28 | 4.74 | 0.11 | 0.23 | <0.01 | 0.031 | 0.3 | 26.1 | 14.5 | 0.46 | 409 | 5.47 | 0.07 | 1.81 | 3.7 | 820 | 46.6 | 35.1 | <0.001 | 0.03 | 0.77 | 2.5 | 0.3 | 2.3 | 22.6 | 0.01 | 0.03 | 37.7 | 0.148 | 0.23 | 17.6 | 53 | 1.65 | 12.25 | 81 | 3.2 |  |  |  | WH10137460_prelim
PM10-06 | 68.8 | 69.8 | 1 | I102343 |  | 0 | I102343 | 2.02 | -0.005 | -0.005 |  |  | 0.17 | 0.76 | 3.1 | <0.2 | <10 | 70 | 0.72 | 1.95 | 0.38 | 0.26 | 45.6 | 4.6 | 16 | 6.34 | 9.6 | 1.99 | 4.67 | 0.1 | 0.18 | <0.01 | 0.018 | 0.35 | 22.1 | 17.3 | 0.48 | 425 | 4.67 | 0.04 | 1.8 | 3.7 | 790 | 50.2 | 47.1 | <0.001 | <0.01 | 0.82 | 2.1 | 0.2 | 1.2 | 22.1 | 0.01 | 0.01 | 31.5 | 0.155 | 0.27 | 13.35 | 52 | 1.1 | 12.25 | 66 | 2.7 |  |  |  | WH10137460_prelim
PM10-06 | 69.8 | 70.63 | 0.83 | I102344 |  | 0 | I102344 | 1.64 | 0.016 | 0.016 |  |  | 0.37 | 0.68 | 7.3 | <0.2 | 10 | 40 | 1.19 | 3.59 | 0.29 | 0.23 | 47.4 | 7.1 | 8 | 4.27 | 4.6 | 2 | 3 | 0.06 | 0.11 | <0.01 | 0.021 | 0.24 | 24.1 | 8.9 | 0.22 | 906 | 1.5 | 0.01 | 0.33 | 2.4 | 820 | 24.5 | 34.5 | <0.001 | <0.01 | 0.89 | 1.4 | 0.2 | 5.5 | 28 | <0.01 | 1.27 | 35.3 | 0.025 | 0.34 | 9.95 | 19 | 2.59 | 9.77 | 39 | 2.2 |  |  |  | WH10137460_prelim
PM10-06 | 70.63 | 72.63 | 2 | I102345 |  | 0 | I102345 | 2.92 | -0.005 | -0.005 |  |  | 0.16 | 1 | 3.7 | <0.2 | <10 | 80 | 1.18 | 0.5 | 0.44 | 0.29 | 49.7 | 5 | 16 | 5.79 | 7.3 | 2.17 | 5.18 | 0.09 | 0.19 | <0.01 | 0.021 | 0.35 | 24.4 | 17.6 | 0.52 | 554 | 2.9 | 0.05 | 1.34 | 3.9 | 810 | 51.4 | 45.8 | <0.001 | <0.01 | 0.88 | 2.5 | 0.2 | 1.4 | 28.6 | 0.01 | 0.02 | 31.4 | 0.159 | 0.27 | 10.5 | 52 | 1.02 | 13.05 | 72 | 3.1 |  |  |  | WH10137460_prelim
PM10-06 | 72.63 | 74.31 | 1.68 | I102346 |  | 0 | I102346 | 3.22 | -0.005 | -0.005 |  |  | 0.16 | 1.12 | 2.6 | <0.2 | <10 | 100 | 1.15 | 0.46 | 0.46 | 0.24 | 57.4 | 5.1 | 17 | 6.89 | 12.2 | 2.33 | 5.01 | 0.1 | 0.21 | <0.01 | 0.016 | 0.42 | 28.9 | 24.2 | 0.56 | 527 | 3.44 | 0.06 | 1.29 | 4 | 850 | 60.6 | 55.2 | <0.001 | <0.01 | 1.05 | 2.7 | 0.4 | 1.4 | 51.9 | 0.01 | <0.01 | 32.8 | 0.177 | 0.33 | 12.1 | 58 | 1.19 | 13.6 | 62 | 3.1 |  |  |  | WH10137460_prelim
PM10-06 | 74.31 | 75.2 | 0.89 | I102347 |  | 0 | I102347 | 1.64 | -0.005 | -0.005 |  |  | 0.27 | 2.58 | 3.5 | <0.2 | <10 | 300 | 3.68 | 0.72 | 1.52 | 2.13 | 59.8 | 5.4 | 13 | 8.48 | 10.3 | 2.46 | 6.74 | 0.08 | 0.12 | 0.02 | 0.022 | 0.24 | 31.4 | 18.9 | 0.68 | 6980 | 3.19 | 0.03 | 0.26 | 3.5 | 2970 | 62.9 | 29.7 | <0.001 | <0.01 | 1.43 | 3.7 | 0.4 | 1.1 | 440 | <0.01 | 0.02 | 30.8 | 0.059 | 0.34 | 17.1 | 49 | 1.23 | 17.95 | 78 | 2.1 |  |  |  | WH10137460_prelim
PM10-06 | 75.2 | 75.9 | 0.7 | I102348 |  | 0 | I102348 | 1.5 | -0.005 | -0.005 |  |  | 0.22 | 1.7 | 2.4 | <0.2 | <10 | 130 | 2.18 | 1.13 | 0.6 | 0.51 | 52.4 | 5.3 | 15 | 7.52 | 12.4 | 2.48 | 5.89 | 0.09 | 0.16 | 0.01 | 0.028 | 0.33 | 25.1 | 20 | 0.61 | 1430 | 1.44 | 0.03 | 0.57 | 3.9 | 890 | 70.8 | 46 | <0.001 | <0.01 | 0.82 | 3.5 | 0.3 | 1.3 | 104.5 | <0.01 | 0.01 | 32.9 | 0.125 | 0.32 | 9.17 | 57 | 0.85 | 12.5 | 80 | 2.7 |  |  |  | WH10137460_prelim
PM10-06 | 75.9 | 76.75 | 0.85 | I102349 |  | 0 | I102349 | 1.05 | 0.35 | 0.35 |  |  | 0.3 | 1.39 | 12.8 | <0.2 | 10 | 150 | 2.37 | 2.75 | 0.52 | 0.25 | 59.4 | 14.1 | 10 | 11.15 | 9 | 4.51 | 5.28 | 0.12 | 0.14 | 0.02 | 0.056 | 0.26 | 28.6 | 12.6 | 0.42 | 3160 | 1.61 | 0.02 | 0.46 | 3.8 | 830 | 28.5 | 33.5 | <0.001 | <0.01 | 1.96 | 2.1 | 0.3 | 3 | 131 | <0.01 | 0.06 | 38 | 0.077 | 0.39 | 11.15 | 39 | 5.45 | 11.85 | 81 | 2.8 |  |  |  | WH10137460_prelim
PM10-06 | 76.75 | 78.7 | 1.95 | I102351 |  | 0 | I102351 | 1.32 | 0.552 | 0.552 |  |  | 3.85 | 0.51 | 56.8 | 18.6 | <10 | 10 | 0.7 | 29.2 | 0.11 | 0.13 | 17.1 | 36.8 | 4 | 11.65 | 46.4 | 4.21 | 2.43 | 0.07 | 0.06 | 0.02 | 0.15 | 0.18 | 9.4 | 3.1 | 0.04 | 517 | 4.24 | <0.01 | 0.1 | 1.7 | 350 | 22.8 | 29.8 | <0.001 | 0.04 | 1.94 | 0.6 | 0.3 | 2.9 | 10.9 | <0.01 | 0.32 | 21.7 | <0.005 | 0.34 | 22.5 | 23 | 5.89 | 4.28 | 42 | 1.2 |  |  |  | WH10137460_prelim
PM10-06 | 78.7 | 79.7 | 1 | I102352 |  | 0 | I102352 | 2.25 | 0.008 | 0.008 |  |  | 0.34 | 0.86 | 10.6 | <0.2 | 10 | 50 | 1.17 | 3.31 | 0.23 | 0.21 | 54.2 | 9.6 | 9 | 10 | 175.5 | 3.99 | 3.75 | 0.08 | 0.14 | 0.01 | 0.058 | 0.31 | 22.4 | 6 | 0.15 | 490 | 1.81 | 0.01 | 0.16 | 2.1 | 580 | 40.8 | 42 | <0.001 | <0.01 | 1.88 | 1.1 | 0.4 | 1.3 | 14.4 | <0.01 | 0.1 | 36.5 | 0.01 | 0.51 | 15.25 | 25 | 1.87 | 10.2 | 80 | 2.6 |  |  |  | WH10137460_prelim
PM10-06 | 79.7 | 81.2 | 1.5 | I102353 |  | 0 | I102353 | 3.49 | -0.005 | -0.005 |  |  | 0.15 | 1.12 | 3.3 | <0.2 | <10 | 70 | 1.46 | 2.2 | 0.43 | 0.29 | 49.9 | 5.2 | 13 | 6.59 | 57 | 2.28 | 5.44 | 0.1 | 0.23 | <0.01 | 0.054 | 0.26 | 26 | 18.3 | 0.55 | 624 | 0.77 | 0.04 | 0.74 | 3.8 | 680 | 35.4 | 31 | <0.001 | <0.01 | 0.61 | 3.2 | 0.5 | 1.4 | 59.3 | 0.01 | 0.08 | 38.1 | 0.101 | 0.21 | 10.85 | 44 | 0.74 | 15.4 | 87 | 3.7 |  |  |  | WH10137460_prelim
PM10-06 | 81.2 | 82.7 | 1.5 | I102354 |  | 0 | I102354 | 1.31 | -0.005 | -0.005 |  |  | 0.11 | 1.83 | 4.5 | <0.2 | <10 | 100 | 2.35 | 1.75 | 0.71 | 0.46 | 49.9 | 6.2 | 15 | 3.82 | 7.8 | 2.48 | 6.41 | 0.1 | 0.23 | 0.01 | 0.065 | 0.25 | 25.5 | 23.6 | 0.8 | 1060 | 0.63 | 0.03 | 0.3 | 4.1 | 860 | 50.1 | 24.8 | <0.001 | <0.01 | 0.61 | 4 | 0.4 | 1.6 | 80.9 | <0.01 | 0.05 | 33 | 0.119 | 0.17 | 7.92 | 50 | 0.5 | 13.75 | 113 | 4.3 |  |  |  | WH10137460_prelim
PM10-06 | 82.7 | 85.3 | 2.6 | I102355 |  | 0 | I102355 | 3.64 | 0.006 | 0.006 |  |  | 0.15 | 1.21 | 5 | <0.2 | <10 | 100 | 1.18 | 1.85 | 0.68 | 0.31 | 47.4 | 6.5 | 17 | 4.58 | 9.7 | 2.37 | 5.33 | 0.11 | 0.25 | 0.01 | 0.071 | 0.3 | 23.6 | 21.4 | 0.62 | 780 | 1.4 | 0.05 | 0.79 | 4 | 830 | 52.5 | 29.7 | <0.001 | <0.01 | 0.87 | 3.5 | 0.4 | 1.7 | 74.7 | 0.01 | 0.07 | 30.7 | 0.159 | 0.19 | 9.88 | 52 | 0.72 | 13.3 | 105 | 4.4 |  |  |  | WH10137460_prelim
PM10-06 | 85.3 | 87.3 | 2 | I102356 |  | 0 | I102356 | 3.74 | -0.005 | -0.005 |  |  | 0.09 | 1.56 | 3.9 | <0.2 | <10 | 90 | 1.58 | 6.33 | 0.6 | 0.28 | 51.2 | 5.9 | 16 | 5.84 | 14 | 3.02 | 7.12 | 0.11 | 0.21 | <0.01 | 0.066 | 0.34 | 25.4 | 28.5 | 0.87 | 650 | 0.72 | 0.03 | 0.5 | 4.4 | 850 | 38.9 | 38.8 | <0.001 | <0.01 | 0.51 | 4.2 | 0.4 | 1.6 | 57.3 | <0.01 | 0.21 | 32 | 0.123 | 0.28 | 7.97 | 57 | 0.48 | 14.15 | 100 | 4 |  |  |  | WH10137460_prelim
PM10-06 | 87.3 | 88.3 | 1 | I102357 |  | 0 | I102357 | 8.85 | -0.005 | -0.005 |  |  | 0.1 | 1.08 | 4.9 | <0.2 | <10 | 100 | 0.83 | 3.23 | 0.53 | 0.25 | 44.9 | 5.8 | 16 | 5.08 | 7.7 | 2.44 | 5.19 | 0.11 | 0.3 | <0.01 | 0.044 | 0.36 | 22.7 | 23.2 | 0.64 | 529 | 1.62 | 0.06 | 1.17 | 4.2 | 820 | 40.7 | 37.2 | <0.001 | <0.01 | 0.62 | 2.9 | 0.4 | 1.7 | 42.7 | 0.01 | 0.23 | 32.7 | 0.166 | 0.22 | 11.15 | 53 | 0.82 | 13.85 | 83 | 5.4 |  |  |  | WH10137460_prelim
PM10-06 | 99.28 | 100.28 | 1 | I102358 |  | 0 | I102358 | 1.96 | -0.005 | -0.005 |  |  | 0.1 | 0.89 | 4.8 | <0.2 | <10 | 90 | 0.74 | 5.34 | 0.49 | 0.24 | 46.9 | 5.4 | 17 | 4.73 | 6.9 | 2.28 | 4.57 | 0.12 | 0.32 | <0.01 | 0.044 | 0.36 | 23.3 | 19.2 | 0.53 | 592 | 1.59 | 0.06 | 1.36 | 3.8 | 830 | 39.6 | 38.5 | <0.001 | <0.01 | 0.69 | 2.5 | 0.5 | 1.5 | 29 | 0.01 | 0.1 | 35 | 0.166 | 0.25 | 11.9 | 54 | 1.08 | 14.45 | 77 | 5.4 |  |  |  | WH10137460_prelim
PM10-06 | 100.28 | 100.93 | 0.65 | I102359 |  | 0 | I102359 | 1.12 | 0.009 | 0.009 |  |  | 0.56 | 0.79 | 10.1 | <0.2 | <10 | 30 | 1.15 | 11.15 | 0.35 | 0.18 | 81.9 | 5.3 | 14 | 23.7 | 20.6 | 3.2 | 4.16 | 0.11 | 0.15 | 0.01 | 0.109 | 0.24 | 42.8 | 8.6 | 0.12 | 930 | 0.58 | 0.01 | 0.1 | 3.6 | 950 | 118.5 | 34.6 | <0.001 | <0.01 | 1.17 | 4 | 0.4 | 0.8 | 20.7 | <0.01 | 0.15 | 37.7 | 0.009 | 0.35 | 13.05 | 45 | 1.52 | 14.25 | 104 | 3.5 |  |  |  | WH10137460_prelim
PM10-06 | 100.93 | 101.92 | 0.99 | I102361 |  | 0 | I102361 | 1.3 | 0.006 | 0.006 |  |  | 0.54 | 0.94 | 15.5 | <0.2 | <10 | 50 | 1.38 | 6.09 | 0.38 | 0.19 | 77.6 | 12.6 | 12 | 29.4 | 15.1 | 3.41 | 4.92 | 0.09 | 0.15 | 0.02 | 0.093 | 0.22 | 38.4 | 9.5 | 0.17 | 2230 | 1.3 | 0.01 | 0.08 | 4 | 950 | 72 | 33.3 | <0.001 | <0.01 | 1.24 | 4.1 | 0.3 | 0.9 | 49.7 | <0.01 | 0.28 | 30.4 | 0.012 | 0.36 | 12 | 46 | 1.5 | 16.25 | 100 | 3.8 |  |  |  | WH10137460_prelim
PM10-06 | 101.92 | 103.92 | 2 | I102362 |  | 0 | I102362 | 4.3 | -0.005 | -0.005 |  |  | 0.35 | 1.03 | 5.1 | <0.2 | <10 | 80 | 0.81 | 6.14 | 0.77 | 0.3 | 50.9 | 5.5 | 19 | 5.49 | 7.5 | 2.86 | 5.85 | 0.12 | 0.27 | <0.01 | 0.06 | 0.36 | 25.8 | 21.1 | 0.67 | 781 | 2.24 | 0.05 | 1.28 | 4.8 | 810 | 42.1 | 40.2 | <0.001 | 0.01 | 0.81 | 4.1 | 0.3 | 1.5 | 29.7 | 0.01 | 1.02 | 33.8 | 0.14 | 0.31 | 13.25 | 57 | 1.62 | 15.4 | 109 | 5.1 |  |  |  | WH10137460_prelim
PM10-06 | 103.92 | 104.92 | 1 | I102363 |  | 0 | I102363 | 2.16 | -0.005 | -0.005 |  |  | 0.13 | 0.97 | 6 | <0.2 | <10 | 110 | 0.66 | 1.04 | 0.59 | 0.34 | 43.5 | 5.8 | 22 | 4.89 | 6.1 | 2.5 | 5.21 | 0.12 | 0.31 | <0.01 | 0.034 | 0.43 | 21.6 | 18.3 | 0.6 | 467 | 2.13 | 0.09 | 2.02 | 4.7 | 840 | 30.9 | 43.2 | <0.001 | 0.01 | 0.89 | 3.1 | 0.3 | 1.7 | 47.5 | 0.01 | 0.1 | 30.6 | 0.191 | 0.29 | 12.85 | 57 | 2.43 | 14.35 | 85 | 6 |  |  |  | WH10137460_prelim
PM10-06 | 141.8 | 142.8 | 1 | I102364 |  | 0 | I102364 | 4.71 | 0.005 | 0.005 |  |  | 0.22 | 1.25 | 4.3 | <0.2 | <10 | 90 | 0.98 | 4.19 | 0.75 | 0.28 | 45.4 | 8.8 | 19 | 6.14 | 13.4 | 3.1 | 6.38 | 0.1 | 0.24 | <0.01 | 0.075 | 0.39 | 22.5 | 23 | 0.81 | 838 | 1.59 | 0.05 | 1.12 | 5.2 | 890 | 33.8 | 45.5 | <0.001 | 0.01 | 1.02 | 3.8 | 0.3 | 2 | 38.2 | 0.01 | 0.06 | 28.8 | 0.154 | 0.37 | 9.52 | 62 | 0.83 | 13.75 | 102 | 5 |  |  |  | WH10137460_prelim
PM10-06 | 142.8 | 142.95 | 0.15 | I102365 |  | 0 | I102365 | 0.41 | 0.01 | 0.01 |  |  | 0.87 | 0.84 | 10.3 | <0.2 | <10 | 40 | 0.9 | 1.6 | 0.34 | 0.3 | 45.9 | 12.1 | 11 | 30 | 79.3 | 3.05 | 3.54 | 0.06 | 0.1 | 0.01 | 0.075 | 0.31 | 24.3 | 6.1 | 0.21 | 830 | 0.58 | 0.01 | 0.11 | 2.9 | 720 | 38 | 45.5 | <0.001 | 0.01 | 1.81 | 2 | 0.2 | 1.2 | 21 | <0.01 | 0.05 | 24.6 | 0.011 | 0.43 | 6.58 | 26 | 2.16 | 11.3 | 63 | 2.5 |  |  |  | WH10137460_prelim
PM10-06 | 142.95 | 143.95 | 1 | I102366 |  | 0 | I102366 | 1.79 | -0.005 | -0.005 |  |  | 0.18 | 1.28 | 4.1 | <0.2 | <10 | 100 | 1 | 4.49 | 0.57 | 0.2 | 46.9 | 6.9 | 20 | 9.06 | 15 | 3.22 | 6.59 | 0.13 | 0.26 | <0.01 | 0.075 | 0.43 | 23.6 | 22.4 | 0.82 | 734 | 1.06 | 0.07 | 1.18 | 5.1 | 900 | 32.8 | 51.1 | <0.001 | 0.01 | 1.28 | 4.3 | 0.3 | 2.1 | 51.3 | 0.01 | 0.03 | 31 | 0.173 | 0.41 | 9.11 | 67 | 2.12 | 14.35 | 84 | 5.2 |  |  |  | WH10137460_prelim
PM10-06 | 153.9 | 154.9 | 1 | I102367 |  | 0 | I102367 | 2.27 | -0.005 | -0.005 |  |  | 0.22 | 1.26 | 4.7 | <0.2 | <10 | 90 | 1.04 | 1.35 | 0.96 | 0.22 | 47.2 | 6.9 | 19 | 5.64 | 4.4 | 3.09 | 6.5 | 0.1 | 0.18 | <0.01 | 0.084 | 0.33 | 23.2 | 22.9 | 0.86 | 692 | 0.84 | 0.05 | 0.89 | 5.3 | 940 | 29.9 | 37.1 | <0.001 | 0.01 | 1.08 | 3.8 | 0.2 | 2 | 43.9 | 0.01 | 0.02 | 28.8 | 0.135 | 0.27 | 8.51 | 65 | 0.74 | 13.8 | 86 | 3.5 |  |  |  | WH10137460_prelim
PM10-06 | 154.9 | 155.44 | 0.54 | I102368 |  | 0 | I102368 | 0.59 | 0.031 | 0.031 |  |  | 167 | 1.72 | 9.9 | <0.2 | <10 | 110 | 2.02 | 8.65 | 0.63 | 0.3 | 49 | 13.5 | 15 | 9.19 | 181.5 | 3.27 | 6.55 | 0.07 | 0.14 | 0.27 | 0.073 | 0.28 | 27.5 | 17.6 | 0.79 | 1120 | 1.08 | 0.09 | 0.39 | 4.4 | 900 | 128.5 | 36.5 | 0.002 | 0.01 | 1.12 | 3.6 | 0.3 | 3.3 | 62.7 | <0.01 | 0.21 | 27.1 | 0.052 | 0.42 | 7.38 | 53 | 340 | 13 | 101 | 3.7 |  |  |  | WH10137460_prelim
PM10-06 | 155.44 | 157.44 | 2 | I102369 |  | 0 | I102369 | 3.89 | -0.005 | -0.005 |  |  | 0.57 | 1.27 | 4.4 | <0.2 | <10 | 140 | 0.88 | 2.63 | 0.55 | 0.23 | 42.1 | 5.7 | 20 | 6.77 | 7.5 | 3.03 | 6.37 | 0.11 | 0.22 | 0.01 | 0.072 | 0.44 | 20.2 | 26.8 | 0.91 | 788 | 1.5 | 0.06 | 1.11 | 5.3 | 910 | 42.9 | 54 | <0.001 | 0.01 | 0.9 | 4.3 | 0.2 | 2.2 | 38.8 | 0.01 | 0.14 | 29.5 | 0.172 | 0.47 | 9.14 | 66 | 3.54 | 12.75 | 91 | 4.3 |  |  |  | WH10137460_prelim
PM10-06 | 157.44 | 158.56 | 1.12 | I102371 |  | 0 | I102371 | 1.18 | -0.005 | -0.005 |  |  | 0.2 | 1.03 | 5.2 | <0.2 | <10 | 100 | 0.88 | 2.18 | 0.47 | 0.17 | 48 | 5 | 17 | 6.52 | 9.3 | 2.7 | 5.83 | 0.11 | 0.24 | 0.01 | 0.061 | 0.4 | 23.2 | 24.9 | 0.74 | 588 | 1.22 | 0.06 | 1.24 | 5.1 | 900 | 41.3 | 48 | <0.001 | 0.01 | 0.92 | 3.5 | 0.2 | 2.1 | 28.8 | 0.01 | 0.11 | 31.5 | 0.166 | 0.35 | 8.38 | 63 | 1.87 | 13.6 | 73 | 4.9 |  |  |  | WH10137460_prelim
PM10-06 | 158.56 | 160 | 1.44 | I102372 |  | 0 | I102372 | 1.35 | -0.005 | -0.005 |  |  | 13.5 | 1.38 | 4 | <0.2 | <10 | 80 | 1.71 | 2.14 | 0.48 | 0.32 | 64.7 | 6.4 | 16 | 8.69 | 74.9 | 3.36 | 5.92 | 0.08 | 0.16 | 0.16 | 0.061 | 0.24 | 32.9 | 15.3 | 0.62 | 1340 | 0.94 | 0.03 | 0.22 | 20 | 960 | 31.7 | 32.1 | 0.001 | 0.01 | 0.68 | 3.7 | 0.3 | 1 | 44.1 | <0.01 | 0.1 | 32.5 | 0.036 | 0.37 | 8.51 | 56 | 199.5 | 16.9 | 99 | 3.9 |  |  |  | WH10137460_prelim
PM10-06 | 160 | 161 | 1 | I102373 |  | 0 | I102373 | 2.27 | -0.005 | -0.005 |  |  | 0.42 | 0.76 | 8.8 | <0.2 | 10 | 70 | 1.42 | 1.6 | 0.3 | 0.21 | 68.2 | 11.3 | 15 | 10.85 | 5.4 | 3.78 | 3.38 | 0.09 | 0.13 | 0.01 | 0.063 | 0.27 | 33.4 | 4.9 | 0.12 | 1140 | 1.31 | 0.01 | 0.09 | 3.6 | 940 | 91.7 | 37.3 | <0.001 | 0.01 | 1.09 | 1.4 | 0.3 | 1.6 | 19.7 | <0.01 | 0.07 | 29.5 | 0.008 | 0.39 | 11.45 | 34 | 1.76 | 13.45 | 104 | 3.7 |  |  |  | WH10137460_prelim
PM10-06 | 161 | 162.24 | 1.24 | I102374 |  | 0 | I102374 | 2.25 | -0.005 | -0.005 |  |  | 0.33 | 1.13 | 4.8 | <0.2 | <10 | 40 | 1.49 | 0.8 | 0.34 | 0.38 | 67.2 | 7.1 | 18 | 11.1 | 5.6 | 3.55 | 5.78 | 0.08 | 0.11 | 0.01 | 0.053 | 0.21 | 32.1 | 11.7 | 0.49 | 1280 | 1.02 | 0.03 | 0.08 | 4 | 860 | 42.4 | 27.6 | <0.001 | 0.01 | 0.78 | 2.4 | 0.2 | 1 | 25.6 | <0.01 | 0.04 | 30.4 | 0.01 | 0.34 | 8.1 | 49 | 1.35 | 14.7 | 107 | 2.6 |  |  |  | WH10137460_prelim
PM10-06 | 162.24 | 164.24 | 2 | I102375 |  | 0 | I102375 | 3.73 | -0.005 | -0.005 |  |  | 0.17 | 1.26 | 3.7 | <0.2 | <10 | 30 | 1.14 | 2.14 | 0.5 | 0.12 | 48.7 | 4.3 | 17 | 5.05 | 10.3 | 2.86 | 7.77 | 0.1 | 0.63 | <0.01 | 0.079 | 0.13 | 25.8 | 23.4 | 0.75 | 638 | 1.3 | 0.04 | 0.56 | 3.9 | 660 | 25.3 | 16.2 | <0.001 | 0.01 | 1.06 | 3.3 | 0.2 | 2.9 | 35.9 | 0.01 | 0.02 | 21.3 | 0.083 | 0.21 | 6.57 | 43 | 0.97 | 9.48 | 82 | 21.4 |  |  |  | WH10137460_prelim
PM10-06 | 164.24 | 167.5 | 3.26 | I102376 |  | 0 | I102376 | 4.62 | -0.005 | -0.005 |  |  | 0.15 | 1.3 | 4 | <0.2 | <10 | 40 | 1.13 | 1.76 | 0.5 | 0.1 | 55 | 5.2 | 15 | 3.41 | 7.3 | 2.9 | 7.89 | 0.1 | 0.64 | <0.01 | 0.089 | 0.14 | 28.8 | 23.6 | 0.75 | 648 | 0.96 | 0.05 | 0.6 | 3.9 | 680 | 15.7 | 15.2 | <0.001 | 0.01 | 1.1 | 3.4 | 0.2 | 1.9 | 39.8 | 0.01 | 0.04 | 25.1 | 0.089 | 0.18 | 6.8 | 43 | 0.56 | 10.6 | 81 | 19.8 |  |  |  | WH10137460_prelim
PM10-06 | 167.5 | 168.5 | 1 | I102377 |  | 0 | I102377 | 1.99 | -0.005 | -0.005 |  |  | 0.31 | 0.93 | 5.4 | <0.2 | <10 | 30 | 1.28 | 1.74 | 0.32 | 0.12 | 55.7 | 11 | 16 | 9.14 | 9.1 | 3.53 | 4.91 | 0.08 | 0.08 | 0.01 | 0.039 | 0.16 | 26.2 | 8.7 | 0.42 | 799 | 0.56 | 0.02 | 0.08 | 3.3 | 870 | 45.1 | 22.4 | <0.001 | 0.01 | 0.59 | 1.5 | 0.2 | 0.7 | 19.1 | <0.01 | 0.06 | 30.5 | 0.007 | 0.24 | 6.67 | 36 | 0.31 | 12.55 | 100 | 2 |  |  |  | WH10137460_prelim
PM10-06 | 168.5 | 170 | 1.5 | I102378 |  | 0 | I102378 | 2.02 | -0.005 | -0.005 |  |  | 0.28 | 0.97 | 12.7 | <0.2 | <10 | 50 | 1.29 | 1.63 | 0.32 | 0.17 | 67 | 8.1 | 13 | 5.39 | 12 | 4.35 | 5.01 | 0.1 | 0.14 | 0.01 | 0.058 | 0.28 | 34 | 10.5 | 0.4 | 503 | 0.7 | 0.02 | 0.29 | 3.3 | 770 | 22.5 | 38.9 | <0.001 | 0.01 | 1.84 | 2.2 | 0.2 | 1.9 | 21 | <0.01 | 0.03 | 32.3 | 0.037 | 0.43 | 7.65 | 43 | 2.4 | 11.75 | 67 | 3.6 |  |  |  | WH10137460_prelim
PM10-06 | 170 | 171.54 | 1.54 | I102379 |  | 0 | I102379 | 2.98 | 0.068 | 0.068 |  |  | 0.18 | 1.19 | 3.5 | <0.2 | <10 | 80 | 1.16 | 2.78 | 0.52 | 0.25 | 51.3 | 6.4 | 19 | 5.86 | 9.7 | 3.02 | 6.04 | 0.1 | 0.24 | 0.01 | 0.078 | 0.38 | 24.2 | 19.7 | 0.74 | 661 | 1.03 | 0.06 | 0.97 | 4.9 | 1260 | 29.7 | 46.9 | <0.001 | 0.01 | 1.15 | 3.8 | 0.3 | 1.8 | 35.6 | 0.01 | 0.04 | 32.7 | 0.133 | 0.38 | 12.35 | 62 | 0.78 | 14.65 | 80 | 4.8 |  |  |  | WH10137460_prelim
PM10-06 | 171.54 | 172.63 | 1.09 | I102381 |  | 0 | I102381 | 1.7 | -0.005 | -0.005 |  |  | 1.14 | 1.21 | 6.2 | <0.2 | <10 | 80 | 1.6 | 2.9 | 0.45 | 0.72 | 62.6 | 9.5 | 20 | 7.15 | 137 | 3.27 | 5.82 | 0.09 | 0.2 | 0.01 | 0.1 | 0.33 | 31.6 | 17.9 | 0.63 | 1120 | 0.94 | 0.03 | 0.55 | 4.5 | 990 | 28.7 | 42.8 | <0.001 | 0.02 | 3.91 | 4.1 | 0.3 | 1.5 | 41.2 | <0.01 | 0.03 | 33.7 | 0.097 | 0.41 | 10.25 | 57 | 1.35 | 15.6 | 94 | 4.4 |  |  |  | WH10137460_prelim
PM10-06 | 172.63 | 174 | 1.37 | I102382 |  | 0 | I102382 | 2.07 | 1.44 | 1.525 |  | 1.44 | 18.3 | 1.35 | 253 | 2 | <10 | 170 | 3.3 | 132.5 | 1.12 | 2.63 | 41.9 | 102 | 10 | 32 | 3610 | 10.2 | 11.25 | 0.17 | 0.1 | 0.25 | 0.563 | 0.24 | 21.7 | 7.4 | 0.2 | 4530 | 6.5 | 0.02 | 0.16 | 6.6 | 3990 | 172 | 42.4 | 0.001 | 0.03 | 148 | 2.4 | 0.7 | 6.6 | 241 | <0.01 | 0.8 | 24.7 | 0.006 | 0.99 | 64.9 | 63 | 85 | 11.7 | 166 | 3 |  |  |  | WH10137460_prelim
PM10-06 | 174 | 175.51 | 1.51 | I102383 |  | 0 | I102383 | 2.59 | 0.06 | 0.06 |  |  | 1.29 | 3.04 | 12.5 | <0.2 | <10 | 110 | 2.8 | 6.62 | 2.56 | 0.33 | 45.3 | 9.5 | 13 | 20.1 | 95.4 | 2.6 | 9.08 | 0.07 | 0.14 | 0.03 | 0.081 | 0.27 | 21 | 17.3 | 0.67 | 1540 | 0.59 | 0.04 | 0.29 | 4.2 | 5270 | 43.3 | 37.4 | <0.001 | 0.03 | 8.34 | 4.8 | 0.2 | 1.4 | 185 | <0.01 | 0.04 | 27.8 | 0.054 | 0.34 | 30 | 51 | 4.07 | 11.55 | 84 | 3.3 |  |  |  | WH10137460_prelim
PM10-06 | 175.51 | 179.53 | 4.02 | I102384 |  | 0 | I102384 | 3.5 | 0.028 | 0.028 |  |  | 36.8 | 1.64 | 11.6 | <0.2 | <10 | 60 | 1.97 | 11.05 | 0.92 | 0.42 | 54.6 | 10.6 | 26 | 19.75 | 101.5 | 3.44 | 7.03 | 0.08 | 0.18 | 0.13 | 0.081 | 0.26 | 28.7 | 15.9 | 0.56 | 1280 | 7.63 | 0.03 | 0.28 | 6.1 | 1940 | 47.7 | 36.9 | 0.001 | 0.03 | 3.18 | 3.6 | 0.2 | 2.2 | 88.3 | <0.01 | 0.1 | 27.1 | 0.042 | 0.37 | 12.9 | 45 | 136 | 11.9 | 90 | 5.5 |  |  |  | WH10137460_prelim
PM10-06 | 179.53 | 180.57 | 1.04 | I102385 |  | 0 | I102385 | 2.25 | 0.01 | 0.01 |  |  | 0.76 | 0.99 | 12 | <0.2 | <10 | 90 | 1.04 | 4.71 | 0.38 | 0.24 | 53.7 | 18 | 17 | 10.35 | 39.7 | 4.44 | 4.84 | 0.09 | 0.19 | 0.02 | 0.045 | 0.32 | 27.1 | 10.5 | 0.34 | 1040 | 2.19 | 0.03 | 0.55 | 4.2 | 960 | 23.3 | 38.5 | <0.001 | 0.02 | 2.66 | 3.1 | 0.3 | 22.5 | 33.1 | 0.01 | 0.21 | 33.2 | 0.071 | 0.36 | 11.45 | 53 | 18.45 | 12.9 | 76 | 4.5 |  |  |  | WH10137460_prelim
PM10-06 | 180.57 | 181.57 | 1 | I102386 |  | 0 | I102386 | 2.24 | -0.005 | -0.005 |  |  | 0.17 | 1.03 | 4.2 | <0.2 | <10 | 100 | 0.85 | 0.99 | 0.48 | 0.28 | 56 | 6.1 | 19 | 7.33 | 9.5 | 2.55 | 4.94 | 0.1 | 0.26 | <0.01 | 0.021 | 0.41 | 27.9 | 20.1 | 0.61 | 580 | 3.14 | 0.05 | 1.47 | 4.2 | 980 | 41.7 | 49.8 | <0.001 | 0.01 | 0.76 | 3 | 0.3 | 1.6 | 32.4 | 0.01 | 0.01 | 33.5 | 0.168 | 0.29 | 14.05 | 62 | 2.86 | 15.45 | 82 | 5.1 |  |  |  | WH10137460_prelim
PM10-07 | 32.22 | 33.22 | 1 | I102387 |  | 0 | I102387 | 2.41 | <0.005 | -0.005 |  |  | 0.14 | 0.84 | 5.9 | <0.2 | <10 | 90 | 0.7 | 0.56 | 0.48 | 0.25 | 41.9 | 4.4 | 14 | 4.23 | 7.6 | 1.98 | 4.33 | 0.09 | 0.22 | <0.01 | 0.016 | 0.37 | 21.6 | 17.1 | 0.43 | 358 | 1.87 | 0.08 | 1.72 | 3.5 | 800 | 23.8 | 41.2 | <0.001 | <0.01 | 0.93 | 2.1 | 0.3 | 1.2 | 23.6 | <0.01 | 0.01 | 31.5 | 0.141 | 0.25 | 14.7 | 54 | 0.71 | 11.2 | 54 | 3.7 | Zn | Zr |  | WH10137378_prelim
PM10-07 | 33.22 | 33.79 | 0.57 | I102388 |  | 0 | I102388 | 1.26 | 0.005 | 0.005 |  |  | 0.29 | 1.81 | 5.2 | <0.2 | <10 | 60 | 2.1 | 0.89 | 3.12 | 0.15 | 46.5 | 4.4 | 12 | 3.45 | 9.6 | 1.91 | 5.97 | 0.08 | 0.15 | 0.01 | 0.021 | 0.25 | 24.5 | 12.7 | 0.57 | 2690 | 1.01 | 0.04 | 0.45 | 3 | 760 | 46.2 | 25.9 | <0.001 | <0.01 | 1.24 | 2.7 | 0.3 | 1.2 | 52.4 | <0.01 | 0.01 | 32.6 | 0.076 | 0.17 | 9.39 | 48 | 0.83 | 12.75 | 63 | 2.6 | ppm | ppm |  | WH10137378_prelim
PM10-07 | 33.79 | 34.79 | 1 | I102389 |  | 0 | I102389 | 1.03 | 0.013 | 0.013 |  |  | 0.92 | 1.45 | 7.6 | <0.2 | <10 | 50 | 1.88 | 4.03 | 1.33 | 0.46 | 73.5 | 5 | 8 | 7.02 | 52.1 | 2.07 | 4.45 | 0.09 | 0.12 | <0.01 | 0.114 | 0.28 | 40.1 | 9.4 | 0.34 | 2220 | 1.49 | 0.01 | 0.22 | 3.2 | 830 | 41.8 | 33.7 | <0.001 | <0.01 | 6.12 | 2.9 | 0.3 | 0.7 | 70.4 | <0.01 | 0.04 | 36.5 | 0.015 | 0.35 | 9.68 | 30 | 0.19 | 16.25 | 55 | 2.5 | 2 | 0.5 |  | WH10137378_prelim
PM10-07 | 34.79 | 36.27 | 1.48 | I102391 |  | 0 | I102391 | 2.11 | 0.023 | 0.023 |  |  | 1.36 | 1.18 | 38.3 | <0.2 | 10 | 20 | 1.33 | 8.01 | 0.43 | 0.76 | 68.8 | 8.3 | 6 | 7.13 | 162.5 | 3.68 | 4.96 | 0.11 | 0.13 | 0.01 | 0.055 | 0.25 | 37.5 | 9.7 | 0.21 | 1720 | 8.72 | 0.02 | 0.17 | 3.3 | 810 | 29.4 | 35.9 | <0.001 | <0.01 | 12.15 | 1.7 | 0.5 | 0.8 | 24.9 | <0.01 | 0.34 | 35.6 | 0.011 | 0.42 | 23.5 | 20 | 0.93 | 13.05 | 85 | 3.2 |  |  |  | WH10137378_prelim
PM10-07 | 36.27 | 38.02 | 1.75 | I102392 |  | 0 | I102392 | 2.1 | 0.164 | 0.164 |  |  | 3.72 | 0.84 | 74 | 0.2 | <10 | 40 | 1.22 | 56.2 | 0.29 | 1.51 | 63.7 | 11.8 | 5 | 14.15 | 147.5 | 5.06 | 6.81 | 0.12 | 0.1 | 0.03 | 0.203 | 0.28 | 35.6 | 8.4 | 0.12 | 7550 | 27.4 | 0.02 | 0.17 | 4.3 | 710 | 53.9 | 37.9 | <0.001 | 0.03 | 25.8 | 1.7 | 0.4 | 1.5 | 129.5 | <0.01 | 0.58 | 32.8 | 0.006 | 0.4 | 29.4 | 21 | 6.49 | 11.75 | 149 | 2.7 |  |  |  | WH10137378_prelim
PM10-07 | 38.02 | 38.62 | 0.6 | I102393 |  | 0 | I102393 | 1.1 | 0.122 | 0.122 |  |  | 4.09 | 1.81 | 52.5 | <0.2 | <10 | 60 | 1.43 | 6.26 | 0.53 | 26.5 | 53.6 | 34 | 8 | 33.7 | 188 | 5.67 | 13.4 | 0.12 | 0.1 | 0.31 | 0.555 | 0.27 | 26.2 | 20.4 | 0.33 | 13900 | 28.1 | 0.03 | 0.14 | 9.9 | 780 | 120.5 | 38.6 | <0.001 | 0.01 | 15.35 | 2.8 | 0.4 | 1.4 | 203 | <0.01 | 0.22 | 28.6 | 0.007 | 0.45 | 29.1 | 36 | 6.92 | 11.75 | 322 | 2.5 |  |  |  | WH10137378_prelim
PM10-07 | 38.62 | 39.02 | 0.4 | I102394 |  | 0 | I102394 | 0.81 | 0.007 | 0.007 |  |  | 0.44 | 1.37 | 5.5 | <0.2 | <10 | 50 | 1.2 | 8.37 | 0.44 | 0.85 | 53.6 | 7.3 | 15 | 4.9 | 50.7 | 2.85 | 6.95 | 0.1 | 0.21 | 0.01 | 0.139 | 0.24 | 27.3 | 21.6 | 0.68 | 963 | 1.65 | 0.04 | 0.4 | 4.4 | 820 | 35.4 | 29.3 | <0.001 | <0.01 | 1.52 | 4 | 0.4 | 1.3 | 35.6 | <0.01 | 0.02 | 34.7 | 0.053 | 0.26 | 9.94 | 57 | 0.64 | 15.15 | 201 | 3.8 |  |  |  | WH10137378_prelim
PM10-07 | 39.02 | 41.02 | 2 | I102395 |  | 0 | I102395 | 3.83 | <0.005 | -0.005 |  |  | 0.28 | 1.11 | 5.3 | <0.2 | <10 | 60 | 0.92 | 2.66 | 0.54 | 0.67 | 49.5 | 7.6 | 16 | 4.57 | 32.6 | 2.63 | 5.93 | 0.11 | 0.21 | <0.01 | 0.083 | 0.28 | 24.8 | 21.2 | 0.6 | 725 | 3.08 | 0.05 | 0.93 | 7.9 | 830 | 43.3 | 31.6 | <0.001 | <0.01 | 1.16 | 3.1 | 0.3 | 1.6 | 29.4 | <0.01 | 0.03 | 33 | 0.109 | 0.23 | 12.05 | 57 | 0.92 | 13.15 | 174 | 3.5 |  |  |  | WH10137378_prelim
PM10-07 | 41.02 | 42.02 | 1 | I102396 |  | 0 | I102396 | 2.24 | <0.005 | -0.005 |  |  | 0.16 | 0.86 | 4.1 | <0.2 | <10 | 80 | 0.76 | 0.64 | 0.48 | 0.61 | 46.4 | 4.8 | 16 | 4.64 | 12.6 | 2.12 | 4.8 | 0.11 | 0.21 | <0.01 | 0.024 | 0.35 | 24.5 | 15.6 | 0.44 | 639 | 2.81 | 0.09 | 1.84 | 5.2 | 810 | 26.4 | 37.5 | <0.001 | <0.01 | 0.82 | 2.2 | 0.3 | 1.3 | 26.8 | <0.01 | 0.01 | 32.1 | 0.153 | 0.24 | 13.7 | 56 | 1.41 | 11.6 | 105 | 3.5 |  |  |  | WH10137378_prelim
PM10-07 | 46.45 | 47.45 | 1 | I102397 |  | 0 | I102397 | 1.87 | 0.008 | 0.008 |  |  | 0.57 | 1.27 | 5.2 | <0.2 | <10 | 50 | 1.2 | 6.74 | 0.57 | 0.41 | 48.8 | 12.2 | 15 | 4.51 | 30.6 | 3.06 | 6.68 | 0.11 | 0.14 | <0.01 | 0.051 | 0.26 | 25 | 20.9 | 0.71 | 1020 | 3.63 | 0.04 | 0.66 | 5.1 | 850 | 45.5 | 28.8 | <0.001 | <0.01 | 0.71 | 2.9 | 0.3 | 1.8 | 26.8 | <0.01 | 0.29 | 31.1 | 0.091 | 0.27 | 9.49 | 54 | 0.64 | 13.95 | 174 | 2.2 |  |  |  | WH10137378_prelim
PM10-07 | 47.45 | 48.45 | 1 | I102398 |  | 0 | I102398 | 2.24 | 0.009 | 0.009 |  |  | 0.32 | 0.56 | 2.8 | <0.2 | 20 | 30 | 1.06 | 7.93 | 0.26 | 0.38 | 60.9 | 7.1 | 9 | 2.69 | 27.8 | 3.62 | 3.13 | 0.1 | 0.11 | <0.01 | 0.022 | 0.23 | 32.2 | 5.4 | 0.16 | 517 | 2.25 | 0.01 | 0.23 | 2.9 | 880 | 64.7 | 26.6 | <0.001 | <0.01 | 0.65 | 0.8 | 0.3 | 1.3 | 10.4 | <0.01 | 2.22 | 31.1 | 0.008 | 0.28 | 7.49 | 21 | 1.08 | 11.1 | 76 | 2 |  |  |  | WH10137378_prelim
PM10-07 | 48.45 | 49.25 | 0.8 | I102399 |  | 0 | I102399 | 1.73 | <0.005 | -0.005 |  |  | 0.26 | 1.04 | 4.1 | <0.2 | 10 | 50 | 1.29 | 9.76 | 0.35 | 0.36 | 63.3 | 7.2 | 13 | 3.05 | 32.9 | 3.44 | 5.31 | 0.1 | 0.1 | <0.01 | 0.035 | 0.25 | 34 | 12.8 | 0.44 | 687 | 1.59 | 0.02 | 0.25 | 3.8 | 860 | 58.4 | 26.3 | <0.001 | <0.01 | 0.6 | 1.5 | 0.3 | 1.6 | 17.9 | <0.01 | 1.2 | 33.2 | 0.016 | 0.27 | 7.02 | 35 | 1.45 | 14.5 | 117 | 1.9 |  |  |  | WH10137378_prelim
PM10-07 | 49.25 | 50.25 | 1 | I102401 |  | 0 | I102401 | 2.22 | 0.009 | 0.009 |  |  | 0.24 | 1.09 | 4.2 | <0.2 | <10 | 80 | 0.8 | 1.69 | 0.63 | 0.3 | 44 | 6.1 | 17 | 4.82 | 24.3 | 2.48 | 5.84 | 0.13 | 0.17 | <0.01 | 0.053 | 0.32 | 22.6 | 21.4 | 0.67 | 626 | 4.45 | 0.06 | 1.37 | 4.5 | 880 | 51.9 | 33.6 | <0.001 | <0.01 | 0.78 | 2.9 | 0.3 | 2.1 | 70.5 | <0.01 | 0.08 | 30 | 0.15 | 0.23 | 9.3 | 57 | 0.96 | 12.5 | 197 | 2.3 |  |  |  | WH10137378_prelim
PM10-07 | 54.86 | 55.86 | 1 | I102402 |  | 0 | I102402 | 2.15 | 0.005 | 0.005 |  |  | 0.22 | 1.06 | 3 | <0.2 | <10 | 90 | 0.79 | 1.8 | 0.57 | 0.25 | 48 | 5.3 | 17 | 5.36 | 20.7 | 2.49 | 5.47 | 0.12 | 0.16 | <0.01 | 0.023 | 0.42 | 24.9 | 19.3 | 0.57 | 638 | 5.03 | 0.09 | 1.53 | 4.3 | 860 | 45.7 | 44.2 | <0.001 | <0.01 | 0.86 | 3 | 0.3 | 1.3 | 42 | <0.01 | 0.06 | 27.2 | 0.17 | 0.3 | 9.97 | 58 | 0.95 | 12.65 | 99 | 2.5 |  |  |  | WH10137378_prelim
PM10-07 | 55.86 | 56.02 | 0.16 | I102403 |  | 0 | I102403 | 0.33 | 0.005 | 0.005 |  |  | 0.09 | 0.99 | 1.2 | <0.2 | 10 | 30 | 0.78 | 1.71 | 0.32 | 0.26 | 61.3 | 4.1 | 17 | 4.19 | 28.5 | 3.66 | 5.72 | 0.11 | 0.07 | <0.01 | 0.021 | 0.25 | 36 | 21.3 | 0.53 | 651 | 0.73 | 0.02 | 0.17 | 4.1 | 900 | 14.6 | 30.4 | <0.001 | <0.01 | 0.2 | 1.9 | 0.3 | 0.3 | 11.4 | <0.01 | 0.03 | 24.9 | 0.008 | 0.27 | 8.15 | 54 | 0.09 | 15.6 | 98 | 1.4 |  |  |  | WH10137378_prelim
PM10-07 | 56.02 | 57.88 | 1.86 | I102404 |  | 0 | I102404 | 4.32 | 0.006 | 0.006 |  |  | 0.35 | 1.13 | 3.8 | <0.2 | <10 | 80 | 1.02 | 4.56 | 0.47 | 0.64 | 45.2 | 5.9 | 16 | 5.77 | 23.9 | 2.82 | 6.11 | 0.13 | 0.16 | <0.01 | 0.038 | 0.34 | 23.7 | 20.8 | 0.63 | 1280 | 2.37 | 0.05 | 1.01 | 4.3 | 880 | 63.3 | 38.1 | <0.001 | <0.01 | 1.06 | 3.3 | 0.3 | 1.3 | 49.9 | <0.01 | 0.08 | 28.1 | 0.138 | 0.26 | 9.54 | 59 | 1.12 | 13.2 | 137 | 2.4 |  |  |  | WH10137378_prelim
PM10-07 | 57.88 | 58.88 | 1 | I102405 |  | 0 | I102405 | 2.02 | 0.035 | 0.035 |  |  | 0.66 | 1.31 | 10.7 | <0.2 | <10 | 70 | 1.12 | 5.76 | 0.36 | 0.53 | 64.9 | 8 | 15 | 8.37 | 19.6 | 3.52 | 7.86 | 0.12 | 0.15 | <0.01 | 0.046 | 0.36 | 35.3 | 19.3 | 0.49 | 1450 | 3.58 | 0.03 | 0.42 | 4.7 | 910 | 78.6 | 45.1 | <0.001 | 0.01 | 0.78 | 4.4 | 0.4 | 1.4 | 32.8 | <0.01 | 0.25 | 30.8 | 0.063 | 0.36 | 12.8 | 58 | 1.2 | 15.65 | 142 | 2.5 |  |  |  | WH10137378_prelim
PM10-07 | 58.88 | 59.88 | 1 | I102406 |  | 0 | I102406 | 2.05 | 0.017 | 0.017 |  |  | 0.9 | 0.79 | 24.1 | <0.2 | 10 | 40 | 0.99 | 1.05 | 0.14 | 0.33 | 68.2 | 13.1 | 6 | 11.55 | 223 | 3.63 | 3.75 | 0.1 | 0.05 | 0.02 | 0.123 | 0.39 | 36 | 3.3 | 0.05 | 2130 | 9.13 | 0.01 | 0.12 | 2.4 | 750 | 17.5 | 53.5 | <0.001 | <0.01 | 0.97 | 1.8 | 0.4 | 1.7 | 25.3 | <0.01 | 0.02 | 28.8 | <0.005 | 0.8 | 18.25 | 22 | 2.28 | 14.35 | 99 | 0.9 |  |  |  | WH10137378_prelim
PM10-07 | 59.88 | 60.8 | 0.92 | I102407 |  | 0 | I102407 | 1.84 | 0.06 | 0.06 |  |  | 0.61 | 1.27 | 10.8 | <0.2 | <10 | 90 | 1.32 | 2.56 | 0.34 | 0.68 | 59.6 | 10.8 | 13 | 10.2 | 302 | 3.62 | 5.59 | 0.11 | 0.13 | <0.01 | 0.044 | 0.34 | 31.6 | 15.8 | 0.3 | 2520 | 5.38 | 0.02 | 0.46 | 5 | 1020 | 42.1 | 44.5 | <0.001 | <0.01 | 1.33 | 4.4 | 0.7 | 5.6 | 42.2 | <0.01 | 0.13 | 35.3 | 0.072 | 0.42 | 15.9 | 53 | 3.17 | 16.3 | 138 | 2.4 |  |  |  | WH10137378_prelim
PM10-07 | 60.8 | 61.8 | 1 | I102408 |  | 0 | I102408 | 1.83 | 0.098 | 0.098 |  |  | 1.68 | 0.76 | 42.5 | <0.2 | <10 | 60 | 0.82 | 6.49 | 0.15 | 0.41 | 51.9 | 13.7 | 8 | 9.73 | 573 | 3.36 | 3.74 | 0.09 | 0.06 | 0.03 | 0.121 | 0.32 | 27.2 | 6 | 0.11 | 2680 | 9.56 | 0.01 | 0.25 | 2.9 | 670 | 19.7 | 41.6 | <0.001 | <0.01 | 1.24 | 2.2 | 0.6 | 2 | 29 | <0.01 | 0.09 | 27.5 | 0.015 | 0.59 | 15.85 | 25 | 1.92 | 11.05 | 83 | 1.3 |  |  |  | WH10137378_prelim
PM10-07 | 61.8 | 62.8 | 1 | I102409 |  | 0 | I102409 | 1.67 | 0.017 | 0.017 |  |  | 0.37 | 0.7 | 20.6 | <0.2 | 10 | 10 | 0.73 | 3.07 | 0.22 | 0.27 | 78.5 | 6.9 | 8 | 6.97 | 17.7 | 2.06 | 3.16 | 0.09 | 0.05 | 0.01 | 0.071 | 0.34 | 43.5 | 4.9 | 0.04 | 1760 | 6.51 | 0.01 | 0.1 | 1.6 | 830 | 18.1 | 47.9 | <0.001 | <0.01 | 1.01 | 1.5 | 0.4 | 0.6 | 19.5 | <0.01 | 0.11 | 29.2 | <0.005 | 0.64 | 11.15 | 27 | 1.14 | 20.2 | 52 | 1 |  |  |  | WH10137378_prelim
PM10-07 | 62.8 | 63.7 | 0.9 | I102411 |  | 0 | I102411 | 1.82 | 0.023 | 0.023 |  |  | 3.18 | 0.82 | 22.6 | <0.2 | <10 | 210 | 1.9 | 2.27 | 0.19 | 0.83 | 60.9 | 6 | 6 | 19.15 | 44.8 | 4.89 | 5.01 | 0.12 | 0.05 | 0.03 | 0.057 | 0.33 | 34.5 | 20.2 | 0.07 | 11550 | 11.35 | 0.01 | 0.12 | 5.3 | 820 | 34.3 | 51.9 | <0.001 | <0.01 | 1.08 | 2.5 | 0.4 | 0.4 | 100 | <0.01 | 0.04 | 28.2 | <0.005 | 1.16 | 14.8 | 32 | 2.75 | 14.05 | 128 | 1.2 |  |  |  | WH10137378_prelim
PM10-07 | 63.7 | 65.65 | 1.95 | I102412 |  | 0 | I102412 | 3.47 | 0.283 | 0.283 |  |  | 1.66 | 1.14 | 29.1 | 0.3 | <10 | 280 | 1.74 | 2.25 | 0.23 | 0.56 | 61.1 | 8.8 | 8 | 19.85 | 21.8 | 4.78 | 7.61 | 0.06 | 0.07 | 0.02 | 0.105 | 0.41 | 31.9 | 28.2 | 0.14 | 16000 | 15.55 | 0.01 | 0.09 | 3.8 | 620 | 51.7 | 58.7 | 0.001 | <0.01 | 1.81 | 2.7 | 0.3 | 1.1 | 168 | <0.01 | 0.06 | 31.4 | 0.009 | 1.2 | 18.1 | 42 | 5.34 | 11.25 | 154 | 1.5 |  |  |  | WH10137378_prelim
PM10-07 | 65.65 | 66.55 | 0.9 | I102413 |  | 0 | I102413 | 2.12 | <0.005 | -0.005 |  |  | 0.32 | 0.89 | 2.8 | <0.2 | <10 | 90 | 0.61 | 0.9 | 0.37 | 0.28 | 43.6 | 4.9 | 16 | 7.84 | 13 | 2.24 | 4.77 | 0.07 | 0.14 | <0.01 | 0.018 | 0.45 | 22.4 | 16.4 | 0.52 | 610 | 7.5 | 0.06 | 1.88 | 4 | 850 | 75.4 | 61.7 | <0.001 | <0.01 | 0.75 | 2.3 | 0.4 | 1.4 | 19.3 | 0.01 | 0.02 | 31.2 | 0.174 | 0.38 | 13 | 60 | 2.64 | 12.5 | 115 | 2.6 |  |  |  | WH10137378_prelim
PM10-07 | 80.72 | 81.72 | 1 | I102414 |  | 0 | I102414 | 2.29 | <0.005 | -0.005 |  |  | 0.32 | 0.85 | 4.4 | <0.2 | <10 | 80 | 0.45 | 0.38 | 0.44 | 0.53 | 42.2 | 4.4 | 17 | 4.62 | 21.7 | 2.23 | 4.51 | 0.05 | 0.18 | <0.01 | 0.011 | 0.36 | 22.2 | 17.1 | 0.53 | 551 | 3.8 | 0.06 | 1.77 | 3.7 | 900 | 45.9 | 41.6 | <0.001 | <0.01 | 0.37 | 1.8 | 0.4 | 1.3 | 21.4 | 0.01 | <0.01 | 29.1 | 0.174 | 0.24 | 11.4 | 59 | 2.96 | 11.85 | 115 | 3.5 |  |  |  | WH10137378_prelim
PM10-07 | 81.72 | 82.72 | 1 | I102415 |  | 0 | I102415 | 2.39 | <0.005 | -0.005 |  |  | 0.19 | 0.98 | 4.3 | <0.2 | <10 | 90 | 0.65 | 1.99 | 0.48 | 0.34 | 41.2 | 4.7 | 16 | 4.89 | 9.8 | 2.4 | 4.94 | 0.06 | 0.17 | <0.01 | 0.022 | 0.4 | 21.5 | 16.3 | 0.55 | 664 | 5.74 | 0.08 | 1.42 | 3.9 | 820 | 43.5 | 43.6 | <0.001 | <0.01 | 0.51 | 2.4 | 0.3 | 1.3 | 28 | 0.01 | <0.01 | 29.6 | 0.163 | 0.27 | 12.25 | 57 | 2.86 | 11.8 | 90 | 3.4 |  |  |  | WH10137378_prelim
PM10-07 | 82.72 | 83.8 | 1.08 | I102416 |  | 0 | I102416 | 0.95 | 0.178 | 0.178 |  |  | 0.35 | 2.12 | 12.8 | <0.2 | <10 | 90 | 2.25 | 7.1 | 7.26 | 1.88 | 43.6 | 10.7 | 10 | 22.2 | 4.7 | 3.34 | 6.84 | 0.05 | 0.12 | 0.02 | 0.08 | 0.32 | 25.5 | 9.3 | 0.43 | 3520 | 1.36 | 0.02 | 0.66 | 2.7 | >10000 | 22.6 | 46.6 | <0.001 | <0.01 | 4.68 | 3.3 | 0.3 | 6.6 | 204 | <0.01 | 0.18 | 23.2 | 0.014 | 0.63 | 116.5 | 33 | 8.9 | 14.2 | 66 | 2.6 |  |  |  | WH10137378_prelim
PM10-07 | 83.8 | 84.8 | 1 | I102417 |  | 0 | I102417 | 1.9 | <0.005 | -0.005 |  |  | 0.21 | 0.95 | 4.4 | <0.2 | <10 | 80 | 0.65 | 1.07 | 0.45 | 0.23 | 43.7 | 4.4 | 17 | 5.65 | 18.4 | 2.35 | 5.04 | 0.05 | 0.18 | <0.01 | 0.025 | 0.35 | 21.8 | 16.5 | 0.57 | 601 | 5.53 | 0.06 | 1.57 | 4.4 | 950 | 45.6 | 42 | <0.001 | <0.01 | 0.62 | 2.3 | 0.3 | 1.4 | 27.1 | 0.01 | 0.01 | 29.7 | 0.162 | 0.26 | 12.15 | 59 | 2.42 | 12.35 | 87 | 3.1 |  |  |  | WH10137378_prelim
PM10-07 | 84.8 | 85.8 | 1 | I102418 |  | 0 | I102418 | 2.3 | <0.005 | -0.005 |  |  | 0.24 | 0.91 | 4.2 | <0.2 | <10 | 100 | 0.48 | 0.44 | 0.43 | 0.47 | 46.7 | 4.4 | 17 | 6.9 | 22 | 2.35 | 4.95 | 0.06 | 0.18 | <0.01 | 0.015 | 0.45 | 24.4 | 18.2 | 0.54 | 503 | 8.94 | 0.1 | 2.11 | 3.9 | 840 | 47.4 | 54.9 | 0.001 | <0.01 | 0.47 | 1.9 | 0.3 | 1.4 | 27.1 | 0.01 | <0.01 | 32.1 | 0.176 | 0.33 | 14.75 | 60 | 3.47 | 12.95 | 84 | 3.4 |  |  |  | WH10137378_prelim
PM10-08 | 3.05 | 5.79 | 2.74 | I102419 |  | 0 | I102419 | 5.33 | <0.005 | -0.005 |  |  | 0.87 | 0.88 | 6.7 | <0.2 | <10 | 70 | 0.52 | 0.14 | 1.03 | 0.19 | 49.7 | 8.8 | 74 | 8.25 | 26 | 2.72 | 4.6 | 0.1 | 0.08 | 0.01 | 0.014 | 0.52 | 24.7 | 17.4 | 0.89 | 330 | 2.08 | 0.07 | 0.65 | 24.8 | 2270 | 28.7 | 59.7 | <0.001 | 0.03 | 0.94 | 2.8 | 0.3 | 0.8 | 35.7 | <0.01 | <0.01 | 16.7 | 0.147 | 0.54 | 4.5 | 117 | 4.25 | 11.1 | 117 | 2.5
PM10-08 | 5.79 | 8.84 | 3.05 | I102421 |  | 0 | I102421 | 4.97 | <0.005 | -0.005 |  |  | 1.4 | 0.81 | 6.4 | <0.2 | <10 | 80 | 0.42 | 0.13 | 0.73 | 0.17 | 54 | 9.3 | 78 | 8.15 | 57.4 | 2.76 | 4.61 | 0.11 | 0.08 | <0.01 | 0.014 | 0.53 | 26.9 | 16.2 | 0.88 | 372 | 1 | 0.08 | 0.6 | 26.4 | 2420 | 20.9 | 65.9 | <0.001 | 0.02 | 0.76 | 3.2 | 0.3 | 0.8 | 35.7 | <0.01 | 0.01 | 17.3 | 0.147 | 0.58 | 4.85 | 124 | 0.65 | 11.8 | 130 | 2.5
PM10-08 | 8.84 | 11.89 | 3.05 | I102422 |  | 0 | I102422 | 5.26 | 0.022 | 0.022 |  |  | 1.42 | 1.44 | 6 | <0.2 | <10 | 70 | 1.21 | 7.27 | 0.68 | 1.71 | 56.1 | 9.5 | 64 | 11.45 | 81.6 | 3.86 | 7.45 | 0.13 | 0.15 | 0.01 | 0.046 | 0.55 | 28.5 | 22.4 | 0.94 | 1860 | 1.35 | 0.07 | 0.52 | 24.4 | 2230 | 78.1 | 69.4 | <0.001 | 0.02 | 0.98 | 5.6 | 0.4 | 2 | 56.3 | <0.01 | 0.02 | 19.6 | 0.153 | 0.79 | 6.26 | 115 | 1.64 | 13.35 | 261 | 4.3
PM10-08 | 11.89 | 14.94 | 3.05 | I102423 |  | 0 | I102423 | 4.18 | 0.005 | 0.005 |  |  | 0.24 | 0.99 | 2.8 | <0.2 | <10 | 50 | 0.54 | 1.81 | 0.34 | 0.92 | 35.3 | 4.9 | 23 | 5.36 | 14.8 | 2.05 | 4.49 | 0.08 | 0.16 | <0.01 | 0.019 | 0.36 | 16.8 | 14.8 | 0.57 | 343 | 0.61 | 0.06 | 0.54 | 4.6 | 810 | 20.4 | 46.4 | <0.001 | 0.02 | 0.48 | 3.3 | 0.2 | 0.8 | 33.6 | <0.01 | 0.01 | 13.3 | 0.109 | 0.47 | 4.72 | 57 | 0.59 | 9.65 | 88 | 4.6
PM10-08 | 14.94 | 17.53 | 2.59 | I102424 |  | 0 | I102424 | 4.39 | <0.005 | -0.005 |  |  | 0.12 | 1.15 | 3 | <0.2 | <10 | 70 | 0.56 | 1.71 | 0.42 | 0.16 | 38.4 | 5 | 22 | 6.54 | 14.4 | 2.3 | 5.1 | 0.1 | 0.18 | <0.01 | 0.036 | 0.39 | 19.9 | 20.7 | 0.64 | 425 | 0.77 | 0.11 | 0.5 | 4.2 | 830 | 16.1 | 45 | <0.001 | 0.02 | 0.55 | 3.4 | 0.3 | 0.7 | 52.5 | <0.01 | 0.03 | 14 | 0.102 | 0.51 | 4.5 | 58 | 0.52 | 10.75 | 83 | 5.4
PM10-08 | 17.53 | 21.03 | 3.5 | I102425 |  | 0 | I102425 | 5.53 | <0.005 | -0.005 |  |  | 0.14 | 0.9 | 2.9 | <0.2 | <10 | 40 | 0.85 | 2.35 | 0.33 | 0.22 | 48.9 | 4.2 | 17 | 4.88 | 18.7 | 2.73 | 5.29 | 0.1 | 0.11 | <0.01 | 0.04 | 0.24 | 25.1 | 18.2 | 0.58 | 456 | 0.84 | 0.04 | 0.51 | 4.5 | 840 | 34.9 | 26.2 | <0.001 | 0.02 | 0.54 | 2.9 | 0.3 | 1.3 | 24.3 | <0.01 | 0.04 | 29 | 0.062 | 0.24 | 8.3 | 51 | 0.64 | 12.5 | 76 | 1.5
PM10-08 | 21.03 | 24.08 | 3.05 | I102426 |  | 0 | I102426 | 5.6 | <0.005 | -0.005 |  |  | 0.11 | 0.88 | 3.1 | <0.2 | <10 | 40 | 1.01 | 0.5 | 0.32 | 0.19 | 41.8 | 3.5 | 12 | 3.9 | 7.9 | 1.97 | 4.59 | 0.08 | 0.16 | <0.01 | 0.041 | 0.22 | 20.8 | 15.7 | 0.43 | 361 | 0.68 | 0.06 | 0.69 | 3.7 | 590 | 23.2 | 23 | <0.001 | 0.02 | 0.52 | 2.2 | 0.3 | 1.3 | 30.5 | <0.01 | 0.04 | 35 | 0.067 | 0.22 | 8.07 | 37 | 0.58 | 11.55 | 55 | 3.1
PM10-08 | 24.08 | 24.3 | 0.22 | I102427 |  | 0 | I102427 | 0.47 | <0.005 | -0.005 |  |  | 0.09 | 1.02 | 3.9 | <0.2 | <10 | 50 | 0.62 | 0.41 | 0.48 | 0.13 | 40.6 | 4.8 | 20 | 4.28 | 4 | 2.86 | 5.81 | 0.12 | 0.12 | <0.01 | 0.039 | 0.28 | 21.9 | 26.2 | 0.79 | 397 | 0.68 | 0.04 | 1.2 | 5.7 | 880 | 26.1 | 27.4 | <0.001 | 0.02 | 0.55 | 2.6 | 0.2 | 1.7 | 28.4 | <0.01 | 0.07 | 30 | 0.12 | 0.23 | 6.44 | 59 | 0.9 | 10.15 | 71 | 1.7
PM10-08 | 24.3 | 27.13 | 2.83 | I102428 |  | 0 | I102428 | 5.34 | <0.005 | -0.005 |  |  | 0.1 | 1.09 | 4.2 | <0.2 | <10 | 50 | 0.71 | 1.44 | 0.45 | 0.2 | 43.8 | 4.3 | 18 | 4.77 | 5.8 | 2.66 | 6.17 | 0.11 | 0.15 | <0.01 | 0.045 | 0.35 | 23.3 | 26.2 | 0.73 | 420 | 0.86 | 0.06 | 1.12 | 4.9 | 820 | 28.2 | 33.6 | <0.001 | 0.02 | 0.56 | 3.2 | 0.3 | 2.2 | 33.2 | 0.01 | 0.15 | 30.6 | 0.123 | 0.29 | 8.11 | 55 | 1.28 | 12.65 | 67 | 1.8
PM10-08 | 27.13 | 29.4 | 2.27 | I102429 |  | 0 | I102429 | 2.21 | <0.005 | -0.005 |  |  | 0.09 | 0.9 | 2.7 | <0.2 | <10 | 40 | 1.06 | 2.9 | 0.36 | 0.15 | 46.1 | 3.8 | 14 | 5.56 | 12 | 2.39 | 5.19 | 0.1 | 0.12 | <0.01 | 0.028 | 0.25 | 23 | 15 | 0.49 | 374 | 0.69 | 0.04 | 0.82 | 3.9 | 770 | 29.3 | 29.4 | <0.001 | 0.02 | 0.49 | 2.6 | 0.3 | 1.5 | 28.9 | <0.01 | 0.04 | 31.9 | 0.087 | 0.22 | 8.93 | 50 | 1.08 | 11.85 | 57 | 1.6
PM10-08 | 29.4 | 30.62 | 1.22 | I102431 |  | 0 | I102431 | 2.01 | 0.021 | 0.021 |  |  | 0.73 | 0.94 | 16.3 | <0.2 | <10 | 50 | 1.42 | 6.19 | 0.27 | 0.19 | 55.6 | 6.7 | 10 | 11.8 | 36.1 | 3.71 | 4.49 | 0.09 | 0.13 | 0.01 | 0.058 | 0.23 | 29.8 | 8.4 | 0.24 | 3500 | 2.08 | 0.02 | 0.39 | 3.3 | 690 | 32.5 | 28.4 | <0.001 | 0.02 | 2.34 | 2.1 | 0.3 | 8.2 | 73.4 | <0.01 | 0.15 | 35.4 | 0.031 | 0.36 | 18.45 | 40 | 6.05 | 12.35 | 67 | 2.6
PM10-08 | 30.62 | 31.95 | 1.33 | I102432 |  | 0 | I102432 | 2.19 | <0.005 | -0.005 |  |  | 0.14 | 0.91 | 3.4 | <0.2 | <10 | 50 | 0.95 | 1.37 | 0.37 | 0.21 | 52.9 | 4.4 | 14 | 6.26 | 10.3 | 2.23 | 4.55 | 0.1 | 0.17 | <0.01 | 0.035 | 0.3 | 27.4 | 12.9 | 0.43 | 536 | 0.69 | 0.07 | 1.31 | 3.8 | 770 | 28.8 | 33.2 | <0.001 | 0.02 | 0.63 | 2.9 | 0.3 | 1.5 | 29.4 | 0.01 | 0.02 | 31 | 0.117 | 0.26 | 11.6 | 49 | 1.05 | 13.55 | 54 | 2.4
PM10-08 | 31.95 | 33.86 | 1.91 | I102433 |  | 0 | I102433 | 3.34 | 0.009 | 0.009 |  |  | 0.67 | 0.78 | 9.9 | <0.2 | <10 | 40 | 1.35 | 6.98 | 0.27 | 0.2 | 67.1 | 7.4 | 11 | 10.7 | 35.5 | 2.75 | 3.85 | 0.09 | 0.11 | 0.01 | 0.05 | 0.23 | 35 | 7.5 | 0.25 | 1050 | 0.81 | 0.02 | 0.44 | 3.2 | 750 | 73.6 | 30.6 | <0.001 | 0.02 | 1.72 | 2 | 0.3 | 2.2 | 30.6 | <0.01 | 1.42 | 35.3 | 0.036 | 0.32 | 16.4 | 42 | 3.67 | 13.8 | 71 | 2.1
PM10-08 | 33.86 | 36 | 2.14 | I102434 |  | 0 | I102434 | 3.13 | <0.005 | -0.005 |  |  | 0.2 | 0.96 | 4.5 | <0.2 | <10 | 50 | 0.83 | 0.96 | 0.35 | 0.14 | 48.5 | 4 | 14 | 5.42 | 10.3 | 2.15 | 4.41 | 0.1 | 0.17 | <0.01 | 0.027 | 0.31 | 26 | 13.3 | 0.43 | 368 | 0.78 | 0.07 | 1.23 | 3.5 | 750 | 32.6 | 33.8 | <0.001 | 0.02 | 0.57 | 2.3 | 0.3 | 1.4 | 25.1 | 0.01 | 0.09 | 33.5 | 0.122 | 0.26 | 10.8 | 48 | 1.73 | 12.95 | 49 | 2.3
PM10-08 | 36 | 37.17 | 1.17 | I102435 |  | 0 | I102435 | 2.18 | <0.005 | -0.005 |  |  | 0.22 | 1.13 | 3.7 | <0.2 | <10 | 40 | 1.43 | 1.7 | 0.36 | 0.19 | 55.7 | 3.9 | 13 | 6.29 | 10.3 | 2.24 | 4.98 | 0.09 | 0.13 | <0.01 | 0.038 | 0.27 | 28.3 | 15 | 0.46 | 799 | 0.59 | 0.04 | 0.53 | 3.7 | 820 | 26.7 | 32.4 | <0.001 | 0.02 | 0.85 | 2.6 | 0.3 | 0.9 | 31.1 | <0.01 | 0.04 | 34.8 | 0.073 | 0.33 | 12.35 | 45 | 0.76 | 13.7 | 54 | 2
PM10-08 | 37.17 | 39.32 | 2.15 | I102436 |  | 0 | I102436 | 1.61 | 0.005 | 0.005 |  |  | 0.72 | 1.28 | 9.2 | <0.2 | <10 | 60 | 1.66 | 1.93 | 0.42 | 0.34 | 54.3 | 3.5 | 12 | 5.86 | 116.5 | 2.52 | 4.63 | 0.08 | 0.09 | <0.01 | 0.043 | 0.31 | 29.3 | 11.1 | 0.38 | 1660 | 0.75 | 0.02 | 0.27 | 3.7 | 850 | 37.1 | 31.4 | <0.001 | 0.02 | 1.41 | 2.2 | 0.3 | 0.9 | 47.4 | <0.01 | 0.06 | 31.6 | 0.047 | 0.37 | 14.1 | 44 | 1.11 | 12.1 | 61 | 1.5
PM10-08 | 39.32 | 41.23 | 1.91 | I102437 |  | 0 | I102437 | 1.75 | 0.011 | 0.011 |  |  | 0.68 | 1.98 | 4.9 | <0.2 | <10 | 60 | 2.21 | 8.43 | 1.78 | 0.91 | 58.2 | 7.8 | 12 | 5.77 | 754 | 2.39 | 5.58 | 0.09 | 0.13 | 0.01 | 0.042 | 0.18 | 46 | 12.4 | 0.65 | 1710 | 0.72 | 0.02 | 0.35 | 3.3 | 6530 | 41 | 24.3 | <0.001 | 0.03 | 1.27 | 3.2 | 0.4 | 1.3 | 72.8 | 0.01 | 0.2 | 32.7 | 0.042 | 0.31 | 52.8 | 43 | 1.38 | 26.7 | 64 | 1.9
PM10-08 | 41.23 | 41.7 | 0.47 | I102438 |  | 0 | I102438 | 1.05 | 2.58 | 2.07 |  | 2.58 | 2.03 | 1.07 | 35.3 | 3.1 | <10 | 40 | 1.85 | 226 | 0.42 | 0.41 | 49 | 34.6 | 8 | 11.7 | 1370 | 3.78 | 4.81 | 0.1 | 0.09 | 0.02 | 0.292 | 0.31 | 26.2 | 9.3 | 0.3 | 2150 | 1.83 | 0.02 | 0.26 | 4 | 1380 | 208 | 35.9 | <0.001 | 0.03 | 4.79 | 2 | 0.4 | 5.7 | 46 | <0.01 | 0.99 | 28.4 | 0.027 | 0.47 | 30.5 | 37 | 6.79 | 13.7 | 66 | 1.6
PM10-08 | 41.7 | 43.7 | 2 | I102439 |  | 0 | I102439 | 3.89 | 0.009 | 0.009 |  |  | 0.26 | 0.95 | 3.8 | <0.2 | <10 | 50 | 0.82 | 5.55 | 0.35 | 0.36 | 55.7 | 5.2 | 17 | 6.65 | 153 | 2.47 | 5.06 | 0.11 | 0.14 | <0.01 | 0.064 | 0.33 | 28.7 | 15.9 | 0.53 | 623 | 1.48 | 0.04 | 0.93 | 4.2 | 820 | 37.6 | 37 | <0.001 | 0.02 | 0.64 | 2.4 | 0.3 | 1.2 | 25.5 | <0.01 | 0.08 | 37 | 0.103 | 0.32 | 11.75 | 52 | 2.31 | 12.8 | 126 | 1.9
PM10-08 | 43.7 | 45.7 | 2 | I102441 |  | 0 | I102441 | 4.16 | <0.005 | -0.005 |  |  | 0.25 | 0.95 | 4.3 | <0.2 | <10 | 60 | 0.62 | 9.06 | 0.44 | 0.58 | 51.6 | 6.4 | 18 | 6.16 | 57 | 2.59 | 5.18 | 0.12 | 0.15 | <0.01 | 0.067 | 0.34 | 27.3 | 20 | 0.64 | 548 | 7.62 | 0.06 | 1.42 | 4.5 | 800 | 42.1 | 40.8 | <0.001 | 0.03 | 0.8 | 2.6 | 0.3 | 1.5 | 25.2 | <0.01 | 0.09 | 34.5 | 0.132 | 0.36 | 12.15 | 53 | 3.88 | 12.6 | 177 | 2.1
PM10-08 | 45.7 | 47.7 | 2 | I102442 |  | 0 | I102442 | 2.84 | <0.005 | -0.005 |  |  | 0.26 | 1.14 | 3.5 | <0.2 | <10 | 50 | 1.1 | 6.12 | 0.33 | 0.37 | 50.6 | 6.2 | 15 | 9.39 | 88.3 | 2.66 | 5.43 | 0.1 | 0.1 | <0.01 | 0.035 | 0.32 | 25.5 | 17.6 | 0.52 | 614 | 1.41 | 0.04 | 0.76 | 4.6 | 800 | 44.8 | 41.2 | <0.001 | 0.02 | 0.66 | 2.4 | 0.3 | 1.2 | 25.8 | <0.01 | 0.16 | 33.3 | 0.098 | 0.41 | 12.35 | 50 | 1.98 | 12.2 | 89 | 1.5
PM10-08 | 47.7 | 49.7 | 2 | I102443 |  | 0 | I102443 | 3.81 | <0.005 | -0.005 |  |  | 0.22 | 0.77 | 3.6 | <0.2 | <10 | 70 | 0.72 | 1.33 | 0.37 | 0.21 | 56.8 | 3.9 | 17 | 5.67 | 22.2 | 2.06 | 4.28 | 0.11 | 0.15 | <0.01 | 0.043 | 0.33 | 30 | 11 | 0.4 | 452 | 1.74 | 0.08 | 1.68 | 3.7 | 790 | 30.8 | 36.5 | <0.001 | 0.02 | 0.57 | 2 | 0.3 | 1.3 | 31.6 | 0.01 | 0.01 | 34.4 | 0.138 | 0.26 | 12.25 | 52 | 2.49 | 11.65 | 83 | 2.2
PM10-08 | 49.7 | 51.7 | 2 | I102444 |  | 0 | I102444 | 3.89 | <0.005 | -0.005 |  |  | 0.14 | 0.64 | 3.6 | <0.2 | <10 | 60 | 0.55 | 0.45 | 0.41 | 0.49 | 55.2 | 3.7 | 18 | 5.55 | 12.2 | 1.89 | 3.96 | 0.1 | 0.16 | <0.01 | 0.021 | 0.31 | 29.8 | 10.9 | 0.41 | 397 | 3.55 | 0.06 | 1.95 | 3.7 | 990 | 32.5 | 37.8 | <0.001 | 0.02 | 0.47 | 1.8 | 0.3 | 1.1 | 35.5 | <0.01 | 0.01 | 37.8 | 0.13 | 0.26 | 18.65 | 50 | 2.53 | 11.15 | 94 | 2.3
PM10-08 | 51.7 | 53.7 | 2 | I102445 |  | 0 | I102445 | 4.77 | <0.005 | -0.005 |  |  | 0.29 | 0.81 | 3.2 | <0.2 | <10 | 60 | 0.71 | 1.14 | 0.39 | 0.26 | 51.6 | 4 | 18 | 5.36 | 15.5 | 2.15 | 4.54 | 0.11 | 0.16 | 0.01 | 0.021 | 0.35 | 27.2 | 16.5 | 0.5 | 514 | 4.88 | 0.08 | 1.62 | 4 | 770 | 31.7 | 39.3 | <0.001 | 0.02 | 0.59 | 2.4 | 0.3 | 1.3 | 25.4 | 0.01 | 0.01 | 33.6 | 0.138 | 0.29 | 14.5 | 52 | 3.21 | 11.8 | 73 | 2.3
PM10-08 | 53.7 | 55.82 | 2.12 | I102446 |  | 0 | I102446 | 4.05 | <0.005 | -0.005 |  |  | 0.16 | 0.82 | 3 | <0.2 | <10 | 60 | 0.65 | 1.28 | 0.36 | 0.17 | 51.9 | 4.1 | 15 | 4.75 | 18.1 | 1.93 | 4.29 | 0.11 | 0.17 | <0.01 | 0.025 | 0.31 | 26.6 | 15.7 | 0.44 | 542 | 1.52 | 0.08 | 1.64 | 3.5 | 700 | 30.4 | 33.5 | <0.001 | 0.03 | 0.51 | 2.3 | 0.3 | 1.3 | 26.1 | 0.01 | 0.02 | 34.8 | 0.132 | 0.25 | 12.05 | 47 | 2.35 | 12.4 | 59 | 2.4
PM10-08 | 55.82 | 56.18 | 0.36 | I102447 |  | 0 | I102447 | 0.69 | <0.005 | -0.005 |  |  | 0.58 | 1.1 | 21.3 | <0.2 | <10 | 50 | 1.85 | 3.41 | 0.34 | 0.62 | 61.6 | 11.3 | 11 | 10.55 | 90.4 | 3.7 | 6 | 0.11 | 0.08 | 0.01 | 0.086 | 0.28 | 35.1 | 12.7 | 0.39 | 1450 | 7.41 | 0.02 | 0.18 | 3.5 | 950 | 74.7 | 35.7 | <0.001 | 0.02 | 1.71 | 2.2 | 0.4 | 0.6 | 39.6 | <0.01 | 0.16 | 31.3 | 0.02 | 0.46 | 17.9 | 45 | 1.61 | 15.35 | 78 | 2
PM10-08 | 56.18 | 57.16 | 0.98 | I102448 |  | 0 | I102448 | 2.21 | 0.005 | 0.005 |  |  | 0.25 | 1.27 | 6.5 | <0.2 | <10 | 60 | 0.99 | 2.87 | 0.39 | 0.2 | 49.5 | 8 | 19 | 5.35 | 205 | 3.2 | 6.79 | 0.1 | 0.15 | <0.01 | 0.049 | 0.37 | 24.3 | 21.7 | 0.69 | 814 | 3.04 | 0.05 | 0.49 | 5.4 | 860 | 42.5 | 39.5 | <0.001 | 0.02 | 0.59 | 2.9 | 0.3 | 1.1 | 24.4 | 0.01 | 0.08 | 25.9 | 0.085 | 0.43 | 9.36 | 52 | 1.72 | 12.2 | 105 | 4
PM10-08 | 57.16 | 60.66 | 3.5 | I102449 |  | 0 | I102449 | 4.73 | <0.005 | -0.005 |  |  | 0.14 | 0.88 | 2.6 | <0.2 | <10 | 50 | 0.73 | 0.67 | 0.33 | 0.2 | 50.1 | 4.1 | 14 | 4.26 | 14.4 | 1.89 | 4.12 | 0.09 | 0.15 | 0.01 | 0.019 | 0.25 | 26.2 | 13.1 | 0.4 | 537 | 0.92 | 0.05 | 1.12 | 3.4 | 710 | 30.3 | 27.9 | <0.001 | 0.02 | 0.46 | 1.8 | 0.3 | 1 | 25.8 | <0.01 | 0.02 | 36.9 | 0.105 | 0.21 | 11.5 | 47 | 1.43 | 10.7 | 52 | 2.4
PM10-08 | 60.66 | 63.7 | 3.04 | I102451 |  | 0 | I102451 | 5.33 | 0.007 | 0.007 |  |  | 0.37 | 1.14 | 2.7 | <0.2 | <10 | 50 | 0.86 | 3.31 | 0.35 | 0.42 | 50.3 | 5.2 | 15 | 4.44 | 51.3 | 2.71 | 5.75 | 0.1 | 0.15 | 0.01 | 0.042 | 0.34 | 26 | 16.8 | 0.55 | 758 | 1.15 | 0.05 | 0.67 | 4.2 | 790 | 61.4 | 33.4 | <0.001 | 0.02 | 0.53 | 2.6 | 0.3 | 1.2 | 25.6 | <0.01 | 0.09 | 33.2 | 0.085 | 0.35 | 10.6 | 49 | 1 | 12.6 | 111 | 2.5
PM10-08 | 63.7 | 64.37 | 0.67 | I102452 |  | 0 | I102452 | 1.34 | 0.005 | 0.005 |  |  | 0.11 | 1.14 | 2.8 | <0.2 | <10 | 50 | 1 | 2.42 | 0.4 | 0.28 | 46.2 | 4.7 | 16 | 5.49 | 20.6 | 2.81 | 6.16 | 0.12 | 0.15 | <0.01 | 0.048 | 0.3 | 23.9 | 22.9 | 0.61 | 759 | 0.77 | 0.04 | 0.74 | 4.7 | 820 | 28.2 | 34.9 | <0.001 | 0.02 | 0.59 | 2.7 | 0.3 | 1.7 | 30.8 | <0.01 | 0.09 | 48.4 | 0.107 | 0.46 | 13.2 | 55 | 0.75 | 11.3 | 85 | 2.2
PM10-08 | 64.37 | 66.37 | 2 | I102453 |  | 0 | I102453 | 3.58 | <0.005 | -0.005 |  |  | 0.08 | 1.27 | 1.9 | <0.2 | <10 | 40 | 0.97 | 8.35 | 0.31 | 0.12 | 56.8 | 4.4 | 28 | 2.19 | 35.6 | 3.38 | 8.56 | 0.12 | 0.46 | <0.01 | 0.055 | 0.2 | 29.1 | 21.8 | 0.76 | 1040 | 0.63 | 0.05 | 0.13 | 7.8 | 970 | 10 | 19.6 | <0.001 | 0.02 | 0.69 | 2.3 | 0.3 | 0.4 | 26.6 | <0.01 | 0.15 | 23.4 | 0.019 | 0.21 | 6.32 | 50 | 0.16 | 13.6 | 137 | 18
PM10-08 | 66.37 | 68.37 | 2 | I102454 |  | 0 | I102454 | 4.09 | 0.012 | 0.012 |  |  | 0.07 | 0.93 | 1.6 | <0.2 | <10 | 20 | 0.78 | 3.85 | 0.22 | 0.08 | 58.9 | 3.5 | 13 | 1.55 | 16.1 | 2.45 | 5.96 | 0.09 | 0.45 | <0.01 | 0.069 | 0.14 | 31.8 | 15.9 | 0.55 | 795 | 0.55 | 0.04 | 0.11 | 3.6 | 670 | 9.6 | 12.6 | <0.001 | 0.02 | 0.58 | 1.6 | 0.3 | 0.2 | 20.3 | <0.01 | 0.11 | 23.9 | 0.01 | 0.15 | 6.75 | 31 | 0.26 | 13.45 | 103 | 17.1
PM10-08 | 68.37 | 70.37 | 2 | I102455 |  | 0 | I102455 | 3.85 | 0.005 | 0.005 |  |  | 0.14 | 1.14 | 2.1 | <0.2 | <10 | 40 | 1.35 | 13.1 | 0.27 | 0.18 | 62.9 | 4.9 | 12 | 1.68 | 37.1 | 2.65 | 8.44 | 0.1 | 0.47 | <0.01 | 0.056 | 0.2 | 32.8 | 20.9 | 0.58 | 727 | 0.6 | 0.06 | 0.13 | 3.8 | 680 | 10.7 | 20.1 | <0.001 | <0.01 | 1.21 | 2.5 | 0.4 | 0.3 | 24.8 | <0.01 | 0.07 | 25.8 | 0.009 | 0.23 | 7.17 | 35 | 0.19 | 16 | 100 | 22
PM10-08 | 70.37 | 72.37 | 2 | I102456 |  | 0 | I102456 | 3.52 | 0.006 | 0.006 |  |  | 0.08 | 1.09 | 1.9 | <0.2 | <10 | 30 | 1.46 | 9.19 | 0.26 | 0.09 | 60.8 | 4.9 | 17 | 2.2 | 19.6 | 2.76 | 8.26 | 0.1 | 0.69 | <0.01 | 0.072 | 0.15 | 29.8 | 22 | 0.6 | 746 | 0.53 | 0.04 | 0.13 | 4.4 | 710 | 10.4 | 15.3 | <0.001 | <0.01 | 0.74 | 2.5 | 0.4 | 0.3 | 25.3 | <0.01 | 0.17 | 25 | 0.009 | 0.17 | 7.71 | 37 | 0.24 | 14.85 | 103 | 26.1
PM10-08 | 72.37 | 73.49 | 1.12 | I102457 |  | 0 | I102457 | 1.76 | 0.01 | 0.01 |  |  | 0.09 | 1.6 | 2.7 | <0.2 | <10 | 40 | 2.07 | 7.54 | 0.37 | 0.12 | 54.1 | 8.3 | 46 | 2.34 | 20.4 | 4.06 | 10.7 | 0.1 | 0.51 | <0.01 | 0.114 | 0.21 | 22.8 | 26.7 | 0.85 | 1280 | 0.8 | 0.06 | 0.12 | 6.5 | 850 | 16.3 | 21.1 | <0.001 | <0.01 | 0.88 | 4.1 | 0.3 | 0.4 | 30.9 | <0.01 | 0.21 | 22.7 | 0.009 | 0.23 | 8.64 | 51 | 0.18 | 13.5 | 190 | 21.7
PM10-08 | 73.49 | 75.49 | 2 | I102458 |  | 0 | I102458 | 3.7 | <0.005 | -0.005 |  |  | 0.12 | 1.09 | 3.3 | <0.2 | <10 | 80 | 1.04 | 1.64 | 0.39 | 0.26 | 50.8 | 8.3 | 21 | 2.89 | 20.2 | 2.74 | 6.53 | 0.1 | 0.23 | 0.01 | 0.04 | 0.22 | 25.1 | 20.4 | 0.63 | 920 | 6.97 | 0.05 | 0.6 | 4.5 | 830 | 26.8 | 25.5 | <0.001 | <0.01 | 0.57 | 2.8 | 0.3 | 1.2 | 27.2 | <0.01 | 0.05 | 29.6 | 0.086 | 0.2 | 11.25 | 57 | 1.39 | 11.6 | 118 | 5.9
PM10-08 | 75.49 | 77.37 | 1.88 | I102459 |  | 0 | I102459 | 3.73 | 0.02 | 0.02 |  |  | 0.29 | 0.96 | 3.6 | <0.2 | <10 | 70 | 0.91 | 3.89 | 0.46 | 0.19 | 51.7 | 5.8 | 20 | 4.09 | 30.4 | 2.48 | 5.95 | 0.11 | 0.18 | 0.01 | 0.041 | 0.32 | 26.4 | 20.4 | 0.55 | 550 | 6.9 | 0.07 | 1.19 | 4.4 | 860 | 33 | 33 | 0.001 | <0.01 | 0.83 | 2.8 | 0.4 | 1.7 | 31.1 | <0.01 | 0.04 | 29.6 | 0.133 | 0.27 | 11.9 | 61 | 4.36 | 11.75 | 66 | 2.9
PM10-08 | 77.37 | 78.84 | 1.47 | I102461 |  | 0 | I102461 | 1.74 | <0.005 | -0.005 |  |  | 0.14 | 1.21 | 3 | <0.2 | <10 | 70 | 1.62 | 0.27 | 2.12 | 0.16 | 47.5 | 4.6 | 14 | 3.25 | 7.2 | 1.93 | 5.28 | 0.09 | 0.23 | 0.01 | 0.021 | 0.29 | 24.9 | 15.4 | 0.51 | 1610 | 1.41 | 0.07 | 0.87 | 3 | 740 | 24.5 | 31.6 | <0.001 | <0.01 | 0.8 | 2.4 | 0.3 | 1.4 | 37.7 | 0.01 | <0.01 | 31.4 | 0.123 | 0.22 | 11.25 | 49 | 0.97 | 11.45 | 48 | 4.2
PM10-08 | 78.84 | 79.64 | 0.8 | I102462 |  | 0 | I102462 | 0.93 | 0.009 | 0.009 |  |  | 7.46 | 1.61 | 4.7 | <0.2 | <10 | 100 | 2.33 | 3.23 | 0.52 | 1.23 | 56.1 | 13 | 19 | 6.37 | 1220 | 2.7 | 6.58 | 0.09 | 0.16 | 0.04 | 0.072 | 0.24 | 28.1 | 14.3 | 0.55 | 2500 | 1.2 | 0.05 | 0.34 | 7 | 1020 | 71.5 | 32.5 | 0.001 | <0.01 | 3.54 | 4.2 | 0.4 | 1.3 | 103.5 | <0.01 | 0.02 | 30.2 | 0.06 | 0.3 | 11 | 61 | 38.4 | 14.85 | 141 | 2.6
PM10-08 | 79.64 | 80.99 | 1.35 | I102463 |  | 0 | I102463 | 1.66 | 0.403 | 0.403 |  |  | 3.11 | 1.34 | 19.3 | 0.6 | <10 | 260 | 2.18 | 55.5 | 0.36 | 0.68 | 60.7 | 14.7 | 9 | 23.4 | 1230 | 3.52 | 8 | 0.11 | 0.08 | 0.02 | 0.592 | 0.31 | 31 | 20 | 0.23 | 3270 | 4.12 | 0.02 | 0.15 | 4.6 | 870 | 93.9 | 45.2 | <0.001 | <0.01 | 29.9 | 3.1 | 0.8 | 4.4 | 98.2 | <0.01 | 0.52 | 30 | 0.007 | 0.56 | 12.35 | 32 | 3.91 | 13.55 | 109 | 2.1
PM10-08 | 80.99 | 82.4 | 1.41 | I102464 |  | 0 | I102464 | 2.25 | 0.005 | 0.005 |  |  | 0.46 | 2.32 | 5.9 | <0.2 | <10 | 320 | 3.91 | 13.3 | 0.89 | 0.61 | 47.8 | 7.4 | 14 | 6.6 | 54.2 | 2.31 | 8.02 | 0.08 | 0.11 | 0.01 | 0.038 | 0.19 | 26.8 | 16.8 | 0.94 | 3000 | 0.58 | 0.03 | 0.2 | 4.3 | 1520 | 68.9 | 24.1 | <0.001 | <0.01 | 2.79 | 3.8 | 0.4 | 1.6 | 172.5 | <0.01 | 0.13 | 29.7 | 0.027 | 0.21 | 6.97 | 48 | 0.62 | 14.4 | 91 | 2.2
PM10-08 | 82.4 | 84.4 | 2 | I102465 |  | 0 | I102465 | 3.48 | <0.005 | -0.005 |  |  | 0.2 | 1.04 | 3.6 | <0.2 | <10 | 80 | 0.94 | 0.57 | 0.46 | 0.18 | 50.7 | 5 | 19 | 3.43 | 18.5 | 2.14 | 5.38 | 0.11 | 0.24 | <0.01 | 0.024 | 0.31 | 25.7 | 17 | 0.52 | 398 | 2.66 | 0.08 | 1.12 | 3.8 | 830 | 33.8 | 29.5 | 0.001 | <0.01 | 0.61 | 2.5 | 0.3 | 1.8 | 35.4 | 0.01 | 0.01 | 31.2 | 0.137 | 0.22 | 11.9 | 55 | 1.23 | 11.85 | 46 | 4.4
PM10-08 | 84.4 | 85.52 | 1.12 | I102466 |  | 0 | I102466 | 2.46 | <0.005 | -0.005 |  |  | 0.1 | 0.93 | 3.1 | <0.2 | <10 | 130 | 0.98 | 2.42 | 0.41 | 0.17 | 53 | 4.6 | 17 | 4.24 | 14.7 | 2 | 5 | 0.1 | 0.26 | <0.01 | 0.018 | 0.28 | 27.4 | 13.9 | 0.45 | 604 | 1.39 | 0.05 | 1.15 | 3.4 | 910 | 35.5 | 30.2 | <0.001 | <0.01 | 0.85 | 2 | 0.4 | 1.3 | 35.9 | 0.01 | 0.15 | 34.7 | 0.117 | 0.22 | 14.4 | 54 | 0.89 | 11.9 | 37 | 4.6
PM10-08 | 85.52 | 87.79 | 2.27 | I102467 |  | 0 | I102467 | 3.12 | <0.005 | -0.005 |  |  | 0.17 | 2.22 | 7.9 | <0.2 | <10 | 130 | 3.04 | 6.77 | 0.66 | 0.6 | 69.1 | 13.2 | 16 | 4.57 | 13 | 2.73 | 7.63 | 0.1 | 0.12 | 0.01 | 0.027 | 0.23 | 36 | 17.6 | 0.75 | 980 | 0.76 | 0.03 | 0.23 | 4.4 | 910 | 73.6 | 29.2 | <0.001 | <0.01 | 1.12 | 3.3 | 0.4 | 1.5 | 67.4 | <0.01 | 0.19 | 36.2 | 0.032 | 0.23 | 9.14 | 50 | 1.41 | 15 | 57 | 2.2
PM10-08 | 87.79 | 88.86 | 1.07 | I102468 |  | 0 | I102468 | 1.58 | <0.005 | -0.005 |  |  | 0.12 | 0.97 | 3 | <0.2 | <10 | 60 | 1.06 | 0.44 | 0.42 | 0.17 | 45.4 | 4.9 | 16 | 3.61 | 8.4 | 2.06 | 5.15 | 0.09 | 0.2 | 0.01 | 0.014 | 0.25 | 22.4 | 17 | 0.52 | 310 | 1.1 | 0.05 | 0.87 | 3.6 | 870 | 38.9 | 31 | <0.001 | <0.01 | 0.48 | 2 | 0.3 | 1.3 | 31.8 | <0.01 | 0.01 | 32.4 | 0.112 | 0.2 | 12.6 | 56 | 1.17 | 10.05 | 45 | 3.5
PM10-08 | 88.86 | 89.86 | 1 | I102469 |  | 0 | I102469 | 1.09 | <0.005 | -0.005 |  |  | 0.09 | 0.81 | 3.7 | <0.2 | <10 | 70 | 0.81 | 0.28 | 0.41 | 0.1 | 41.8 | 4.5 | 17 | 2.75 | 6 | 2.07 | 4.54 | 0.1 | 0.21 | 0.01 | 0.012 | 0.27 | 20.6 | 12.5 | 0.4 | 289 | 0.93 | 0.08 | 1.34 | 3.4 | 830 | 33.8 | 29 | <0.001 | <0.01 | 0.34 | 2 | 0.3 | 1.2 | 66 | <0.01 | <0.01 | 33 | 0.127 | 0.18 | 13.05 | 56 | 1.36 | 10.05 | 42 | 3.5
PM10-08 | 110.26 | 111.26 | 1 | I102471 |  | 0 | I102471 | 1.8 | <0.005 | -0.005 |  |  | 0.09 | 1.07 | 5.3 | <0.2 | <10 | 70 | 1.14 | 1.02 | 0.49 | 0.2 | 38.7 | 4.3 | 14 | 2.95 | 5.8 | 1.71 | 5.55 | 0.11 | 0.25 | 0.01 | 0.035 | 0.28 | 19.4 | 25.6 | 0.61 | 397 | 1.48 | 0.07 | 1.31 | 3.6 | 610 | 44.2 | 28.3 | <0.001 | <0.01 | 0.79 | 3.2 | 0.3 | 1.6 | 32.9 | 0.01 | 0.11 | 24.6 | 0.142 | 0.2 | 6.68 | 36 | 0.77 | 12.1 | 81 | 5.6
PM10-08 | 111.26 | 112.17 | 0.91 | I102472 |  | 0 | I102472 | 1.86 | 0.005 | 0.005 |  |  | 0.1 | 1.24 | 11.3 | <0.2 | <10 | 30 | 1.92 | 0.92 | 0.57 | 0.18 | 51.1 | 32.3 | 22 | 2.8 | 13.2 | 4 | 6.26 | 0.13 | 0.11 | <0.01 | 0.042 | 0.17 | 28.6 | 15.2 | 0.71 | 1060 | 0.67 | 0.01 | 0.08 | 15.8 | 2010 | 20.1 | 16.6 | <0.001 | <0.01 | 0.59 | 1.8 | 0.4 | 0.4 | 20.1 | <0.01 | 0.04 | 18.6 | 0.01 | 0.17 | 4.85 | 52 | 0.71 | 13 | 79 | 5
PM10-08 | 112.17 | 112.88 | 0.71 | I102473 |  | 0 | I102473 | 1.14 | <0.005 | -0.005 |  |  | 0.2 | 2.07 | 7 | <0.2 | <10 | 80 | 2.79 | 2.41 | 0.75 | 0.35 | 54.8 | 12.4 | 25 | 5.22 | 7.4 | 3.59 | 7.74 | 0.11 | 0.08 | 0.01 | 0.047 | 0.14 | 26 | 18.7 | 0.98 | 1140 | 0.64 | 0.01 | 0.1 | 15.6 | 1760 | 23.1 | 16.7 | <0.001 | <0.01 | 0.72 | 2.4 | 0.3 | 0.5 | 50.9 | <0.01 | 0.03 | 21.8 | 0.015 | 0.16 | 5.18 | 53 | 0.62 | 10.95 | 89 | 3
PM10-08 | 112.88 | 113.88 | 1 | I102474 |  | 0 | I102474 | 2.08 | <0.005 | -0.005 |  |  | 0.11 | 0.8 | 4.3 | <0.2 | <10 | 70 | 0.68 | 0.58 | 0.44 | 0.22 | 44.9 | 5.6 | 17 | 3.93 | 9.1 | 2.13 | 4.07 | 0.12 | 0.17 | <0.01 | 0.019 | 0.32 | 23.9 | 18.2 | 0.51 | 361 | 1.97 | 0.04 | 1.33 | 4.4 | 940 | 37.6 | 37.3 | <0.001 | <0.01 | 0.45 | 1.9 | 0.3 | 0.9 | 21.8 | 0.01 | 0.01 | 27.8 | 0.131 | 0.23 | 10.15 | 53 | 0.62 | 10.25 | 68 | 3.8
PM10-01 | 41.7 | 41.7 | 0 | I102020 | BLANK | 0 | I102020 |  | -0.005 |  |  |  | 0.05 | 0.71 | 4.5 | <0.2 | <10 | 100 | 0.56 | 0.3 | 0.27 | 0.17 | 29.8 | 3.4 | 12 | 6.56 | 2.7 | 1.98 | 3.74 | 0.07 | 0.22 | 0.01 | 0.022 | 0.36 | 15.1 | 33.5 | 0.43 | 281 | 1.02 | 0.06 | 2.13 | 4 | 660 | 19.9 | 49.2 | <0.001 | <0.01 | 0.39 | 3.7 | 0.2 | 1.5 | 14.1 | 0.01 | <0.01 | 30.2 | 0.149 | 0.33 | 7.79 | 49 | 0.64 | 12.95 | 34 | 3.5 |  |  |  | WH10127714
PM10-01 | 103.4 | 103.4 | 0 | I102060 | BLANK | 0 | I102060 |  | -0.005 |  |  |  | 0.08 | 0.71 | 5.3 | <0.2 | <10 | 100 | 0.57 | 0.3 | 0.3 | 0.23 | 33 | 3.8 | 13 | 6.08 | 3.1 | 2.04 | 3.94 | 0.07 | 0.21 | 0.01 | 0.018 | 0.36 | 15.4 | 29.8 | 0.38 | 291 | 2.21 | 0.08 | 3.25 | 4.4 | 660 | 20.4 | 47.3 | <0.001 | <0.01 | 0.41 | 3.1 | 0.2 | 1.6 | 17.4 | 0.01 | 0.01 | 33.2 | 0.155 | 0.28 | 8.6 | 47 | 0.92 | 12.5 | 34 | 3.6 |  |  |  | WH10127714
PM10-02 | 173 | 173 | 0 | I102100 | BLANK | 0 | I102100 |  | 0.006 |  |  |  | 0.5 | 1.15 | 31.9 | <0.2 | <10 | 80 | 1.72 | 5.77 | 0.33 | 0.66 | 47 | 5.4 | 13 | 10.4 | 132.5 | 3.25 | 6.6 | 0.05 | 0.2 | 0.01 | 0.054 | 0.38 | 24.2 | 23.2 | 0.32 | 953 | 4.24 | 0.02 | 0.45 | 3.1 | 700 | 53.6 | 49.6 | <0.001 | 0.29 | 5.71 | 3.3 | 0.8 | 2.3 | 62.3 | <0.01 | 0.21 | 30.1 | 0.069 | 0.51 | 15.25 | 44 | 0.63 | 10.35 | 75 | 5 |  |  |  | WH10127719
PM10-03 | 88.5 | 88.5 | 0 | I102140 | BLANK | 0 | I102140 | 1.34 | -0.005 |  |  |  | 0.08 | 0.68 | 5.5 | <0.2 | <10 | 90 | 0.63 | 0.35 | 0.28 | 0.25 | 32.3 | 3.5 | 14 | 6.42 | 4.4 | 1.96 | 3.73 | 0.1 | 0.22 | 0.01 | 0.022 | 0.33 | 15.3 | 36.6 | 0.41 | 281 | 1.07 | 0.05 | 2.51 | 4 | 670 | 22.4 | 48.9 | <0.001 | <0.01 | 0.51 | 3.2 | 0.2 | 1.8 | 13.1 | 0.01 | <0.01 | 32.1 | 0.139 | 0.3 | 10.45 | 49 | 0.63 | 13.85 | 35 | 3.4 |  |  |  | WH10127718_prelim
PM10-03 | 168 | 168 | 0 | I102180 | BLANK | 0 | I102180 | 1.09 | -0.005 |  |  |  | 0.08 | 0.8 | 4.9 | <0.2 | <10 | 110 | 0.67 | 0.32 | 0.34 | 0.13 | 36.9 | 3.7 | 15 | 6.04 | 3.3 | 2.15 | 4.35 | 0.1 | 0.21 | <0.01 | 0.019 | 0.4 | 16.3 | 34.2 | 0.42 | 275 | 2.18 | 0.1 | 2.9 | 4.5 | 770 | 21.2 | 50.7 | <0.001 | 0.01 | 0.39 | 2.7 | 0.3 | 2.4 | 19.5 | 0.01 | <0.01 | 28.1 | 0.17 | 0.33 | 10.15 | 54 | 0.79 | 15.35 | 36 | 3.4 |  |  |  | WH10127718_prelim
PM10-04 | 38.62 | 38.62 | 0 | I102220 | BLANK | 0 | I102220 | 0.44 | -0.005 |  |  |  | 0.07 | 0.74 | 6.7 | <0.2 | <10 | 100 | 0.86 | 0.37 | 0.33 | 0.18 | 36.3 | 4.4 | 16 | 6.09 | 3.5 | 2.25 | 4.14 | 0.09 | 0.22 | 0.01 | 0.023 | 0.35 | 17.1 | 36.6 | 0.4 | 319 | 3.06 | 0.06 | 3.27 | 4.7 | 850 | 23.1 | 43.2 | <0.001 | 0.01 | 0.51 | 3 | 0.5 | 2.9 | 13.9 | 0.01 | 0.01 | 31.9 | 0.156 | 0.28 | 11.2 | 60 | 1.04 | 16.4 | 40 | 3.4 |  |  |  | WH10137462_prelim
PM10-04 | 133.72 | 133.72 | 0 | I102260 | BLANK | 0 | I102260 | 0.69 | -0.005 |  |  |  | 0.08 | 0.7 | 5 | <0.2 | <10 | 100 | 0.7 | 0.3 | 0.29 | 0.2 | 31.2 | 3.4 | 13 | 5.76 | 3.7 | 2.07 | 3.88 | <0.05 | 0.2 | <0.01 | 0.016 | 0.36 | 16 | 34.5 | 0.38 | 260 | 3.23 | 0.08 | 2.64 | 3.7 | 690 | 20.6 | 44.2 | <0.001 | <0.01 | 0.39 | 2.7 | 0.3 | 1.6 | 17.2 | 0.01 | <0.01 | 29 | 0.151 | 0.29 | 9.89 | 49 | 0.82 | 14.25 | 31 | 3.3 |  |  |  | WH10137462_prelim
PM10-05 | 86.2 | 86.2 | 0 | I102300 | BLANK | 0 | I102300 | 0.99 | <0.005 |  |  |  | 0.19 | 0.85 | 5.9 | <0.2 | <10 | 110 | 0.67 | 0.72 | 0.32 | 0.16 | 34.6 | 3.7 | 14 | 7.15 | 14.5 | 2.29 | 4.53 | 0.11 | 0.24 | <0.01 | 0.019 | 0.43 | 17.7 | 36.9 | 0.43 | 346 | 2.11 | 0.09 | 2.77 | 4.2 | 680 | 25.3 | 54.5 | <0.001 | <0.01 | 0.68 | 3.2 | 0.3 | 1.8 | 21.6 | 0.01 | <0.01 | 35.2 | 0.163 | 0.34 | 11.25 | 51 | 1.08 | 13.9 | 40 | 3.9 |  |  |  | WH10137461_prelim
PM10-06 | 40.95 | 40.95 | 0 | I102340 | BLANK | 0 | I102340 | 1.06 | -0.005 |  |  |  | 0.07 | 0.7 | 6.6 | <0.2 | <10 | 100 | 0.78 | 0.4 | 0.3 | 0.2 | 35.5 | 3.9 | 14 | 6.3 | 5.7 | 2.14 | 4.22 | 0.1 | 0.2 | 0.01 | 0.02 | 0.33 | 16.6 | 34.7 | 0.39 | 308 | 2.06 | 0.06 | 2.7 | 4.2 | 760 | 21.6 | 47.1 | <0.001 | 0.01 | 0.47 | 2.9 | 0.3 | 2.1 | 14.9 | 0.01 | 0.01 | 29.1 | 0.15 | 0.3 | 8.39 | 52 | 0.76 | 14.8 | 35 | 3.1 |  |  |  | WH10137460_prelim
PM10-06 | 171.54 | 171.54 | 0 | I102380 | BLANK | 0 | I102380 | 0.93 | -0.005 |  |  |  | 0.06 | 0.72 | 5 | <0.2 | <10 | 100 | 0.61 | 0.28 | 0.28 | 0.2 | 32.4 | 3.4 | 19 | 6.85 | 3 | 2.03 | 3.78 | 0.09 | 0.21 | <0.01 | 0.021 | 0.36 | 15.4 | 33.8 | 0.42 | 291 | 0.9 | 0.06 | 2.48 | 3.9 | 690 | 19.5 | 53.2 | <0.001 | 0.03 | 0.42 | 3.7 | 0.2 | 1.5 | 14.9 | 0.01 | 0.01 | 31.4 | 0.146 | 0.33 | 8.37 | 50 | 0.71 | 13.1 | 35 | 3.6 |  |  |  | WH10137460_prelim
PM10-08 | 5.79 | 5.79 | 0 | I102420 | BLANK | 0 | I102420 | 1.15 | <0.005 |  |  |  | 0.1 | 0.72 | 5.9 | <0.2 | <10 | 100 | 0.66 | 0.3 | 0.44 | 0.14 | 36.1 | 3.3 | 16 | 5.86 | 3.9 | 2.07 | 3.84 | 0.1 | 0.17 | 0.01 | 0.019 | 0.39 | 17.1 | 32.4 | 0.37 | 282 | 1.81 | 0.11 | 2.89 | 4.4 | 740 | 20.7 | 42 | <0.001 | 0.02 | 0.39 | 2.4 | 0.3 | 2 | 20.3 | 0.01 | <0.01 | 33.1 | 0.154 | 0.3 | 12.85 | 52 | 0.92 | 15.25 | 34 | 2.5
PM10-08 | 77.37 | 77.37 | 0 | I102460 | BLANK | 0 | I102460 | 0.97 | <0.005 |  |  |  | 0.08 | 0.68 | 6.2 | <0.2 | <10 | 100 | 0.79 | 0.37 | 0.3 | 0.18 | 35.2 | 4.2 | 17 | 5.93 | 3.8 | 2.22 | 4.37 | 0.12 | 0.22 | <0.01 | 0.02 | 0.34 | 16 | 38.4 | 0.38 | 298 | 1.52 | 0.06 | 2.93 | 4.4 | 800 | 21.9 | 42.6 | <0.001 | <0.01 | 0.44 | 3 | 0.4 | 2.5 | 14.8 | 0.01 | <0.01 | 30.8 | 0.154 | 0.29 | 11.7 | 57 | 0.91 | 16.2 | 37 | 3.4
PM10-01 | 55.6 | 57.6 | 2 | I102030 | FIELD | 0 | I102030 |  | -0.005 |  |  |  | 0.12 | 0.93 | 2 | <0.2 | <10 | 100 | 0.74 | 0.17 | 0.47 | 0.16 | 42 | 5.7 | 18 | 8.5 | 17.1 | 2.38 | 5.07 | 0.09 | 0.15 | 0.01 | 0.01 | 0.46 | 21.1 | 27.3 | 0.58 | 374 | 12.05 | 0.07 | 2.18 | 4.5 | 870 | 41.4 | 58.1 | <0.001 | <0.01 | 0.39 | 2.3 | 0.3 | 1.4 | 46.2 | <0.01 | 0.01 | 30.7 | 0.193 | 0.34 | 13.7 | 66 | 4.12 | 13.55 | 54 | 2.5 |  |  |  | WH10127714
PM10-01 | 187.13 | 189.13 | 2 | I102070 | FIELD | 0 | I102070 |  | 0.028 |  |  |  | 0.45 | 1.5 | 24.7 | <0.2 | <10 | 70 | 3.32 | 2.94 | 0.88 | 0.27 | 51.4 | 28.2 | 9 | 32.7 | 16.4 | 3.24 | 6.03 | 0.05 | 0.1 | 0.03 | 0.125 | 0.34 | 27.1 | 11.9 | 0.45 | 1160 | 1.72 | 0.01 | 0.16 | 3.7 | 810 | 24.3 | 51.7 | <0.001 | <0.01 | 5.9 | 3 | <0.2 | 1.7 | 86.4 | <0.01 | 0.16 | 25.5 | 0.038 | 0.39 | 8.54 | 41 | 1.3 | 12.45 | 65 | 2.9 |  |  |  | WH10127714
PM10-02 | 186.94 | 187.8 | 0.86 | I102110 | FIELD | 0 | I102110 |  | 0.008 |  |  |  | 0.35 | 1.68 | 57.7 | <0.2 | <10 | 50 | 2.24 | 8.15 | 0.46 | 0.77 | 33.4 | 15 | 15 | 6.22 | 154.5 | 4.3 | 8.62 | 0.1 | 0.19 | <0.01 | 0.104 | 0.34 | 16.2 | 23.5 | 0.83 | 570 | 1.52 | 0.05 | 0.28 | 5.1 | 840 | 39.6 | 46.1 | <0.001 | 0.02 | 0.94 | 4.2 | 0.5 | 3 | 26.3 | 0.01 | 0.43 | 28.3 | 0.083 | 0.63 | 6.81 | 54 | 0.92 | 12 | 113 | 4.5 |  |  |  | WH10127719
PM10-03 | 111.56 | 114.61 | 3.05 | I102150 | FIELD | 0 | I102150 | 1.03 | -0.005 |  |  |  | 0.23 | 2.9 | 6.1 | <0.2 | <10 | 170 | 2.21 | 0.13 | 2.75 | 0.18 | 43.3 | 4.7 | 7 | 7.3 | 3.6 | 2.24 | 6.67 | 0.07 | 0.07 | 0.01 | 0.042 | 0.27 | 21.6 | 22.9 | 0.84 | 444 | 0.18 | 0.08 | 0.18 | 3 | 1070 | 21.4 | 27.3 | <0.001 | 0.01 | 0.45 | 2 | 0.2 | 1.8 | 214 | <0.01 | <0.01 | 13.5 | 0.054 | 0.25 | 3.23 | 44 | 0.9 | 8.22 | 47 | 1.6 |  |  |  | WH10127718_prelim
PM10-03 | 179.15 | 180 | 0.85 | I102190 | FIELD | 0 | I102190 | 1.19 | 0.007 |  |  |  | 0.35 | 1.32 | 5.7 | <0.2 | 10 | 50 | 1.81 | 3.46 | 0.4 | 1.17 | 69.7 | 4.5 | 10 | 5.23 | 26.5 | 2.6 | 4.95 | 0.09 | 0.12 | <0.01 | 0.083 | 0.28 | 32.1 | 11.1 | 0.47 | 785 | 1.45 | 0.04 | 0.11 | 3.2 | 810 | 93.3 | 36.2 | <0.001 | 0.01 | 0.63 | 2.1 | 0.3 | 1.8 | 37.1 | <0.01 | 0.13 | 31.8 | 0.025 | 0.37 | 7.63 | 30 | 1.49 | 14.5 | 101 | 2.7 |  |  |  | WH10127718_prelim
PM10-04 | 60.96 | 64 | 3.04 | I102230 | FIELD | 0 | I102230 | 2.11 | -0.005 |  |  |  | 0.07 | 1.2 | 6.7 | <0.2 | <10 | 90 | 1.7 | 0.9 | 0.6 | 0.1 | 47.4 | 4 | 19 | 5.69 | 5.3 | 2.25 | 5.19 | 0.07 | 0.18 | 0.01 | 0.028 | 0.29 | 26.3 | 16.5 | 0.55 | 322 | 1.1 | 0.04 | 0.8 | 4 | 890 | 25.4 | 32.3 | <0.001 | 0.01 | 0.67 | 2.8 | 0.3 | 1.8 | 163.5 | 0.01 | 0.01 | 31.9 | 0.107 | 0.23 | 11.15 | 55 | 0.51 | 12.3 | 54 | 3.1 |  |  |  | WH10137462_prelim
PM10-04 | 149.35 | 152.4 | 3.05 | I102270 | FIELD | 0 | I102270 | 1.37 | NSS |  |  |  | 0.2 | 2.05 | 10 | <0.2 | <10 | 110 | 1.98 | 2.01 | 0.77 | 0.18 | 49.8 | 6.1 | 11 | 7.62 | 23.3 | 2.06 | 7.27 | <0.05 | 0.11 | <0.01 | 0.037 | 0.33 | 27.1 | 25.4 | 0.75 | 506 | 0.67 | 0.02 | 0.33 | 3.2 | 830 | 43.2 | 43.3 | <0.001 | <0.01 | 0.81 | 4.9 | 0.4 | 4 | 94.2 | <0.01 | 0.15 | 29.7 | 0.083 | 0.42 | 10.5 | 48 | 0.55 | 13.15 | 69 | 2.3 |  |  |  | WH10137462_prelim
PM10-05 | 96.18 | 98.18 | 2 | I102310 | FIELD | 0 | I102310 | 1.9 | <0.005 |  |  |  | 0.13 | 1.13 | 3.8 | <0.2 | <10 | 90 | 1.14 | 0.25 | 0.46 | 0.13 | 39.8 | 4.1 | 12 | 4.64 | 6.9 | 2.04 | 4.96 | 0.11 | 0.37 | <0.01 | 0.012 | 0.35 | 21 | 18.9 | 0.52 | 398 | 1.31 | 0.06 | 1.4 | 3.5 | 600 | 26.4 | 37.2 | <0.001 | 0.01 | 0.74 | 2.2 | 0.3 | 1.4 | 41.6 | 0.01 | <0.01 | 34.6 | 0.142 | 0.22 | 9.73 | 41 | 0.7 | 13.4 | 55 | 6.6 |  |  |  | WH10137461_prelim
PM10-06 | 75.9 | 76.75 | 0.85 | I102350 | FIELD | 0 | I102350 | 1.06 | 0.024 |  |  |  | 0.31 | 1.33 | 10.2 | <0.2 | <10 | 130 | 2.24 | 2.43 | 0.49 | 0.22 | 64.7 | 10.1 | 9 | 11.65 | 8.9 | 4.41 | 5.17 | 0.13 | 0.14 | 0.02 | 0.052 | 0.25 | 30.3 | 12.8 | 0.42 | 2770 | 1.22 | 0.02 | 0.43 | 3.8 | 870 | 25.7 | 34.9 | <0.001 | <0.01 | 1.73 | 2.2 | 0.3 | 2.6 | 110.5 | <0.01 | 0.06 | 39.2 | 0.073 | 0.36 | 10.5 | 37 | 4.48 | 11.85 | 78 | 2.8 |  |  |  | WH10137460_prelim
PM10-07 | 33.79 | 34.79 | 1 | I102390 | FIELD | 0 | I102390 | 1.07 | 0.01 |  |  |  | 1.01 | 1.83 | 7 | <0.2 | <10 | 60 | 2.19 | 3.93 | 1.52 | 0.53 | 72.3 | 5 | 11 | 7.39 | 55.4 | 2.29 | 5.53 | 0.1 | 0.11 | 0.01 | 0.152 | 0.33 | 39.2 | 11 | 0.38 | 2550 | 1.51 | 0.02 | 0.19 | 3.5 | 850 | 42.3 | 37.7 | <0.001 | <0.01 | 5.44 | 3.6 | 0.4 | 0.9 | 79.9 | <0.01 | 0.03 | 36.3 | 0.015 | 0.38 | 9.28 | 36 | 0.17 | 16.5 | 60 | 2.6 |  |  |  | WH10137378_prelim
PM10-08 | 27.13 | 29.4 | 2.27 | I102430 | FIELD | 0 | I102430 | 2.48 | <0.005 |  |  |  | 0.08 | 0.85 | 2.5 | <0.2 | <10 | 40 | 1.04 | 2.69 | 0.34 | 0.16 | 44.7 | 3.7 | 14 | 5.53 | 11.4 | 2.27 | 5.02 | 0.09 | 0.12 | <0.01 | 0.026 | 0.22 | 22.3 | 14.6 | 0.47 | 360 | 0.69 | 0.04 | 0.79 | 3.8 | 760 | 28.2 | 28.5 | <0.001 | 0.02 | 0.48 | 2.5 | 0.3 | 1.4 | 27.1 | <0.01 | 0.03 | 35.6 | 0.08 | 0.22 | 9.27 | 48 | 1.11 | 11.7 | 55 | 1.7
PM10-08 | 88.86 | 89.86 | 1 | I102470 | FIELD | 0 | I102470 | 1.17 | <0.005 |  |  |  | 0.07 | 0.71 | 3.4 | <0.2 | <10 | 60 | 0.71 | 0.27 | 0.35 | 0.1 | 38.6 | 4.2 | 16 | 2.75 | 5.1 | 1.88 | 4.28 | 0.09 | 0.18 | <0.01 | 0.01 | 0.23 | 19.1 | 12.7 | 0.38 | 248 | 0.72 | 0.05 | 1.06 | 3.2 | 800 | 32.4 | 26.7 | <0.001 | <0.01 | 0.3 | 1.6 | 0.3 | 1 | 44.3 | <0.01 | 0.01 | 29.8 | 0.11 | 0.16 | 12 | 52 | 1.25 | 9 | 39 | 3.1
PM10-01 | 72 | 74 | 2 | I102040 | PULP | 0 | I102040C |  | 0.022 |  |  |  | 1.25 | 1.15 | 20.9 | <0.2 | <10 | 50 | 1.53 | 10.3 | 0.41 | 0.24 | 57.1 | 15.1 | 9 | 12.55 | 55.5 | 4.13 | 5.49 | 0.07 | 0.12 | 0.01 | 0.066 | 0.27 | 31.3 | 11.5 | 0.31 | 2050 | 2.42 | 0.01 | 0.12 | 4 | 760 | 37.9 | 42 | <0.001 | <0.01 | 1.53 | 2.1 | 0.4 | 0.9 | 71.7 | <0.01 | 0.37 | 27.5 | 0.017 | 0.48 | 17.45 | 35 | 1.14 | 12.05 | 82 | 2.6 |  |  |  | WH10127714
PM10-02 | 91.75 | 93 | 1.25 | I102080 | PULP | 0 | I102080C |  | 0.007 |  |  |  | 0.56 | 1.24 | 43.7 | <0.2 | <10 | 60 | 1.05 | 5.56 | 1.1 | 0.37 | 59.6 | 9.1 | 15 | 5.39 | 14.6 | 3.35 | 7.19 | 0.09 | 0.2 | 0.01 | 0.059 | 0.28 | 30 | 26.3 | 0.75 | 689 | 62.6 | 0.02 | 0.73 | 4.9 | 860 | 36.1 | 36.3 | <0.001 | 1.42 | 0.62 | 4.3 | 0.8 | 2.7 | 35.7 | 0.01 | 0.53 | 31.2 | 0.09 | 0.27 | 13 | 51 | 1.35 | 14.85 | 112 | 4.3 |  |  |  | WH10127719
PM10-02 | 202 | 203.91 | 1.91 | I102120 | PULP | 0 | I102120C |  | 0.007 |  |  |  | 0.26 | 1.43 | 9.2 | <0.2 | <10 | 90 | 0.82 | 6.77 | 0.53 | 0.34 | 33 | 11.4 | 19 | 10.05 | 99.8 | 3.82 | 7.95 | 0.13 | 0.15 | <0.01 | 0.094 | 0.53 | 15.7 | 28.9 | 0.91 | 572 | 2.98 | 0.09 | 0.8 | 5.4 | 890 | 41.1 | 68 | <0.001 | 0.05 | 0.48 | 5.7 | 0.3 | 2.7 | 36.4 | 0.01 | 0.2 | 29.3 | 0.158 | 0.7 | 9.85 | 67 | 1.77 | 12.3 | 97 | 2.5 |  |  |  | WH10127719
PM10-03 | 133.79 | 135.22 | 1.43 | I102160 | PULP | 0 | I102160 | <0.02 | -0.005 |  |  |  | 0.05 | 1.78 | 4.5 | <0.2 | <10 | 120 | 2.79 | 1.23 | 1.87 | 0.25 | 41.3 | 3.2 | 9 | 3.7 | 4 | 1.89 | 5.3 | 0.06 | 0.08 | 0.01 | 0.039 | 0.22 | 21.3 | 13.7 | 0.59 | 576 | 0.34 | 0.02 | 0.24 | 2.9 | 620 | 30.1 | 23.9 | <0.001 | <0.01 | 0.38 | 2.3 | <0.2 | 1.7 | 217 | 0.01 | <0.01 | 27 | 0.04 | 0.21 | 6.03 | 37 | 0.21 | 9.93 | 45 | 1.5 |  |  |  | WH10127718_prelim
PM10-03 | 196.9 | 197.9 | 1 | I102200 | PULP | 0 | I102200 | <0.02 | 0.006 |  |  |  | 0.11 | 0.74 | 11.9 | <0.2 | 10 | 20 | 1.22 | 1.03 | 0.39 | 0.15 | 55.6 | 5.2 | 2 | 12.1 | 16.4 | 2.33 | 2.46 | 0.06 | 0.06 | <0.01 | 0.026 | 0.14 | 25.3 | 2.1 | 0.13 | 584 | 1.54 | 0.01 | <0.05 | 4.2 | 850 | 18 | 21.3 | <0.001 | 0.01 | 1.22 | 0.5 | 0.2 | 1.1 | 24.5 | <0.01 | 0.04 | 25.9 | <0.005 | 0.21 | 12.3 | 6 | 0.7 | 10.15 | 31 | 1.6 |  |  |  | WH10127718_prelim
PM10-04 | 88.39 | 91.44 | 3.05 | I102240 | PULP | 0 | I102240 | <0.02 | -0.005 |  |  |  | 0.11 | 2.28 | 4.6 | <0.2 | <10 | 170 | 2.77 | 0.4 | 1.01 | 0.18 | 47.1 | 5.2 | 9 | 5.37 | 5.3 | 2.33 | 7.35 | 0.07 | 0.14 | 0.01 | 0.042 | 0.32 | 24.1 | 22.1 | 0.76 | 414 | 0.36 | 0.05 | 0.3 | 3.6 | 970 | 23.9 | 34.9 | <0.001 | <0.01 | 0.52 | 4 | 0.3 | 1.8 | 262 | 0.01 | 0.01 | 19.9 | 0.096 | 0.28 | 5.11 | 54 | 0.4 | 11.1 | 51 | 2.7 |  |  |  | WH10137462_prelim
PM10-04 | 170.39 | 173.74 | 3.35 | I102280 | PULP | 0 | I102280 | <0.02 | -0.005 |  |  |  | 0.09 | 1.18 | 7.8 | <0.2 | <10 | 110 | 0.94 | 1.05 | 0.44 | 0.26 | 50.4 | 4.9 | 15 | 10.05 | 6.8 | 2.58 | 5.89 | <0.05 | 0.13 | <0.01 | 0.039 | 0.45 | 25.5 | 24.1 | 0.65 | 507 | 4.32 | 0.06 | 1.19 | 6.4 | 800 | 41.2 | 60.7 | <0.001 | <0.01 | 0.77 | 3.7 | 0.3 | 3 | 72 | 0.01 | 0.01 | 26.3 | 0.155 | 0.51 | 7.81 | 54 | 0.7 | 14.3 | 64 | 2.6 |  |  |  | WH10137462_prelim
PM10-05 | 84.2 | 86.2 | 2 | I102301 | PULP | 0 | I102301 | 0.03 | <0.005 |  |  |  | 0.12 | 0.67 | 4.9 | <0.2 | <10 | 90 | 0.53 | 0.64 | 0.26 | 0.14 | 28.2 | 3.2 | 15 | 6.29 | 5.3 | 1.9 | 3.74 | 0.1 | 0.22 | <0.01 | 0.017 | 0.34 | 14.2 | 33.6 | 0.39 | 273 | 1.91 | 0.05 | 2.96 | 3.7 | 630 | 20.6 | 47.2 | <0.001 | 0.01 | 0.57 | 2.8 | 0.3 | 1.5 | 13.1 | 0.01 | <0.01 | 30.8 | 0.143 | 0.29 | 9.64 | 46 | 0.86 | 12.05 | 33 | 3.4 |  |  |  | WH10137461_prelim
PM10-05 | 140.65 | 142.95 | 2.3 | I102320 | PULP | 0 | I102320 | 0.02 | <0.005 |  |  |  | 0.38 | 1.94 | 4.6 | <0.2 | <10 | 110 | 2.57 | 1.52 | 0.76 | 0.26 | 42.6 | 7 | 17 | 5.48 | 6.7 | 3.07 | 7.68 | 0.14 | 0.15 | 0.02 | 0.088 | 0.36 | 24.5 | 28.9 | 1.07 | 818 | 1.05 | 0.02 | 0.32 | 4.9 | 1210 | 44.5 | 47 | 0.001 | 0.02 | 0.83 | 3.7 | 0.4 | 1.9 | 43.6 | 0.01 | 0.02 | 28.1 | 0.095 | 0.37 | 7.68 | 63 | 1.38 | 13.05 | 100 | 2.8 |  |  |  | WH10137461_prelim
PM10-06 | 100.28 | 100.93 | 0.65 | I102360 | PULP | 0 | I102360 | <0.02 | 0.011 |  |  |  | 0.58 | 0.84 | 9.8 | <0.2 | <10 | 40 | 1.26 | 11.5 | 0.35 | 0.15 | 75.1 | 5.2 | 14 | 22.3 | 18.2 | 3.23 | 4.31 | 0.08 | 0.15 | 0.01 | 0.097 | 0.26 | 38.5 | 8.2 | 0.12 | 903 | 0.59 | 0.01 | 0.07 | 3.6 | 920 | 96.5 | 35.9 | <0.001 | <0.01 | 1.28 | 4.3 | 0.3 | 0.8 | 21.4 | <0.01 | 0.15 | 30.9 | 0.009 | 0.35 | 11 | 46 | 1.48 | 14 | 102 | 3.6 |  |  |  | WH10137460_prelim
PM10-07 | 48.45 | 49.25 | 0.8 | I102400 | PULP | 0 | I102400 | <0.02 | 0.005 |  |  |  | 0.25 | 0.99 | 4.4 | <0.2 | 10 | 40 | 1.23 | 9.96 | 0.35 | 0.35 | 62.5 | 7.2 | 13 | 2.94 | 31.2 | 3.36 | 5.18 | 0.1 | 0.09 | <0.01 | 0.034 | 0.21 | 33.6 | 12.8 | 0.45 | 678 | 1.53 | 0.02 | 0.23 | 3.6 | 890 | 56.3 | 22.5 | <0.001 | <0.01 | 0.56 | 1.5 | 0.3 | 1.6 | 16.7 | <0.01 | 1.18 | 34.2 | 0.016 | 0.23 | 7.14 | 35 | 1.23 | 14.5 | 117 | 1.7 |  |  |  | WH10137378_prelim
PM10-08 | 41.7 | 43.7 | 2 | I102440 | PULP | 0 | I102440 | <0.02 | 0.005 |  |  |  | 0.34 | 1.08 | 3.8 | <0.2 | <10 | 60 | 0.91 | 5.24 | 0.4 | 0.38 | 55 | 5.1 | 16 | 6.56 | 174 | 2.5 | 5.23 | 0.1 | 0.13 | <0.01 | 0.063 | 0.33 | 29 | 16.2 | 0.54 | 682 | 1.5 | 0.06 | 0.78 | 4.1 | 950 | 37.7 | 38.1 | <0.001 | 0.02 | 0.71 | 2.6 | 0.3 | 1.3 | 30.1 | <0.01 | 0.08 | 35.8 | 0.105 | 0.35 | 12.55 | 51 | 2.13 | 13.45 | 127 | 1.9
PM10-01 | 26.45 | 26.45 | 0 | I102010 | STD | 0 | I102010 |  | 2.76 |  |  | 2.58 | 2.24 | 1.68 | 533 | 2.7 | 30 | 130 | 0.42 | 244 | 9.27 | 0.61 | 27.6 | 29.8 | 51 | 1.5 | 292 | 5.08 | 6.62 | 0.22 | 0.41 | 4.86 | 1.415 | 0.16 | 14.2 | 7.6 | 0.26 | 863 | 74.4 | 0.04 | 1.02 | 61.2 | 760 | 40.6 | 10.8 | 0.002 | 1.07 | 8.47 | 6 | 1.4 | 106 | 80.8 | 0.02 | 43.9 | 4 | 0.149 | 0.12 | 1.97 | 30 | 56.3 | 8.76 | 82 | 16.8 |  |  |  | WH10127714
PM10-01 | 88 | 88 | 0 | I102050 | STD | 0 | I102050 |  | 2.88 |  |  | 2.57 | 2.11 | 1.72 | 527 | 2.8 | 30 | 120 | 0.29 | 253 | 9.27 | 0.7 | 29.8 | 25.6 | 51 | 1.54 | 291 | 5.13 | 6.22 | 0.2 | 0.4 | 4.96 | 1.54 | 0.16 | 15.2 | 6.9 | 0.26 | 870 | 77.6 | 0.03 | 1.02 | 53.5 | 740 | 39.8 | 9.5 | 0.003 | 1.05 | 8.73 | 5.3 | 1.3 | 113 | 79.1 | 0.03 | 41 | 4 | 0.154 | 0.11 | 1.98 | 31 | 62.1 | 8.41 | 80 | 17 |  |  |  | WH10127714
PM10-02 | 112.96 | 112.96 | 0 | I102090 | STD | 0 | I102090 |  | 0.304 |  |  |  | 9.98 | 0.48 | 7.2 | 0.3 | <10 | 190 | 0.18 | 1.8 | 2.34 | 0.14 | 12.9 | 4.1 | 6 | 0.94 | 5930 | 1.42 | 1.65 | <0.05 | 0.04 | 0.81 | 0.021 | 0.26 | 6.1 | 2 | 0.1 | 405 | 140.5 | 0.02 | <0.05 | 4.4 | 380 | 17.4 | 6.8 | 0.033 | 1.35 | 14.9 | 0.9 | 0.4 | 0.3 | 344 | <0.01 | 2.01 | 0.9 | <0.005 | 0.03 | 1.22 | 11 | 4.42 | 4.15 | 37 | 1.4 |  |  |  | WH10127719
PM10-03 | 68.88 | 68.88 | 0 | I102130 | STD | 0 | I102130 | 0.04 | 3.05 |  |  | 3.15 | 0.09 | 0.89 | 3.9 | <0.2 | <10 | 70 | 0.74 | 0.8 | 0.42 | 0.2 | 43.4 | 4.4 | 15 | 4.09 | 9.3 | 2.11 | 4.37 | 0.1 | 0.23 | <0.01 | 0.037 | 0.32 | 21.1 | 19.6 | 0.53 | 455 | 2.07 | 0.05 | 1.59 | 3.8 | 730 | 30.4 | 36.5 | <0.001 | 0.01 | 0.49 | 2.4 | 0.2 | 1.8 | 32.2 | 0.01 | 0.02 | 34.3 | 0.14 | 0.23 | 12 | 48 | 0.86 | 13.05 | 57 | 3.5 |  |  |  | WH10127718_prelim
PM10-03 | 150 | 150 | 0 | I102170 | STD | 0 | I102170 | 0.04 | 0.285 | [57 empty] | WH10127718_prelim
PM10-04 | 13.64 | 13.64 | 0 | I102210 | STD | 0 | I102210 | 0.02 | 3.02 |  |  |  | 2.2 | 1.75 | 546 | 2.8 | 20 | 130 | 0.41 | 263 | 9.51 | 0.69 | 34.2 | 33 | 55 | 1.74 | 307 | 5.26 | 7.44 | 0.26 | 0.44 | 4.99 | 1.4 | 0.17 | 16.5 | 8.6 | 0.27 | 895 | 85.1 | 0.04 | 1.33 | 66.5 | 810 | 45.4 | 11 | 0.003 | 1.14 | 9.5 | 7.1 | 1.6 | 109.5 | 88.8 | 0.03 | 43.4 | 4.6 | 0.156 | 0.14 | 2.32 | 31 | 67.8 | 9.25 | 85 | 20 |  |  |  | WH10137462_prelim
PM10-04 | 115.46 | 115.46 | 0 | I102250 | STD | 0 | I102250 | 0.04 | 0.302 |  |  |  | 9.42 | 0.53 | 8.1 | 0.3 | <10 | 240 | 0.23 | 1.7 | 2.41 | 0.15 | 12.35 | 4.4 | 3 | 0.88 | 6460 | 1.39 | 1.71 | <0.05 | 0.04 | 0.89 | 0.021 | 0.28 | 6 | 1.9 | 0.11 | 414 | 148.5 | 0.03 | 0.05 | 4.1 | 400 | 15.4 | 6.3 | 0.042 | 1.46 | 14.05 | 0.9 | 0.3 | 0.3 | 370 | <0.01 | 2.06 | 0.9 | <0.005 | 0.04 | 0.79 | 12 | 4.67 | 3.93 | 41 | 1.4 |  |  |  | WH10137462_prelim
PM10-05 | 12.74 | 12.74 | 0 | I102290 | STD | 0 | I102290 | 0.06 | 2.97 |  |  | 2.89 | 2.08 | 1.91 | 569 | 2.5 | 20 | 130 | 0.3 | 257 | 9.94 | 1.13 | 30.6 | 26.5 | 53 | 1.61 | 312 | 5.51 | 6.46 | 0.2 | 0.42 | 4.64 | 1.655 | 0.18 | 15.2 | 6.9 | 0.27 | 953 | 79.1 | 0.05 | 1.06 | 53.9 | 860 | 39.6 | 11.2 | 0.003 | 1.17 | 7.56 | 4.6 | 1.5 | 115.5 | 90.7 | 0.03 | 42.3 | 4.4 | 0.165 | 0.13 | 2.07 | 35 | 60.9 | 10.35 | 88 | 18.8 |  |  |  | WH10137461_prelim
PM10-06 | 27.73 | 27.73 | 0 | I102330 | STD | 0 | I102330 | 0.04 | 0.307 |  |  |  | 9.87 | 0.48 | 9.1 | 0.3 | <10 | 140 | 0.27 | 1.84 | 2.37 | 0.18 | 13.55 | 4.2 | 6 | 0.96 | 6110 | 1.4 | 1.67 | <0.05 | 0.04 | 0.83 | 0.02 | 0.24 | 6.3 | 1.7 | 0.1 | 406 | 148.5 | 0.03 | <0.05 | 4.4 | 390 | 15.5 | 6.1 | 0.037 | 1.43 | 15.5 | 0.8 | 0.6 | 0.3 | 355 | <0.01 | 1.98 | 1.1 | <0.005 | 0.05 | 0.86 | 11 | 4.83 | 4.37 | 35 | 1.5 |  |  |  | WH10137460_prelim
PM10-06 | 157.44 | 157.44 | 0 | I102370 | STD | 0 | I102370 | 0.03 | 3.05 |  |  |  | 2.11 | 1.78 | 567 | 2.8 | 20 | 140 | 0.34 | 261 | 9.73 | 0.73 | 33.7 | 33.3 | 52 | 1.66 | 302 | 5.48 | 7.53 | 0.3 | 0.47 | 5.17 | 1.37 | 0.17 | 16.5 | 8.1 | 0.27 | 917 | 85.5 | 0.04 | 1.48 | 67 | 790 | 45.1 | 10.9 | 0.003 | 1.15 | 9.35 | 7.6 | 1.5 | 107 | 87.6 | 0.03 | 41.8 | 4.7 | 0.164 | 0.14 | 2.42 | 32 | 70.4 | 9.39 | 85 | 20.7 |  |  |  | WH10137460_prelim
PM10-07 | 62.8 | 62.8 | 0 | I102410 | STD | 0 | I102410 | 0.04 | 0.31 |  |  |  | 9.41 | 0.5 | 8.4 | 0.3 | <10 | 180 | 0.18 | 1.77 | 2.4 | <0.01 | 13.25 | 4.3 | 6 | 0.92 | 6270 | 1.42 | 1.79 | <0.05 | 0.04 | 0.83 | 0.02 | 0.27 | 6.6 | 1.8 | 0.1 | 414 | 147.5 | 0.03 | 0.1 | 4.4 | 390 | 16.2 | 7.1 | 0.034 | 1.46 | 12.3 | 0.8 | 0.5 | 0.3 | 364 | <0.01 | 1.99 | 1.4 | <0.005 | 0.05 | 1.04 | 11 | 4.86 | 4.46 | 38 | 1.4 |  |  |  | WH10137378_prelim
PM10-08 | 60.66 | 60.66 | 0 | I102450 | STD | 0 | I102450 | 0.03 | 2.91 |  |  | 2.76 | 2.13 | 1.7 | 576 | 2.9 | 20 | 130 | 0.26 | 254 | 8.81 | 0.68 | 26.1 | 27.4 | 49 | 1.41 | 316 | 5.03 | 5.61 | 0.21 | 0.34 | 5.41 | 1.305 | 0.14 | 13.7 | 6.6 | 0.26 | 851 | 72.6 | 0.04 | 1.43 | 60.8 | 810 | 41.9 | 9.2 | 0.004 | 1.18 | 7.34 | 4.8 | 1.1 | 86.9 | 76 | 0.02 | 36 | 3.9 | 0.153 | 0.14 | 1.92 | 29 | 59.1 | 8.06 | 87 | 13.8