## d_samp_GeochemQAQC
hole_id | sample_ID | Certificate | s_from | s_to | Interval | s_type | Au_use_ppm | Au_ppm_Au-GRA21 | Au_ppm_Au-AA23 | Au Check_ppm_Au-AA23 | Ag_ppm_ME-MS41 | Al_pct_ME-MS41 | As_ppm_ME-MS41 | B_ppm_ME-MS41 | Ba_ppm_ME-MS41 | Be_ppm_ME-MS41 | Bi_ppm_ME-MS41 | Ca_pct_ME-MS41 | Cd_ppm_ME-MS41 | Ce_ppm_ME-MS41 | Co_ppm_ME-MS41 | Cr_ppm_ME-MS41 | Cs_ppm_ME-MS41 | Cu_ppm_ME-MS41 | Fe_pct_ME-MS41 | Ga_ppm_ME-MS41 | Ge_ppm_ME-MS41 | Hf_ppm_ME-MS41 | Hg_ppm_ME-MS41 | In_ppm_ME-MS41 | K_pct_ME-MS41 | La_ppm_ME-MS41 | Li_ppm_ME-MS41 | Mg_pct_ME-MS41 | Mn_ppm_ME-MS41 | Mo_ppm_ME-MS41 | Na_pct_ME-MS41 | Nb_ppm_ME-MS41 | Ni_ppm_ME-MS41 | P_ppm_ME-MS41 | Pb_ppm_ME-MS41 | Rb_ppm_ME-MS41 | Re_ppm_ME-MS41 | S_pct_ME-MS41 | Sb_ppm_ME-MS41 | Sc_ppm_ME-MS41 | Se_ppm_ME-MS41 | Sn_ppm_ME-MS41 | Sr_ppm_ME-MS41 | Ta_ppm_ME-MS41 | Te_ppm_ME-MS41 | Th_ppm_ME-MS41 | Ti_pct_ME-MS41 | Tl_ppm_ME-MS41 | U_ppm_ME-MS41 | V_ppm_ME-MS41 | W_ppm_ME-MS41 | Y_ppm_ME-MS41 | Zn_ppm_ME-MS41 | Zr_ppm_ME-MS41
BLANK SAMPLES | I030783 | WH10084852 | 0 | 0 | 0 | Blank | -0.005 |  | -0.005 |  | 0.04 | 2.12 | 0.8 | -10 | 320 | 0.14 | 0.02 | 0.59 | 0.03 | 31.1 | 9.6 | 18 | 2 | 4.4 | 2.86 | 7.33 | 0.16 | 0.13 | -0.01 | 0.013 | 1.08 | 16.3 | 22.1 | 0.9 | 569 | 0.28 | 0.2 | 0.31 | 4.2 | 510 | 4.3 | 62.6 | -0.001 | 0.02 | 0.13 | 6 | 0.3 | 0.7 | 37.3 | 0.01 | -0.01 | 9.9 | 0.22 | 0.4 | 2.62 | 68 | 0.15 | 7.34 | 54 | 1.7
BLANK SAMPLES | I030784 | WH10084852 | 0 | 0 | 0 | Blank | -0.005 |  | -0.005 |  | 0.03 | 1.56 | 0.8 | -10 | 270 | 0.13 | 0.03 | 0.43 | 0.05 | 22.5 | 7.3 | 16 | 2.24 | 3.1 | 2.32 | 5.78 | 0.12 | 0.2 | -0.01 | 0.012 | 0.77 | 10 | 24.5 | 0.65 | 521 | 0.17 | 0.17 | 0.49 | 3.8 | 380 | 5.8 | 54.7 | -0.001 | 0.02 | 0.1 | 4.9 | 0.3 | 0.9 | 27.5 | 0.01 | -0.01 | 12.1 | 0.169 | 0.37 | 3.17 | 52 | 0.11 | 6.78 | 44 | 3.3
BLANK SAMPLES | I030785 | WH10084852 | 0 | 0 | 0 | Blank | -0.005 |  | -0.005 |  | 0.03 | 2.22 | 0.6 | -10 | 330 | 0.16 | 0.02 | 0.62 | 0.03 | 48.8 | 9.4 | 10 | 1.94 | 4 | 2.97 | 7.22 | 0.16 | 0.13 | -0.01 | 0.013 | 1.12 | 25.8 | 21 | 0.93 | 589 | 0.2 | 0.21 | 0.32 | 2.5 | 530 | 4.2 | 61 | -0.001 | 0.01 | 0.11 | 6.1 | 0.3 | 0.7 | 37 | 0.01 | -0.01 | 15.2 | 0.229 | 0.4 | 3.94 | 71 | 0.14 | 7.69 | 55 | 1.7
BLANK SAMPLES | I030786 | WH10084852 | 0 | 0 | 0 | Blank | -0.005 |  | -0.005 |  | 0.03 | 2.14 | 0.7 | -10 | 320 | 0.14 | 0.02 | 0.59 | 0.03 | 38.4 | 8.8 | 9 | 1.82 | 3.9 | 2.83 | 6.84 | 0.16 | 0.12 | -0.01 | 0.011 | 1.06 | 19.4 | 20.2 | 0.88 | 571 | 0.21 | 0.2 | 0.3 | 2.4 | 500 | 4 | 58.5 | -0.001 | 0.01 | 0.09 | 5.8 | 0.3 | 0.7 | 36.6 | 0.01 | -0.01 | 11.9 | 0.213 | 0.37 | 2.96 | 67 | 0.12 | 7.11 | 53 | 1.7
BLANK SAMPLES | I030787 | WH10084852 | 0 | 0 | 0 | Blank | -0.005 |  | -0.005 |  | 0.04 | 2.17 | 0.7 | -10 | 320 | 0.17 | 0.02 | 0.59 | 0.03 | 40.3 | 9.7 | 10 | 2.05 | 5.2 | 2.91 | 7.54 | 0.17 | 0.13 | -0.01 | 0.014 | 1.1 | 20.8 | 22.7 | 0.91 | 588 | 0.25 | 0.2 | 0.33 | 2.6 | 510 | 4.4 | 65.1 | -0.001 | 0.01 | 0.11 | 6.2 | 0.4 | 0.8 | 38.5 | 0.01 | -0.01 | 12.9 | 0.224 | 0.42 | 4.34 | 69 | 0.13 | 7.79 | 55 | 1.8
BLANK SAMPLES | I030788 | WH10084852 | 0 | 0 | 0 | Blank | -0.005 |  | -0.005 |  | 0.03 | 2.25 | 0.9 | -10 | 320 | 0.16 | 0.02 | 0.64 | 0.04 | 39.6 | 9.5 | 10 | 1.98 | 4.3 | 2.91 | 7.51 | 0.16 | 0.13 | -0.01 | 0.015 | 1.1 | 20.3 | 22.4 | 0.91 | 602 | 0.22 | 0.22 | 0.31 | 2.7 | 510 | 4.5 | 63.8 | -0.001 | 0.01 | 0.12 | 6.2 | 0.3 | 0.7 | 41.9 | 0.01 | -0.01 | 12.1 | 0.223 | 0.42 | 2.17 | 69 | 0.13 | 7.87 | 55 | 1.8
BLANK SAMPLES | I030789 | WH10084852 | 0 | 0 | 0 | Blank | -0.005 |  | -0.005 |  | 0.03 | 2.16 | 0.7 | -10 | 330 | 0.15 | 0.02 | 0.58 | 0.04 | 32.1 | 8.9 | 8 | 1.89 | 3.6 | 2.89 | 6.6 | 0.14 | 0.13 | -0.01 | 0.011 | 1.08 | 16.4 | 19.7 | 0.89 | 601 | 0.23 | 0.2 | 0.31 | 2.5 | 510 | 3.9 | 58.5 | -0.001 | 0.01 | 0.11 | 5.5 | 0.3 | 0.7 | 34.6 | 0.01 | -0.01 | 10.4 | 0.222 | 0.39 | 3.36 | 68 | 0.13 | 6.75 | 54 | 1.7
BV10-08 | I030570 | WH10084658 | 34.6 | 34.6 | 0 | Blank | -0.005 |  | -0.005 |  | 0.03 | 1.22 | 1.6 | -10 | 230 | 0.09 | 0.03 | 0.34 | 0.02 | 20.1 | 5.3 | 9 | 2.02 | 3.2 | 2.04 | 4.37 | 0.11 | 0.17 | -0.01 | 0.013 | 0.6 | 10 | 22.5 | 0.53 | 468 | 0.15 | 0.14 | 0.37 | 2.1 | 300 | 7 | 42 | -0.001 | 0.02 | 0.44 | 3.7 | -0.2 | 0.9 | 23 | -0.01 | -0.01 | 12.9 | 0.137 | 0.36 | 2.49 | 42 | 0.1 | 5.87 | 37 | 3.1
BV10-08 | I030570 | WH10084852 | 34.6 | 34.6 | 0 | Blank | -0.005 |  | -0.005 |  | 0.03 | 1.36 | 0.9 | -10 | 250 | 0.12 | 0.04 | 0.37 | 0.04 | 31 | 5.9 | 8 | 2.18 | 2.9 | 2.08 | 5.06 | 0.12 | 0.19 | -0.01 | 0.013 | 0.65 | 15.6 | 27 | 0.54 | 490 | 0.1 | 0.16 | 0.51 | 2 | 320 | 6.9 | 50.4 | -0.001 | -0.01 | 0.14 | 4.5 | 0.3 | 1 | 25 | 0.01 | -0.01 | 14.9 | 0.149 | 0.36 | 2.5 | 45 | 0.13 | 7.02 | 39 | 3.3
BV10-09 | I030612 | WH10084852 | 51.6 | 53.6 | 2 | Blank | -0.005 |  | -0.005 |  | 0.03 | 1.21 | 0.7 | -10 | 200 | 0.12 | 0.03 | 0.31 | 0.03 | 25.4 | 5.3 | 8 | 1.96 | 3.4 | 2.1 | 4.63 | 0.06 | 0.17 | -0.01 | 0.013 | 0.57 | 12.1 | 22.2 | 0.51 | 450 | 0.12 | 0.12 | 0.42 | 2 | 280 | 6.3 | 45.3 | -0.001 | 0.05 | 0.42 | 3.7 | 0.3 | 0.8 | 21.2 | -0.01 | -0.01 | 12.1 | 0.136 | 0.36 | 2.23 | 41 | 0.13 | 6.36 | 33 | 3
BV10-10 | I030650 | WH10084852 | 60.8 | 60.8 | 0 | Blank | 0.005 |  | 0.005 |  | 0.04 | 1.25 | 2.2 | -10 | 230 | 0.13 | 0.04 | 0.35 | 0.04 | 22 | 5.8 | 7 | 2.04 | 3.6 | 2.18 | 5.19 | 0.11 | 0.17 | -0.01 | 0.013 | 0.64 | 11.2 | 26.3 | 0.56 | 499 | 0.11 | 0.13 | 0.5 | 1.9 | 320 | 6.4 | 48.5 | -0.001 | 0.02 | 0.39 | 3.9 | 0.2 | 0.9 | 20.4 | 0.01 | -0.01 | 10.9 | 0.15 | 0.39 | 2.82 | 45 | 0.11 | 7 | 39 | 3.3
BV10-11 | I030690 | WH10084852 | 44.9 | 44.9 | 0 | Blank | -0.005 |  | -0.005 |  | 0.02 | 1.24 | 0.4 | -10 | 210 | 0.14 | 0.04 | 0.29 | 0.03 | 14.55 | 5.5 | 6 | 1.77 | 2.3 | 1.94 | 4.69 | 0.08 | 0.12 | -0.01 | 0.009 | 0.62 | 6.1 | 22.1 | 0.49 | 459 | 0.15 | 0.13 | 0.54 | 2.2 | 260 | 6.5 | 48 | -0.001 | 0.05 | 0.11 | 3.2 | 0.2 | 0.8 | 21.1 | 0.01 | 0.01 | 13.5 | 0.141 | 0.31 | 2.08 | 41 | 0.12 | 4.78 | 36 | 2.2
BV10-11 | I030730 | WH10084852 | 128.3 | 128.3 | 0 | Blank | -0.005 |  | -0.005 |  | 0.04 | 1.37 | 6.7 | -10 | 230 | 0.16 | 0.04 | 0.44 | 0.06 | 33.1 | 5.4 | 7 | 2.08 | 3.8 | 2.17 | 5.38 | 0.09 | 0.18 | 0.01 | 0.013 | 0.62 | 16.1 | 26.1 | 0.51 | 511 | 0.2 | 0.16 | 0.56 | 2.4 | 290 | 6.9 | 45.5 | -0.001 | 0.01 | 0.25 | 4.1 | 0.2 | 0.9 | 30.4 | 0.01 | 0.01 | 16.5 | 0.145 | 0.38 | 2.97 | 43 | 0.1 | 6.73 | 38 | 3.3
BV10-15 | I030960 | WH10089645 | 30.5 | 30.5 | 0 | Blank | -0.005 |  | -0.005 |  | 0.04 | 1.44 | 2.9 | -10 | 260 | 0.16 | 0.05 | 0.42 | 0.05 | 33.6 | 6.5 | 6 | 2.25 | 3.5 | 2.38 | 5.84 | 0.11 | 0.21 | -0.01 | 0.015 | 0.69 | 15.7 | 26 | 0.58 | 521 | 0.14 | 0.17 | 0.47 | 2.7 | 320 | 7.8 | 56.9 | -0.001 | 0.02 | 0.23 | 5 | 0.3 | 1 | 29.4 | 0.01 | -0.01 | 18.6 | 0.157 | 0.45 | 2.32 | 48 | 0.11 | 7.46 | 40 | 4
BV10-15 | I031000 | WH10091901 | 93.57 | 93.57 | 0 | Blank | -0.005 |  | -0.005 |  | 0.04 | 1.98 | 0.8 | -10 | 290 | 0.22 | 0.04 | 0.61 | 0.02 | 43.9 | 7.9 | 7 | 1.76 | 5 | 2.56 | 6.83 | 0.16 | 0.13 | -0.01 | -0.005 | 0.95 | 24.3 | 22.2 | 0.76 | 550 | 0.23 | 0.24 | 0.21 | 2.9 | 410 | 5.4 | 54.5 | -0.001 | 0.01 | 0.13 | 5.8 | 0.2 | 0.8 | 43.4 | -0.01 | 0.01 | 14.6 | 0.195 | 0.37 | 2.43 | 60 | 0.09 | 7.76 | 48 | 2
BV10-17 | I031140 | WH10095046 | 90.2 | 90.2 | 0 | Blank | -0.005 |  | -0.005 |  | 0.03 | 1.75 | 1.1 | -10 | 280 | 0.12 | 0.02 | 0.44 | 0.04 | 28.3 | 7.7 | 6 | 1.93 | 4.2 | 2.48 | 6.47 | 0.13 | 0.13 | -0.01 | -0.005 | 0.93 | 13.8 | 23.9 | 0.74 | 525 | 0.16 | 0.15 | 0.27 | 2.8 | 410 | 4.8 | 56.4 | -0.001 | 0.02 | 0.14 | 4.6 | 0.2 | 0.8 | 29.4 | -0.01 | -0.01 | 10.4 | 0.19 | 0.42 | 2.35 | 57 | 0.1 | 6.69 | 46 | 2.2
BV10-20 | I031180 | WH10095045 | 110.05 | 110.05 | 0 | Blank | -0.005 |  | -0.005 |  | 0.03 | 2.16 | 7.2 | -10 | 300 | 0.2 | 0.02 | 0.66 | 0.04 | 40.6 | 9 | 9 | 1.7 | 5.3 | 2.87 | 7.07 | 0.13 | 0.14 | -0.01 | 0.015 | 1.05 | 21.5 | 20.5 | 0.86 | 576 | 0.24 | 0.22 | 0.24 | 2.8 | 470 | 4.4 | 60 | -0.001 | -0.01 | 0.17 | 5.7 | 0.2 | 0.7 | 43.4 | -0.01 | -0.01 | 11.5 | 0.215 | 0.38 | 3.16 | 64 | 0.11 | 7.97 | 51 | 1.9
BV10-20 | I031220 | WH10095045 | 176.6 | 176.6 | 0 | Blank | -0.005 |  | -0.005 |  | 0.04 | 2.11 | 0.7 | -10 | 300 | 0.2 | 0.02 | 0.63 | 0.04 | 40.6 | 8.9 | 7 | 1.85 | 6.6 | 2.87 | 7.43 | 0.16 | 0.12 | -0.01 | 0.014 | 1.07 | 20.5 | 17.6 | 0.89 | 564 | 0.27 | 0.2 | 0.24 | 2.6 | 460 | 4.3 | 61.1 | -0.001 | -0.01 | 0.11 | 5.7 | 0.2 | 0.7 | 40.7 | -0.01 | -0.01 | 11.7 | 0.215 | 0.41 | 2.4 | 65 | 0.11 | 7.48 | 52 | 1.7
BV10-21 | I031260 | TR10110650 | 4.88 | 4.88 | 0 | Blank | -0.005 |  | -0.005 |  | 0.04 | 1.18 | 1.4 | -10 | 210 | 0.12 | 0.03 | 0.31 | 0.04 | 20.2 | 5.3 | 6 | 1.9 | 3.5 | 2.13 | 4.58 | 0.09 | 0.15 | -0.01 | 0.009 | 0.61 | 7.5 | 22.3 | 0.49 | 483 | 0.18 | 0.13 | 0.44 | 2.2 | 280 | 6.8 | 49.3 | -0.001 | 0.01 | 0.18 | 3.2 | 0.2 | 0.8 | 21.2 | -0.01 | -0.01 | 13.9 | 0.138 | 0.35 | 1.94 | 40 | 0.12 | 5.17 | 35 | 2.9
BV10-21 | I031300 | TR10110650 | 113.69 | 113.69 | 0 | Blank | -0.005 |  | -0.005 |  | 0.04 | 1.19 | 0.7 | -10 | 170 | 0.13 | 0.04 | 0.38 | 0.03 | 13.15 | 4.5 | 5 | 1.63 | 4.2 | 2.36 | 4.33 | 0.09 | 0.14 | -0.01 | 0.011 | 0.53 | 5.8 | 18.8 | 0.44 | 454 | 0.17 | 0.17 | 0.45 | 2 | 210 | 7.6 | 41.3 | -0.001 | 0.02 | 0.19 | 3.1 | -0.2 | 0.7 | 27.8 | -0.01 | 0.01 | 11.5 | 0.113 | 0.3 | 2.39 | 34 | 0.16 | 4.9 | 30 | 2.7
BV10-22 | I031340 | TR10103479 | 0 | 0 | 0 | Blank | -0.005 |  | -0.005 |  | 0.04 | 2.26 | 4.1 | -10 | 320 | 0.24 | 0.03 | 0.65 | 0.05 | 26.5 | 8.3 | 8 | 2.05 | 4.9 | 2.93 | 7.34 | 0.13 | 0.14 | -0.01 | 0.014 | 1.14 | 12.9 | 25.9 | 0.98 | 638 | 0.28 | 0.2 | 0.23 | 2.6 | 510 | 5.5 | 63.7 | -0.001 | -0.01 | 0.37 | 5.8 | -0.2 | 0.8 | 40.5 | -0.01 | 0.01 | 8.3 | 0.234 | 0.42 | 3.32 | 71 | 0.26 | 8.2 | 59 | 1.8
BV10-23 | I031380 | TR10103479 | 14.1 | 14.1 | 0 | Blank | -0.005 |  | -0.005 |  | 0.02 | 2.03 | 0.5 | -10 | 280 | 0.19 | 0.03 | 0.63 | 0.04 | 41.3 | 9.3 | 7 | 1.7 | 4.5 | 2.96 | 6.87 | 0.14 | 0.13 | -0.01 | 0.017 | 1.02 | 22 | 17.4 | 0.86 | 573 | 0.2 | 0.19 | 0.23 | 2.9 | 470 | 4.7 | 58.5 | -0.001 | 0.01 | 0.15 | 6.4 | -0.2 | 0.7 | 37.7 | -0.01 | -0.01 | 15.1 | 0.212 | 0.4 | 2.72 | 64 | 0.14 | 8 | 45 | 1.8
BV10-23 | I031420 | TR10103479 | 78 | 78 | 0 | Blank | -0.005 |  | -0.005 |  | 0.03 | 2.2 | 3.8 | -10 | 320 | 0.17 | 0.03 | 0.63 | 0.04 | 31 | 9 | 8 | 1.83 | 5.4 | 3.02 | 7.22 | 0.14 | 0.13 | -0.01 | 0.015 | 1.1 | 16.5 | 20.9 | 0.95 | 617 | 0.24 | 0.19 | 0.22 | 2.8 | 510 | 4.9 | 63.9 | -0.001 | -0.01 | 0.2 | 5.8 | 0.2 | 0.7 | 38.9 | -0.01 | -0.01 | 10.5 | 0.23 | 0.39 | 3.12 | 68 | 0.12 | 7.93 | 54 | 1.7
BV10-23 | I031460 | TR10110651 | 146.7 | 146.7 | 0 | Blank | -0.005 |  | -0.005 |  | 0.02 | 1.02 | 0.4 | -10 | 160 | 0.08 | 0.04 | 0.26 | 0.02 | 13.4 | 4.5 | 6 | 1.7 | 3.1 | 1.75 | 4.12 | 0.08 | 0.13 | -0.01 | 0.009 | 0.51 | 6.2 | 20.7 | 0.42 | 386 | 0.09 | 0.11 | 0.37 | 2.4 | 210 | 7.1 | 43 | -0.001 | 0.02 | 0.12 | 2.9 | -0.2 | 0.7 | 18.7 | -0.01 | 0.01 | 13.1 | 0.119 | 0.32 | 2.53 | 34 | 0.22 | 4.52 | 30 | 2.3
BV10-24 | I031500 | TR10110651 | 21.37 | 21.37 | 0 | Blank | -0.005 |  | -0.005 |  | 0.03 | 0.98 | 0.5 | -10 | 160 | 0.09 | 0.03 | 0.26 | 0.03 | 20.5 | 3.7 | 6 | 1.63 | 2.5 | 1.62 | 3.69 | 0.07 | 0.14 | -0.01 | 0.009 | 0.48 | 9.8 | 18.8 | 0.39 | 355 | 0.09 | 0.12 | 0.42 | 1.4 | 210 | 7.3 | 40.6 | -0.001 | 0.01 | 0.15 | 2.9 | -0.2 | 0.7 | 20 | -0.01 | -0.01 | 14.4 | 0.109 | 0.3 | 2.61 | 31 | 0.11 | 4.92 | 27 | 2.6
BV10-24 | I031540 | TR10110651 | 95 | 95 | 0 | Blank | -0.005 |  | -0.005 |  | 0.03 | 1.13 | 5.7 | -10 | 200 | 0.1 | 0.03 | 0.28 | 0.03 | 25.9 | 5 | 7 | 2.16 | 3.2 | 2.07 | 4.61 | 0.1 | 0.18 | -0.01 | 0.011 | 0.61 | 13.4 | 23.6 | 0.52 | 464 | 0.09 | 0.1 | 0.35 | 1.5 | 300 | 6.5 | 49.4 | -0.001 | -0.01 | 0.19 | 3.3 | -0.2 | 0.8 | 18.2 | -0.01 | -0.01 | 13.6 | 0.143 | 0.36 | 2.99 | 43 | 0.14 | 6.25 | 37 | 3.3
BV10-24 | I031890 | WH10110979 | 151.7 | 151.7 | 0 | Blank | -0.005 |  | -0.005 |  | 0.03 | 1.6 | 0.7 | -10 | 240 | 0.2 | 0.05 | 0.48 | 0.06 | 28 | 5.8 | 12 | 2.11 | 4.9 | 2.43 | 5.58 | 0.1 | 0.2 | -0.01 | 0.014 | 0.68 | 12.4 | 25.4 | 0.55 | 538 | 0.34 | 0.23 | 0.47 | 3.5 | 310 | 7.9 | 49.2 | -0.001 | 0.01 | 0.73 | 4.9 | -0.2 | 1.1 | 37.3 | -0.01 | -0.01 | 15.7 | 0.151 | 0.36 | 2.27 | 45 | 0.17 | 7.5 | 39 | 4.2
BV10-25 | I031620 | TR10110652 | 64.2 | 64.2 | 0 | Blank | -0.005 |  | -0.005 |  | 0.03 | 1.01 | 0.9 | -10 | 180 | 0.11 | 0.03 | 0.29 | 0.04 | 23.2 | 4.1 | 5 | 1.75 | 3.4 | 1.78 | 3.98 | 0.08 | 0.14 | -0.01 | 0.01 | 0.49 | 10.1 | 18.4 | 0.38 | 390 | 0.19 | 0.12 | 0.51 | 2.4 | 220 | 7.7 | 42 | -0.001 | 0.02 | 0.18 | 2.9 | -0.2 | 0.7 | 23.9 | -0.01 | 0.01 | 14.9 | 0.112 | 0.3 | 2 | 32 | 0.13 | 5.1 | 28 | 2.5
BV10-26 | I031660 | WH10111280 | 25.55 | 25.55 | 0 | Blank | -0.005 |  | -0.005 |  | 0.03 | 1.27 | 0.6 | -10 | 220 | 0.14 | 0.04 | 0.32 | 0.05 | 30.2 | 5.5 | 7 | 2.07 | 4.4 | 1.97 | 5.01 | 0.09 | 0.17 | -0.01 | 0.012 | 0.62 | 13.7 | 24 | 0.49 | 473 | 0.13 | 0.14 | 0.48 | 2.1 | 300 | 8 | 51.3 | -0.001 | -0.01 | 0.14 | 3.8 | -0.2 | 0.9 | 23.3 | -0.01 | -0.01 | 18.1 | 0.151 | 0.37 | 2.27 | 44 | 0.14 | 6.51 | 38 | 3.2
BV10-26 | I031700 | WH10111280 | 95.82 | 95.82 | 0 | Blank | -0.005 |  | -0.005 |  | 0.03 | 1.22 | 2.4 | -10 | 190 | 0.16 | 0.03 | 0.31 | 0.03 | 15.9 | 5.4 | 10 | 1.82 | 3.3 | 1.91 | 4.97 | 0.08 | 0.13 | -0.01 | 0.009 | 0.6 | 6.6 | 23.5 | 0.49 | 432 | 0.13 | 0.15 | 0.43 | 1.9 | 230 | 7.3 | 48.6 | -0.001 | -0.01 | 0.14 | 3.7 | -0.2 | 0.8 | 26.5 | -0.01 | 0.01 | 14.9 | 0.135 | 0.37 | 3.38 | 39 | 0.12 | 5.4 | 35 | 2.8
BV10-26 | I031740 | WH10111280 | 163.18 | 163.18 | 0 | Blank | -0.005 |  | -0.005 |  | 0.03 | 1.31 | 0.5 | -10 | 200 | 0.14 | 0.04 | 0.36 | 0.03 | 29.7 | 5.2 | 8 | 1.84 | 2.3 | 2.03 | 4.9 | 0.1 | 0.17 | -0.01 | 0.009 | 0.61 | 13.9 | 21.1 | 0.5 | 463 | 0.2 | 0.16 | 0.45 | 1.8 | 280 | 6.6 | 49.1 | -0.001 | -0.01 | 0.14 | 3.5 | 0.2 | 0.8 | 25.6 | -0.01 | -0.01 | 16.9 | 0.141 | 0.34 | 1.9 | 42 | 0.11 | 5.56 | 37 | 3
BV10-27 | I031780 | WH10111280 | 29.57 | 29.57 | 0 | Blank | -0.005 |  | -0.005 |  | 0.02 | 1.35 | 0.4 | -10 | 230 | 0.16 | 0.04 | 0.37 | 0.04 | 21.3 | 5.7 | 7 | 2.21 | 3 | 2.04 | 5.13 | 0.1 | 0.19 | -0.01 | 0.014 | 0.64 | 9.3 | 27.8 | 0.53 | 486 | 0.09 | 0.15 | 0.42 | 2.3 | 320 | 7.2 | 53.2 | -0.001 | -0.01 | 0.12 | 3.9 | -0.2 | 0.9 | 26.3 | -0.01 | -0.01 | 13.5 | 0.156 | 0.38 | 2.98 | 45 | 0.1 | 6.96 | 39 | 3.7
BV10-27 | I031820 | WH10110979 | 94.27 | 94.27 | 0 | Blank | -0.005 |  | -0.005 |  | 0.03 | 1.39 | 0.7 | -10 | 240 | 0.18 | 0.05 | 0.39 | 0.04 | 16.15 | 6.1 | 6 | 2.12 | 3.2 | 2.19 | 5.48 | 0.11 | 0.19 | -0.01 | 0.011 | 0.65 | 6.9 | 23.9 | 0.56 | 517 | 0.19 | 0.16 | 0.42 | 2.7 | 320 | 6.6 | 48.6 | -0.001 | 0.01 | 0.22 | 4.5 | -0.2 | 0.9 | 28.8 | -0.01 | -0.01 | 11.9 | 0.152 | 0.38 | 2.68 | 45 | 0.13 | 7.23 | 39 | 3.9
BV10-27 | I031860 | WH10110979 | 142.43 | 142.43 | 0 | Blank | -0.005 |  | -0.005 |  | 0.03 | 1.34 | 3.6 | -10 | 220 | 0.15 | 0.06 | 0.36 | 0.05 | 30.2 | 6 | 8 | 2.15 | 4.1 | 2.3 | 5.21 | 0.1 | 0.19 | -0.01 | 0.011 | 0.66 | 13.8 | 24.6 | 0.55 | 501 | 0.21 | 0.14 | 0.47 | 3.1 | 310 | 6.6 | 50 | -0.001 | 0.01 | 2.21 | 4.4 | -0.2 | 0.9 | 25.7 | -0.01 | -0.01 | 15.7 | 0.151 | 0.38 | 3.22 | 46 | 0.12 | 6.79 | 39 | 3.8
BV10-09 | I030579 | WH10084658 | 4.4 | 6.4 | 2 | FIELD_A | -0.005 |  | -0.005 |  | 0.32 | 5.47 | 1.8 | -10 | 480 | 0.2 | 0.45 | 4.99 | 0.48 | 5.38 | 32.8 | 71 | 1.74 | 33 | 5.84 | 14.75 | 0.21 | 0.03 | -0.01 | 0.042 | 1.04 | 2.4 | 11.8 | 3.61 | 1050 | 0.31 | 0.29 | 0.11 | 28.2 | 520 | 12.9 | 41.2 | -0.001 | 0.6 | 0.8 | 25.1 | 0.7 | 1.3 | 64.9 | -0.01 | 0.06 | 0.8 | 0.216 | 0.19 | 0.16 | 211 | 0.14 | 8.62 | 83 | 0.5
BV10-09 | I030619 | WH10084852 | 64.4 | 66.4 | 2 | FIELD_A | -0.005 |  | -0.005 |  | 0.09 | 1.46 | 7.6 | -10 | 360 | 0.33 | 0.15 | 0.78 | 0.04 | 33.2 | 16.3 | 25 | 1.09 | 51.4 | 2.09 | 5.91 | 0.07 | 0.07 | -0.01 | 0.022 | 0.67 | 15.2 | 8.7 | 0.7 | 978 | 1.49 | 0.03 | 0.28 | 29.6 | 410 | 5.3 | 31.3 | 0.003 | 0.23 | 1.01 | 4.4 | 0.5 | 0.5 | 27.2 | -0.01 | 0.09 | 6.3 | 0.061 | 0.15 | 1.16 | 41 | 0.1 | 6.83 | 45 | 3.2
BV10-10 | I030659 | WH10084852 | 76.8 | 78.8 | 2 | FIELD_A | 0.006 |  | 0.006 |  | 0.07 | 2.75 | 6.8 | -10 | 1300 | 0.4 | 0.29 | 2.27 | 0.08 | 20.1 | 19.7 | 96 | 1.89 | 19.3 | 2.47 | 7.31 | 0.09 | 0.05 | -0.01 | 0.018 | 1.03 | 10.8 | 12.4 | 1.32 | 456 | 0.27 | 0.21 | 0.06 | 31.2 | 260 | 4.2 | 46.6 | -0.001 | 0.19 | 1.12 | 5.9 | 0.4 | 0.9 | 61 | -0.01 | 0.05 | 3.9 | 0.16 | 0.25 | 0.81 | 75 | 0.13 | 5.23 | 60 | 1.1
BV10-11 | I030699 | WH10084852 | 64.9 | 67.4 | 2.5 | FIELD_A | 0.007 |  | 0.007 |  | 0.14 | 3.16 | 6.6 | -10 | 470 | 0.75 | 0.1 | 1.48 | 0.05 | 31.3 | 16.9 | 28 | 1.86 | 51.9 | 3.84 | 9.4 | 0.1 | 0.05 | -0.01 | 0.034 | 1.04 | 16 | 12.8 | 1.51 | 618 | 1.89 | 0.06 | 0.59 | 22 | 1300 | 5 | 44.7 | 0.004 | 0.75 | 0.28 | 7.2 | 1.3 | 0.7 | 41 | 0.01 | 0.13 | 9.2 | 0.131 | 0.19 | 1.79 | 84 | 0.26 | 12.1 | 78 | 1.8
BV10-11 | I030739 | WH10084852 | 148.4 | 150.9 | 2.5 | FIELD_A | 0.006 |  | 0.006 |  | 0.09 | 2.48 | 1.3 | -10 | 160 | 0.36 | 0.11 | 0.87 | 0.04 | 14.2 | 18.1 | 65 | 0.89 | 29.6 | 3.33 | 7.41 | 0.07 | 0.02 | -0.01 | 0.01 | 0.78 | 6.9 | 11.3 | 1.81 | 514 | 0.76 | 0.09 | 0.15 | 42.2 | 500 | 3 | 33 | 0.001 | 0.69 | 0.1 | 3.8 | 0.3 | 0.4 | 21.5 | -0.01 | 0.03 | 5.1 | 0.091 | 0.16 | 0.47 | 50 | 0.11 | 5.03 | 71 | -0.5
BV10-13 | I030779 | WH10084852 | 77 | 78.2 | 1.2 | FIELD_A | 0.007 |  | 0.007 |  | 0.13 | 1.43 | 2.8 | -10 | 380 | 0.4 | 0.09 | 0.98 | 0.07 | 25.9 | 8.3 | 36 | 1.4 | 35.4 | 2.34 | 4.36 | 0.08 | 0.03 | -0.01 | 0.013 | 0.53 | 13.1 | 10.8 | 0.58 | 220 | 1.26 | 0.03 | 0.25 | 30.6 | 540 | 3.5 | 28.5 | 0.001 | 0.39 | 0.19 | 3.7 | 1 | 0.4 | 17 | -0.01 | 0.05 | 6.3 | 0.046 | 0.13 | 1.47 | 49 | 0.2 | 7.98 | 56 | 0.6
BV10-15 | I030969 | WH10089645 | 38.4 | 39.76 | 1.36 | FIELD_A | 0.227 |  | 0.227 |  | 1.62 | 0.62 | 1235 | -10 | 100 | 0.28 | 0.12 | 2.19 | 0.33 | 30.3 | 17.2 | 13 | 0.51 | 98.7 | 3.35 | 2.21 | 0.07 | 0.04 | 0.12 | 0.02 | 0.34 | 14.5 | 3.7 | 0.75 | 1270 | 1.69 | 0.02 | 0.18 | 39.9 | 560 | 9 | 16.6 | 0.002 | 2.56 | 41.1 | 3 | 1 | 0.2 | 41.1 | -0.01 | 0.16 | 6.9 | 0.006 | 0.17 | 1.21 | 14 | 0.23 | 9.26 | 52 | 1.6
BV10-16 | I031109 | WH10091901 | 19.1 | 20.1 | 1 | FIELD_A | 0.269 |  | 0.269 |  | 0.65 | 0.46 | 643 | -10 | 220 | 0.2 | 0.23 | 7.31 | 0.29 | 13.8 | 8.7 | 9 | 0.42 | 31.7 | 1.89 | 1.63 | 0.05 | 0.06 | 0.1 | 0.007 | 0.16 | 6.5 | 3 | 0.58 | 799 | 1.08 | 0.02 | 0.05 | 17.2 | 590 | 6.5 | 8.5 | 0.002 | 1.57 | 9.29 | 2.9 | 0.7 | 0.2 | 58.2 | -0.01 | 0.13 | 3.2 | -0.005 | 0.16 | 0.96 | 12 | 0.14 | 8.12 | 40 | 2.3
BV10-17 | I031149 | WH10095046 | 103.1 | 104.4 | 1.3 | FIELD_A | -0.005 |  | -0.005 |  | 0.23 | 3.79 | 5 | -10 | 730 | 0.4 | 0.16 | 2 | 0.18 | 19 | 22.3 | 91 | 3.46 | 40.1 | 4.7 | 14.35 | 0.25 | 0.04 | 0.02 | 0.046 | 1.23 | 8.4 | 12.8 | 1.75 | 656 | 1.37 | 0.22 | 0.22 | 43.4 | 1580 | 6.4 | 62.4 | 0.001 | 0.42 | 0.17 | 15.3 | 0.9 | 1.1 | 73.2 | -0.01 | 0.04 | 1.6 | 0.262 | 0.43 | 1.26 | 157 | 0.25 | 17.55 | 97 | 0.5
BV10-20 | I031189 | WH10095045 | 126.05 | 128.05 | 2 | FIELD_A | 0.014 |  | 0.014 |  | 0.18 | 1.91 | 39.5 | -10 | 350 | 0.46 | 0.16 | 1.12 | 0.24 | 30.2 | 12.5 | 26 | 1.21 | 54.2 | 2.6 | 6.05 | 0.07 | 0.06 | -0.01 | 0.021 | 0.8 | 15.5 | 10 | 0.9 | 769 | 2.2 | 0.03 | 0.18 | 29.8 | 800 | 4.5 | 34.6 | 0.004 | 0.65 | 0.29 | 4.5 | 1.1 | 0.6 | 34.1 | -0.01 | 0.14 | 7.3 | 0.063 | 0.19 | 2.32 | 55 | 0.27 | 10.75 | 76 | 2.1
BV10-20 | I031229 | WH10095045 | 192.6 | 194.6 | 2 | FIELD_A | 0.022 |  | 0.022 |  | 1.21 | 2.59 | 1.7 | -10 | 200 | 0.32 | 0.14 | 1.81 | 0.48 | 13.8 | 16.7 | 36 | 1.55 | 396 | 3.19 | 7.64 | 0.09 | 0.03 | 0.01 | 0.014 | 0.99 | 5.9 | 9.1 | 1.6 | 564 | 3.92 | 0.15 | 0.1 | 26.6 | 470 | 2.6 | 37.3 | 0.007 | 0.99 | 0.1 | 6.4 | 0.8 | 0.3 | 36.8 | -0.01 | 0.04 | 3.2 | 0.096 | 0.2 | 1.66 | 101 | 0.1 | 6.21 | 59 | 1
BV10-21 | I031269 | TR10110650 | 24.6 | 26.6 | 2 | FIELD_A | 0.006 |  | 0.006 |  | 0.45 | 2.99 | 2.5 | -10 | 160 | 0.27 | 0.39 | 1.38 | 0.37 | 12.2 | 16.6 | 54 | 0.77 | 47.7 | 4.26 | 8.12 | 0.09 | 0.04 | -0.01 | 0.019 | 0.56 | 6.1 | 12.3 | 1.35 | 398 | 1.68 | 0.22 | 0.09 | 17.2 | 440 | 4.9 | 19.9 | 0.002 | 1.99 | 4.19 | 7.6 | 0.6 | 0.4 | 33.1 | -0.01 | 0.06 | 2.8 | 0.036 | 0.17 | 0.47 | 73 | 0.14 | 4.97 | 101 | 1.5
BV10-22 | I031309 | WH10102122 | 22.1 | 24.1 | 2 | FIELD_A | -0.005 |  | -0.005 |  | 0.17 | 3.16 | 12.3 | -10 | 300 | 0.23 | 0.38 | 1.9 | 0.14 | 5.59 | 21.9 | 55 | 1.77 | 34.1 | 3.41 | 7.55 | 0.09 | 0.04 | -0.01 | 0.016 | 0.71 | 2.5 | 14.5 | 1.93 | 501 | 0.78 | 0.2 | 0.08 | 29.2 | 510 | 6 | 24.3 | 0.002 | 0.6 | 0.49 | 8 | 0.5 | 0.3 | 27.1 | -0.01 | 0.07 | 0.9 | 0.17 | 0.19 | 0.21 | 88 | 0.28 | 5.19 | 84 | 0.9
BV10-22 | I031349 | TR10103479 | 83.2 | 85.2 | 2 | FIELD_A | 0.006 |  | 0.006 |  | 0.29 | 5.49 | 18.7 | -10 | 180 | 0.46 | 0.37 | 3.23 | 0.13 | 9.66 | 22.2 | 57 | 2.99 | 42.4 | 5.04 | 15.45 | 0.13 | 0.03 | 0.01 | 0.043 | 1.79 | 4 | 24.7 | 2.36 | 815 | 0.32 | 0.36 | 0.11 | 21.7 | 650 | 7.9 | 73.5 | 0.001 | 1.24 | 0.71 | 16.2 | 0.2 | 0.8 | 43 | -0.01 | 0.08 | 2.2 | 0.237 | 0.4 | 0.27 | 160 | 0.35 | 11.1 | 113 | 1
BV10-23 | I031389 | TR10103479 | 30.1 | 32.1 | 2 | FIELD_A | -0.005 |  | -0.005 |  | 0.19 | 2.42 | 1.5 | -10 | 400 | 0.22 | 0.33 | 2.31 | 2.48 | 8.41 | 16.1 | 42 | 1.06 | 36.2 | 2.89 | 7.28 | 0.08 | 0.03 | 0.02 | 0.019 | 1.11 | 3.7 | 10 | 1.67 | 491 | 0.73 | 0.15 | 0.13 | 19.4 | 450 | 3.2 | 42.4 | 0.001 | 0.7 | 0.49 | 5.5 | 0.5 | 0.6 | 28.8 | -0.01 | 0.04 | 1.7 | 0.177 | 0.24 | 0.28 | 71 | 0.36 | 5.95 | 311 | 0.7
BV10-23 | I031429 | TR10103479 | 91.9 | 93.09 | 1.19 | FIELD_A | -0.005 |  | -0.005 |  | 0.06 | 3.38 | 3.5 | -10 | 250 | 0.05 | 0.09 | 0.84 | 0.03 | 4.13 | 24 | 33 | 0.81 | 28.3 | 4.25 | 8.71 | 0.12 | 0.02 | -0.01 | 0.012 | 0.47 | 1.7 | 17.7 | 3.33 | 659 | 0.15 | 0.07 | 0.11 | 13.1 | 600 | 1.3 | 15.2 | -0.001 | 0.17 | 1.21 | 6.2 | 0.2 | -0.2 | 25.7 | -0.01 | 0.01 | 0.4 | 0.181 | 0.11 | 0.13 | 110 | 0.1 | 4.93 | 79 | -0.5
BV10-23 | I031469 | TR10110651 | 162 | 164 | 2 | FIELD_A | -0.005 |  | -0.005 |  | 0.15 | 4.45 | 0.5 | -10 | 510 | 0.18 | 0.23 | 1.81 | 0.05 | 6.15 | 30.1 | 63 | 3.05 | 57.7 | 4.71 | 12.65 | 0.14 | 0.02 | -0.01 | 0.023 | 1.59 | 2.5 | 20 | 2.63 | 613 | 1.03 | 0.33 | 0.08 | 26.4 | 550 | 6.7 | 67.4 | 0.002 | 0.65 | 0.16 | 21.5 | 0.4 | 0.3 | 35.4 | -0.01 | 0.04 | 1.1 | 0.183 | 0.42 | 0.11 | 175 | 0.14 | 4.69 | 98 | 0.6
BV10-24 | I031509 | TR10110651 | 37.37 | 39.45 | 2.08 | FIELD_A | -0.005 |  | -0.005 |  | 0.14 | 2.6 | 2.1 | -10 | 430 | 0.26 | 0.34 | 1.39 | 0.14 | 8.57 | 16.4 | 57 | 2.04 | 20.9 | 3.04 | 8.36 | 0.11 | 0.03 | -0.01 | 0.013 | 1.04 | 3.7 | 13.4 | 1.97 | 436 | 0.41 | 0.17 | 0.08 | 22.4 | 300 | 2.6 | 39.7 | 0.001 | 0.51 | 1.15 | 8.8 | 0.5 | 0.5 | 23.5 | -0.01 | 0.15 | 1.9 | 0.142 | 0.28 | 0.27 | 80 | 0.27 | 6.03 | 72 | 0.7
BV10-24 | I031589 | TR10110652 | 175.56 | 177.56 | 2 | FIELD_A | 0.008 |  | 0.008 |  | 0.3 | 4.13 | 1.7 | -10 | 120 | 0.1 | 1 | 0.91 | 0.09 | 3.14 | 31 | 70 | 1.79 | 179 | 5.87 | 10.15 | 0.18 | 0.02 | 0.02 | 0.03 | 0.63 | 1.3 | 16.6 | 3.89 | 718 | 0.71 | 0.12 | 0.09 | 40.2 | 400 | 3.5 | 22.6 | 0.002 | 1.78 | 0.51 | 7.9 | 2.5 | 0.5 | 31.3 | -0.01 | 0.34 | 0.3 | 0.161 | 0.15 | 0.08 | 134 | 0.18 | 3.7 | 84 | -0.5
BV10-25 | I031629 | TR10110652 | 84.12 | 86.12 | 2 | FIELD_A | 0.062 |  | 0.062 |  | 0.36 | 1.14 | 6.4 | -10 | 200 | 0.4 | 0.57 | 0.47 | 0.72 | 28.1 | 11.6 | 46 | 1.06 | 78.8 | 2.54 | 4.1 | 0.07 | 0.23 | 0.01 | 0.017 | 0.43 | 14.5 | 5.1 | 0.63 | 218 | 4.18 | 0.04 | 0.06 | 54.3 | 670 | 7.9 | 21.3 | 0.013 | 1.07 | 14.15 | 4.4 | 3.7 | 0.3 | 24.8 | -0.01 | 0.12 | 5.8 | 0.03 | 0.16 | 2.05 | 60 | 0.13 | 7.21 | 57 | 9.5
BV10-26 | I031669 | WH10111280 | 45.55 | 48.05 | 2.5 | FIELD_A | 0.008 |  | 0.008 |  | 0.1 | 1.12 | 153 | -10 | 160 | 0.21 | 0.19 | 3.09 | 0.64 | 22.2 | 6.4 | 4 | 0.68 | 42.8 | 3.05 | 4.73 | 0.06 | 0.03 | 0.04 | 0.026 | 0.49 | 10.9 | 7.5 | 0.65 | 1120 | 1.08 | 0.05 | 0.15 | 1.4 | 500 | 9.9 | 21.1 | 0.001 | 0.42 | 2.11 | 6.3 | 0.3 | 0.4 | 32.9 | -0.01 | 0.01 | 3.9 | 0.051 | 0.14 | 0.93 | 18 | 0.2 | 14.8 | 107 | 0.6
BV10-26 | I031709 | WH10111280 | 108.82 | 110.82 | 2 | FIELD_A | 0.018 |  | 0.018 |  | 0.07 | 1.93 | 14.9 | -10 | 290 | 0.28 | 0.35 | 1.86 | 0.16 | 19.3 | 11.8 | 15 | 1.01 | 15.4 | 3.71 | 7.32 | 0.08 | 0.03 | 0.01 | 0.023 | 0.96 | 9 | 13.8 | 1.23 | 711 | 1.09 | 0.11 | 0.11 | 5.1 | 520 | 5 | 40.7 | -0.001 | 0.4 | 0.33 | 9.2 | 0.4 | 0.4 | 37.3 | -0.01 | 0.03 | 3.5 | 0.126 | 0.21 | 0.66 | 55 | 0.2 | 12.65 | 102 | 0.9
BV10-26 | I031749 | WH10111280 | 180 | 181.4 | 1.4 | FIELD_A | 0.05 |  | 0.05 |  | 0.42 | 1.67 | 94 | -10 | 100 | 0.21 | 0.29 | 1.84 | 0.25 | 22.4 | 17.3 | 20 | 5.73 | 30.7 | 3.87 | 5.49 | 0.1 | 0.05 | 0.06 | 0.029 | 1.05 | 10.9 | 13.3 | 1.72 | 768 | 0.18 | 0.06 | 0.13 | 6.3 | 500 | 14 | 56.8 | -0.001 | 1.55 | 8.78 | 10.8 | 0.7 | 0.5 | 50 | -0.01 | 0.09 | 3.9 | 0.113 | 0.51 | 0.71 | 66 | 0.21 | 11.15 | 73 | 1.1
BV10-27 | I031789 | WH10111280 | 45.4 | 46.55 | 1.15 | FIELD_A | 0.157 |  | 0.157 |  | 0.16 | 1.7 | 1170 | -10 | 240 | 0.27 | 0.12 | 2.26 | 0.06 | 20.3 | 18.3 | 38 | 1.53 | 27.1 | 2.81 | 5.86 | 0.08 | 0.03 | 0.05 | 0.016 | 0.79 | 9.5 | 11.9 | 1.85 | 406 | 0.25 | 0.08 | 0.13 | 24.7 | 450 | 2.6 | 33.9 | 0.001 | 0.72 | 4.29 | 7.3 | 0.3 | 0.3 | 47.9 | -0.01 | 0.03 | 4.6 | 0.114 | 0.23 | 0.46 | 68 | 0.2 | 8.6 | 30 | 0.6
BV10-27 | I031829 | WH10110979 | 105.4 | 106.4 | 1 | FIELD_A | 0.078 |  | 0.078 |  | 0.62 | 1.72 | 560 | -10 | 300 | 0.49 | 0.94 | 2.35 | 0.49 | 19.3 | 14.1 | 90 | 1.6 | 65.1 | 3.19 | 5.4 | 0.05 | 0.27 | -0.01 | 0.017 | 0.56 | 8.9 | 13.4 | 1.54 | 509 | 8.88 | 0.04 | 0.07 | 91.5 | 740 | 19 | 28.5 | 0.007 | 1.23 | 20.6 | 7.1 | 2.5 | 0.2 | 59.7 | -0.01 | 0.22 | 4.9 | 0.038 | 0.33 | 1.24 | 76 | 0.23 | 8.87 | 82 | 12.3
BV10-09 | I030580 | WH10084658 | 4.4 | 6.4 | 2 | FIELD_B | -0.005 |  | -0.005 |  | 0.31 | 4.94 | 0.9 | -10 | 410 | 0.14 | 0.41 | 4.93 | 0.58 | 5.67 | 30.5 | 63 | 1.57 | 32.4 | 5.8 | 14.2 | 0.22 | 0.03 | 0.01 | 0.044 | 0.93 | 2.6 | 11 | 3.41 | 973 | 0.29 | 0.23 | 0.11 | 24.8 | 590 | 13.2 | 36 | 0.001 | 0.66 | 0.18 | 23.1 | 0.7 | 1.2 | 58 | -0.01 | 0.05 | 0.8 | 0.203 | 0.18 | 0.15 | 209 | 0.14 | 8.51 | 81 | 0.5
BV10-09 | I030620 | WH10084852 | 64.4 | 66.4 | 2 | FIELD_B | -0.005 |  | -0.005 |  | 0.09 | 1.54 | 5.9 | -10 | 370 | 0.38 | 0.11 | 0.76 | 0.04 | 37 | 15.8 | 24 | 1.16 | 50.3 | 2.16 | 6.16 | 0.07 | 0.06 | -0.01 | 0.023 | 0.73 | 16.7 | 8.8 | 0.74 | 979 | 1.45 | 0.03 | 0.22 | 29.6 | 390 | 5 | 33.3 | 0.002 | 0.24 | 1.11 | 4.4 | 0.5 | 0.5 | 27.5 | -0.01 | 0.06 | 6.7 | 0.065 | 0.16 | 1.25 | 40 | 0.08 | 6.73 | 49 | 2.5
BV10-10 | I030660 | WH10084852 | 76.8 | 78.8 | 2 | FIELD_B | 0.006 |  | 0.006 |  | 0.08 | 2.59 | 6.5 | -10 | 1300 | 0.38 | 0.31 | 2.34 | 0.08 | 22.6 | 18.9 | 93 | 1.85 | 19.8 | 2.42 | 6.84 | 0.1 | 0.05 | -0.01 | 0.015 | 0.99 | 12.1 | 11.9 | 1.27 | 458 | 0.21 | 0.2 | 0.07 | 30 | 240 | 3.8 | 44.9 | 0.001 | 0.19 | 1.24 | 5.3 | 0.4 | 0.8 | 61.2 | -0.01 | 0.04 | 4.2 | 0.147 | 0.25 | 0.72 | 68 | 0.12 | 4.8 | 54 | 1
BV10-11 | I030700 | WH10084852 | 64.9 | 67.4 | 2.5 | FIELD_B | -0.005 |  | -0.005 |  | 0.14 | 3.42 | 2.8 | -10 | 330 | 0.85 | 0.1 | 1.4 | 0.05 | 30.6 | 17.5 | 27 | 2.11 | 63.9 | 4 | 9.81 | 0.1 | 0.05 | -0.01 | 0.037 | 1.18 | 15.6 | 13.1 | 1.61 | 632 | 1.53 | 0.06 | 0.57 | 22.4 | 1370 | 4.9 | 43.2 | 0.002 | 0.83 | 0.17 | 7.3 | 1.4 | 0.8 | 41.9 | 0.01 | 0.12 | 9 | 0.138 | 0.2 | 1.68 | 84 | 1.08 | 12.6 | 82 | 1.6
BV10-11 | I030740 | WH10084852 | 148.4 | 150.9 | 2.5 | FIELD_B | 0.006 |  | 0.006 |  | 0.1 | 2.44 | 1.5 | -10 | 150 | 0.33 | 0.12 | 0.6 | 0.03 | 13.5 | 18.7 | 59 | 0.89 | 31.9 | 3.38 | 7.11 | 0.08 | -0.02 | -0.01 | 0.009 | 0.76 | 6.5 | 11.3 | 1.76 | 437 | 0.49 | 0.09 | 0.17 | 40 | 510 | 2.4 | 32.5 | 0.001 | 0.76 | 0.11 | 3.3 | 0.4 | 0.3 | 19 | -0.01 | 0.03 | 4.8 | 0.09 | 0.16 | 0.47 | 48 | 0.11 | 4.57 | 69 | -0.5
BV10-13 | I030780 | WH10084852 | 77 | 78.2 | 1.2 | FIELD_B | 0.011 |  | 0.011 |  | 0.15 | 1.6 | 4.4 | -10 | 380 | 0.41 | 0.1 | 1.14 | 0.05 | 29.8 | 9.2 | 33 | 1.55 | 39.3 | 2.54 | 4.9 | 0.08 | 0.03 | -0.01 | 0.016 | 0.55 | 14.8 | 11.7 | 0.62 | 236 | 1.48 | 0.04 | 0.23 | 32.6 | 600 | 3.7 | 26.4 | 0.002 | 0.51 | 0.4 | 3.7 | 1.1 | 0.4 | 20.4 | 0.01 | 0.05 | 7.1 | 0.044 | 0.15 | 1.65 | 48 | 0.18 | 9.08 | 61 | 0.8
BV10-15 | I030970 | WH10089645 | 38.4 | 39.76 | 1.36 | FIELD_B | 0.23 |  | 0.23 |  | 1.14 | 0.6 | 1100 | -10 | 160 | 0.26 | 0.14 | 2.1 | 0.24 | 28.1 | 14.3 | 12 | 0.53 | 84.3 | 3.24 | 2.09 | 0.07 | 0.04 | 0.11 | 0.018 | 0.33 | 13.4 | 3.7 | 0.73 | 1250 | 1.79 | 0.02 | 0.19 | 36.6 | 530 | 8.8 | 16.3 | 0.002 | 2.39 | 35.8 | 3.1 | 0.9 | 0.2 | 41 | -0.01 | 0.16 | 6.2 | 0.006 | 0.16 | 1.1 | 14 | 0.24 | 8.3 | 43 | 1.6
BV10-16 | I031110 | WH10091901 | 19.1 | 20.1 | 1 | FIELD_B | 0.233 |  | 0.233 |  | 0.66 | 0.33 | 749 | -10 | 160 | 0.12 | 0.2 | 6.36 | 0.3 | 12.6 | 8.6 | 8 | 0.34 | 33.9 | 1.55 | 1.21 | -0.05 | 0.05 | 0.11 | 0.006 | 0.12 | 5.8 | 2.1 | 0.4 | 703 | 1.2 | 0.01 | -0.05 | 17.8 | 440 | 5.6 | 6.4 | 0.002 | 1.35 | 10.4 | 2.6 | 0.6 | 0.2 | 47.6 | -0.01 | 0.12 | 2.8 | -0.005 | 0.17 | 0.88 | 11 | 0.09 | 6.91 | 40 | 2.1
BV10-17 | I031150 | WH10095046 | 103.1 | 104.4 | 1.3 | FIELD_B | 0.006 |  | 0.006 |  | 0.19 | 3.99 | 6.8 | -10 | 820 | 0.45 | 0.15 | 2.01 | 0.21 | 19.75 | 21.8 | 106 | 3.52 | 34.8 | 4.61 | 14.8 | 0.22 | 0.03 | 0.02 | 0.047 | 1.26 | 8.8 | 13.6 | 1.77 | 646 | 1.13 | 0.24 | 0.19 | 48.6 | 1590 | 7.1 | 63.8 | 0.001 | 0.3 | 0.09 | 15.1 | 0.9 | 1.1 | 77.7 | -0.01 | 0.02 | 2 | 0.231 | 0.41 | 1.06 | 155 | 0.19 | 16.85 | 101 | -0.5
BV10-20 | I031190 | WH10095045 | 126.05 | 128.05 | 2 | FIELD_B | 0.009 |  | 0.009 |  | 0.28 | 1.97 | 10.2 | -10 | 230 | 0.5 | 0.17 | 0.99 | 0.63 | 30.4 | 14 | 28 | 1.18 | 78.7 | 2.82 | 6.25 | 0.08 | 0.08 | -0.01 | 0.023 | 0.84 | 15.6 | 10.7 | 0.95 | 723 | 4.19 | 0.03 | 0.2 | 39.2 | 1270 | 4.9 | 36.8 | 0.01 | 0.95 | 0.24 | 4.2 | 1.7 | 0.6 | 30 | -0.01 | 0.17 | 7.9 | 0.066 | 0.21 | 3.83 | 73 | 0.47 | 12.65 | 95 | 3.2
BV10-20 | I031230 | WH10095045 | 192.6 | 194.6 | 2 | FIELD_B | 0.006 |  | 0.006 |  | 0.24 | 2.52 | 2.4 | -10 | 110 | 0.28 | 0.18 | 1.31 | 0.12 | 9.95 | 19.2 | 39 | 1.64 | 77.2 | 3.43 | 7.43 | 0.1 | 0.06 | -0.01 | 0.013 | 1.09 | 4.4 | 7.9 | 1.67 | 437 | 7.2 | 0.16 | 0.16 | 27.6 | 690 | 2.1 | 38.8 | 0.009 | 1.46 | 0.09 | 5.4 | 1.1 | 0.3 | 34.7 | -0.01 | 0.05 | 1.5 | 0.138 | 0.22 | 1.12 | 94 | 0.71 | 6.03 | 60 | 2.1
BV10-21 | I031270 | TR10110650 | 24.6 | 26.6 | 2 | FIELD_B | -0.005 |  | -0.005 |  | 0.39 | 3.71 | 0.8 | -10 | 170 | 0.25 | 0.32 | 1.43 | 0.25 | 8.88 | 18.5 | 46 | 0.88 | 46.4 | 4.62 | 9.34 | 0.1 | 0.03 | -0.01 | 0.02 | 0.64 | 4.5 | 11.6 | 1.94 | 407 | 1.41 | 0.24 | 0.11 | 14.3 | 450 | 4.1 | 22 | 0.002 | 1.79 | 0.8 | 9.4 | 0.6 | 0.4 | 33.6 | -0.01 | 0.05 | 2.1 | 0.058 | 0.18 | 0.33 | 97 | 0.08 | 4.19 | 57 | 1.1
BV10-22 | I031310 | WH10102122 | 22.1 | 24.1 | 2 | FIELD_B | -0.005 |  | -0.005 |  | 0.15 | 3.44 | 4.7 | -10 | 300 | 0.23 | 0.43 | 2.44 | 0.14 | 5.07 | 22.2 | 44 | 1.65 | 38.9 | 3.38 | 7.85 | 0.09 | 0.05 | -0.01 | 0.015 | 0.68 | 2.3 | 13 | 1.92 | 541 | 0.59 | 0.23 | 0.1 | 25.1 | 500 | 6.8 | 23.5 | 0.001 | 0.6 | 0.47 | 7.8 | 0.5 | 0.3 | 32.9 | -0.01 | 0.06 | 0.9 | 0.184 | 0.18 | 0.19 | 92 | 0.3 | 5.4 | 71 | 1.1
BV10-22 | I031350 | TR10103479 | 83.2 | 85.2 | 2 | FIELD_B | 0.034 |  | 0.034 |  | 0.3 | 5.48 | 50.1 | -10 | 250 | 0.48 | 0.37 | 3.8 | 0.14 | 10.65 | 22 | 63 | 3.4 | 40.4 | 5.07 | 15.05 | 0.14 | 0.04 | 0.01 | 0.044 | 1.83 | 4.4 | 24.6 | 2.41 | 899 | 0.36 | 0.37 | 0.1 | 22.6 | 630 | 8.6 | 75.5 | 0.001 | 1.27 | 1.56 | 16.3 | 0.3 | 0.8 | 49.2 | -0.01 | 0.1 | 2.1 | 0.232 | 0.4 | 0.28 | 158 | 0.32 | 11.95 | 114 | 0.8
BV10-23 | I031390 | TR10103479 | 30.1 | 32.1 | 2 | FIELD_B | -0.005 |  | -0.005 |  | 0.12 | 2.53 | 1.1 | -10 | 470 | 0.22 | 0.2 | 3.06 | 0.27 | 7.57 | 15.5 | 46 | 1.15 | 19.3 | 2.86 | 7.56 | 0.08 | 0.03 | 0.01 | 0.012 | 1.21 | 3.4 | 11.2 | 1.78 | 594 | 0.6 | 0.14 | 0.12 | 21.4 | 440 | 3.3 | 45.4 | 0.001 | 0.6 | 0.35 | 5.5 | 0.4 | 0.5 | 33.9 | -0.01 | 0.03 | 1.8 | 0.18 | 0.27 | 0.26 | 72 | 0.16 | 5.51 | 97 | 0.6
BV10-23 | I031430 | TR10103479 | 91.9 | 93.09 | 1.19 | FIELD_B | -0.005 |  | -0.005 |  | 0.05 | 3.67 | 1.1 | -10 | 250 | 0.06 | 0.11 | 0.9 | 0.02 | 4.31 | 25 | 37 | 0.83 | 24.3 | 4.61 | 9.41 | 0.15 | 0.02 | -0.01 | 0.034 | 0.48 | 1.8 | 18.4 | 3.64 | 708 | 0.12 | 0.07 | 0.1 | 13.5 | 620 | 1.3 | 15.5 | -0.001 | 0.12 | 0.9 | 6.8 | 0.2 | 0.2 | 28.2 | -0.01 | 0.02 | 0.4 | 0.201 | 0.1 | 0.13 | 122 | 0.09 | 5.25 | 86 | -0.5
BV10-23 | I031470 | TR10110651 | 162 | 164 | 2 | FIELD_B | -0.005 |  | -0.005 |  | 0.12 | 3.96 | 0.3 | -10 | 410 | 0.11 | 0.21 | 1.14 | 0.04 | 4.32 | 28.3 | 45 | 3.45 | 50 | 4.88 | 12.3 | 0.15 | 0.02 | -0.01 | 0.021 | 1.83 | 1.7 | 23.6 | 2.81 | 533 | 0.25 | 0.27 | 0.08 | 24 | 540 | 4.3 | 75.5 | 0.001 | 0.51 | 0.15 | 20.9 | 0.3 | 0.3 | 25.1 | -0.01 | 0.04 | 0.7 | 0.217 | 0.44 | 0.06 | 186 | 0.14 | 4.52 | 103 | 0.5
BV10-24 | I031510 | TR10110651 | 37.37 | 39.45 | 2.08 | FIELD_B | 0.021 |  | 0.021 |  | 0.19 | 2.53 | 28.7 | -10 | 340 | 0.23 | 0.38 | 1.68 | 0.3 | 10.95 | 16.4 | 48 | 1.84 | 32.7 | 3.13 | 7.8 | 0.11 | 0.04 | 0.01 | 0.014 | 0.93 | 4.9 | 12.1 | 1.78 | 440 | 0.52 | 0.18 | 0.1 | 18.6 | 300 | 2.9 | 36 | 0.001 | 0.72 | 1.43 | 9.7 | 0.7 | 0.6 | 27.9 | -0.01 | 0.21 | 2.5 | 0.135 | 0.25 | 0.36 | 73 | 0.29 | 7.57 | 78 | 0.9
BV10-24 | I031590 | TR10110652 | 175.56 | 177.56 | 2 | FIELD_B | 0.006 |  | 0.006 |  | 0.33 | 4.01 | 2 | -10 | 170 | 0.07 | 0.98 | 0.86 | 0.12 | 3.13 | 30.3 | 64 | 1.79 | 178 | 5.69 | 9.71 | 0.16 | 0.02 | 0.02 | 0.025 | 0.61 | 1.3 | 16.8 | 3.85 | 721 | 0.67 | 0.11 | 0.1 | 36.7 | 410 | 3.5 | 22.1 | 0.002 | 1.64 | 0.5 | 7.4 | 2.2 | 0.5 | 28.8 | -0.01 | 0.38 | 0.4 | 0.147 | 0.16 | 0.08 | 130 | 0.19 | 3.57 | 84 | -0.5
BV10-25 | I031630 | TR10110652 | 84.12 | 86.12 | 2 | FIELD_B | 0.024 |  | 0.024 |  | 0.29 | 0.94 | 7.7 | -10 | 290 | 0.31 | 0.48 | 0.39 | 0.56 | 30 | 9.4 | 45 | 0.89 | 67.6 | 2.31 | 3.73 | 0.07 | 0.2 | -0.01 | 0.017 | 0.36 | 15.6 | 4.4 | 0.57 | 198 | 2.9 | 0.04 | 0.06 | 44.6 | 610 | 4.9 | 18 | 0.008 | 0.89 | 13.9 | 4.3 | 3 | 0.3 | 22.3 | -0.01 | 0.08 | 5 | 0.028 | 0.15 | 2.18 | 58 | 0.13 | 6.49 | 47 | 8.4
BV10-26 | I031670 | WH10111280 | 45.55 | 48.05 | 2.5 | FIELD_B | 0.006 |  | 0.006 |  | 0.07 | 1.19 | 164.5 | -10 | 200 | 0.21 | 0.14 | 2.36 | 0.43 | 23.5 | 6.7 | 4 | 0.75 | 17 | 3.06 | 5.09 | 0.07 | 0.03 | 0.06 | 0.03 | 0.5 | 11.4 | 8.1 | 0.53 | 843 | 0.8 | 0.06 | 0.12 | 1.3 | 490 | 9.7 | 21 | -0.001 | 0.32 | 1.11 | 6.5 | 0.3 | 0.4 | 28.1 | -0.01 | 0.01 | 4.3 | 0.049 | 0.13 | 1.04 | 18 | 0.23 | 16.7 | 106 | 0.6
BV10-26 | I031710 | WH10111280 | 108.82 | 110.82 | 2 | FIELD_B | 0.028 |  | 0.028 |  | 0.08 | 1.79 | 26.5 | -10 | 280 | 0.29 | 0.43 | 1.84 | 0.16 | 21.5 | 12.1 | 13 | 1.04 | 20 | 3.57 | 6.82 | 0.07 | 0.04 | 0.03 | 0.023 | 0.87 | 10 | 12.5 | 1.12 | 716 | 1.04 | 0.1 | 0.11 | 4 | 550 | 4.7 | 39.4 | -0.001 | 0.44 | 0.34 | 8.8 | 0.4 | 0.5 | 35.3 | -0.01 | 0.02 | 3.9 | 0.11 | 0.19 | 0.69 | 52 | 0.22 | 13.2 | 101 | 1
BV10-26 | I031750 | WH10111280 | 180 | 181.4 | 1.4 | FIELD_B | 0.032 |  | 0.032 |  | 0.29 | 1.72 | 45.2 | -10 | 240 | 0.22 | 0.35 | 2.23 | 0.12 | 19.15 | 16.9 | 22 | 6.83 | 33.6 | 3.71 | 5.6 | 0.09 | 0.05 | 0.04 | 0.033 | 0.99 | 9.3 | 12.3 | 1.92 | 926 | 0.17 | 0.06 | 0.11 | 6.5 | 500 | 6 | 56.8 | -0.001 | 1.14 | 4.28 | 10.6 | 0.6 | 0.4 | 51.2 | -0.01 | 0.07 | 3.1 | 0.109 | 0.54 | 0.57 | 71 | 0.24 | 10.25 | 67 | 1.2
BV10-27 | I031790 | WH10111280 | 45.4 | 46.55 | 1.15 | FIELD_B | 0.118 |  | 0.118 |  | 0.28 | 1.76 | 508 | -10 | 260 | 0.24 | 0.09 | 2.32 | 0.08 | 24.4 | 15.9 | 47 | 1.47 | 34.7 | 2.5 | 6.18 | 0.08 | 0.04 | 0.06 | 0.017 | 0.8 | 11.8 | 15.8 | 1.78 | 412 | 0.29 | 0.07 | 0.13 | 27 | 480 | 2.2 | 33.8 | -0.001 | 0.34 | 7.82 | 7.4 | 0.3 | 0.4 | 39.6 | -0.01 | 0.02 | 5.4 | 0.119 | 0.22 | 0.59 | 66 | 0.17 | 9.22 | 31 | 0.8
BV10-27 | I031830 | WH10110979 | 105.4 | 106.4 | 1 | FIELD_B | 0.223 |  | 0.223 |  | 2.64 | 1.49 | 567 | -10 | 270 | 0.37 | 1.52 | 2.6 | 0.65 | 17.9 | 12.7 | 98 | 1.58 | 55.2 | 3.04 | 4.85 | 0.06 | 0.23 | -0.01 | 0.022 | 0.51 | 8.2 | 12.6 | 1.55 | 583 | 5.26 | 0.03 | 0.09 | 92.2 | 580 | 261 | 26.3 | 0.006 | 1.29 | 21.3 | 5.9 | 2.4 | 0.2 | 56.1 | -0.01 | 0.76 | 3.7 | 0.032 | 0.3 | 0.97 | 63 | 0.26 | 8.78 | 83 | 9.9
BV10-09 | I030589 | WH10084658 | 20.6 | 21 | 0.4 | PREP_A | -0.005 |  | -0.005 |  | 0.13 | 3.52 | 0.1 | -10 | 660 | 0.6 | 0.15 | 9.59 | 0.2 | 24.7 | 7.4 | 16 | 1.48 | 10 | 1.77 | 9.33 | 0.06 | 0.05 | -0.01 | 0.026 | 0.93 | 12.2 | 7.2 | 1.79 | 718 | 0.83 | 0.24 | 0.08 | 13 | 430 | 7 | 37.7 | 0.001 | 0.3 | 0.08 | 6 | 0.6 | 0.8 | 168.5 | -0.01 | 0.08 | 7.4 | 0.065 | 0.18 | 2.22 | 26 | 0.12 | 12.75 | 74 | 1.7
BV10-09 | I030629 | WH10084852 | 77.9 | 80.2 | 2.3 | PREP_A | 0.006 |  | 0.006 |  | 0.05 | 0.35 | 5.9 | -10 | 80 | 0.11 | 0.06 | 0.57 | 0.04 | 10.5 | 6.8 | 17 | 0.2 | 22.7 | 0.79 | 1.44 | -0.05 | 0.02 | -0.01 | 0.005 | 0.14 | 4.3 | 2.9 | 0.16 | 510 | 0.38 | -0.01 | 0.12 | 14 | 130 | 2.4 | 6.3 | -0.001 | 0.08 | 1.25 | 1.6 | 0.3 | -0.2 | 14.5 | -0.01 | 0.02 | 1.3 | 0.007 | 0.04 | 0.29 | 7 | 0.08 | 2.7 | 16 | 0.6
BV10-10 | I030669 | WH10084852 | 106.55 | 108.55 | 2 | PREP_A | -0.005 |  | -0.005 |  | 0.29 | 5.72 | 0.7 | -10 | 410 | 0.29 | 0.12 | 3.74 | 0.09 | 1.02 | 37.2 | 133 | 1.54 | 41.9 | 6.22 | 10 | 0.09 | -0.02 | 0.01 | 0.007 | 1.17 | 0.5 | 13.3 | 3.7 | 1240 | 0.19 | 0.23 | -0.05 | 55.7 | 360 | 3.5 | 51.2 | 0.001 | 0.95 | 0.48 | 5.9 | 0.5 | -0.2 | 33.6 | -0.01 | 0.08 | 0.3 | 0.201 | 0.22 | 0.08 | 180 | 0.13 | 1.49 | 114 | -0.5
BV10-11 | I030709 | WH10084852 | 85.3 | 87.8 | 2.5 | PREP_A | 0.005 |  | 0.005 |  | 0.22 | 5.29 | 1.8 | -10 | 360 | 0.8 | 0.25 | 2.21 | 0.11 | 40.9 | 18.5 | 44 | 3.86 | 68.3 | 4.08 | 14.2 | 0.15 | 0.05 | -0.01 | 0.039 | 1.53 | 19.9 | 18.6 | 2.08 | 968 | 2.2 | 0.2 | 0.28 | 34.8 | 1000 | 7.3 | 56.1 | 0.005 | 0.81 | 3.06 | 11.5 | 1.1 | 1.1 | 94.7 | 0.01 | 0.37 | 7.5 | 0.129 | 0.32 | 1.75 | 115 | 0.21 | 9.77 | 109 | 1.9
BV10-12 | I030749 | WH10084852 | 34.1 | 35.5 | 1.4 | PREP_A | 0.286 |  | 0.286 |  | 0.14 | 0.94 | 1320 | -10 | 110 | 0.57 | 0.2 | 3.05 | 0.15 | 17.25 | 16.8 | 35 | 2.34 | 26.9 | 3.27 | 2.9 | 0.08 | 0.05 | 0.03 | 0.035 | 0.21 | 8.4 | 6 | 1.14 | 667 | 0.88 | 0.03 | 0.05 | 29.3 | 490 | 5.2 | 13.6 | 0.001 | 0.64 | 5.36 | 11.2 | 0.8 | 0.4 | 85.9 | -0.01 | 0.07 | 3.9 | 0.008 | 0.2 | 1.64 | 62 | 0.2 | 14.05 | 64 | 1.4
BV10-14 | I030790 | WH10087519 | 35.4 | 36.4 | 1 | PREP_A | -0.005 |  | -0.005 |  | 0.14 | 3.12 | 0.4 | -10 | 470 | 0.66 | 0.13 | 2.96 | 0.16 | 67.6 | 16.8 | 68 | 5.16 | 44.4 | 3.77 | 10.8 | 0.14 | 0.05 | 0.03 | 0.051 | 1.52 | 34.2 | 15 | 1.23 | 554 | 0.98 | 0.14 | 0.23 | 47.8 | 770 | 11.6 | 85 | 0.002 | 0.35 | 0.18 | 9.4 | 0.8 | 1.6 | 91.9 | 0.01 | 0.02 | 10.8 | 0.17 | 0.58 | 1.99 | 71 | 0.17 | 21.1 | 92 | 1.2
BV10-15 | I030979 | WH10091901 | 55.76 | 57.76 | 2 | PREP_A | 0.011 |  | 0.011 |  | 0.21 | 4.5 | 0.4 | -10 | 190 | 1 | 0.28 | 2.13 | 0.05 | 22.4 | 19.8 | 59 | 1.85 | 69.1 | 4.47 | 13.2 | 0.14 | 0.05 | -0.01 | 0.022 | 1.31 | 11.1 | 12.8 | 1.82 | 757 | 2.45 | 0.19 | 0.28 | 43.5 | 1490 | 4.3 | 54.4 | 0.004 | 1.06 | 0.05 | 11.8 | 1.5 | 1 | 67.4 | 0.01 | 0.13 | 5.6 | 0.154 | 0.24 | 2.19 | 123 | 0.77 | 12.2 | 94 | 1.8
BV10-17 | I031119 | WH10095046 | 3.05 | 4.6 | 1.55 | PREP_A | -0.005 |  | -0.005 |  | 0.21 | 1.9 | 30 | -10 | 810 | 0.13 | 0.11 | 1.28 | 0.17 | 15.85 | 22.1 | 92 | 1.63 | 36.4 | 1.94 | 3.99 | 0.1 | 0.06 | -0.01 | -0.005 | 0.95 | 8.3 | 10.2 | 1.23 | 284 | 0.22 | 0.1 | 0.06 | 33.9 | 330 | 2 | 36.8 | -0.001 | 0.1 | 0.15 | 4.2 | 0.2 | 0.4 | 29.8 | -0.01 | 0.01 | 2.4 | 0.166 | 0.22 | 0.3 | 52 | 0.15 | 3.69 | 35 | 1
BV10-19 | I031159 | WH10095046 | 95 | 97 | 2 | PREP_A | 0.005 |  | 0.005 |  | 0.15 | 3.62 | 0.5 | -10 | 810 | 0.82 | 0.09 | 1.44 | 0.07 | 34.2 | 17.9 | 86 | 2.94 | 38.5 | 3.62 | 13.1 | 0.2 | 0.04 | -0.01 | 0.055 | 1.49 | 16.2 | 12.6 | 1.52 | 528 | 1.06 | 0.19 | 0.16 | 45.1 | 800 | 7.5 | 71.1 | 0.001 | 0.29 | 0.09 | 16.6 | 1 | 1.5 | 50.8 | -0.01 | 0.03 | 5.5 | 0.175 | 0.37 | 1.98 | 144 | 0.17 | 15.85 | 76 | 0.7
BV10-20 | I031199 | WH10095045 | 141.7 | 143.03 | 1.33 | PREP_A | 0.01 |  | 0.01 |  | 0.34 | 2.32 | 25.3 | -10 | 150 | 0.5 | 0.46 | 1.47 | 0.24 | 48.3 | 19.1 | 29 | 1.45 | 88 | 3.65 | 8.18 | 0.1 | 0.06 | 0.05 | 0.033 | 0.91 | 22.6 | 11.6 | 1.15 | 693 | 1.62 | 0.08 | 0.27 | 35.5 | 970 | 4.4 | 36.9 | 0.002 | 1.15 | 0.56 | 7 | 1 | 0.6 | 55.7 | -0.01 | 0.47 | 7.8 | 0.094 | 0.23 | 1.72 | 61 | 0.24 | 13.6 | 83 | 1.9
BV10-20 | I031239 | WH10102122 | 208.8 | 210.4 | 1.6 | PREP_A | -0.005 |  | -0.005 |  | 0.09 | 2.74 | 1.2 | -10 | 300 | 0.32 | 0.12 | 1.49 | 0.06 | 7.84 | 17.1 | 23 | 2.29 | 22.6 | 3.24 | 7.79 | 0.11 | 0.04 | 0.01 | 0.013 | 0.9 | 3.5 | 19.1 | 1.65 | 472 | 0.27 | 0.18 | 0.12 | 15.7 | 550 | 2.6 | 43.7 | -0.001 | 0.66 | 1.79 | 5 | 0.5 | 0.5 | 49.7 | -0.01 | 0.04 | 1.5 | 0.168 | 0.21 | 0.31 | 79 | 0.07 | 5.4 | 57 | 0.9
BV10-21 | I031279 | TR10110650 | 41.6 | 42.4 | 0.8 | PREP_A | 0.008 |  | 0.008 |  | 0.07 | 3.26 | 0.8 | -10 | 60 | 0.06 | 0.86 | 1.14 | 0.03 | 2.19 | 28.6 | 232 | 0.65 | 25 | 4 | 8.5 | 0.14 | 0.02 | -0.01 | 0.02 | 0.1 | 0.9 | 18 | 3.83 | 563 | 0.79 | 0.05 | 0.08 | 99.3 | 330 | 1.1 | 4.4 | -0.001 | 0.17 | 0.45 | 8.4 | 0.4 | 0.3 | 18.3 | -0.01 | 0.35 | 0.2 | 0.123 | 0.03 | 0.07 | 102 | 0.09 | 4.22 | 44 | -0.5
BV10-22 | I031319 | WH10102122 | 40.1 | 42.1 | 2 | PREP_A | -0.005 |  | -0.005 |  | 0.36 | 2.94 | 1 | -10 | 280 | 0.14 | 1.23 | 1.8 | 0.15 | 9.61 | 20.3 | 13 | 1 | 250 | 4.91 | 9.09 | 0.11 | 0.04 | -0.01 | 0.039 | 0.59 | 4.4 | 12.1 | 2.3 | 740 | 0.37 | 0.12 | 0.15 | 9.8 | 600 | 3.2 | 21.9 | 0.001 | 1.29 | 0.21 | 10.2 | 1.1 | 0.6 | 30.3 | -0.01 | 0.38 | 1.5 | 0.143 | 0.13 | 0.24 | 91 | 0.29 | 7.9 | 86 | 0.8
BV10-22 | I031335 | TR10103479 | 63.1 | 65.1 | 2 | PREP_A | 0.173 |  | 0.173 |  | 0.98 | 3.11 | 855 | -10 | 180 | 0.22 | 0.15 | 3.03 | 0.37 | 8.18 | 27.7 | 52 | 3.15 | 61.8 | 5.24 | 8.95 | 0.08 | 0.04 | 0.02 | 0.043 | 0.92 | 3.4 | 17.1 | 3 | 971 | 0.48 | 0.1 | 0.05 | 22 | 620 | 12.9 | 41.5 | 0.001 | 1.24 | 8.34 | 19.8 | 0.3 | 0.3 | 56.3 | -0.01 | 0.11 | 1.1 | 0.083 | 0.4 | 0.16 | 135 | 0.1 | 9.69 | 117 | 1.1
BV10-22 | I031359 | TR10103479 | 96.28 | 98.28 | 2 | PREP_A | 0.152 |  | 0.152 |  | 1.15 | 4.26 | 314 | -10 | 220 | 0.33 | 0.28 | 3.42 | 0.46 | 4.84 | 24.3 | 135 | 2.65 | 54.2 | 4.33 | 10.4 | 0.1 | 0.04 | 0.04 | 0.035 | 1.22 | 1.9 | 23.7 | 2.24 | 837 | 0.42 | 0.3 | 0.05 | 68.8 | 460 | 22.6 | 52.5 | 0.001 | 1.37 | 12.9 | 13.5 | 0.2 | 0.5 | 50.7 | -0.01 | 0.14 | 0.8 | 0.159 | 0.31 | 0.19 | 119 | 1.17 | 9.32 | 116 | 0.9
BV10-23 | I031399 | TR10103479 | 47.55 | 49.55 | 2 | PREP_A | -0.005 |  | -0.005 |  | 0.03 | 2.02 | 0.7 | -10 | 350 | 0.15 | 0.07 | 0.86 | 0.03 | 14.55 | 13 | 31 | 1.08 | 4.3 | 2.53 | 7.6 | 0.1 | 0.06 | -0.01 | 0.012 | 0.87 | 6.7 | 12.9 | 1.85 | 301 | 0.42 | 0.11 | 0.15 | 14 | 540 | 2.1 | 32.6 | 0.001 | 0.08 | 0.21 | 4.7 | 0.2 | 0.5 | 22.2 | -0.01 | 0.01 | 2.8 | 0.196 | 0.18 | 0.48 | 71 | 0.21 | 7.19 | 44 | 1.4
BV10-23 | I031439 | TR10110651 | 109.62 | 111.62 | 2 | PREP_A | -0.005 |  | -0.005 |  | 0.16 | 2.53 | 0.4 | -10 | 230 | 0.07 | 0.34 | 0.62 | 0.05 | 5.67 | 25.9 | 28 | 1.1 | 33.8 | 3.86 | 7.96 | 0.13 | 0.03 | -0.01 | 0.029 | 0.68 | 2.3 | 12.4 | 2.44 | 428 | 0.17 | 0.09 | 0.09 | 21.2 | 530 | 1.7 | 22.3 | 0.001 | 0.81 | 2.65 | 7.6 | -0.2 | 0.2 | 25 | -0.01 | 0.03 | 0.5 | 0.151 | 0.15 | 0.16 | 122 | 0.08 | 4.64 | 66 | 0.5
BV10-23 | I031479 | TR10110651 | 177 | 179 | 2 | PREP_A | 0.006 |  | 0.006 |  | 0.19 | 6.36 | 2.4 | -10 | 460 | 0.57 | 0.46 | 3.85 | 0.1 | 4.75 | 27.2 | 73 | 2.26 | 65.3 | 4.46 | 16.6 | 0.16 | 0.03 | -0.01 | 0.033 | 1.91 | 1.9 | 18.8 | 2.06 | 735 | 1.19 | 0.43 | 0.14 | 28.5 | 600 | 10.7 | 87.1 | 0.001 | 0.77 | 0.12 | 21.6 | 0.5 | 0.5 | 52.9 | -0.01 | 0.03 | 1.3 | 0.225 | 0.38 | 0.16 | 162 | 0.34 | 7.16 | 105 | 0.8
BV10-24 | I031519 | TR10110651 | 57 | 60.05 | 3.05 | PREP_A
BV10-24 | I031869 | WH10110979 | 114.4 | 116.4 | 2 | PREP_A | -0.005 |  | -0.005 |  | 0.15 | 4.78 | 0.1 | -10 | 420 | 0.31 | 0.4 | 2.15 | 0.09 | 9.25 | 22.6 | 93 | 2.99 | 39.4 | 4.21 | 12.45 | 0.13 | 0.04 | -0.01 | 0.029 | 1.68 | 4.2 | 17.2 | 2.16 | 540 | 1.1 | 0.37 | 0.1 | 38.2 | 530 | 7.9 | 64 | 0.001 | 0.66 | 0.63 | 18.9 | 0.4 | 0.7 | 38 | -0.01 | 0.04 | 2.3 | 0.207 | 0.39 | 0.28 | 128 | 0.38 | 10 | 116 | 1.2
BV10-25 | I031599 | TR10110652 | 23.16 | 25.16 | 2 | PREP_A | -0.005 |  | -0.005 |  | 0.25 | 3.23 | 5.6 | -10 | 400 | 0.85 | 0.16 | 1.22 | 0.6 | 29.7 | 13 | 100 | 2.47 | 45.6 | 3.09 | 10.95 | 0.12 | 0.43 | -0.01 | 0.038 | 1.1 | 15 | 16.6 | 1.77 | 478 | 5.02 | 0.14 | 0.1 | 54.1 | 800 | 9 | 50.2 | 0.01 | 0.57 | 2.96 | 10.9 | 2.9 | 0.8 | 58.3 | -0.01 | 0.05 | 6.9 | 0.089 | 0.45 | 1.72 | 125 | 0.17 | 10.15 | 115 | 19.2
BV10-25 | I031639 | TR10110652 | 101.17 | 103.17 | 2 | PREP_A | 0.005 |  | 0.005 |  | 0.21 | 3.16 | 2.1 | -10 | 530 | 0.74 | 0.21 | 1.58 | 0.21 | 32.2 | 9.9 | 62 | 2.22 | 36.7 | 3.06 | 10.95 | 0.13 | 0.11 | -0.01 | 0.04 | 1.07 | 16.6 | 13 | 1.26 | 445 | 2.91 | 0.25 | 0.14 | 30.5 | 600 | 9.4 | 51.4 | 0.004 | 0.55 | 0.14 | 10.8 | 1.5 | 0.9 | 75.2 | -0.01 | 0.07 | 6.3 | 0.111 | 0.32 | 1.74 | 102 | 0.17 | 9.71 | 87 | 4.6
BV10-26 | I031679 | WH10111280 | 61.43 | 63.4 | 1.97 | PREP_A | 0.006 |  | 0.006 |  | 0.06 | 2.2 | 9.5 | -10 | 250 | 0.09 | 0.17 | 1.1 | 0.06 | 8.98 | 18.3 | 84 | 1.7 | 22 | 3.12 | 6.79 | 0.11 | 0.04 | -0.01 | 0.012 | 0.93 | 4.1 | 11.7 | 1.61 | 483 | 0.78 | 0.17 | 0.11 | 28.6 | 550 | 3.1 | 33.1 | 0.001 | 0.19 | 0.56 | 9 | 0.2 | 0.3 | 24.3 | -0.01 | 0.02 | 1.6 | 0.189 | 0.22 | 0.23 | 102 | 0.15 | 6.56 | 81 | 0.9
BV10-26 | I031719 | WH10111280 | 127.5 | 130 | 2.5 | PREP_A | -0.005 |  | -0.005 |  | 0.07 | 2.43 | 0.6 | -10 | 270 | 0.4 | 0.36 | 1.4 | 0.06 | 14.85 | 9.7 | 8 | 0.71 | 18.1 | 3.39 | 8.36 | 0.08 | 0.04 | -0.01 | 0.018 | 1.01 | 7.1 | 9.8 | 1.06 | 563 | 0.77 | 0.16 | 0.17 | 2.4 | 530 | 3.4 | 50.5 | -0.001 | 0.34 | 0.4 | 8.3 | 0.3 | 0.5 | 35.4 | -0.01 | 0.02 | 3.8 | 0.16 | 0.27 | 0.63 | 43 | 0.23 | 9.21 | 76 | 1.2
BV10-26 | I031759 | WH10111280 | 194.7 | 195.9 | 1.2 | PREP_A | 0.032 |  | 0.032 |  | 0.1 | 1.67 | 53.4 | -10 | 130 | 0.27 | 0.2 | 1.36 | 0.08 | 13.2 | 7.5 | 7 | 1.58 | 22 | 2.44 | 6.01 | 0.06 | 0.03 | 0.01 | 0.016 | 0.71 | 6.4 | 19 | 0.58 | 411 | 0.59 | 0.12 | 0.21 | 2.6 | 430 | 5.4 | 38.4 | -0.001 | 0.39 | 1.04 | 5.1 | 0.2 | 0.4 | 34.5 | -0.01 | 0.01 | 3 | 0.117 | 0.22 | 0.77 | 39 | 0.13 | 9.1 | 43 | 0.9
BV10-27 | I031799 | WH10110979 | 62.55 | 64.55 | 2 | PREP_A | 0.014 |  | 0.014 |  | 0.12 | 2.15 | 14.6 | -10 | 300 | 0.15 | 0.12 | 1.49 | 0.04 | 6.25 | 17.7 | 51 | 1.88 | 11 | 2.93 | 6.69 | 0.11 | 0.05 | -0.01 | 0.016 | 0.92 | 3.1 | 15.2 | 1.91 | 372 | 0.47 | 0.12 | 0.11 | 24.2 | 520 | 2.5 | 40.1 | 0.001 | 0.42 | 0.35 | 7.3 | 0.2 | 0.4 | 28.5 | -0.01 | 0.05 | 1 | 0.233 | 0.25 | 0.18 | 81 | 0.29 | 7.18 | 45 | 1
BV10-27 | I031839 | WH10110979 | 116.6 | 117.6 | 1 | PREP_A | 0.008 |  | 0.008 |  | 0.19 | 2.45 | 12.5 | -10 | 400 | 0.66 | 0.78 | 4.39 | 0.64 | 16.2 | 12.1 | 89 | 1.53 | 56.7 | 2.99 | 8.07 | 0.08 | 0.13 | -0.01 | 0.023 | 0.82 | 8.5 | 13.2 | 1.4 | 636 | 5.41 | 0.15 | 0.1 | 60.3 | 900 | 5.6 | 36.1 | 0.008 | 1.12 | 0.25 | 7 | 3.3 | 0.5 | 223 | -0.01 | 0.08 | 5 | 0.061 | 0.32 | 1.59 | 114 | 0.21 | 15.9 | 80 | 4.8
BV10-09 | I030590 | WH10084658 | 20.6 | 21 | 0.4 | PREP_B | -0.005 |  | -0.005 |  | 0.12 | 3.43 | 0.4 | -10 | 600 | 0.57 | 0.12 | 9.73 | 0.19 | 24.3 | 7.5 | 15 | 1.44 | 10.4 | 1.67 | 9.12 | 0.07 | 0.05 | -0.01 | 0.027 | 0.89 | 12 | 6.9 | 1.7 | 682 | 0.79 | 0.24 | 0.08 | 13.3 | 430 | 7.1 | 36.6 | 0.001 | 0.31 | 0.09 | 6 | 0.7 | 0.8 | 172 | -0.01 | 0.06 | 7.5 | 0.061 | 0.17 | 2.12 | 26 | 0.12 | 12.4 | 71 | 1.4
BV10-09 | I030630 | WH10084852 | 77.9 | 80.2 | 2.3 | PREP_B | -0.005 |  | -0.005 |  | 0.02 | 1.16 | 0.6 | -10 | 210 | 0.12 | 0.04 | 0.33 | 0.04 | 28.5 | 5.3 | 10 | 1.85 | 3.5 | 2.01 | 4.74 | 0.1 | 0.14 | -0.01 | 0.012 | 0.57 | 13 | 24.8 | 0.48 | 458 | 0.14 | 0.13 | 0.45 | 2.3 | 270 | 6.4 | 45.5 | -0.001 | 0.01 | 0.17 | 4 | 0.2 | 0.8 | 23 | -0.01 | -0.01 | 14.9 | 0.132 | 0.36 | 2.02 | 39 | 0.09 | 6.34 | 35 | 2.6
BV10-10 | I030670 | WH10084852 | 106.55 | 108.55 | 2 | PREP_B | -0.005 |  | -0.005 |  | 0.27 | 5.69 | 0.5 | -10 | 460 | 0.24 | 0.09 | 3.33 | 0.09 | 0.88 | 37.1 | 137 | 1.56 | 40.6 | 6.09 | 9.77 | 0.09 | -0.02 | -0.01 | 0.007 | 1.22 | 0.4 | 13.6 | 3.71 | 1160 | 0.15 | 0.24 | -0.05 | 56.5 | 280 | 3.1 | 54.6 | 0.001 | 0.93 | 0.29 | 5.8 | 0.4 | -0.2 | 31.7 | -0.01 | 0.07 | 0.4 | 0.188 | 0.24 | 0.05 | 167 | 0.08 | 1.29 | 115 | -0.5
BV10-11 | I030710 | WH10084852 | 85.3 | 87.8 | 2.5 | PREP_B | -0.005 |  | -0.005 |  | 0.03 | 1.36 | 0.8 | -10 | 260 | 0.12 | 0.04 | 0.37 | 0.04 | 30.2 | 5.9 | 6 | 2.19 | 4.4 | 2.18 | 5.35 | 0.11 | 0.15 | 0.01 | 0.014 | 0.68 | 14.8 | 27.8 | 0.58 | 520 | 0.11 | 0.12 | 0.53 | 2.4 | 340 | 6.5 | 47.5 | -0.001 | 0.02 | 0.22 | 4.2 | 0.2 | 1 | 23 | -0.01 | -0.01 | 14.4 | 0.166 | 0.4 | 2.46 | 49 | 0.13 | 6.72 | 42 | 2.9
BV10-12 | I030750 | WH10084852 | 34.1 | 35.5 | 1.4 | PREP_B | 0.24 |  | 0.24 |  | 0.15 | 1.01 | 1290 | -10 | 120 | 0.61 | 0.2 | 2.98 | 0.16 | 18.1 | 17.2 | 36 | 2.4 | 26.9 | 3.26 | 3.12 | 0.08 | 0.05 | 0.03 | 0.038 | 0.22 | 8.7 | 6.9 | 1.11 | 666 | 1.01 | 0.03 | 0.05 | 29.3 | 500 | 5.1 | 14.5 | 0.001 | 0.64 | 5.34 | 10.9 | 0.8 | 0.5 | 91.1 | -0.01 | 0.06 | 4 | 0.007 | 0.19 | 1.64 | 62 | 0.2 | 14.2 | 63 | 1.5
BV10-14 | I030791 | WH10087519 | 35.4 | 36.4 | 1 | PREP_B | 0.014 |  | 0.014 |  | 0.4 | 1.6 | 8.6 | -10 | 340 | 0.7 | 0.36 | 2.97 | 0.44 | 56.3 | 16.9 | 38 | 1.93 | 52.2 | 3.72 | 6.3 | 0.11 | 0.06 | 0.08 | 0.045 | 0.71 | 28.1 | 10.5 | 0.81 | 757 | 1.49 | 0.03 | 0.28 | 39.9 | 700 | 10.3 | 43 | 0.003 | 0.94 | 1.24 | 9.3 | 1.6 | 1 | 69.1 | -0.01 | 0.29 | 9.8 | 0.068 | 0.38 | 2.46 | 76 | 0.26 | 18.1 | 107 | 1.5
BV10-15 | I030980 | WH10091901 | 55.76 | 57.76 | 2 | PREP_B | 0.006 |  | 0.006 |  | 0.21 | 4.66 | 0.1 | -10 | 130 | 1.05 | 0.2 | 2.22 | 0.05 | 22.6 | 20.6 | 62 | 1.85 | 73.9 | 4.61 | 13.65 | 0.15 | 0.04 | -0.01 | 0.022 | 1.31 | 11 | 13.2 | 1.86 | 756 | 2.08 | 0.21 | 0.3 | 45.4 | 1550 | 4.6 | 53.9 | 0.003 | 1.2 | 0.06 | 11.8 | 1.5 | 0.9 | 70 | 0.01 | 0.09 | 5.4 | 0.155 | 0.25 | 1.85 | 122 | 1.14 | 12.25 | 91 | 1.3
BV10-17 | I031120 | WH10095046 | 3.05 | 4.6 | 1.55 | PREP_B | -0.005 |  | -0.005 |  | 0.25 | 1.88 | 30.1 | -10 | 800 | 0.14 | 0.11 | 1.28 | 0.23 | 15.85 | 22.1 | 88 | 1.62 | 40.3 | 1.93 | 3.91 | 0.08 | 0.06 | -0.01 | -0.005 | 0.93 | 8.4 | 10.1 | 1.21 | 284 | 0.2 | 0.1 | 0.06 | 33.5 | 320 | 1.9 | 36.3 | 0.001 | 0.1 | 0.14 | 4.2 | 0.3 | 0.4 | 29.5 | -0.01 | 0.01 | 2.4 | 0.164 | 0.21 | 0.28 | 51 | 0.15 | 3.71 | 34 | 1
BV10-19 | I031160 | WH10095046 | 95 | 97 | 2 | PREP_B | 0.005 |  | 0.005 |  | 0.13 | 3.57 | 0.4 | -10 | 830 | 0.75 | 0.09 | 1.41 | 0.06 | 33.4 | 17.2 | 85 | 2.79 | 36.4 | 3.57 | 12.55 | 0.19 | 0.04 | -0.01 | 0.053 | 1.47 | 15.6 | 11.9 | 1.49 | 519 | 1.32 | 0.19 | 0.17 | 45.5 | 750 | 7.6 | 68.5 | 0.002 | 0.28 | 0.09 | 15.8 | 1 | 1.4 | 48.8 | -0.01 | 0.04 | 5.5 | 0.178 | 0.37 | 2.06 | 143 | 0.15 | 15.2 | 75 | 0.7
BV10-20 | I031200 | WH10095045 | 141.7 | 143.03 | 1.33 | PREP_B | 0.015 |  | 0.015 |  | 0.26 | 2.36 | 18.3 | -10 | 120 | 0.47 | 0.32 | 1.45 | 0.25 | 48.1 | 18.4 | 29 | 1.42 | 88.6 | 3.66 | 8.16 | 0.11 | 0.06 | 0.04 | 0.033 | 0.91 | 22.7 | 11.5 | 1.15 | 701 | 1.98 | 0.08 | 0.28 | 34.4 | 1010 | 4.4 | 36.8 | 0.002 | 1.15 | 0.53 | 6.8 | 1 | 0.6 | 51.1 | -0.01 | 0.34 | 7.7 | 0.096 | 0.23 | 1.71 | 61 | 0.23 | 13.65 | 83 | 2
BV10-20 | I031240 | WH10102122 | 208.8 | 210.4 | 1.6 | PREP_B | -0.005 |  | -0.005 |  | 0.11 | 2.89 | 1.4 | -10 | 300 | 0.34 | 0.13 | 1.53 | 0.07 | 8.38 | 17.8 | 22 | 2.41 | 23.2 | 3.38 | 8.32 | 0.11 | 0.04 | -0.01 | 0.015 | 0.93 | 3.8 | 20 | 1.71 | 491 | 0.17 | 0.19 | 0.11 | 16.6 | 590 | 2.8 | 40.6 | -0.001 | 0.69 | 1.57 | 5.2 | 0.6 | 0.5 | 51.5 | -0.01 | 0.03 | 1.7 | 0.17 | 0.22 | 0.32 | 82 | 0.07 | 5.67 | 60 | 0.9
BV10-21 | I031280 | TR10110650 | 41.6 | 42.4 | 0.8 | PREP_B | -0.005 |  | -0.005 |  | 0.08 | 3.24 | 0.8 | -10 | 60 | 0.05 | 0.54 | 1.1 | 0.03 | 2.1 | 27.5 | 231 | 0.64 | 25.1 | 3.93 | 8.17 | 0.13 | 0.02 | -0.01 | 0.018 | 0.1 | 0.9 | 17.3 | 3.81 | 549 | 0.75 | 0.05 | 0.07 | 98.1 | 330 | 1.1 | 4.4 | -0.001 | 0.16 | 0.47 | 7.9 | 0.3 | 0.3 | 17.3 | -0.01 | 0.2 | 0.2 | 0.118 | 0.04 | 0.06 | 100 | 0.08 | 4.03 | 44 | -0.5
BV10-22 | I031320 | WH10102122 | 40.1 | 42.1 | 2 | PREP_B | 0.005 |  | 0.005 |  | 0.36 | 3.01 | 1 | -10 | 260 | 0.12 | 1.05 | 1.81 | 0.14 | 10.2 | 20.4 | 13 | 1.04 | 249 | 5.01 | 9.52 | 0.12 | 0.03 | -0.01 | 0.042 | 0.6 | 4.6 | 12.3 | 2.35 | 760 | 0.43 | 0.13 | 0.16 | 9.9 | 610 | 3.2 | 22.3 | 0.001 | 1.28 | 0.23 | 10.5 | 1.1 | 0.6 | 30.5 | -0.01 | 0.31 | 1.5 | 0.15 | 0.14 | 0.25 | 94 | 0.43 | 8.33 | 87 | 0.8
BV10-22 | I031336 | TR10103479 | 63.1 | 65.1 | 2 | PREP_B | 0.174 |  | 0.174 |  | 1.22 | 3 | 733 | -10 | 140 | 0.23 | 0.17 | 2.92 | 0.42 | 7.91 | 28.9 | 55 | 3.21 | 78.4 | 5.31 | 8.5 | 0.07 | 0.04 | 0.03 | 0.044 | 0.89 | 3.3 | 17.6 | 2.98 | 994 | 0.5 | 0.09 | 0.05 | 23 | 600 | 16.6 | 41.7 | 0.001 | 1.58 | 10.5 | 19.6 | 0.3 | 0.3 | 56.8 | -0.01 | 0.17 | 1.1 | 0.078 | 0.42 | 0.16 | 133 | 0.22 | 10 | 113 | 1.1
BV10-22 | I031360 | TR10103479 | 96.28 | 98.28 | 2 | PREP_B | 0.078 |  | 0.078 |  | 0.83 | 4.72 | 211 | -10 | 260 | 0.33 | 0.26 | 3.35 | 0.38 | 4.99 | 25.2 | 154 | 3.22 | 53.2 | 4.33 | 11.75 | 0.11 | 0.04 | 0.02 | 0.032 | 1.5 | 2 | 26.7 | 2.48 | 836 | 0.42 | 0.32 | 0.06 | 72.2 | 480 | 13.4 | 63.5 | 0.001 | 1.06 | 6.98 | 14.8 | 0.2 | 0.5 | 50.9 | -0.01 | 0.08 | 0.9 | 0.176 | 0.36 | 0.17 | 129 | 0.5 | 9.45 | 119 | 1
BV10-23 | I031400 | TR10103479 | 47.55 | 49.55 | 2 | PREP_B | -0.005 |  | -0.005 |  | 0.05 | 2.39 | 0.4 | -10 | 380 | 0.16 | 0.1 | 1.06 | 0.04 | 12.85 | 14.5 | 33 | 1.17 | 7.7 | 2.84 | 8.13 | 0.12 | 0.05 | -0.01 | 0.031 | 0.97 | 5.9 | 14 | 2.07 | 339 | 0.36 | 0.12 | 0.14 | 15.7 | 550 | 2.4 | 36.2 | 0.001 | 0.12 | 0.21 | 5.4 | 0.3 | 0.5 | 25.5 | -0.01 | 0.01 | 2.5 | 0.206 | 0.2 | 0.51 | 80 | 0.19 | 6.83 | 51 | 1.2
BV10-23 | I031440 | TR10110651 | 109.62 | 111.62 | 2 | PREP_B | -0.005 |  | -0.005 |  | 0.17 | 2.53 | 0.6 | -10 | 250 | 0.05 | 0.32 | 0.63 | 0.04 | 5.77 | 24.9 | 28 | 1.1 | 34.5 | 3.85 | 7.88 | 0.14 | 0.03 | 0.01 | 0.014 | 0.68 | 2.4 | 12.7 | 2.42 | 430 | 0.18 | 0.09 | 0.1 | 21 | 530 | 1.8 | 22.2 | 0.001 | 0.8 | 2.72 | 7.7 | -0.2 | 0.2 | 25.3 | -0.01 | 0.03 | 0.5 | 0.156 | 0.16 | 0.15 | 122 | 0.08 | 4.75 | 66 | 0.5
BV10-23 | I031480 | TR10110651 | 177 | 179 | 2 | PREP_B | -0.005 |  | -0.005 |  | 0.2 | 6.46 | 0.9 | -10 | 460 | 0.54 | 0.49 | 3.85 | 0.09 | 5.03 | 27.2 | 72 | 2.23 | 65.4 | 4.5 | 16.8 | 0.16 | 0.03 | -0.01 | 0.036 | 1.93 | 2 | 18.8 | 2.08 | 744 | 1.21 | 0.45 | 0.14 | 28.2 | 610 | 10.8 | 87.9 | 0.001 | 0.79 | 0.11 | 22 | 0.4 | 0.6 | 53.4 | 0.01 | 0.04 | 1.4 | 0.23 | 0.38 | 0.17 | 163 | 0.34 | 7.47 | 105 | 0.7
BV10-24 | I031520 | TR10110651 | 57 | 60.05 | 3.05 | PREP_B
BV10-24 | I031870 | WH10110979 | 114.4 | 116.4 | 2 | PREP_B | -0.005 |  | -0.005 |  | 0.19 | 4.76 | 0.4 | -10 | 430 | 0.28 | 0.37 | 2.19 | 0.08 | 9.26 | 21.9 | 92 | 2.92 | 38.4 | 4.26 | 12.15 | 0.12 | 0.05 | -0.01 | 0.027 | 1.65 | 4.3 | 16.7 | 2.19 | 551 | 1.12 | 0.37 | 0.08 | 37.1 | 530 | 8.2 | 63.3 | 0.001 | 0.65 | 0.59 | 18.5 | 0.4 | 0.7 | 37.4 | -0.01 | 0.04 | 2.2 | 0.208 | 0.4 | 0.28 | 127 | 0.38 | 9.94 | 117 | 1.2
BV10-25 | I031600 | TR10110652 | 23.16 | 25.16 | 2 | PREP_B | -0.005 |  | -0.005 |  | 0.25 | 3.25 | 5.8 | -10 | 370 | 0.89 | 0.15 | 1.26 | 0.6 | 30 | 12.9 | 103 | 2.47 | 45.4 | 3.07 | 10.9 | 0.12 | 0.47 | -0.01 | 0.035 | 1.1 | 15.3 | 16.4 | 1.79 | 483 | 5.09 | 0.14 | 0.1 | 54.4 | 790 | 9 | 50 | 0.01 | 0.59 | 2.9 | 10.7 | 3 | 0.8 | 59.8 | 0.01 | 0.05 | 6.9 | 0.091 | 0.43 | 1.72 | 126 | 0.15 | 10.4 | 116 | 19.9
BV10-25 | I031640 | TR10110652 | 101.17 | 103.17 | 2 | PREP_B | 0.006 |  | 0.006 |  | 0.22 | 3.27 | 1.6 | -10 | 790 | 0.73 | 0.23 | 1.64 | 0.22 | 29.6 | 10.1 | 62 | 2.2 | 37.4 | 3.02 | 10.95 | 0.11 | 0.12 | -0.01 | 0.037 | 1.09 | 15.1 | 12.7 | 1.29 | 430 | 3.13 | 0.26 | 0.15 | 31.4 | 630 | 10.6 | 52.8 | 0.004 | 0.58 | 0.11 | 10.8 | 1.6 | 0.8 | 80.4 | -0.01 | 0.07 | 6.4 | 0.114 | 0.34 | 1.72 | 108 | 0.16 | 9.33 | 88 | 4.6
BV10-26 | I031680 | WH10111280 | 61.43 | 63.4 | 1.97 | PREP_B | -0.005 |  | -0.005 |  | 0.05 | 2.26 | 1.9 | -10 | 240 | 0.06 | 0.16 | 1.13 | 0.06 | 9.36 | 21 | 104 | 1.7 | 21.8 | 3.02 | 6.88 | 0.11 | 0.04 | -0.01 | 0.012 | 0.97 | 4.2 | 10.8 | 1.8 | 491 | 1.96 | 0.19 | 0.09 | 43.2 | 560 | 2.4 | 34.2 | 0.003 | 0.18 | 0.38 | 9.3 | 0.2 | 0.3 | 20.9 | -0.01 | 0.02 | 1.6 | 0.2 | 0.23 | 0.2 | 97 | 0.12 | 6.52 | 80 | 1
BV10-26 | I031720 | WH10111280 | 127.5 | 130 | 2.5 | PREP_B | 0.006 |  | 0.006 |  | 0.07 | 2.42 | 0.4 | -10 | 270 | 0.47 | 0.59 | 1.38 | 0.05 | 15.15 | 9.9 | 9 | 0.71 | 18.4 | 3.38 | 8.5 | 0.07 | 0.04 | 0.01 | 0.021 | 1 | 7.3 | 9.8 | 1.04 | 556 | 0.76 | 0.16 | 0.17 | 2.4 | 530 | 3.4 | 51.4 | -0.001 | 0.34 | 0.41 | 8.4 | 0.3 | 0.5 | 35.5 | -0.01 | 0.02 | 3.7 | 0.162 | 0.27 | 0.62 | 43 | 0.23 | 9.48 | 76 | 1.2
BV10-26 | I031760 | WH10111280 | 194.7 | 195.9 | 1.2 | PREP_B | 0.041 |  | 0.041 |  | 0.09 | 1.61 | 67.7 | -10 | 130 | 0.25 | 0.2 | 1.39 | 0.08 | 14.3 | 7.7 | 7 | 1.64 | 22.4 | 2.44 | 5.94 | 0.06 | 0.04 | -0.01 | 0.017 | 0.69 | 6.8 | 18.7 | 0.57 | 417 | 0.58 | 0.11 | 0.22 | 2.6 | 420 | 5.3 | 38.2 | -0.001 | 0.4 | 1.12 | 5.2 | 0.2 | 0.4 | 36 | -0.01 | 0.01 | 3.1 | 0.113 | 0.22 | 0.8 | 38 | 0.16 | 9.51 | 43 | 0.9
BV10-27 | I031800 | WH10110979 | 62.55 | 64.55 | 2 | PREP_B | 0.018 |  | 0.018 |  | 0.11 | 2.08 | 15.5 | -10 | 290 | 0.13 | 0.12 | 1.45 | 0.04 | 6.2 | 17.7 | 49 | 1.87 | 10.3 | 2.89 | 6.73 | 0.11 | 0.04 | -0.01 | 0.013 | 0.88 | 3.1 | 15.6 | 1.86 | 362 | 0.45 | 0.11 | 0.11 | 24 | 500 | 2.5 | 39.5 | 0.001 | 0.43 | 0.82 | 7.3 | 0.3 | 0.4 | 28.3 | -0.01 | 0.05 | 0.9 | 0.228 | 0.25 | 0.17 | 78 | 0.28 | 7.31 | 52 | 0.9
BV10-27 | I031840 | WH10110979 | 116.6 | 117.6 | 1 | PREP_B | 0.01 |  | 0.01 |  | 0.2 | 2.33 | 13.5 | -10 | 320 | 0.61 | 0.74 | 4.28 | 0.82 | 15.4 | 12 | 86 | 1.43 | 58.1 | 2.95 | 7.8 | 0.09 | 0.11 | -0.01 | 0.024 | 0.77 | 8.1 | 12.8 | 1.34 | 620 | 5.19 | 0.14 | 0.1 | 59.6 | 860 | 5.7 | 34.2 | 0.007 | 1.13 | 0.29 | 6.8 | 3.3 | 0.4 | 219 | -0.01 | 0.08 | 4.9 | 0.057 | 0.3 | 1.48 | 108 | 0.23 | 15.5 | 84 | 4.6
BV10-09 | I030601 | WH10084658 | 36.9 | 36.9 | 0 | STD_PM422 | 1.17 | 1.17 | 1.22 |  | 0.46 | 1.64 | 1930 | 30 | 80 | 0.12 | 37.7 | 3.82 | 0.39 | 16.9 | 60 | 21 | 0.86 | 117 | 3.36 | 5.41 | 0.15 | 0.21 | 0.02 | 0.104 | 0.15 | 11 | 9.6 | 0.53 | 858 | 7.95 | 0.15 | 0.32 | 24.1 | 880 | 11.7 | 7.7 | 0.013 | 0.36 | 4.91 | 3.1 | 3.9 | 2.8 | 106 | -0.01 | 3.84 | 1.9 | 0.099 | 0.05 | 1.83 | 54 | 18.15 | 7.97 | 65 | 7.5
BV10-11 | I030680 | WH10084852 | 25.54 | 25.54 | 0 | STD_PM422 | 1.36 | 1.36 | 1.245 |  | 0.47 | 1.98 | 2170 | 30 | 100 | 0.21 | 43.8 | 4.61 | 0.42 | 16.55 | 62.8 | 25 | 0.83 | 121.5 | 3.88 | 5.55 | 0.11 | 0.21 | 0.03 | 0.121 | 0.18 | 10.9 | 10.2 | 0.62 | 1000 | 8.01 | 0.17 | 0.22 | 23.2 | 960 | 11.9 | 7.3 | 0.014 | 0.42 | 5.03 | 3.3 | 4.1 | 2.9 | 113 | -0.01 | 4.81 | 2.1 | 0.12 | 0.05 | 2.03 | 64 | 17.65 | 8.34 | 74 | 6.7
BV10-12 | I030760 | WH10084852 | 157 | 157 | 0 | STD_PM422 | 1.83 | 1.83 | 1.225 |  | 0.72 | 1.66 | 2020 | 20 | 90 | 0.17 | 38.7 | 4.01 | 0.4 | 16.85 | 58.8 | 22 | 0.86 | 117 | 3.57 | 5.27 | 0.14 | 0.2 | 0.01 | 0.122 | 0.16 | 10.8 | 10 | 0.56 | 891 | 7.79 | 0.15 | 0.3 | 24.3 | 900 | 11.4 | 7.7 | 0.014 | 0.37 | 4.45 | 3.2 | 3.9 | 2.8 | 107.5 | -0.01 | 3.85 | 2.1 | 0.102 | 0.06 | 1.94 | 56 | 17.25 | 8.39 | 66 | 7.1
BV10-15 | I030990 | WH10091901 | 75.76 | 75.76 | 0 | STD_PM422 | 1.25 | 1.25 | 1.15 |  | 0.45 | 1.67 | 2030 | 30 | 90 | 0.19 | 38.9 | 3.95 | 0.4 | 18.5 | 58.5 | 22 | 0.9 | 113 | 3.5 | 5.34 | 0.14 | 0.21 | 0.02 | 0.11 | 0.16 | 12.1 | 10.5 | 0.55 | 892 | 7.62 | 0.16 | 0.2 | 23.8 | 890 | 11.7 | 6.9 | 0.012 | 0.37 | 5.08 | 3.4 | 3.4 | 2.6 | 107.5 | -0.01 | 4.2 | 2.1 | 0.102 | 0.05 | 1.95 | 57 | 18.25 | 8.09 | 67 | 7.2
BV10-20 | I031170 | WH10095045 | 95.05 | 95.05 | 0 | STD_PM422 | 1.5 | 1.5 | 1.23 |  | 0.44 | 1.64 | 1875 | 30 | 80 | 0.16 | 39.8 | 3.76 | 0.41 | 18.1 | 58.6 | 21 | 0.88 | 114.5 | 3.34 | 5.07 | 0.13 | 0.24 | 0.02 | 0.122 | 0.16 | 11.8 | 11.7 | 0.53 | 846 | 7.71 | 0.14 | 0.23 | 23.6 | 840 | 12.1 | 6.8 | 0.013 | 0.34 | 5.02 | 3.1 | 3.5 | 3 | 107 | -0.01 | 4.03 | 1.9 | 0.104 | 0.05 | 1.9 | 55 | 19.15 | 8.03 | 62 | 7.6
BV10-20 | I031210 | WH10095045 | 159.89 | 159.89 | 0 | STD_PM422 | 1.48 | 1.48 | 1.28 |  | 0.54 | 1.71 | 1950 | 30 | 90 | 0.2 | 42.6 | 4.18 | 0.43 | 19.5 | 59.3 | 22 | 0.99 | 121.5 | 3.62 | 5.44 | 0.15 | 0.25 | 0.02 | 0.132 | 0.16 | 12.1 | 9.7 | 0.56 | 882 | 7.98 | 0.15 | 0.3 | 23.4 | 860 | 11.9 | 7.4 | 0.012 | 0.35 | 5.09 | 3.4 | 3.6 | 2.9 | 109.5 | -0.01 | 4.32 | 2.1 | 0.113 | 0.06 | 2.03 | 57 | 19.7 | 8.62 | 64 | 8.2
BV10-22 | I031370 | TR10103479 | 0 | 0 | 0 | STD_PM422 | 1.37 | 1.37 | 1.225 |  | 0.45 | 1.7 | 1895 | 30 | 90 | 0.15 | 35.5 | 4.04 | 0.39 | 17.9 | 57.7 | 21 | 0.89 | 112.5 | 3.49 | 4.98 | 0.14 | 0.22 | 0.04 | 0.135 | 0.16 | 11.3 | 9.1 | 0.53 | 865 | 7.53 | 0.14 | 0.26 | 24 | 850 | 12.6 | 6.7 | 0.012 | 0.35 | 4.67 | 4.1 | 3.4 | 2.5 | 104.5 | -0.01 | 4.13 | 2.2 | 0.108 | 0.06 | 2.06 | 56 | 17.7 | 8.17 | 59 | 7.7
BV10-08 | I030560 | WH10084658 | 23 | 23 | 0 | STD_PM423 | 4.01 | 4.01 | 3.96 |  | 1.46 | 1.68 | 8230 | 20 | 80 | 0.18 | 80.7 | 5.06 | 0.42 | 19.15 | 121 | 32 | 1.14 | 256 | 4.69 | 5.98 | 0.16 | 0.22 | 0.1 | 0.489 | 0.18 | 10.8 | 8.2 | 0.51 | 821 | 24.3 | 0.12 | 0.71 | 55.1 | 790 | 17.4 | 8.6 | 0.032 | 1.11 | 29.5 | 3.5 | 6.6 | 32 | 87 | 0.01 | 14.2 | 2.6 | 0.109 | 1.3 | 1.74 | 56 | 24.9 | 7.36 | 62 | 9.4
BV10-09 | I030640 | WH10084852 | 97.6 | 97.6 | 0 | STD_PM423 | 4.28 | 4.28 | 4.02 |  | 1.46 | 1.62 | 8150 | 20 | 80 | 0.15 | 74.8 | 4.63 | 0.41 | 18.55 | 119 | 32 | 1.03 | 244 | 4.52 | 5.84 | 0.2 | 0.21 | 0.08 | 0.443 | 0.17 | 10.5 | 8.4 | 0.5 | 771 | 23.7 | 0.12 | 0.72 | 53.6 | 800 | 14.9 | 8.1 | 0.032 | 1.12 | 26 | 3.4 | 6.2 | 30.1 | 83.9 | 0.01 | 13.5 | 2.5 | 0.11 | 1.17 | 1.61 | 54 | 21.9 | 7.47 | 61 | 9
BV10-11 | I030720 | WH10084852 | 110.9 | 110.9 | 0 | STD_PM423 | 4.18 | 4.18 | 4.16 |  | 1.6 | 1.66 | 8850 | 20 | 80 | 0.15 | 75 | 4.96 | 0.42 | 22.1 | 124 | 32 | 1.27 | 273 | 4.54 | 5.56 | 0.19 | 0.2 | 0.09 | 0.468 | 0.18 | 12.2 | 8.5 | 0.52 | 788 | 24.3 | 0.11 | 0.66 | 60.2 | 830 | 15.3 | 8.1 | 0.036 | 1.22 | 30 | 4.1 | 5.6 | 30.1 | 82.6 | 0.01 | 15.55 | 2.4 | 0.106 | 1.24 | 1.57 | 56 | 22.2 | 6.59 | 67 | 7.6
BV10-15 | I030800 | WH10089645 | 14.44 | 14.44 | 0 | STD_PM423 | 4.14 | 4.14 | 4.02 |  | 1.53 | 1.65 | 8440 | 20 | 80 | 0.21 | 86 | 4.7 | 0.36 | 18.75 | 126.5 | 33 | 1.06 | 261 | 4.57 | 6.06 | 0.17 | 0.26 | 0.1 | 0.48 | 0.17 | 10.6 | 9.9 | 0.51 | 776 | 24.4 | 0.12 | 0.55 | 62 | 810 | 18.7 | 8.7 | 0.036 | 1.17 | 28 | 4.3 | 7 | 30.7 | 90.6 | 0.01 | 15.85 | 2.5 | 0.108 | 1.27 | 1.67 | 54 | 25.4 | 7.96 | 62 | 10
BV10-17 | I031130 | WH10095046 | 28.6 | 28.6 | 0 | STD_PM423 | 4.35 | 4.35 | 3.96 |  | 1.63 | 1.64 | 8550 | 20 | 80 | 0.17 | 76.2 | 4.52 | 0.41 | 20.5 | 126 | 32 | 1.18 | 277 | 4.65 | 5.88 | 0.18 | 0.23 | 0.07 | 0.441 | 0.18 | 11.5 | 9.5 | 0.52 | 789 | 25.7 | 0.11 | 0.51 | 59.1 | 820 | 17.8 | 8.3 | 0.032 | 1.15 | 29.8 | 3.5 | 6.5 | 30.7 | 85.8 | 0.01 | 14.5 | 2.6 | 0.101 | 1.22 | 1.67 | 55 | 24.9 | 7.26 | 65 | 9
BV10-20 | I031250 | WH10102122 | 225.47 | 225.47 | 0 | STD_PM423 | 4 | 4 | 4.32 |  | 1.44 | 1.61 | 8120 | 20 | 80 | 0.23 | 79.4 | 4.97 | 0.43 | 19.9 | 118.5 | 32 | 1.1 | 250 | 4.63 | 5.85 | 0.21 | 0.25 | 0.09 | 0.48 | 0.17 | 10.9 | 9.1 | 0.5 | 762 | 24.4 | 0.11 | 0.68 | 55.8 | 770 | 15.9 | 8.3 | 0.031 | 1.07 | 29.8 | 4 | 6.6 | 32.2 | 87.9 | 0.01 | 14.65 | 2.7 | 0.113 | 1.25 | 1.79 | 55 | 25.2 | 7.96 | 61 | 10.2
BV10-22 | I031330 | TR10103479 | 0 | 0 | 0 | STD_PM423 | 4.1 | 4.1 | 4.22 |  | 1.51 | 1.78 | 8890 | 10 | 90 | 0.25 | 80.6 | 5.14 | 0.61 | 22.5 | 117.5 | 35 | 1.28 | 272 | 4.88 | 6.03 | 0.16 | 0.27 | 0.12 | 0.533 | 0.18 | 12.4 | 12.2 | 0.56 | 862 | 25.8 | 0.12 | 0.58 | 52.7 | 870 | 27.2 | 8.3 | 0.036 | 1.21 | 30.7 | 5 | 6.2 | 33.6 | 93.5 | 0.01 | 15.45 | 2.8 | 0.115 | 1.2 | 1.94 | 59 | 26.7 | 8.08 | 70 | 9.6
BV10-23 | I031410 | TR10103479 | 65.1 | 65.1 | 0 | STD_PM423 | 4.25 | 4.25 | 3.98 |  | 1.4 | 1.61 | 8340 | -10 | 80 | 0.22 | 78.3 | 4.79 | 0.42 | 19.6 | 116 | 32 | 1.11 | 258 | 4.43 | 5.51 | 0.17 | 0.25 | 0.09 | 0.44 | 0.17 | 10.8 | 9.3 | 0.51 | 776 | 24.3 | 0.1 | 0.66 | 56 | 820 | 18.5 | 8 | 0.033 | 1.17 | 27.8 | 4.4 | 6.2 | 27.3 | 84.6 | 0.01 | 13.2 | 2.6 | 0.108 | 1.13 | 1.77 | 55 | 23.3 | 7.42 | 62 | 8.7
BV10-23 | I031450 | TR10110651 | 129 | 129 | 0 | STD_PM423 | 4.24 | 4.24 | 4.16 |  | 1.54 | 1.58 | 8070 | 20 | 80 | 0.19 | 69.6 | 4.86 | 0.43 | 18.6 | 116 | 31 | 1.06 | 251 | 4.6 | 5.81 | 0.19 | 0.24 | 0.08 | 0.439 | 0.17 | 10.5 | 8.5 | 0.5 | 773 | 24.5 | 0.11 | 0.64 | 57.3 | 780 | 15.9 | 8.2 | 0.03 | 1.09 | 26.2 | 4.2 | 6.2 | 26.3 | 84 | 0.01 | 12.5 | 2.7 | 0.106 | 1.19 | 1.65 | 55 | 27.3 | 7.47 | 62 | 9.2
BV10-21 | I031290 | TR10110650 | 97 | 97 | 0 | STD_SRM 1.2 | 1.12 | 1.12 | 1.215 |  | 9 | 3.39 | 1545 | -10 | 90 | 0.11 | 53.4 | 0.04 | 0.1 | 103.5 | 2.8 | 34 | 0.17 | 79.4 | 3.22 | 150 | 0.93 | 0.34 | 33.2 | 0.557 | 1.29 | 25.9 | 0.4 | 0.03 | 11 | 16.95 | 0.05 | 0.44 | 2.3 | 1150 | 61.2 | 1.7 | -0.001 | 2.88 | 362 | 8.6 | 18.8 | 2.7 | 2200 | 0.02 | 2.03 | 2.6 | 0.116 | 0.47 | 15.2 | 47 | 11.55 | 1.64 | 8 | 23.1
BV10-23 | I031490 | TR10110651 | 195.6 | 195.6 | 0 | STD_SRM 1.2 | 1.14 | 1.14 | 1.18 |  | 8.46 | 3.55 | 1585 | -10 | 90 | 0.13 | 47.3 | 0.05 | 0.1 | 106.5 | 2.6 | 34 | 0.19 | 75.5 | 3.27 | 142 | 0.84 | 0.2 | 30.1 | 0.651 | 1.37 | 25.7 | 0.3 | 0.03 | 13 | 15.9 | 0.05 | 0.34 | 2.1 | 1200 | 57.1 | 1.7 | 0.001 | 2.86 | 366 | 8.5 | 18.4 | 2.6 | 2170 | 0.02 | 1.65 | 2.3 | 0.115 | 0.47 | 14.75 | 49 | 8.99 | 1.72 | 12 | 14
BV10-24 | I031530 | TR10110651 | 77.84 | 77.84 | 0 | STD_SRM 1.2 | 1.3 | 1.3 | 1.2 |  | 8.2 | 3.23 | 1515 | -10 | 100 | 0.1 | 39.9 | 0.04 | 0.11 | 102 | 2.7 | 32 | 0.19 | 74.4 | 3.21 | 137 | 0.78 | 0.2 | 29.1 | 0.617 | 1.24 | 25 | 0.4 | 0.03 | 12 | 15.65 | 0.04 | 0.32 | 2 | 1100 | 54 | 1.6 | 0.001 | 2.59 | 352 | 8.3 | 17.4 | 2.5 | 2040 | 0.02 | 1.57 | 2.2 | 0.11 | 0.47 | 13.55 | 46 | 9.72 | 1.82 | 11 | 13.7
BV10-24 | I031880 | WH10110979 | 134.4 | 134.4 | 0 | STD_SRM 1.2 | 1.31 | 1.31 | 1.16 |  | 7.96 | 3.61 | 1620 | -10 | 70 | 0.1 | 52.8 | 0.02 | 0.09 | 108.5 | 3.1 | 35 | 0.21 | 77.3 | 3.39 | 144.5 | 0.85 | 0.2 | 30.9 | 0.587 | 1.38 | 27 | 0.6 | 0.03 | 13 | 16.6 | 0.04 | 0.39 | 2.6 | 1210 | 60.8 | 2.3 | 0.001 | 2.96 | 373 | 9.7 | 19.5 | 2.7 | 2180 | 0.02 | 1.82 | 2.5 | 0.116 | 0.47 | 16.4 | 49 | 10.4 | 1.85 | 12 | 16.1
BV10-25 | I031610 | TR10110652 | 47 | 47 | 0 | STD_SRM 1.2 | 1.29 | 1.29 | 1.07 |  | 8.4 | 3.52 | 1615 | -10 | 80 | 0.1 | 50.7 | 0.05 | 0.12 | 109 | 2.7 | 35 | 0.2 | 75.4 | 3.34 | 139 | 0.78 | 0.18 | 32.2 | 0.685 | 1.34 | 27.5 | 0.4 | 0.03 | 11 | 15.95 | 0.04 | 0.26 | 2.1 | 1200 | 64 | 1.7 | 0.002 | 2.89 | 359 | 8 | 18.5 | 2.7 | 2280 | 0.02 | 1.77 | 2.6 | 0.118 | 0.53 | 15.05 | 49 | 7.56 | 1.83 | 10 | 13.1
BV10-26 | I031650 | TR10110652 | 3.05 | 3.05 | 0 | STD_SRM 1.2 | 1.32 | 1.32 | 1.135 |  | 8.11 | 3.48 | 1570 | -10 | 90 | 0.1 | 46 | 0.04 | 0.1 | 91.1 | 2.7 | 34 | 0.18 | 79.1 | 3.26 | 138.5 | 0.79 | 0.18 | 30.4 | 0.625 | 1.32 | 25.8 | 0.3 | 0.03 | 10 | 15.8 | 0.04 | 0.31 | 2.3 | 1180 | 60.7 | 1.6 | 0.001 | 2.86 | 358 | 8.2 | 18.6 | 2.5 | 2260 | 0.02 | 1.7 | 2.4 | 0.118 | 0.46 | 13.85 | 48 | 8.14 | 1.73 | 13 | 14.2
BV10-26 | I031690 | WH10111280 | 78.8 | 78.8 | 0 | STD_SRM 1.2 | 1.33 | 1.33 | 1.14 |  | 8.46 | 3.66 | 1645 | -10 | 50 | 0.13 | 51.7 | 0.04 | 0.11 | 104 | 2.9 | 34 | 0.17 | 79.5 | 3.39 | 154.5 | 0.91 | 0.19 | 30.9 | 0.603 | 1.43 | 25.6 | 0.3 | 0.03 | 12 | 16.7 | 0.04 | 0.34 | 2.2 | 1190 | 60.3 | 1.7 | -0.001 | 3.07 | 363 | 9.5 | 19.4 | 2.6 | 2110 | 0.02 | 1.96 | 2.2 | 0.111 | 0.49 | 16.3 | 50 | 10.4 | 1.81 | 10 | 18.1
BV10-26 | I031730 | WH10111280 | 145.6 | 145.6 | 0 | STD_SRM 1.2 | 1.35 | 1.35 | 1.18 |  | 8.7 | 3.44 | 1560 | -10 | 60 | 0.1 | 47 | 0.04 | 0.11 | 98.3 | 3 | 35 | 0.18 | 79.5 | 3.24 | 141 | 0.94 | 0.25 | 31.8 | 0.567 | 1.28 | 25.4 | 0.3 | 0.03 | 10 | 16.05 | 0.05 | 0.4 | 1.9 | 1150 | 58.6 | 1.8 | -0.001 | 2.87 | 357 | 8.3 | 19.9 | 2.7 | 2130 | 0.01 | 1.98 | 2.4 | 0.116 | 0.45 | 14.35 | 49 | 10.8 | 1.73 | 11 | 18.5
BV10-26 | I031770 | WH10111280 | 216.4 | 216.4 | 0 | STD_SRM 1.2 | 1.35 | 1.35 | 1.16 |  | 8.28 | 3.48 | 1600 | -10 | 80 | 0.11 | 49.6 | 0.04 | 0.11 | 95.3 | 2.8 | 34 | 0.18 | 79 | 3.21 | 138 | 0.89 | 0.2 | 31.6 | 0.639 | 1.25 | 25.5 | 0.4 | 0.02 | 11 | 16 | 0.04 | 0.37 | 2.2 | 1150 | 60.6 | 1.6 | 0.001 | 2.87 | 356 | 8.4 | 18.7 | 2.6 | 2020 | 0.02 | 1.77 | 3 | 0.118 | 0.47 | 16.5 | 48 | 9.8 | 1.87 | 12 | 17
BV10-27 | I031810 | WH10110979 | 80.1 | 80.1 | 0 | STD_SRM 1.2 | 1.37 | 1.37 | 1.165 |  | 7.7 | 3.26 | 1520 | -10 | 70 | 0.12 | 49 | 0.02 | 0.09 | 93.4 | 3.1 | 33 | 0.2 | 74.5 | 3.32 | 140.5 | 0.73 | 0.2 | 28.7 | 0.546 | 1.24 | 25.4 | 0.5 | 0.03 | 12 | 15.75 | 0.03 | 0.37 | 2.5 | 1110 | 56.5 | 2.2 | 0.001 | 2.67 | 354 | 9 | 18.3 | 2.5 | 2040 | 0.02 | 1.63 | 2.3 | 0.11 | 0.44 | 15 | 46 | 9.92 | 1.81 | 11 | 15.9
BV10-27 | I031850 | WH10110979 | 128.6 | 128.6 | 0 | STD_SRM 1.2 | 1.3 | 1.3 | 1.16 |  | 8.9 | 4 | 1690 | -10 | 70 | 0.12 | 53.7 | 0.05 | 0.09 | 103.5 | 2.8 | 40 | 0.17 | 80.2 | 3.46 | 160.5 | 1.12 | 0.21 | 34.1 | 0.588 | 1.5 | 25.4 | 0.3 | 0.03 | 14 | 16 | 0.05 | 0.34 | 2.3 | 1290 | 66.8 | 1.8 | 0.001 | 3.21 | 380 | 9 | 20.1 | 2.7 | 2280 | 0.02 | 1.81 | 2.3 | 0.125 | 0.49 | 17.6 | 54 | 8.88 | 1.59 | 13 | 14.4