## WH11145415_String_soils
WH11145415 - Finalized
CLIENT : "F - Archer | Cathro and Associates (1981) Limited"
# of SAMPLES : 79
DATE RECEIVED : 2011-07-29 DATE FINALIZED : 2011-09-12
PROJECT : "String-Wolverine"
CERTIFICATE COMMENTS : ""
PO NUMBER : " "
| Au-ICP21 | ME-ICP41 | ME-ICP41 | ME-ICP41 | ME-ICP41 | ME-ICP41 | ME-ICP41 | ME-ICP41 | ME-ICP41 | ME-ICP41 | ME-ICP41 | ME-ICP41 | ME-ICP41 | ME-ICP41 | ME-ICP41 | ME-ICP41 | ME-ICP41 | ME-ICP41 | ME-ICP41 | ME-ICP41 | ME-ICP41 | ME-ICP41 | ME-ICP41 | ME-ICP41 | ME-ICP41 | ME-ICP41 | ME-ICP41 | ME-ICP41 | ME-ICP41 | ME-ICP41 | ME-ICP41 | ME-ICP41 | ME-ICP41 | ME-ICP41 | ME-ICP41 | ME-ICP41
SAMPLE | Au | Ag | Al | As | B | Ba | Be | Bi | Ca | Cd | Co | Cr | Cu | Fe | Ga | Hg | K | La | Mg | Mn | Mo | Na | Ni | P | Pb | S | Sb | Sc | Sr | Th | Ti | Tl | U | V | W | Zn
DESCRIPTION | ppm | ppm | % | ppm | ppm | ppm | ppm | ppm | % | ppm | ppm | ppm | ppm | % | ppm | ppm | % | ppm | % | ppm | ppm | % | ppm | ppm | ppm | % | ppm | ppm | ppm | ppm | % | ppm | ppm | ppm | ppm | ppm
CC121219 | 0.029 | 0.4 | 0.2 | 36 | <10 | 50 | <0.5 | <2 | 4.22 | <0.5 | 22 | 5 | 32 | 3.02 | <10 | <1 | 0.05 | 20 | 0.42 | 411 | 1 | 0.01 | 36 | 590 | 8 | 0.05 | 5 | 2 | 90 | <20 | <0.01 | <10 | <10 | 3 | <10 | 90
CC121220 | 0.162 | 0.2 | 0.18 | 2820 | <10 | 100 | <0.5 | <2 | 0.18 | <0.5 | 12 | 1 | 18 | 5.44 | <10 | <1 | 0.07 | 20 | 0.03 | 510 | <1 | 0.01 | 25 | 360 | 4 | 0.09 | 2 | 2 | 29 | <20 | <0.01 | <10 | <10 | 1 | <10 | 129
CC121221 | 0.042 | 0.5 | 0.2 | 413 | <10 | 130 | <0.5 | <2 | 0.16 | <0.5 | 20 | 3 | 51 | 5.36 | <10 | <1 | 0.11 | 20 | 0.06 | 2120 | 1 | 0.01 | 40 | 410 | 5 | 0.04 | 4 | 2 | 19 | <20 | <0.01 | <10 | <10 | 3 | <10 | 78
CC121222 | 0.032 | 0.8 | 0.44 | 21 | <10 | 40 | <0.5 | <2 | 3.1 | <0.5 | 20 | 7 | 48 | 2.73 | <10 | <1 | 0.06 | 40 | 0.65 | 356 | 3 | 0.01 | 34 | 610 | 7 | 0.02 | 3 | 2 | 56 | 20 | <0.01 | <10 | <10 | 4 | <10 | 38
CC121223 | 0.001 | 0.3 | 0.48 | 13 | <10 | 30 | <0.5 | <2 | 6.48 | <0.5 | 19 | 2 | 28 | 2.85 | <10 | <1 | 0.03 | 20 | 0.84 | 582 | <1 | 0.01 | 29 | 480 | 5 | 0.02 | 3 | 2 | 144 | <20 | <0.01 | <10 | <10 | 1 | <10 | 192
CC121224 | 0.006 | <0.2 | 0.13 | 3 | <10 | 20 | <0.5 | <2 | 11.6 | <0.5 | 12 | 1 | 21 | 2.55 | <10 | <1 | 0.04 | 10 | 1.19 | 481 | <1 | 0.01 | 16 | 320 | 6 | 0.01 | 2 | 2 | 290 | <20 | <0.01 | <10 | <10 | <1 | <10 | 68
CC121225 | 0.004 | 1.1 | 0.52 | 27 | <10 | 160 | <0.5 | <2 | 1.71 | 0.6 | 8 | 6 | 23 | 1.79 | <10 | <1 | 0.03 | 10 | 0.13 | 375 | 1 | 0.02 | 23 | 790 | 6 | 0.06 | <2 | 1 | 72 | <20 | 0.01 | <10 | <10 | 6 | <10 | 59
CC121227 | 0.006 | 0.8 | 0.29 | 13 | <10 | 90 | <0.5 | <2 | 1.59 | 1.7 | 11 | 4 | 72 | 3.81 | <10 | <1 | 0.07 | 10 | 0.16 | 1570 | 5 | 0.01 | 32 | 550 | 13 | 0.13 | 3 | 2 | 31 | <20 | <0.01 | <10 | <10 | 6 | <10 | 127
CC121228 | 0.01 | 1.4 | 0.23 | 48 | <10 | 140 | <0.5 | <2 | 0.1 | 1.4 | 19 | 5 | 144 | 4.42 | <10 | <1 | 0.09 | 30 | 0.03 | 350 | 14 | 0.01 | 46 | 1010 | 21 | 0.02 | 3 | 2 | 33 | <20 | <0.01 | <10 | <10 | 11 | <10 | 269
CC121131 | 0.1 | 1.3 | 0.31 | 1850 | <10 | 140 | <0.5 | <2 | 3.69 | 0.5 | 24 | 6 | 51 | 4.44 | <10 | <1 | 0.07 | 20 | 0.31 | 618 | 2 | 0.01 | 54 | 590 | 7 | 0.03 | 12 | 4 | 102 | 20 | <0.01 | <10 | <10 | 6 | 10 | 116
CC121132 | 0.038 | 0.8 | 0.72 | 393 | <10 | 360 | <0.5 | 3 | 0.94 | 0.5 | 18 | 21 | 35 | 4 | <10 | <1 | 0.05 | 20 | 0.26 | 670 | 5 | 0.01 | 56 | 720 | 9 | 0.02 | 7 | 4 | 43 | <20 | 0.01 | <10 | <10 | 16 | <10 | 83
CC121133 | 0.036 | 2.7 | 0.43 | 159 | <10 | 230 | <0.5 | <2 | 0.67 | 1.4 | 13 | 10 | 86 | 3.33 | <10 | 1 | 0.09 | 10 | 0.13 | 323 | 18 | 0.01 | 82 | 2200 | 21 | 0.03 | 15 | 3 | 49 | <20 | <0.01 | <10 | <10 | 43 | <10 | 135
CC121134 | 0.006 | 1.7 | 0.29 | 66 | <10 | 180 | <0.5 | <2 | 0.21 | 1.1 | 7 | 8 | 72 | 2.3 | <10 | <1 | 0.08 | 10 | 0.06 | 302 | 16 | 0.01 | 34 | 770 | 21 | 0.04 | 6 | 2 | 32 | <20 | <0.01 | <10 | <10 | 19 | 10 | 93
CC121135 | 1.095 | 0.9 | 0.51 | >10000 | <10 | 170 | <0.5 | <2 | 4.51 | 2.1 | 45 | 2 | 71 | 11.4 | <10 | <1 | 0.08 | 10 | 0.93 | 1685 | 5 | 0.01 | 112 | 2710 | 4 | 0.1 | 30 | 6 | 307 | <20 | <0.01 | <10 | <10 | 9 | <10 | 678
CC121136 | 0.013 | 0.4 | 2.36 | 161 | <10 | 250 | 0.5 | <2 | 3.81 | 0.6 | 76 | 10 | 73 | 10.65 | 10 | 1 | 0.07 | 20 | 0.74 | 1600 | 4 | 0.02 | 248 | 3760 | 6 | 0.02 | 7 | 7 | 152 | <20 | <0.01 | <10 | <10 | 38 | <10 | 1110
CC121137 | 0.178 | 1.2 | 0.59 | 2300 | <10 | 440 | <0.5 | 3 | 2.08 | 1.1 | 36 | 15 | 45 | 7.25 | <10 | <1 | 0.12 | 20 | 0.23 | 1180 | 2 | 0.02 | 112 | 3620 | 6 | 0.05 | 16 | 4 | 88 | <20 | 0.01 | <10 | <10 | 19 | <10 | 407
CC121138 | 1.385 | 0.8 | 0.6 | 8470 | <10 | 640 | <0.5 | <2 | 0.74 | 0.8 | 76 | 23 | 88 | 8.3 | <10 | 1 | 0.08 | 20 | 0.22 | 1875 | 2 | 0.01 | 167 | 1530 | 14 | 0.1 | 22 | 6 | 87 | <20 | 0.01 | <10 | <10 | 22 | <10 | 206
CC121139 | 0.121 | 0.7 | 0.86 | 978 | <10 | 470 | 0.5 | <2 | 0.9 | 1 | 42 | 18 | 69 | 7.24 | <10 | 1 | 0.07 | 10 | 0.24 | 1075 | 3 | 0.02 | 157 | 2060 | 14 | 0.06 | 22 | 5 | 62 | <20 | 0.01 | <10 | <10 | 30 | <10 | 511
CC121140 | 1.24 | 1.4 | 0.23 | 9050 | <10 | 150 | <0.5 | <2 | 5.26 | 4 | 26 | 2 | 83 | 7.49 | <10 | <1 | 0.09 | <10 | 1.62 | 1410 | 2 | 0.01 | 70 | 2420 | 4 | 0.96 | 21 | 5 | 305 | <20 | <0.01 | <10 | <10 | 15 | 10 | 203
CC121141 | 0.043 | 4.3 | 0.2 | 150 | <10 | 160 | <0.5 | <2 | 0.77 | 3.4 | 12 | 6 | 256 | 3.69 | <10 | <1 | 0.07 | 10 | 0.16 | 386 | 11 | 0.01 | 67 | 1970 | 21 | 0.07 | 15 | 3 | 92 | <20 | <0.01 | <10 | <10 | 15 | 10 | 189
CC121142 | 0.043 | 0.3 | 0.91 | 289 | <10 | 520 | <0.5 | 2 | 0.51 | 0.5 | 10 | 43 | 49 | 2.87 | <10 | 1 | 0.06 | 20 | 0.37 | 574 | 2 | 0.01 | 58 | 880 | 14 | 0.02 | 5 | 3 | 38 | <20 | 0.01 | <10 | <10 | 28 | <10 | 93
CC121143 | 0.175 | 4 | 0.4 | 178 | <10 | 310 | <0.5 | 3 | 0.31 | 1.6 | 7 | 17 | 71 | 2.4 | <10 | <1 | 0.15 | 10 | 0.17 | 198 | 26 | 0.01 | 35 | 970 | 82 | 0.22 | 18 | 2 | 139 | <20 | 0.01 | <10 | <10 | 33 | <10 | 89
CC121144 | 0.005 | 0.4 | 0.55 | 20 | <10 | 120 | <0.5 | 2 | 0.33 | <0.5 | 18 | 7 | 39 | 3.17 | <10 | <1 | 0.09 | 20 | 0.21 | 793 | <1 | 0.01 | 49 | 380 | 11 | 0.01 | 2 | 2 | 22 | <20 | <0.01 | <10 | <10 | 5 | <10 | 99
CC121145 | 0.004 | 1.5 | 0.27 | 25 | <10 | 50 | <0.5 | <2 | 5.27 | 0.7 | 13 | 3 | 28 | 2.44 | <10 | <1 | 0.05 | 20 | 0.61 | 433 | <1 | 0.01 | 17 | 730 | 11 | 0.01 | 3 | 2 | 100 | <20 | <0.01 | <10 | <10 | 2 | <10 | 106
CC121146 | 0.002 | 0.7 | 0.25 | 17 | <10 | 50 | <0.5 | <2 | 8.9 | <0.5 | 13 | 7 | 25 | 2.56 | <10 | <1 | 0.05 | 30 | 0.56 | 459 | <1 | 0.02 | 35 | 1070 | 4 | 0.01 | 3 | 2 | 178 | <20 | <0.01 | <10 | <10 | 3 | <10 | 49
CC121147 | 0.016 | 0.4 | 1.27 | 318 | <10 | 580 | 0.7 | <2 | 1.87 | <0.5 | 24 | 43 | 46 | 5.33 | <10 | <1 | 0.04 | 20 | 0.38 | 879 | 1 | 0.02 | 78 | 940 | 8 | 0.04 | 4 | 4 | 65 | <20 | 0.01 | <10 | <10 | 24 | <10 | 58
CC121148 | 0.007 | 0.2 | 1.51 | 253 | <10 | 280 | 0.6 | <2 | 1.22 | <0.5 | 19 | 48 | 40 | 5.11 | 10 | <1 | 0.05 | 20 | 0.41 | 703 | 1 | 0.02 | 57 | 640 | 10 | 0.03 | 3 | 4 | 54 | <20 | 0.01 | <10 | <10 | 36 | <10 | 64
CC121149 | 0.001 | <0.2 | 1.19 | <2 | <10 | 20 | <0.5 | <2 | 6.08 | <0.5 | 13 | 14 | 23 | 2.94 | <10 | <1 | 0.03 | 30 | 0.88 | 295 | <1 | 0.01 | 28 | 340 | 7 | 0.01 | <2 | 2 | 133 | <20 | <0.01 | <10 | <10 | 7 | <10 | 71
CC121150 | <0.001 | <0.2 | 0.15 | 4 | <10 | 50 | <0.5 | <2 | 7.24 | 0.5 | 13 | 2 | 25 | 2.73 | <10 | <1 | 0.04 | 30 | 0.76 | 437 | <1 | 0.01 | 15 | 390 | 4 | 0.02 | 2 | 2 | 148 | <20 | <0.01 | <10 | <10 | 2 | <10 | 178
CC121151 | 0.002 | 0.4 | 0.41 | 10 | <10 | 60 | <0.5 | <2 | 4.71 | 0.5 | 23 | 5 | 32 | 3.79 | <10 | <1 | 0.06 | 20 | 0.76 | 484 | 2 | 0.01 | 52 | 930 | 8 | 0.03 | 4 | 2 | 75 | 20 | <0.01 | <10 | <10 | 4 | <10 | 259
CC121152 | 0.008 | 2.6 | 0.27 | 37 | <10 | 150 | <0.5 | <2 | 0.51 | 5.1 | 9 | 10 | 97 | 3.18 | <10 | 1 | 0.09 | 10 | 0.08 | 163 | 67 | 0.01 | 104 | 1470 | 39 | 0.04 | 16 | 2 | 46 | <20 | <0.01 | <10 | <10 | 103 | <10 | 465
CC121153 | 0.001 | <0.2 | 0.32 | 5 | <10 | 70 | 1 | <2 | 4.41 | <0.5 | 41 | 4 | 33 | 4.76 | <10 | 1 | 0.07 | 20 | 0.8 | 871 | 2 | 0.02 | 134 | 480 | 5 | 0.02 | 2 | 2 | 69 | <20 | <0.01 | <10 | <10 | 3 | <10 | 219
CC121154 | 0.002 | 0.3 | 1.53 | 7 | <10 | 40 | <0.5 | 2 | 5.01 | <0.5 | 22 | 18 | 29 | 3.55 | <10 | 1 | 0.05 | 40 | 1.06 | 330 | <1 | 0.01 | 49 | 440 | 12 | 0.02 | 3 | 2 | 120 | 20 | <0.01 | <10 | <10 | 9 | <10 | 103
CC121155 | 0.002 | 0.2 | 0.82 | 7 | <10 | 20 | <0.5 | <2 | 6.18 | <0.5 | 15 | 11 | 25 | 2.88 | <10 | <1 | 0.03 | 20 | 0.93 | 406 | <1 | 0.01 | 32 | 510 | 6 | 0.02 | <2 | 2 | 154 | <20 | <0.01 | <10 | <10 | 5 | <10 | 61
CC121156 | 0.002 | 0.5 | 0.36 | 16 | <10 | 50 | <0.5 | <2 | 6.78 | <0.5 | 15 | 8 | 41 | 2.6 | <10 | <1 | 0.04 | 20 | 0.55 | 479 | 1 | 0.02 | 39 | 540 | 8 | 0.02 | 2 | 2 | 171 | <20 | <0.01 | <10 | <10 | 4 | <10 | 72
CC121157 | 0.004 | 0.7 | 0.45 | 26 | <10 | 50 | <0.5 | 2 | 9 | <0.5 | 16 | 5 | 27 | 3.07 | <10 | <1 | 0.03 | 20 | 0.76 | 579 | <1 | 0.02 | 37 | 550 | 5 | 0.02 | 2 | 3 | 184 | <20 | <0.01 | <10 | <10 | 3 | <10 | 72
CC121158 | 0.003 | 1.3 | 0.59 | 37 | <10 | 50 | <0.5 | 2 | 6.31 | 0.8 | 21 | 2 | 45 | 3.6 | <10 | <1 | 0.03 | 10 | 0.88 | 672 | 1 | 0.01 | 42 | 700 | 6 | 0.02 | 5 | 3 | 159 | <20 | <0.01 | <10 | <10 | 5 | <10 | 201
CC121159 | 0.003 | 0.2 | 0.3 | 19 | <10 | 50 | <0.5 | 2 | 5.91 | <0.5 | 13 | 2 | 28 | 2.8 | <10 | <1 | 0.03 | 20 | 0.8 | 489 | <1 | 0.01 | 21 | 560 | 6 | 0.02 | 3 | 2 | 143 | <20 | <0.01 | <10 | <10 | 3 | <10 | 71
CC121160 | 2.12 | 0.8 | 0.21 | >10000 | <10 | 150 | <0.5 | <2 | 4.54 | <0.5 | 46 | 1 | 99 | 10.6 | <10 | 1 | 0.08 | 10 | 1.01 | 1920 | <1 | 0.02 | 89 | 4550 | 3 | 0.13 | 43 | 4 | 429 | <20 | <0.01 | <10 | <10 | 9 | <10 | 216
CC121161 | 0.183 | 0.8 | 0.24 | 2420 | <10 | 140 | <0.5 | <2 | 10 | <0.5 | 46 | 53 | 50 | 7.16 | <10 | <1 | 0.08 | 10 | 2.11 | 1515 | 1 | 0.02 | 284 | 960 | 2 | 0.11 | 19 | 11 | 405 | <20 | <0.01 | <10 | <10 | 13 | <10 | 647
CC121162 | 0.121 | 0.8 | 0.5 | 2040 | <10 | 290 | <0.5 | <2 | 2.92 | <0.5 | 96 | 34 | 160 | 8.25 | <10 | <1 | 0.06 | 10 | 1.01 | 1435 | 1 | 0.01 | 388 | 940 | 7 | 0.07 | 37 | 10 | 151 | <20 | <0.01 | <10 | <10 | 19 | <10 | 509
CC121163 | 0.135 | 1 | 0.3 | 1260 | <10 | 160 | <0.5 | <2 | 7.9 | 1.6 | 43 | 27 | 123 | 6.45 | <10 | <1 | 0.08 | 10 | 2.22 | 1475 | 2 | 0.02 | 218 | 1980 | 2 | 0.12 | 36 | 8 | 347 | <20 | <0.01 | <10 | <10 | 16 | 10 | 265
CC121164 | 0.005 | <0.2 | 2.85 | 66 | <10 | 300 | <0.5 | 2 | 1.34 | <0.5 | 31 | 85 | 79 | 7.8 | 10 | 1 | 0.07 | 20 | 1.2 | 744 | 1 | 0.01 | 117 | 1450 | 5 | 0.03 | 2 | 6 | 68 | <20 | 0.01 | <10 | <10 | 47 | <10 | 112
CC121165 | 0.01 | <0.2 | 2.37 | 75 | <10 | 340 | 0.5 | <2 | 0.98 | <0.5 | 28 | 68 | 75 | 6.72 | 10 | 1 | 0.07 | 20 | 0.96 | 948 | 2 | 0.01 | 97 | 1640 | 11 | 0.03 | 2 | 6 | 60 | <20 | 0.02 | <10 | <10 | 50 | <10 | 133
CC121166 | 0.032 | 1.2 | 1.03 | 261 | <10 | 390 | 0.5 | <2 | 0.7 | 0.9 | 13 | 34 | 91 | 3.92 | <10 | 1 | 0.08 | 20 | 0.51 | 408 | 10 | 0.01 | 79 | 1530 | 20 | 0.03 | 10 | 4 | 65 | <20 | 0.01 | <10 | <10 | 47 | <10 | 184
CC121167 | 0.066 | 1.9 | 1.01 | 238 | <10 | 560 | 0.5 | <2 | 0.88 | 1.1 | 11 | 29 | 156 | 3.42 | <10 | 1 | 0.09 | 20 | 0.35 | 415 | 12 | 0.01 | 63 | 2980 | 27 | 0.07 | 30 | 3 | 173 | <20 | 0.01 | <10 | <10 | 58 | <10 | 215
CC121168 | 0.039 | 1.3 | 1.07 | 100 | <10 | 500 | 0.5 | 3 | 0.65 | 1.3 | 12 | 33 | 137 | 3.01 | <10 | 1 | 0.09 | 20 | 0.4 | 462 | 7 | 0.01 | 65 | 2140 | 19 | 0.03 | 17 | 4 | 102 | <20 | 0.01 | <10 | <10 | 44 | <10 | 244
CC121169 | 0.013 | 0.2 | 0.4 | 226 | <10 | 260 | <0.5 | <2 | 2.5 | 0.7 | 139 | 16 | 138 | 12.35 | <10 | <1 | 0.05 | 10 | 0.8 | 655 | 10 | 0.02 | 251 | 2700 | 11 | 1.2 | 20 | 7 | 90 | <20 | <0.01 | <10 | <10 | 16 | <10 | 111
CC121170 | 0.004 | <0.2 | 0.34 | 45 | <10 | 310 | <0.5 | <2 | 2.42 | 0.5 | 42 | 21 | 111 | 11.35 | <10 | 1 | 0.04 | 10 | 0.77 | 769 | 4 | 0.01 | 274 | 1170 | 6 | 0.87 | 2 | 10 | 70 | <20 | <0.01 | <10 | <10 | 8 | <10 | 89
CC121171 | 0.383 | 0.6 | 1.02 | 4260 | <10 | 400 | <0.5 | <2 | 0.99 | 0.7 | 19 | 26 | 70 | 5.83 | <10 | 1 | 0.06 | 20 | 0.18 | 371 | 2 | 0.02 | 86 | 1520 | 11 | 0.06 | 13 | 7 | 65 | <20 | 0.01 | <10 | <10 | 23 | <10 | 132
CC121172 | 0.011 | 0.9 | 0.49 | 32 | <10 | 220 | <0.5 | 2 | 0.34 | 0.6 | 5 | 10 | 35 | 1.08 | <10 | <1 | 0.04 | 10 | 0.1 | 210 | 5 | 0.03 | 25 | 900 | 15 | 0.05 | 3 | 1 | 40 | <20 | 0.01 | <10 | <10 | 26 | <10 | 51
CC121173 | 0.011 | 2.3 | 0.63 | 63 | <10 | 380 | <0.5 | 2 | 0.51 | 0.7 | 18 | 14 | 43 | 1.65 | <10 | 1 | 0.04 | 10 | 0.17 | 1050 | 8 | 0.02 | 31 | 990 | 9 | 0.06 | 4 | 1 | 40 | <20 | 0.01 | <10 | <10 | 27 | <10 | 61
CC121174 | 0.045 | 0.7 | 1.3 | 174 | <10 | 430 | 0.6 | 2 | 0.51 | 1.3 | 12 | 48 | 81 | 3.5 | 10 | 1 | 0.1 | 20 | 0.77 | 572 | 6 | 0.02 | 76 | 1390 | 21 | 0.02 | 7 | 5 | 57 | <20 | 0.03 | <10 | <10 | 57 | <10 | 177
CC121175 | 0.052 | 1.1 | 1.01 | 391 | <10 | 460 | <0.5 | 3 | 0.46 | 1.7 | 13 | 33 | 136 | 3.73 | <10 | <1 | 0.07 | 20 | 0.37 | 517 | 8 | 0.01 | 60 | 1760 | 19 | 0.02 | 31 | 3 | 63 | <20 | 0.01 | <10 | <10 | 43 | <10 | 231
CC121176 | 0.035 | 0.5 | 0.74 | 238 | <10 | 400 | <0.5 | <2 | 0.42 | 0.7 | 8 | 24 | 65 | 2.59 | <10 | 1 | 0.06 | 10 | 0.26 | 291 | 6 | 0.02 | 43 | 1420 | 13 | 0.03 | 9 | 2 | 52 | <20 | 0.01 | <10 | <10 | 31 | <10 | 149
CC121177 | 0.033 | 1.4 | 1.15 | 274 | <10 | 700 | <0.5 | <2 | 0.61 | 0.8 | 10 | 32 | 72 | 3.12 | <10 | 1 | 0.07 | 10 | 0.35 | 593 | 11 | 0.01 | 44 | 1620 | 15 | 0.03 | 7 | 3 | 55 | <20 | 0.01 | <10 | <10 | 45 | <10 | 129
CC121178 | 0.005 | 0.6 | 0.22 | 36 | <10 | 60 | <0.5 | 3 | 6.46 | 0.8 | 13 | 4 | 39 | 2.69 | <10 | <1 | 0.07 | 20 | 0.88 | 575 | 2 | 0.01 | 26 | 570 | 5 | 0.04 | 4 | 2 | 132 | <20 | <0.01 | <10 | <10 | 7 | <10 | 105
CC121179 | 0.023 | 1.3 | 1.36 | 131 | <10 | 500 | 0.6 | <2 | 0.52 | 1 | 12 | 36 | 76 | 3.36 | <10 | 1 | 0.06 | 20 | 0.36 | 399 | 12 | 0.02 | 66 | 1490 | 22 | 0.03 | 9 | 3 | 59 | <20 | 0.01 | <10 | <10 | 58 | <10 | 179
CC121180 | 0.053 | 0.7 | 0.35 | 529 | <10 | 120 | <0.5 | <2 | 4.58 | 0.6 | 19 | 8 | 42 | 3.44 | <10 | <1 | 0.05 | 10 | 0.62 | 585 | 5 | 0.02 | 70 | 860 | 7 | 0.05 | 6 | 3 | 122 | <20 | <0.01 | <10 | <10 | 16 | <10 | 91
CC121181 | 0.041 | 0.8 | 0.58 | 122 | <10 | 50 | <0.5 | <2 | 2.74 | 1 | 20 | 2 | 52 | 2.67 | <10 | <1 | 0.05 | 10 | 0.85 | 398 | 8 | 0.01 | 75 | 740 | 14 | 0.06 | 9 | 2 | 114 | <20 | <0.01 | <10 | <10 | 6 | <10 | 188
CC121182 | 0.531 | 2 | 0.44 | 4710 | <10 | 170 | 0.5 | <2 | 0.97 | 28 | 15 | 8 | 229 | 6.33 | <10 | <1 | 0.12 | 10 | 0.31 | 426 | 18 | 0.02 | 131 | 1240 | 225 | 0.25 | 55 | 3 | 228 | <20 | <0.01 | <10 | 10 | 24 | <10 | 1030
CC121183 | 0.478 | 0.6 | 0.54 | 5350 | <10 | 300 | 0.5 | <2 | 2.29 | <0.5 | 56 | 13 | 41 | 11.35 | <10 | <1 | 0.05 | 20 | 0.48 | 1720 | 3 | 0.02 | 204 | 5980 | 17 | 0.19 | 13 | 7 | 145 | <20 | <0.01 | <10 | 10 | 14 | <10 | 195
CC121184 | 0.731 | 0.9 | 0.34 | 7050 | <10 | 230 | <0.5 | <2 | 3.08 | <0.5 | 54 | 21 | 86 | 9.35 | <10 | <1 | 0.05 | 20 | 1.04 | 1705 | 1 | 0.01 | 239 | 1480 | 9 | 0.07 | 21 | 11 | 130 | <20 | <0.01 | <10 | <10 | 16 | <10 | 257
CC121185 | 1.49 | 0.9 | 0.26 | >10000 | <10 | 350 | <0.5 | 2 | 4.23 | <0.5 | 67 | 23 | 55 | 11.95 | <10 | <1 | 0.05 | 20 | 1.48 | 1825 | 1 | 0.01 | 255 | 1490 | 9 | 0.05 | 25 | 14 | 208 | <20 | <0.01 | <10 | <10 | 14 | <10 | 124
CC121186 | 1.945 | 1 | 0.13 | >10000 | <10 | 110 | <0.5 | <2 | 5.31 | <0.5 | 72 | 21 | 35 | 17.1 | <10 | <1 | 0.04 | 10 | 2.36 | 2400 | 1 | 0.01 | 289 | 390 | 5 | 0.2 | 32 | 15 | 410 | <20 | <0.01 | <10 | <10 | 11 | <10 | 54
CC121187 | 0.006 | 0.8 | 0.16 | 102 | <10 | 80 | <0.5 | <2 | 5.9 | 0.7 | 31 | 2 | 35 | 2.94 | <10 | <1 | 0.05 | 10 | 0.9 | 912 | <1 | 0.01 | 26 | 510 | 6 | 0.07 | 5 | 2 | 162 | <20 | <0.01 | <10 | <10 | 2 | <10 | 178
CC121188 | 1.895 | 1.6 | 0.49 | >10000 | <10 | 340 | <0.5 | <2 | 2.96 | 1.8 | 52 | 23 | 51 | 17.9 | <10 | <1 | 0.07 | 10 | 1.03 | 1730 | 2 | 0.01 | 292 | 1460 | 49 | 0.06 | 40 | 12 | 107 | <20 | <0.01 | <10 | <10 | 21 | <10 | 673
CC121189 | 0.475 | 1.4 | 0.2 | 9050 | <10 | 50 | <0.5 | 2 | 1.11 | 49.7 | 6 | 4 | 31 | 5.36 | <10 | <1 | 0.06 | 30 | 0.35 | 518 | 1 | 0.01 | 34 | 1270 | 164 | 0.03 | 25 | 7 | 61 | <20 | <0.01 | <10 | <10 | 4 | <10 | 3490
CC121190 | 0.702 | 1.2 | 0.39 | >10000 | <10 | 300 | <0.5 | <2 | 2.99 | 6.1 | 38 | 7 | 65 | 10.65 | <10 | <1 | 0.08 | 10 | 0.51 | 1910 | 1 | 0.02 | 73 | 2510 | 121 | 0.08 | 23 | 6 | 92 | <20 | <0.01 | <10 | <10 | 17 | <10 | 629
CC121191 | 1.525 | 1.4 | 0.62 | >10000 | <10 | 300 | <0.5 | <2 | 2.38 | 1.3 | 39 | 22 | 59 | 12.45 | <10 | <1 | 0.08 | 20 | 0.72 | 1760 | 3 | 0.01 | 167 | 3460 | 27 | 0.05 | 27 | 8 | 117 | <20 | 0.01 | <10 | <10 | 23 | <10 | 716
CC121192 | 0.008 | 0.2 | 0.36 | 65 | <10 | 160 | <0.5 | 3 | 0.4 | <0.5 | 10 | 5 | 78 | 3.3 | <10 | <1 | 0.08 | 10 | 0.23 | 673 | 1 | 0.01 | 40 | 680 | 12 | 0.21 | 3 | 3 | 44 | <20 | <0.01 | <10 | <10 | 6 | <10 | 137
CC121193 | 0.022 | 0.6 | 0.82 | 239 | <10 | 300 | <0.5 | <2 | 1.75 | 0.9 | 39 | 26 | 97 | 6.66 | <10 | <1 | 0.09 | 20 | 0.37 | 1650 | 4 | 0.01 | 137 | 1970 | 14 | 0.03 | 11 | 5 | 50 | <20 | 0.01 | <10 | <10 | 29 | <10 | 424
CC121194 | 0.057 | 0.5 | 0.88 | 466 | <10 | 290 | <0.5 | <2 | 1.26 | 0.8 | 29 | 20 | 57 | 5.91 | <10 | 1 | 0.08 | 20 | 0.35 | 969 | 2 | 0.01 | 88 | 2760 | 12 | 0.07 | 7 | 4 | 57 | <20 | 0.01 | <10 | <10 | 23 | <10 | 422
CC121195 | 0.095 | 0.5 | 0.97 | 844 | <10 | 220 | <0.5 | <2 | 1.75 | 2.4 | 41 | 37 | 65 | 6.9 | <10 | <1 | 0.09 | 20 | 0.78 | 1425 | 3 | 0.01 | 164 | 1630 | 114 | 0.03 | 11 | 7 | 50 | <20 | 0.01 | <10 | <10 | 33 | <10 | 678
CC121196 | 0.329 | 0.8 | 0.48 | 4370 | <10 | 160 | 0.6 | <2 | 4.8 | <0.5 | 62 | 34 | 136 | 7.39 | <10 | <1 | 0.09 | 10 | 1.27 | 1300 | 2 | 0.01 | 344 | 1290 | 11 | 0.03 | 66 | 13 | 90 | <20 | <0.01 | <10 | <10 | 22 | <10 | 478
CC121197 | 0.331 | 1.9 | 0.66 | 3550 | <10 | 220 | <0.5 | <2 | 4.85 | <0.5 | 37 | 27 | 134 | 4.89 | <10 | <1 | 0.09 | 20 | 0.9 | 840 | 2 | 0.01 | 101 | 1100 | 24 | 0.03 | 21 | 7 | 86 | <20 | 0.01 | <10 | <10 | 20 | <10 | 173
CC121198 | 0.003 | <0.2 | 0.61 | 21 | <10 | 30 | <0.5 | <2 | 9.2 | 0.8 | 14 | 9 | 31 | 3.06 | <10 | <1 | 0.04 | 20 | 0.53 | 473 | <1 | 0.01 | 25 | 570 | 4 | 0.02 | 2 | 4 | 89 | <20 | <0.01 | <10 | <10 | 8 | <10 | 103
CC121199 | 0.003 | <0.2 | 0.91 | 20 | <10 | 50 | <0.5 | <2 | 5.87 | <0.5 | 13 | 13 | 32 | 3.51 | <10 | 1 | 0.03 | 20 | 0.54 | 513 | <1 | 0.01 | 29 | 630 | 9 | 0.02 | 2 | 3 | 102 | <20 | <0.01 | <10 | <10 | 8 | <10 | 88
CC121200 | 0.003 | <0.2 | 1.96 | 12 | <10 | 60 | <0.5 | <2 | 3.6 | <0.5 | 15 | 29 | 32 | 3.13 | 10 | <1 | 0.02 | 30 | 1.18 | 219 | <1 | 0.01 | 37 | 630 | 10 | 0.04 | <2 | 3 | 84 | <20 | <0.01 | <10 | <10 | 19 | <10 | 96