## Sheet1
SAMPLE | EASTING | NORTHING | Sample # | Au_ppm | Ag_ppm | Al_% | As_ppm | B_ppm | Ba_ppm | Be_ppm | Bi_ppm | Ca_% | Cd_ppm | Co_ppm | Cr_ppm | Cu_ppm | Fe_% | Ga_ppm | Hg_ppm | K_% | La_ppm | Mg_% | Mn_ppm | Mo_ppm | Na_% | Ni_ppm | P_ppm | Pb_ppm | S_% | Sb_ppm | Sc_ppm | Sr_ppm | Th_ppm | Ti_% | Tl_ppm | U_ppm | V_ppm | W_ppm | Zn_ppm
CC136861 | 355556 | 6890532 | CC136861 | 0.004 | 0.1 | 1.43 | 8 | 5 | 140 | 0.25 | 1 | 0.38 | 0.25 | 7 | 30 | 15 | 2.38 | 5 | 0.5 | 0.05 | 20 | 0.45 | 343 | 1 | 0.01 | 18 | 380 | 7 | 0.005 | 1 | 4 | 25 | 10 | 0.1 | 5 | 5 | 58 | 5 | 46
CC138581 | 352221 | 6891613 | CC138581 | 0.008 | 0.1 | 1.74 | 56 | 5 | 110 | 0.5 | 1 | 0.17 | 0.25 | 5 | 28 | 21 | 2.6 | 10 | 0.5 | 0.06 | 20 | 0.35 | 206 | 0.5 | 0.02 | 13 | 320 | 9 | 0.13 | 1 | 3 | 16 | 10 | 0.06 | 5 | 5 | 56 | 5 | 43
CC138582 | 352164 | 6891528 | CC138582 | 0.005 | 0.1 | 1.95 | 18 | 5 | 100 | 0.5 | 1 | 0.18 | 0.25 | 8 | 31 | 18 | 3.38 | 10 | 0.5 | 0.06 | 10 | 0.42 | 296 | 0.5 | 0.02 | 19 | 320 | 7 | 0.15 | 1 | 3 | 16 | 10 | 0.09 | 5 | 5 | 67 | 5 | 59
CC138583 | 352102 | 6891441 | CC138583 | 0.002 | 0.1 | 2.01 | 26 | 5 | 90 | 0.5 | 1 | 0.14 | 0.25 | 7 | 32 | 22 | 3.62 | 10 | 1 | 0.08 | 10 | 0.4 | 284 | 0.5 | 0.02 | 18 | 370 | 10 | 0.17 | 1 | 3 | 16 | 10 | 0.07 | 5 | 5 | 69 | 5 | 66
CC138584 | 352093 | 6891342 | CC138584 | 0.004 | 0.1 | 1.43 | 57 | 5 | 100 | 0.25 | 1 | 0.14 | 0.25 | 6 | 27 | 24 | 2.71 | 10 | 0.5 | 0.08 | 10 | 0.34 | 251 | 0.5 | 0.02 | 13 | 250 | 8 | 0.16 | 1 | 3 | 16 | 10 | 0.05 | 5 | 5 | 66 | 5 | 57
CC138585 | 352080 | 6891237 | CC138585 | 0.004 | 0.1 | 2.59 | 20 | 5 | 160 | 0.7 | 1 | 0.29 | 0.25 | 16 | 43 | 39 | 3.66 | 10 | 0.5 | 0.18 | 20 | 0.64 | 617 | 0.5 | 0.02 | 36 | 710 | 10 | 0.11 | 3 | 7 | 19 | 10 | 0.14 | 5 | 5 | 76 | 5 | 91
CC138586 | 352076 | 6891137 | CC138586 | 0.002 | 0.1 | 1.4 | 13 | 5 | 100 | 0.25 | 1 | 0.15 | 0.25 | 7 | 22 | 29 | 2.51 | 10 | 0.5 | 0.07 | 10 | 0.26 | 331 | 0.5 | 0.02 | 15 | 600 | 5 | 0.09 | 1 | 2 | 19 | 10 | 0.1 | 5 | 5 | 62 | 5 | 52
CC138587 | 352064 | 6891040 | CC138587 | 0.005 | 0.1 | 1.23 | 47 | 5 | 160 | 0.5 | 1 | 0.18 | 0.25 | 8 | 25 | 38 | 3.13 | 10 | 0.5 | 0.09 | 20 | 0.27 | 594 | 1 | 0.02 | 23 | 590 | 6 | 0.07 | 2 | 3 | 19 | 10 | 0.04 | 5 | 5 | 58 | 5 | 91
CC138588 | 351944 | 6890882 | CC138588 | 0.005 | 0.1 | 1.53 | 29 | 5 | 110 | 0.5 | 1 | 0.22 | 0.25 | 12 | 25 | 29 | 3.22 | 10 | 1 | 0.09 | 20 | 0.41 | 624 | 0.5 | 0.02 | 23 | 640 | 8 | 0.06 | 2 | 4 | 18 | 10 | 0.07 | 5 | 5 | 54 | 5 | 80
CC138589 | 351885 | 6890802 | CC138589 | 0.007 | 0.1 | 1.42 | 45 | 5 | 110 | 0.6 | 1 | 0.26 | 0.25 | 7 | 21 | 20 | 2.47 | 5 | 1 | 0.09 | 20 | 0.38 | 310 | 1 | 0.01 | 20 | 650 | 9 | 0.03 | 2 | 3 | 17 | 10 | 0.05 | 5 | 5 | 39 | 5 | 67
CC138590 | 351827 | 6890720 | CC138590 | 0.009 | 0.1 | 1.87 | 21 | 5 | 140 | 0.7 | 1 | 0.22 | 0.25 | 9 | 25 | 26 | 3.37 | 10 | 1 | 0.09 | 20 | 0.37 | 521 | 2 | 0.01 | 20 | 750 | 9 | 0.04 | 1 | 4 | 19 | 10 | 0.04 | 5 | 5 | 49 | 5 | 79
CC138591 | 351765 | 6890630 | CC138591 | 0.004 | 0.1 | 1.75 | 10 | 5 | 110 | 0.5 | 1 | 0.25 | 0.25 | 9 | 23 | 18 | 2.67 | 5 | 0.5 | 0.08 | 10 | 0.41 | 363 | 1 | 0.01 | 19 | 690 | 5 | 0.04 | 1 | 4 | 16 | 10 | 0.08 | 5 | 5 | 47 | 5 | 56
CC138592 | 351767 | 6890529 | CC138592 | 0.004 | 0.1 | 1.75 | 11 | 5 | 110 | 0.6 | 1 | 0.29 | 0.25 | 10 | 24 | 24 | 2.91 | 5 | 1 | 0.08 | 20 | 0.42 | 413 | 1 | 0.02 | 22 | 890 | 6 | 0.04 | 1 | 4 | 16 | 10 | 0.06 | 5 | 5 | 43 | 5 | 71
CC138603 | 354630 | 6895828 | CC138603 | 0.004 | 0.1 | 2.57 | 12 | 5 | 110 | 0.5 | 1 | 0.16 | 0.25 | 8 | 41 | 28 | 4.23 | 10 | 1 | 0.09 | 10 | 0.57 | 320 | 1 | 0.02 | 22 | 330 | 8 | 0.04 | 1 | 4 | 17 | 10 | 0.14 | 5 | 5 | 83 | 5 | 59
CC138604 | 354710 | 6895757 | CC138604 | 0.021 | 0.1 | 2.01 | 9 | 5 | 120 | 0.25 | 1 | 0.19 | 0.25 | 9 | 28 | 20 | 2.97 | 10 | 1 | 0.07 | 10 | 0.42 | 298 | 1 | 0.02 | 19 | 410 | 5 | 0.03 | 1 | 4 | 17 | 10 | 0.1 | 5 | 5 | 60 | 5 | 46
CC138605 | 354803 | 6895747 | CC138605 | 0.003 | 0.1 | 2.53 | 31 | 5 | 160 | 0.6 | 1 | 0.24 | 0.25 | 12 | 32 | 29 | 3.55 | 10 | 0.5 | 0.14 | 10 | 0.55 | 450 | 2 | 0.02 | 23 | 610 | 7 | 0.04 | 1 | 5 | 19 | 10 | 0.07 | 5 | 5 | 59 | 5 | 70
CC138606 | 354893 | 6895728 | CC138606 | 0.003 | 0.1 | 1.86 | 10 | 5 | 150 | 0.25 | 1 | 0.32 | 0.25 | 9 | 26 | 19 | 2.85 | 10 | 0.5 | 0.14 | 10 | 0.54 | 406 | 0.5 | 0.01 | 18 | 690 | 5 | 0.03 | 1 | 5 | 19 | 10 | 0.12 | 5 | 5 | 51 | 5 | 66
CC138607 | 354970 | 6895681 | CC138607 | 0.006 | 0.3 | 4.14 | 10 | 5 | 450 | 1.3 | 1 | 0.46 | 0.25 | 10 | 48 | 71 | 4.69 | 10 | 1 | 0.15 | 30 | 0.54 | 415 | 2 | 0.02 | 30 | 1180 | 6 | 0.08 | 1 | 4 | 48 | 10 | 0.04 | 5 | 5 | 75 | 5 | 87
CC138608 | 355045 | 6895615 | CC138608 | 0.002 | 0.1 | 1.54 | 9 | 5 | 130 | 0.25 | 1 | 0.25 | 0.25 | 5 | 26 | 20 | 2.68 | 10 | 1 | 0.08 | 10 | 0.46 | 213 | 1 | 0.02 | 12 | 440 | 5 | 0.03 | 1 | 4 | 19 | 10 | 0.1 | 5 | 5 | 61 | 5 | 55
CC138609 | 355109 | 6895509 | CC138609 | 0.002 | 0.2 | 1.68 | 10 | 5 | 150 | 0.25 | 1 | 0.26 | 0.25 | 10 | 24 | 28 | 2.59 | 10 | 0.5 | 0.14 | 10 | 0.41 | 412 | 1 | 0.02 | 21 | 750 | 4 | 0.04 | 1 | 4 | 19 | 10 | 0.1 | 5 | 5 | 52 | 5 | 59
CC138610 | 355197 | 6895457 | CC138610 | 0.001 | 0.1 | 3.05 | 14 | 5 | 190 | 0.7 | 1 | 0.21 | 0.25 | 11 | 31 | 50 | 3.8 | 10 | 1 | 0.13 | 10 | 0.67 | 421 | 1 | 0.01 | 34 | 310 | 8 | 0.04 | 1 | 6 | 19 | 10 | 0.08 | 5 | 5 | 63 | 5 | 112
CC138631 | 359983 | 6890643 | CC138631 | 0.0005 | 0.1 | 2.75 | 7 | 5 | 140 | 0.9 | 1 | 0.79 | 0.25 | 19 | 149 | 34 | 3.85 | 10 | 0.5 | 0.1 | 10 | 2.57 | 681 | 1 | 0.02 | 80 | 950 | 5 | 0.03 | 1 | 8 | 42 | 10 | 0.18 | 5 | 5 | 95 | 5 | 65
CC138632 | 359932 | 6890643 | CC138632 | 0.002 | 0.1 | 1.85 | 4 | 5 | 100 | 0.5 | 1 | 0.42 | 0.25 | 11 | 95 | 19 | 2.76 | 10 | 1 | 0.07 | 10 | 1.21 | 343 | 0.5 | 0.03 | 35 | 780 | 2 | 0.04 | 1 | 4 | 26 | 10 | 0.11 | 5 | 5 | 74 | 5 | 43
CC138633 | 359887 | 6890644 | CC138633 | 0.001 | 0.1 | 2.06 | 8 | 5 | 110 | 0.5 | 1 | 0.53 | 0.25 | 9 | 82 | 21 | 3.05 | 10 | 1 | 0.08 | 10 | 0.98 | 346 | 0.5 | 0.02 | 29 | 510 | 6 | 0.04 | 1 | 4 | 29 | 10 | 0.11 | 5 | 5 | 72 | 5 | 52
CC138634 | 359834 | 6890647 | CC138634 | 0.001 | 0.1 | 2 | 7 | 5 | 100 | 0.7 | 1 | 0.67 | 0.25 | 11 | 75 | 22 | 2.81 | 10 | 1 | 0.07 | 10 | 1.26 | 395 | 0.5 | 0.03 | 30 | 810 | 4 | 0.05 | 1 | 4 | 39 | 10 | 0.09 | 5 | 5 | 65 | 5 | 46
CC138635 | 359783 | 6890649 | CC138635 | 0.004 | 0.1 | 2.5 | 9 | 5 | 120 | 1.3 | 1 | 0.91 | 0.25 | 13 | 87 | 45 | 3.18 | 10 | 1 | 0.08 | 20 | 1.38 | 489 | 0.5 | 0.03 | 35 | 1190 | 6 | 0.05 | 1 | 6 | 57 | 10 | 0.05 | 5 | 5 | 73 | 5 | 59
CC138636 | 359738 | 6890652 | CC138636 | 0.001 | 0.1 | 1.86 | 10 | 5 | 120 | 0.5 | 1 | 0.44 | 0.25 | 9 | 48 | 22 | 2.68 | 10 | 1 | 0.07 | 10 | 0.81 | 312 | 1 | 0.02 | 25 | 610 | 6 | 0.04 | 1 | 3 | 30 | 10 | 0.07 | 5 | 5 | 63 | 5 | 46
CC138637 | 359685 | 6890654 | CC138637 | 0.002 | 0.1 | 1.51 | 9 | 5 | 110 | 0.25 | 1 | 0.29 | 0.25 | 7 | 34 | 17 | 2.24 | 10 | 0.5 | 0.05 | 10 | 0.49 | 237 | 0.5 | 0.03 | 16 | 480 | 2 | 0.03 | 1 | 2 | 23 | 10 | 0.06 | 5 | 5 | 52 | 5 | 33
CC138638 | 359633 | 6890658 | CC138638 | 0.003 | 0.1 | 2.03 | 11 | 5 | 130 | 0.7 | 1 | 0.81 | 0.25 | 10 | 55 | 28 | 2.76 | 10 | 1 | 0.05 | 20 | 0.89 | 465 | 1 | 0.02 | 23 | 970 | 7 | 0.17 | 1 | 5 | 60 | 10 | 0.05 | 5 | 5 | 63 | 5 | 48
CC138639 | 359585 | 6890658 | CC138639 | 0.019 | 0.1 | 2.03 | 8 | 5 | 130 | 0.25 | 1 | 0.42 | 0.25 | 10 | 52 | 16 | 2.85 | 10 | 1 | 0.06 | 10 | 0.88 | 286 | 1 | 0.02 | 20 | 400 | 5 | 0.17 | 1 | 4 | 31 | 10 | 0.07 | 5 | 5 | 72 | 5 | 53
CC138640 | 359533 | 6890661 | CC138640 | 0.001 | 0.1 | 2.15 | 12 | 5 | 100 | 0.25 | 1 | 0.41 | 0.25 | 10 | 55 | 17 | 2.88 | 10 | 1 | 0.06 | 10 | 1.02 | 387 | 1 | 0.02 | 17 | 500 | 5 | 0.2 | 1 | 4 | 37 | 10 | 0.06 | 5 | 5 | 71 | 5 | 52
CC138641 | 355230 | 6885613 | CC138641 | 0.002 | 0.1 | 1.41 | 7 | 5 | 80 | 0.25 | 1 | 0.16 | 0.25 | 7 | 28 | 30 | 3.22 | 10 | 1 | 0.11 | 10 | 0.43 | 250 | 1 | 0.02 | 17 | 470 | 6 | 0.21 | 1 | 2 | 17 | 10 | 0.12 | 5 | 5 | 65 | 5 | 51
CC138642 | 355226 | 6885717 | CC138642 | 0.004 | 0.3 | 1.41 | 12 | 5 | 90 | 0.9 | 1 | 0.24 | 0.25 | 15 | 23 | 27 | 4.33 | 5 | 0.5 | 0.17 | 70 | 0.46 | 642 | 1 | 0.01 | 38 | 590 | 13 | 0.13 | 1 | 3 | 26 | 20 | 0.01 | 5 | 5 | 23 | 5 | 86
CC138643 | 355212 | 6885809 | CC138643 | 0.002 | 0.1 | 1.68 | 12 | 5 | 70 | 0.5 | 1 | 0.22 | 0.25 | 9 | 30 | 24 | 3.07 | 10 | 1 | 0.09 | 10 | 0.61 | 316 | 1 | 0.02 | 23 | 660 | 6 | 0.08 | 2 | 2 | 15 | 10 | 0.09 | 5 | 5 | 50 | 5 | 56
CC138644 | 355195 | 6885907 | CC138644 | 0.002 | 0.1 | 1.31 | 11 | 5 | 90 | 0.25 | 1 | 0.14 | 0.25 | 7 | 26 | 22 | 3.28 | 10 | 0.5 | 0.09 | 10 | 0.4 | 225 | 1 | 0.02 | 15 | 380 | 6 | 0.05 | 2 | 2 | 13 | 10 | 0.15 | 5 | 5 | 73 | 5 | 40
CC138645 | 355262 | 6885991 | CC138645 | 0.004 | 0.1 | 1.7 | 10 | 5 | 80 | 0.25 | 1 | 0.19 | 0.25 | 10 | 30 | 17 | 2.8 | 10 | 1 | 0.11 | 10 | 0.53 | 360 | 1 | 0.02 | 21 | 530 | 6 | 0.05 | 1 | 3 | 13 | 10 | 0.1 | 5 | 5 | 53 | 5 | 48
CC138646 | 355280 | 6886091 | CC138646 | 0.006 | 0.1 | 1.53 | 16 | 5 | 70 | 0.25 | 1 | 0.12 | 0.25 | 6 | 30 | 16 | 3.42 | 10 | 0.5 | 0.08 | 10 | 0.44 | 261 | 1 | 0.01 | 15 | 290 | 8 | 0.04 | 1 | 3 | 11 | 10 | 0.12 | 5 | 5 | 86 | 5 | 48
CC138647 | 355266 | 6886189 | CC138647 | 0.002 | 0.1 | 2.13 | 28 | 5 | 90 | 0.6 | 1 | 0.2 | 0.25 | 10 | 34 | 28 | 3.24 | 10 | 1 | 0.1 | 10 | 0.49 | 347 | 1 | 0.02 | 27 | 490 | 10 | 0.03 | 1 | 3 | 17 | 10 | 0.1 | 5 | 5 | 55 | 5 | 68
CC138648 | 355273 | 6886288 | CC138648 | 0.009 | 0.1 | 1.38 | 71 | 5 | 70 | 0.6 | 1 | 0.18 | 0.25 | 8 | 37 | 20 | 3.28 | 10 | 0.5 | 0.1 | 20 | 0.45 | 297 | 1 | 0.01 | 23 | 490 | 13 | 0.02 | 3 | 3 | 17 | 10 | 0.08 | 5 | 5 | 54 | 5 | 53
CC138649 | 355299 | 6886387 | CC138649 | 0.004 | 0.1 | 1.74 | 17 | 5 | 90 | 0.6 | 1 | 0.15 | 0.25 | 10 | 27 | 17 | 3 | 10 | 0.5 | 0.1 | 10 | 0.52 | 318 | 0.5 | 0.02 | 23 | 370 | 11 | 0.03 | 1 | 2 | 14 | 10 | 0.07 | 5 | 5 | 50 | 5 | 50
CC138650 | 355321 | 6886483 | CC138650 | 0.005 | 0.2 | 2.18 | 52 | 5 | 90 | 1 | 1 | 0.21 | 0.25 | 11 | 36 | 26 | 4.36 | 10 | 1 | 0.14 | 30 | 0.77 | 307 | 1 | 0.01 | 28 | 600 | 13 | 0.04 | 2 | 4 | 24 | 10 | 0.04 | 5 | 5 | 45 | 5 | 59
CC138651 | 360044 | 6887685 | CC138651 | 0.017 | 0.2 | 1.54 | 179 | 5 | 300 | 0.7 | 1 | 0.72 | 0.25 | 10 | 31 | 30 | 3.1 | 5 | 0.5 | 0.11 | 20 | 0.32 | 475 | 1 | 0.02 | 28 | 1100 | 10 | 0.05 | 2 | 5 | 71 | 10 | 0.01 | 5 | 5 | 38 | 5 | 49
CC138652 | 359951 | 6887624 | CC138652 | 0.006 | 0.2 | 1.82 | 38 | 5 | 250 | 0.9 | 1 | 0.65 | 0.25 | 18 | 66 | 46 | 3.96 | 10 | 1 | 0.14 | 30 | 0.7 | 385 | 1 | 0.02 | 68 | 1100 | 11 | 0.03 | 8 | 9 | 49 | 10 | 0.03 | 5 | 5 | 67 | 5 | 82
CC138653 | 359844 | 6887611 | CC138653 | 0.001 | 0.1 | 3.28 | 6 | 5 | 190 | 0.8 | 1 | 0.58 | 0.25 | 33 | 219 | 32 | 5.34 | 10 | 0.5 | 0.11 | 10 | 1.52 | 1020 | 1 | 0.02 | 134 | 650 | 4 | 0.01 | 1 | 9 | 48 | 10 | 0.08 | 5 | 5 | 98 | 5 | 78
CC138654 | 359739 | 6887657 | CC138654 | 0.0005 | 0.1 | 1.65 | 3 | 5 | 110 | 0.25 | 1 | 0.27 | 0.25 | 13 | 97 | 25 | 2.69 | 10 | 0.5 | 0.07 | 10 | 0.62 | 280 | 1 | 0.02 | 51 | 630 | 7 | 0.01 | 2 | 3 | 23 | 10 | 0.06 | 5 | 5 | 71 | 5 | 41
CC138655 | 359631 | 6887678 | CC138655 | 0.001 | 0.1 | 3.56 | 7 | 5 | 250 | 1 | 1 | 0.45 | 0.25 | 22 | 128 | 71 | 5.39 | 10 | 1 | 0.22 | 20 | 1.59 | 602 | 2 | 0.02 | 71 | 940 | 6 | 0.01 | 2 | 11 | 31 | 10 | 0.13 | 5 | 5 | 134 | 5 | 87
CC138656 | 359557 | 6887722 | CC138656 | 0.002 | 0.2 | 2.72 | 10 | 5 | 130 | 0.5 | 1 | 0.17 | 0.25 | 13 | 79 | 51 | 4.93 | 10 | 0.5 | 0.12 | 10 | 0.74 | 328 | 2 | 0.02 | 42 | 390 | 9 | 0.02 | 8 | 8 | 19 | 10 | 0.12 | 5 | 5 | 147 | 5 | 57
CC138657 | 359439 | 6887702 | CC138657 | 0.005 | 0.1 | 1.92 | 7 | 5 | 120 | 0.6 | 1 | 0.18 | 0.25 | 6 | 38 | 21 | 3.22 | 10 | 0.5 | 0.27 | 30 | 0.4 | 156 | 1 | 0.02 | 19 | 390 | 13 | 0.01 | 1 | 4 | 21 | 10 | 0.07 | 5 | 5 | 64 | 5 | 44
CC138658 | 359348 | 6887685 | CC138658 | 0.002 | 0.1 | 1.24 | 13 | 5 | 170 | 0.8 | 1 | 0.31 | 0.25 | 19 | 30 | 39 | 3.33 | 10 | 0.5 | 0.22 | 30 | 0.45 | 482 | 0.5 | 0.01 | 37 | 790 | 14 | 0.01 | 35 | 4 | 19 | 10 | 0.07 | 5 | 5 | 41 | 5 | 70
CC138659 | 359249 | 6887656 | CC138659 | 0.003 | 0.1 | 1 | 16 | 5 | 150 | 0.7 | 1 | 0.4 | 0.25 | 6 | 11 | 15 | 1.7 | 5 | 0.5 | 0.09 | 40 | 0.33 | 272 | 0.5 | 0.02 | 8 | 1170 | 12 | 0.01 | 1 | 1 | 26 | 10 | 0.02 | 5 | 5 | 22 | 5 | 54
CC138660 | 359144 | 6887618 | CC138660 | 0.003 | 0.1 | 1.2 | 5 | 5 | 100 | 0.25 | 1 | 0.16 | 0.25 | 4 | 16 | 15 | 2.32 | 10 | 0.5 | 0.07 | 20 | 0.27 | 257 | 1 | 0.02 | 9 | 310 | 8 | 0.01 | 1 | 2 | 17 | 10 | 0.06 | 5 | 5 | 56 | 5 | 40
CC138661 | 359044 | 6887587 | CC138661 | 0.001 | 0.1 | 0.88 | 1 | 5 | 140 | 0.5 | 1 | 0.34 | 0.25 | 4 | 13 | 9 | 1.65 | 5 | 0.5 | 0.06 | 30 | 0.34 | 245 | 0.5 | 0.02 | 8 | 860 | 9 | 0.01 | 1 | 2 | 24 | 10 | 0.04 | 5 | 5 | 32 | 5 | 38
CC138662 | 358945 | 6887588 | CC138662 | 0.002 | 0.1 | 1 | 6 | 5 | 90 | 0.25 | 1 | 0.15 | 0.25 | 3 | 11 | 18 | 1.64 | 5 | 0.5 | 0.06 | 10 | 0.15 | 135 | 1 | 0.02 | 6 | 290 | 6 | 0.01 | 1 | 1 | 18 | 10 | 0.04 | 5 | 5 | 42 | 5 | 27
CC138663 | 358849 | 6887582 | CC138663 | 0.004 | 0.1 | 1.86 | 9 | 5 | 230 | 0.25 | 1 | 0.28 | 0.25 | 6 | 27 | 19 | 3.05 | 10 | 0.5 | 0.08 | 10 | 0.34 | 393 | 1 | 0.02 | 12 | 400 | 11 | 0.01 | 1 | 3 | 28 | 10 | 0.08 | 5 | 5 | 76 | 5 | 57
CC138664 | 358746 | 6887572 | CC138664 | 0.001 | 0.1 | 0.85 | 1 | 5 | 150 | 1.3 | 1 | 0.38 | 0.25 | 3 | 13 | 18 | 3.43 | 5 | 0.5 | 0.23 | 40 | 0.2 | 181 | 1 | 0.02 | 8 | 870 | 19 | 0.01 | 1 | 1 | 41 | 10 | 0.03 | 5 | 5 | 44 | 5 | 35
CC138665 | 358646 | 6887549 | CC138665 | 0.001 | 0.1 | 1.72 | 2 | 5 | 240 | 0.8 | 1 | 0.51 | 0.25 | 7 | 11 | 18 | 2.89 | 10 | 1 | 0.12 | 30 | 0.47 | 315 | 0.5 | 0.02 | 9 | 1440 | 12 | 0.01 | 1 | 2 | 39 | 10 | 0.01 | 5 | 5 | 27 | 5 | 89
CC138666 | 358547 | 6887627 | CC138666 | 0.002 | 0.1 | 0.88 | 4 | 5 | 120 | 0.25 | 1 | 0.17 | 0.25 | 3 | 12 | 13 | 1.43 | 5 | 0.5 | 0.06 | 10 | 0.14 | 146 | 1 | 0.02 | 6 | 230 | 9 | 0.01 | 1 | 1 | 19 | 10 | 0.05 | 5 | 5 | 39 | 5 | 27
CC138668 | 358320 | 6887706 | CC138668 | 0.005 | 0.1 | 1.82 | 3 | 5 | 450 | 1.3 | 2 | 0.72 | 0.25 | 7 | 22 | 24 | 2.04 | 10 | 0.5 | 0.22 | 20 | 0.32 | 293 | 0.5 | 0.02 | 15 | 890 | 12 | 0.05 | 1 | 5 | 137 | 10 | 0.02 | 5 | 5 | 38 | 5 | 40
CC138669 | 358214 | 6887703 | CC138669 | 0.004 | 0.1 | 1.52 | 12 | 5 | 280 | 1.2 | 1 | 0.38 | 0.25 | 9 | 20 | 24 | 3.08 | 10 | 0.5 | 0.19 | 30 | 0.44 | 345 | 1 | 0.01 | 23 | 490 | 26 | 0.02 | 1 | 4 | 45 | 10 | 0.01 | 5 | 5 | 27 | 5 | 80
CC138670 | 358132 | 6887624 | CC138670 | 0.01 | 0.1 | 1.56 | 4 | 5 | 510 | 0.9 | 1 | 0.47 | 0.25 | 8 | 31 | 37 | 2.64 | 10 | 1 | 0.14 | 30 | 0.39 | 256 | 0.5 | 0.02 | 21 | 460 | 17 | 0.02 | 1 | 5 | 56 | 10 | 0.03 | 5 | 5 | 42 | 5 | 55
CC138671 | 355739 | 6896621 | CC138671 | 0.004 | 0.1 | 2.42 | 9 | 5 | 150 | 0.25 | 1 | 0.22 | 0.25 | 9 | 32 | 34 | 3.65 | 10 | 0.5 | 0.07 | 10 | 0.55 | 310 | 0.5 | 0.02 | 22 | 420 | 7 | 0.03 | 1 | 4 | 24 | 10 | 0.1 | 5 | 5 | 78 | 5 | 57
CC138672 | 355788 | 6896534 | CC138672 | 0.003 | 0.1 | 3.41 | 3 | 5 | 140 | 0.8 | 1 | 0.19 | 0.25 | 13 | 24 | 12 | 3.89 | 10 | 0.5 | 0.15 | 10 | 0.63 | 814 | 0.5 | 0.01 | 10 | 550 | 7 | 0.01 | 1 | 8 | 16 | 10 | 0.04 | 5 | 5 | 38 | 5 | 77
CC138673 | 355844 | 6896450 | CC138673 | 0.002 | 0.1 | 2.64 | 9 | 5 | 100 | 0.5 | 1 | 0.21 | 0.25 | 9 | 33 | 14 | 3.89 | 10 | 0.5 | 0.09 | 10 | 0.54 | 464 | 0.5 | 0.02 | 16 | 640 | 8 | 0.02 | 1 | 5 | 17 | 10 | 0.09 | 5 | 5 | 63 | 5 | 61
CC138674 | 355831 | 6896351 | CC138674 | 0.004 | 0.1 | 3.26 | 8 | 5 | 140 | 0.7 | 1 | 0.3 | 0.25 | 11 | 34 | 22 | 3.64 | 10 | 1 | 0.08 | 10 | 0.59 | 388 | 0.5 | 0.02 | 22 | 850 | 8 | 0.02 | 1 | 5 | 27 | 10 | 0.09 | 5 | 5 | 60 | 5 | 67
CC138675 | 355757 | 6896293 | CC138675 | 0.003 | 0.1 | 2.39 | 9 | 5 | 130 | 0.5 | 1 | 0.29 | 0.25 | 9 | 34 | 17 | 3.92 | 10 | 0.5 | 0.11 | 10 | 0.58 | 375 | 0.5 | 0.02 | 19 | 630 | 9 | 0.02 | 1 | 5 | 24 | 10 | 0.14 | 5 | 5 | 72 | 5 | 66
CC138677 | 355633 | 6896137 | CC138677 | 0.003 | 0.1 | 2.15 | 5 | 5 | 130 | 0.25 | 1 | 0.26 | 0.25 | 7 | 29 | 16 | 3 | 10 | 0.5 | 0.07 | 10 | 0.48 | 274 | 0.5 | 0.03 | 15 | 650 | 6 | 0.02 | 1 | 4 | 22 | 10 | 0.1 | 5 | 5 | 57 | 5 | 48
CC138678 | 355568 | 6896062 | CC138678 | 0.001 | 0.1 | 2.17 | 5 | 5 | 160 | 0.5 | 1 | 0.32 | 0.25 | 9 | 34 | 21 | 3.33 | 10 | 0.5 | 0.14 | 20 | 0.63 | 426 | 0.5 | 0.02 | 18 | 640 | 6 | 0.02 | 1 | 7 | 22 | 10 | 0.13 | 5 | 5 | 60 | 5 | 68
CC138679 | 355516 | 6895975 | CC138679 | 0.001 | 0.1 | 3.06 | 10 | 5 | 130 | 1.2 | 1 | 0.23 | 0.25 | 8 | 27 | 18 | 5.38 | 10 | 0.5 | 0.2 | 10 | 0.52 | 313 | 0.5 | 0.02 | 11 | 860 | 11 | 0.03 | 1 | 11 | 18 | 10 | 0.08 | 5 | 5 | 58 | 5 | 115
CC138680 | 355511 | 6895874 | CC138680 | 0.002 | 0.1 | 1.53 | 4 | 5 | 160 | 0.5 | 1 | 0.4 | 0.25 | 9 | 28 | 15 | 2.79 | 10 | 0.5 | 0.09 | 20 | 0.51 | 472 | 0.5 | 0.02 | 17 | 680 | 7 | 0.01 | 1 | 5 | 24 | 10 | 0.1 | 5 | 5 | 54 | 5 | 62
CC138681 | 355446 | 6895797 | CC138681 | 0.011 | 0.1 | 1.83 | 5 | 5 | 140 | 0.25 | 2 | 0.41 | 0.25 | 9 | 31 | 19 | 2.7 | 10 | 0.5 | 0.07 | 20 | 0.58 | 333 | 0.5 | 0.02 | 18 | 690 | 4 | 0.01 | 1 | 5 | 27 | 10 | 0.12 | 5 | 5 | 56 | 5 | 54
CC138682 | 355397 | 6895709 | CC138682 | 0.003 | 0.2 | 1.8 | 6 | 5 | 160 | 0.25 | 1 | 0.37 | 0.25 | 8 | 27 | 18 | 2.82 | 10 | 0.5 | 0.12 | 20 | 0.54 | 339 | 0.5 | 0.02 | 15 | 670 | 5 | 0.02 | 1 | 5 | 25 | 10 | 0.11 | 5 | 5 | 55 | 5 | 66
CC138683 | 355360 | 6895616 | CC138683 | 0.004 | 0.1 | 1.81 | 7 | 5 | 150 | 0.25 | 1 | 0.42 | 0.25 | 8 | 29 | 20 | 2.57 | 10 | 0.5 | 0.11 | 20 | 0.54 | 215 | 0.5 | 0.02 | 18 | 900 | 5 | 0.01 | 1 | 5 | 23 | 10 | 0.12 | 5 | 5 | 52 | 5 | 60
CC138684 | 355293 | 6895537 | CC138684 | 0.004 | 0.3 | 2.47 | 17 | 5 | 160 | 0.5 | 2 | 0.27 | 0.25 | 12 | 33 | 41 | 3.56 | 10 | 0.5 | 0.11 | 10 | 0.58 | 375 | 1 | 0.02 | 26 | 540 | 7 | 0.03 | 1 | 4 | 27 | 10 | 0.11 | 5 | 5 | 69 | 5 | 72
CC138814 | 360976 | 6891602 | CC138814 | 0.018 | 0.1 | 3.31 | 10 | 5 | 180 | 1.1 | 1 | 0.76 | 0.25 | 16 | 129 | 47 | 3.92 | 10 | 0.5 | 0.11 | 10 | 1.24 | 602 | 0.5 | 0.03 | 75 | 960 | 4 | 0.04 | 1 | 9 | 68 | 10 | 0.04 | 5 | 5 | 86 | 5 | 60
CC138815 | 360875 | 6891608 | CC138815 | 0.004 | 0.1 | 2.43 | 8 | 5 | 150 | 0.7 | 1 | 0.72 | 0.25 | 12 | 94 | 35 | 2.96 | 10 | 0.5 | 0.08 | 10 | 1.19 | 397 | 0.5 | 0.02 | 62 | 910 | 4 | 0.02 | 2 | 6 | 57 | 10 | 0.05 | 5 | 5 | 68 | 5 | 55
CC138816 | 360627 | 6891617 | CC138816 | 0.003 | 0.1 | 1.93 | 11 | 5 | 180 | 0.6 | 1 | 0.64 | 0.25 | 9 | 40 | 39 | 2.82 | 10 | 0.5 | 0.08 | 10 | 0.57 | 442 | 0.5 | 0.03 | 23 | 980 | 6 | 0.04 | 1 | 4 | 55 | 10 | 0.05 | 5 | 5 | 62 | 5 | 63
CC138817 | 360525 | 6891621 | CC138817 | 0.002 | 0.1 | 2.09 | 6 | 5 | 180 | 0.6 | 1 | 0.43 | 0.25 | 9 | 41 | 23 | 2.92 | 10 | 0.5 | 0.08 | 10 | 0.64 | 337 | 0.5 | 0.02 | 25 | 770 | 5 | 0.01 | 2 | 4 | 36 | 10 | 0.06 | 5 | 5 | 63 | 5 | 49
CC138818 | 360475 | 6891623 | CC138818 | 0.002 | 0.1 | 1.69 | 6 | 5 | 140 | 0.6 | 1 | 0.44 | 0.25 | 9 | 40 | 21 | 2.69 | 5 | 0.5 | 0.06 | 20 | 0.68 | 416 | 0.5 | 0.02 | 26 | 840 | 5 | 0.01 | 3 | 5 | 33 | 10 | 0.07 | 5 | 5 | 59 | 5 | 48
CC138819 | 360424 | 6891626 | CC138819 | 0.144 | 0.1 | 1.77 | 3 | 5 | 80 | 1 | 1 | 0.65 | 0.25 | 10 | 32 | 22 | 3.14 | 10 | 0.5 | 0.06 | 30 | 1.18 | 591 | 0.5 | 0.02 | 21 | 2000 | 7 | 0.005 | 2 | 4 | 34 | 10 | 0.05 | 5 | 5 | 62 | 5 | 64
CC138820 | 360378 | 6891627 | CC138820 | 0.002 | 0.2 | 2.58 | 4 | 5 | 110 | 1.4 | 1 | 0.84 | 0.25 | 13 | 35 | 31 | 3.97 | 10 | 0.5 | 0.12 | 50 | 1.57 | 1150 | 0.5 | 0.01 | 25 | 2210 | 13 | 0.02 | 2 | 6 | 37 | 10 | 0.01 | 5 | 5 | 68 | 5 | 78
CC138821 | 360226 | 6891636 | CC138821 | 0.001 | 0.1 | 2.26 | 3 | 5 | 130 | 0.8 | 1 | 0.74 | 0.25 | 14 | 64 | 19 | 3.69 | 10 | 0.5 | 0.05 | 10 | 1.69 | 569 | 0.5 | 0.02 | 42 | 1570 | 5 | 0.005 | 3 | 3 | 33 | 10 | 0.15 | 5 | 5 | 66 | 5 | 72
CC138822 | 360076 | 6891638 | CC138822 | 0.007 | 0.1 | 2.91 | 5 | 5 | 90 | 1.2 | 1 | 1.12 | 0.25 | 18 | 175 | 32 | 3.78 | 10 | 0.5 | 0.07 | 20 | 2.81 | 526 | 0.5 | 0.02 | 64 | 1670 | 5 | 0.03 | 2 | 9 | 59 | 10 | 0.06 | 5 | 5 | 77 | 5 | 74
CC138823 | 360024 | 6891641 | CC138823 | 0.003 | 0.1 | 2.86 | 5 | 5 | 100 | 1.1 | 1 | 0.83 | 0.25 | 16 | 139 | 31 | 3.65 | 10 | 0.5 | 0.08 | 20 | 2.34 | 465 | 0.5 | 0.02 | 61 | 1380 | 6 | 0.02 | 2 | 7 | 50 | 10 | 0.04 | 5 | 5 | 66 | 5 | 76
CC138824 | 359972 | 6891647 | CC138824 | 0.004 | 0.1 | 2.6 | 6 | 5 | 150 | 1.2 | 1 | 1.15 | 0.25 | 14 | 123 | 35 | 2.99 | 10 | 0.5 | 0.08 | 20 | 1.55 | 544 | 0.5 | 0.02 | 51 | 1490 | 4 | 0.05 | 3 | 6 | 73 | 10 | 0.03 | 5 | 5 | 62 | 5 | 60
CC138825 | 359922 | 6891645 | CC138825 | 0.0005 | 0.1 | 1.82 | 4 | 5 | 100 | 1 | 1 | 1.05 | 0.25 | 11 | 88 | 34 | 2.22 | 10 | 0.5 | 0.07 | 10 | 1.28 | 393 | 0.5 | 0.03 | 49 | 1150 | 4 | 0.06 | 1 | 4 | 78 | 10 | 0.04 | 5 | 5 | 50 | 5 | 42
CC138826 | 359876 | 6891650 | CC138826 | 0.002 | 0.1 | 2.37 | 2 | 5 | 110 | 0.8 | 1 | 0.77 | 0.25 | 14 | 126 | 26 | 2.71 | 10 | 0.5 | 0.05 | 10 | 1.84 | 441 | 0.5 | 0.02 | 50 | 1300 | 3 | 0.03 | 3 | 6 | 57 | 10 | 0.09 | 5 | 5 | 61 | 5 | 68
CC138828 | 359821 | 6891650 | CC138828 | 0.001 | 0.2 | 1.6 | 4 | 5 | 60 | 0.6 | 1 | 0.77 | 0.25 | 7 | 42 | 26 | 1.82 | 5 | 0.5 | 0.04 | 10 | 0.91 | 332 | 0.5 | 0.03 | 14 | 780 | 6 | 0.03 | 2 | 2 | 42 | 10 | 0.04 | 5 | 5 | 43 | 5 | 37
CC138829 | 359772 | 6891654 | CC138829 | 0.0005 | 0.1 | 1.6 | 3 | 5 | 60 | 0.5 | 1 | 0.63 | 0.25 | 7 | 37 | 27 | 1.9 | 10 | 0.5 | 0.03 | 10 | 0.88 | 332 | 0.5 | 0.03 | 12 | 690 | 5 | 0.04 | 2 | 2 | 35 | 10 | 0.04 | 5 | 5 | 46 | 5 | 36
CC138830 | 359670 | 6891657 | CC138830 | 0.003 | 0.1 | 2.24 | 4 | 5 | 50 | 0.9 | 1 | 0.77 | 0.25 | 10 | 68 | 29 | 2.67 | 10 | 1 | 0.05 | 10 | 1.74 | 386 | 0.5 | 0.02 | 21 | 1130 | 6 | 0.03 | 2 | 4 | 34 | 10 | 0.07 | 5 | 5 | 63 | 5 | 53
CC138831 | 359624 | 6891660 | CC138831 | 0.001 | 0.1 | 3.7 | 4 | 5 | 50 | 1.5 | 1 | 1.08 | 0.25 | 17 | 107 | 32 | 4.01 | 10 | 0.5 | 0.07 | 10 | 3.96 | 634 | 0.5 | 0.02 | 30 | 1350 | 8 | 0.02 | 1 | 9 | 46 | 10 | 0.08 | 5 | 5 | 106 | 5 | 78
CC138832 | 359575 | 6891662 | CC138832 | 0.001 | 0.1 | 2.65 | 6 | 5 | 60 | 1.2 | 1 | 0.96 | 0.25 | 11 | 66 | 24 | 3.07 | 10 | 0.5 | 0.06 | 20 | 2.17 | 457 | 0.5 | 0.02 | 19 | 1230 | 7 | 0.03 | 1 | 6 | 48 | 10 | 0.07 | 5 | 5 | 71 | 5 | 65
CC138833 | 360951 | 6891002 | CC138833 | 0.004 | 0.1 | 1.65 | 4 | 5 | 110 | 0.6 | 1 | 0.54 | 0.25 | 15 | 110 | 37 | 3 | 5 | 0.5 | 0.09 | 10 | 0.75 | 542 | 0.5 | 0.02 | 75 | 1120 | 6 | 0.01 | 1 | 5 | 36 | 10 | 0.05 | 5 | 5 | 69 | 5 | 51
CC138834 | 360902 | 6891004 | CC138834 | 0.077 | 0.1 | 1.69 | 4 | 5 | 70 | 0.8 | 1 | 0.73 | 0.25 | 20 | 212 | 62 | 3.78 | 5 | 0.5 | 0.1 | 20 | 0.99 | 535 | 0.5 | 0.02 | 127 | 1840 | 7 | 0.01 | 1 | 6 | 36 | 10 | 0.05 | 5 | 5 | 82 | 5 | 60
CC138835 | 360849 | 6891005 | CC138835 | 0.003 | 0.1 | 1.92 | 5 | 5 | 140 | 0.7 | 1 | 0.78 | 0.25 | 20 | 120 | 47 | 2.79 | 10 | 0.5 | 0.11 | 10 | 0.82 | 1150 | 0.5 | 0.02 | 98 | 1400 | 5 | 0.03 | 1 | 5 | 52 | 10 | 0.03 | 5 | 5 | 69 | 5 | 52
CC138836 | 360501 | 6891022 | CC138836 | 0.001 | 0.1 | 1.29 | 5 | 5 | 90 | 0.25 | 1 | 0.41 | 0.25 | 8 | 63 | 18 | 2.22 | 5 | 0.5 | 0.06 | 10 | 0.75 | 260 | 0.5 | 0.02 | 42 | 960 | 4 | 0.005 | 1 | 3 | 25 | 10 | 0.06 | 5 | 5 | 46 | 5 | 41
CC138837 | 360451 | 6891024 | CC138837 | 0.004 | 0.4 | 2.06 | 31 | 5 | 110 | 0.8 | 1 | 0.77 | 0.25 | 16 | 321 | 31 | 3.35 | 10 | 1 | 0.04 | 20 | 1.22 | 595 | 23 | 0.02 | 134 | 1750 | 6 | 0.01 | 4 | 6 | 41 | 10 | 0.02 | 5 | 5 | 84 | 5 | 55
CC138838 | 360401 | 6891024 | CC138838 | 0.003 | 0.1 | 1.68 | 5 | 5 | 110 | 0.6 | 1 | 0.51 | 0.25 | 11 | 57 | 14 | 2.65 | 5 | 0.5 | 0.05 | 10 | 0.83 | 438 | 0.5 | 0.02 | 41 | 1210 | 7 | 0.005 | 2 | 3 | 29 | 10 | 0.07 | 5 | 5 | 49 | 5 | 52
CC138839 | 360351 | 6891027 | CC138839 | 0.003 | 0.1 | 2.64 | 4 | 5 | 230 | 0.9 | 1 | 0.59 | 0.25 | 15 | 63 | 39 | 3.15 | 10 | 0.5 | 0.1 | 10 | 0.75 | 595 | 0.5 | 0.03 | 43 | 1290 | 3 | 0.04 | 2 | 5 | 43 | 10 | 0.03 | 5 | 5 | 59 | 5 | 45
CC138840 | 360302 | 6891031 | CC138840 | 0.001 | 0.1 | 1.92 | 4 | 5 | 140 | 0.6 | 2 | 0.59 | 0.25 | 15 | 54 | 25 | 3.01 | 10 | 0.5 | 0.06 | 10 | 0.87 | 569 | 1 | 0.02 | 44 | 1910 | 8 | 0.01 | 1 | 4 | 29 | 10 | 0.05 | 5 | 5 | 57 | 5 | 55
CC138841 | 360251 | 6891032 | CC138841 | 0.006 | 0.2 | 1.84 | 7 | 5 | 90 | 0.25 | 2 | 0.19 | 0.25 | 8 | 33 | 20 | 3.16 | 10 | 0.5 | 0.04 | 10 | 0.42 | 207 | 1 | 0.02 | 19 | 440 | 7 | 0.02 | 1 | 2 | 19 | 10 | 0.09 | 5 | 5 | 66 | 5 | 41
CC138842 | 360203 | 6891034 | CC138842 | 0.002 | 0.1 | 2.04 | 10 | 5 | 120 | 0.8 | 2 | 0.39 | 0.25 | 12 | 47 | 23 | 3.43 | 10 | 0.5 | 0.07 | 20 | 0.82 | 528 | 1 | 0.02 | 36 | 860 | 9 | 0.01 | 1 | 4 | 30 | 10 | 0.07 | 5 | 5 | 72 | 5 | 53
CC138843 | 360151 | 6891034 | CC138843 | 0.002 | 0.3 | 2.99 | 20 | 5 | 150 | 0.7 | 2 | 0.3 | 0.25 | 17 | 92 | 26 | 3.96 | 10 | 0.5 | 0.09 | 10 | 1.02 | 463 | 1 | 0.02 | 67 | 800 | 8 | 0.02 | 1 | 5 | 22 | 10 | 0.09 | 5 | 5 | 78 | 5 | 58
CC138844 | 360100 | 6891041 | CC138844 | 0.002 | 0.1 | 2.55 | 14 | 5 | 80 | 0.7 | 2 | 0.29 | 0.25 | 20 | 120 | 27 | 4.03 | 10 | 0.5 | 0.06 | 10 | 1.31 | 711 | 1 | 0.01 | 99 | 930 | 9 | 0.01 | 1 | 4 | 17 | 10 | 0.06 | 5 | 5 | 72 | 5 | 63
CC138845 | 360052 | 6891041 | CC138845 | 0.003 | 0.1 | 1.8 | 9 | 5 | 90 | 0.5 | 1 | 0.25 | 0.25 | 14 | 104 | 27 | 3.06 | 10 | 0.5 | 0.06 | 10 | 0.64 | 346 | 1 | 0.02 | 71 | 440 | 6 | 0.02 | 1 | 4 | 23 | 10 | 0.05 | 5 | 5 | 76 | 5 | 43
CC138846 | 359999 | 6891043 | CC138846 | 0.006 | 0.1 | 2.58 | 6 | 5 | 80 | 0.7 | 3 | 0.6 | 0.25 | 16 | 90 | 25 | 3.63 | 10 | 0.5 | 0.05 | 10 | 1.66 | 557 | 0.5 | 0.01 | 57 | 1380 | 6 | 0.01 | 1 | 4 | 26 | 10 | 0.11 | 5 | 5 | 67 | 5 | 62
CC138847 | 359949 | 6891042 | CC138847 | 0.009 | 0.1 | 3.08 | 7 | 5 | 200 | 1 | 2 | 0.48 | 0.25 | 18 | 142 | 34 | 4.24 | 10 | 0.5 | 0.07 | 10 | 1.68 | 709 | 1 | 0.02 | 48 | 800 | 9 | 0.02 | 1 | 7 | 30 | 10 | 0.12 | 5 | 5 | 104 | 5 | 77
CC138848 | 359899 | 6891043 | CC138848 | 0.002 | 0.1 | 4.09 | 7 | 5 | 160 | 1 | 2 | 0.66 | 0.25 | 29 | 392 | 42 | 5.29 | 10 | 0.5 | 0.06 | 10 | 4.54 | 1005 | 0.5 | 0.02 | 79 | 1020 | 5 | 0.02 | 1 | 8 | 56 | 10 | 0.12 | 5 | 5 | 108 | 5 | 86
CC138849 | 359849 | 6891048 | CC138849 | 0.02 | 0.1 | 3.63 | 7 | 5 | 330 | 1 | 2 | 0.79 | 0.25 | 26 | 189 | 40 | 5.06 | 10 | 0.5 | 0.05 | 10 | 3.76 | 705 | 0.5 | 0.02 | 105 | 1050 | 9 | 0.01 | 1 | 8 | 110 | 10 | 0.28 | 5 | 5 | 115 | 5 | 85
CC138850 | 359798 | 6891051 | CC138850 | 0.001 | 0.1 | 2.51 | 7 | 5 | 90 | 0.6 | 1 | 0.48 | 0.25 | 17 | 95 | 38 | 3.72 | 10 | 0.5 | 0.06 | 10 | 1.87 | 478 | 1 | 0.02 | 67 | 880 | 7 | 0.01 | 1 | 5 | 29 | 10 | 0.22 | 5 | 5 | 103 | 5 | 59
CC138852 | 359697 | 6891054 | CC138852 | 0.0005 | 0.1 | 2.11 | 4 | 5 | 130 | 0.5 | 1 | 0.42 | 0.25 | 9 | 50 | 22 | 3.46 | 10 | 0.5 | 0.07 | 10 | 0.78 | 330 | 1 | 0.01 | 25 | 590 | 14 | 0.01 | 1 | 3 | 25 | 10 | 0.16 | 5 | 5 | 76 | 5 | 53
CC138853 | 359557 | 6891062 | CC138853 | 0.0005 | 0.1 | 1.08 | 5 | 5 | 70 | 0.25 | 1 | 0.52 | 0.25 | 6 | 24 | 23 | 1.83 | 5 | 0.5 | 0.07 | 10 | 0.34 | 261 | 0.5 | 0.04 | 11 | 470 | 6 | 0.03 | 1 | 2 | 35 | 10 | 0.06 | 5 | 5 | 52 | 5 | 29
CC138879 | 350251 | 6886263 | CC138879 | 0.001 | 0.1 | 1.84 | 13 | 5 | 100 | 0.5 | 1 | 0.5 | 0.25 | 12 | 51 | 31 | 2.96 | 10 | 0.5 | 0.08 | 20 | 0.61 | 264 | 1 | 0.03 | 36 | 270 | 8 | 0.01 | 1 | 7 | 38 | 10 | 0.12 | 5 | 5 | 65 | 5 | 46
CC138880 | 350316 | 6886357 | CC138880 | 0.0005 | 0.1 | 2.65 | 21 | 5 | 110 | 0.8 | 1 | 0.38 | 0.25 | 19 | 74 | 56 | 4.64 | 10 | 0.5 | 0.38 | 10 | 1.07 | 655 | 2 | 0.01 | 54 | 510 | 9 | 0.01 | 1 | 8 | 30 | 10 | 0.18 | 5 | 5 | 94 | 5 | 89
CC138881 | 350298 | 6886459 | CC138881 | 0.004 | 0.2 | 2.65 | 10 | 5 | 210 | 0.5 | 1 | 0.31 | 0.25 | 15 | 61 | 38 | 3.92 | 10 | 0.5 | 0.08 | 10 | 0.71 | 769 | 1 | 0.02 | 36 | 280 | 14 | 0.01 | 1 | 4 | 27 | 10 | 0.12 | 5 | 5 | 93 | 5 | 91
CC138882 | 350370 | 6886529 | CC138882 | 0.004 | 0.1 | 4.66 | 26 | 5 | 40 | 0.25 | 1 | 0.38 | 0.25 | 41 | 456 | 15 | 5.72 | 10 | 1 | 0.11 | 5 | 4.74 | 439 | 0.5 | 0.01 | 335 | 710 | 3 | 0.01 | 1 | 3 | 12 | 10 | 0.55 | 5 | 5 | 110 | 5 | 100
CC138883 | 350459 | 6886565 | CC138883 | 0.001 | 0.1 | 3.74 | 9 | 5 | 90 | 0.25 | 1 | 0.59 | 0.25 | 26 | 349 | 51 | 5.97 | 10 | 0.5 | 0.07 | 10 | 2.98 | 435 | 0.5 | 0.02 | 174 | 380 | 7 | 0.01 | 1 | 7 | 32 | 10 | 0.48 | 5 | 5 | 146 | 5 | 84
CC138884 | 350527 | 6886640 | CC138884 | 0.002 | 0.1 | 3.34 | 184 | 5 | 180 | 1.1 | 1 | 1.76 | 0.25 | 22 | 103 | 57 | 4.91 | 10 | 0.5 | 0.09 | 20 | 1.28 | 530 | 2 | 0.02 | 86 | 870 | 12 | 0.01 | 8 | 11 | 66 | 10 | 0.05 | 5 | 5 | 98 | 5 | 83
CC138885 | 350627 | 6886686 | CC138885 | 0.0005 | 0.1 | 4.25 | 15 | 5 | 200 | 0.9 | 1 | 0.46 | 0.25 | 21 | 128 | 34 | 6.95 | 20 | 0.5 | 0.62 | 30 | 2.11 | 714 | 2 | 0.02 | 59 | 1090 | 9 | 0.01 | 1 | 11 | 23 | 10 | 0.44 | 5 | 5 | 137 | 5 | 129
CC138886 | 350757 | 6886751 | CC138886 | 0.001 | 0.1 | 4.6 | 4 | 5 | 250 | 0.25 | 1 | 0.74 | 0.25 | 34 | 238 | 28 | 8.57 | 20 | 0.5 | 2.11 | 10 | 2.61 | 428 | 0.5 | 0.02 | 113 | 2890 | 2 | 0.01 | 1 | 18 | 28 | 10 | 0.8 | 5 | 5 | 173 | 5 | 117
CC138887 | 350850 | 6886793 | CC138887 | 0.006 | 0.1 | 4.06 | 13 | 5 | 240 | 0.8 | 1 | 0.77 | 0.25 | 31 | 251 | 51 | 7.24 | 10 | 0.5 | 0.94 | 10 | 2.2 | 583 | 0.5 | 0.02 | 133 | 1620 | 7 | 0.01 | 1 | 14 | 42 | 10 | 0.42 | 5 | 5 | 141 | 5 | 112
CC138888 | 350990 | 6886819 | CC138888 | 0.005 | 0.1 | 1.01 | 25 | 5 | 120 | 0.25 | 1 | 0.19 | 0.25 | 8 | 24 | 28 | 2.16 | 5 | 0.5 | 0.11 | 10 | 0.3 | 309 | 1 | 0.02 | 16 | 280 | 14 | 0.07 | 2 | 2 | 40 | 10 | 0.06 | 5 | 5 | 40 | 5 | 37
CC138889 | 351093 | 6886824 | CC138889 | 0.002 | 0.2 | 2.83 | 33 | 5 | 150 | 0.7 | 1 | 0.35 | 0.25 | 11 | 53 | 41 | 4.05 | 10 | 0.5 | 0.09 | 20 | 0.69 | 398 | 2 | 0.01 | 29 | 340 | 12 | 0.01 | 3 | 5 | 31 | 10 | 0.07 | 5 | 5 | 87 | 5 | 74
CC138890 | 351200 | 6886838 | CC138890 | 0.001 | 0.1 | 3 | 13 | 5 | 150 | 0.7 | 1 | 0.89 | 0.25 | 20 | 229 | 52 | 5.08 | 10 | 0.5 | 0.14 | 20 | 1.65 | 551 | 1 | 0.04 | 99 | 760 | 9 | 0.01 | 2 | 9 | 83 | 10 | 0.18 | 5 | 5 | 89 | 5 | 98
CC138891 | 351352 | 6886849 | CC138891 | 0.0005 | 0.1 | 2.58 | 13 | 5 | 190 | 0.25 | 1 | 0.33 | 0.25 | 16 | 126 | 54 | 4.63 | 10 | 0.5 | 0.21 | 10 | 1.11 | 359 | 2 | 0.02 | 68 | 410 | 10 | 0.01 | 1 | 6 | 25 | 10 | 0.25 | 5 | 5 | 127 | 5 | 93
CC138892 | 351455 | 6886851 | CC138892 | 0.002 | 0.3 | 2.39 | 14 | 5 | 210 | 0.8 | 1 | 0.81 | 0.25 | 21 | 104 | 69 | 4.36 | 10 | 1 | 0.19 | 30 | 1 | 933 | 2 | 0.03 | 74 | 1260 | 9 | 0.01 | 1 | 10 | 66 | 10 | 0.17 | 5 | 5 | 105 | 5 | 89
CC138893 | 351544 | 6886908 | CC138893 | 0.003 | 0.1 | 1.94 | 56 | 5 | 150 | 0.7 | 1 | 1.41 | 0.25 | 13 | 57 | 56 | 3.21 | 10 | 0.5 | 0.09 | 30 | 0.68 | 366 | 1 | 0.02 | 35 | 740 | 9 | 0.05 | 3 | 7 | 80 | 10 | 0.09 | 5 | 5 | 64 | 5 | 57
CC138895 | 351751 | 6887033 | CC138895 | 0.002 | 0.1 | 2.31 | 46 | 5 | 120 | 0.25 | 1 | 0.4 | 0.25 | 13 | 51 | 27 | 3.75 | 10 | 0.5 | 0.18 | 20 | 0.78 | 462 | 1 | 0.02 | 31 | 440 | 10 | 0.01 | 1 | 6 | 34 | 10 | 0.11 | 5 | 5 | 70 | 5 | 72
CC138896 | 351929 | 6887074 | CC138896 | 0.003 | 0.1 | 3.68 | 28 | 5 | 110 | 0.7 | 1 | 0.47 | 0.25 | 18 | 87 | 40 | 5.8 | 20 | 0.5 | 0.33 | 10 | 1.65 | 486 | 2 | 0.02 | 52 | 670 | 10 | 0.01 | 1 | 8 | 26 | 10 | 0.27 | 5 | 5 | 110 | 5 | 107
CC138897 | 352003 | 6887144 | CC138897 | 0.002 | 0.1 | 1.74 | 100 | 5 | 170 | 0.5 | 1 | 1.67 | 0.25 | 12 | 41 | 39 | 2.83 | 10 | 1 | 0.09 | 20 | 0.63 | 529 | 0.5 | 0.03 | 30 | 840 | 8 | 0.07 | 1 | 5 | 120 | 10 | 0.09 | 5 | 5 | 59 | 5 | 72
CC138899 | 351951 | 6887344 | CC138899 | 0.003 | 0.1 | 2 | 91 | 5 | 170 | 0.5 | 1 | 1.2 | 0.25 | 11 | 50 | 49 | 3.39 | 10 | 0.5 | 0.22 | 20 | 0.8 | 387 | 1 | 0.04 | 31 | 1000 | 6 | 0.05 | 1 | 7 | 96 | 10 | 0.14 | 5 | 5 | 70 | 5 | 67
CC138900 | 351928 | 6887445 | CC138900 | 0.005 | 0.2 | 4.11 | 8 | 5 | 120 | 1.1 | 1 | 0.75 | 0.25 | 24 | 78 | 85 | 5.86 | 10 | 1 | 0.23 | 30 | 1.02 | 449 | 2 | 0.03 | 65 | 1900 | 15 | 0.03 | 1 | 9 | 116 | 20 | 0.26 | 5 | 5 | 98 | 5 | 99
CC138901 | 351961 | 6887531 | CC138901 | 0.001 | 0.2 | 1.45 | 16 | 5 | 90 | 0.25 | 1 | 0.13 | 0.25 | 6 | 32 | 25 | 2.93 | 10 | 0.5 | 0.07 | 10 | 0.34 | 362 | 1 | 0.01 | 13 | 720 | 10 | 0.01 | 1 | 3 | 16 | 10 | 0.12 | 5 | 5 | 96 | 5 | 46
CC138902 | 352047 | 6887584 | CC138902 | 0.002 | 0.1 | 2.75 | 60 | 5 | 210 | 0.6 | 1 | 0.31 | 0.25 | 15 | 38 | 36 | 3.97 | 10 | 0.5 | 0.12 | 10 | 0.7 | 468 | 1 | 0.02 | 24 | 300 | 8 | 0.01 | 1 | 7 | 25 | 10 | 0.09 | 5 | 5 | 82 | 5 | 64
CC138903 | 352076 | 6887684 | CC138903 | 0.004 | 0.1 | 2.74 | 35 | 5 | 140 | 0.6 | 1 | 0.21 | 0.25 | 12 | 42 | 28 | 3.24 | 10 | 0.5 | 0.08 | 10 | 0.65 | 385 | 1 | 0.01 | 28 | 270 | 11 | 0.01 | 1 | 5 | 18 | 10 | 0.11 | 5 | 5 | 63 | 5 | 67
CC138904 | 352165 | 6887735 | CC138904 | 0.003 | 0.1 | 1.99 | 15 | 5 | 90 | 0.25 | 1 | 0.16 | 0.25 | 6 | 33 | 40 | 3.35 | 10 | 0.5 | 0.05 | 10 | 0.39 | 190 | 1 | 0.01 | 15 | 290 | 14 | 0.02 | 1 | 3 | 16 | 10 | 0.12 | 5 | 5 | 88 | 5 | 45
CC138905 | 352260 | 6887784 | CC138905 | 0.002 | 0.1 | 2.96 | 17 | 5 | 140 | 0.5 | 1 | 0.2 | 0.25 | 15 | 37 | 28 | 3.13 | 10 | 0.5 | 0.05 | 10 | 0.54 | 223 | 1 | 0.01 | 33 | 290 | 9 | 0.02 | 1 | 4 | 18 | 10 | 0.1 | 5 | 5 | 68 | 5 | 56
CC138906 | 352353 | 6887854 | CC138906 | 0.001 | 0.1 | 2.52 | 16 | 5 | 150 | 0.25 | 1 | 0.29 | 0.25 | 8 | 40 | 27 | 4.33 | 10 | 0.5 | 0.06 | 10 | 0.51 | 259 | 1 | 0.02 | 21 | 440 | 10 | 0.02 | 1 | 4 | 31 | 10 | 0.13 | 5 | 5 | 88 | 5 | 55
CC138907 | 352446 | 6887898 | CC138907 | 0.003 | 0.2 | 3.03 | 31 | 5 | 200 | 0.7 | 1 | 0.24 | 0.25 | 19 | 62 | 64 | 4.01 | 10 | 0.5 | 0.1 | 10 | 0.79 | 511 | 1 | 0.02 | 52 | 460 | 10 | 0.02 | 2 | 8 | 20 | 10 | 0.11 | 5 | 5 | 88 | 5 | 81
CC138908 | 352470 | 6887996 | CC138908 | 0.002 | 0.1 | 2.16 | 12 | 5 | 130 | 0.5 | 1 | 0.19 | 0.25 | 11 | 35 | 18 | 3.26 | 10 | 0.5 | 0.1 | 10 | 0.54 | 260 | 1 | 0.01 | 24 | 340 | 9 | 0.01 | 1 | 4 | 15 | 10 | 0.11 | 5 | 5 | 64 | 5 | 58
CC138909 | 352437 | 6888090 | CC138909 | 0.005 | 0.7 | 2.2 | 34 | 5 | 560 | 0.6 | 1 | 0.26 | 0.25 | 13 | 43 | 46 | 3.81 | 10 | 0.5 | 0.1 | 20 | 0.55 | 566 | 2 | 0.01 | 35 | 570 | 16 | 0.02 | 1 | 5 | 28 | 10 | 0.07 | 5 | 5 | 86 | 5 | 121
CC138910 | 352419 | 6888188 | CC138910 | 0.005 | 0.6 | 2.67 | 54 | 5 | 280 | 0.9 | 1 | 0.16 | 1 | 19 | 48 | 77 | 4.56 | 10 | 0.5 | 0.1 | 10 | 0.47 | 485 | 3 | 0.01 | 60 | 720 | 18 | 0.04 | 2 | 5 | 22 | 10 | 0.07 | 5 | 5 | 93 | 5 | 218
CC138911 | 352469 | 6888278 | CC138911 | 0.002 | 0.5 | 2.37 | 10 | 5 | 170 | 0.5 | 1 | 0.25 | 0.25 | 11 | 36 | 28 | 3.11 | 10 | 0.5 | 0.22 | 10 | 0.67 | 333 | 0.5 | 0.02 | 27 | 400 | 8 | 0.02 | 1 | 4 | 21 | 10 | 0.15 | 5 | 5 | 60 | 5 | 70
CC138912 | 352500 | 6888377 | CC138912 | 0.003 | 0.1 | 2.12 | 8 | 5 | 100 | 0.5 | 1 | 0.2 | 0.25 | 10 | 35 | 22 | 3.04 | 10 | 1 | 0.15 | 20 | 0.6 | 294 | 1 | 0.01 | 23 | 440 | 10 | 0.02 | 1 | 4 | 15 | 10 | 0.13 | 5 | 5 | 61 | 5 | 63
CC138913 | 352607 | 6888383 | CC138913 | 0.004 | 0.2 | 1.78 | 8 | 5 | 110 | 0.5 | 1 | 0.21 | 0.25 | 8 | 33 | 34 | 3.17 | 10 | 0.5 | 0.2 | 10 | 0.57 | 293 | 0.5 | 0.01 | 21 | 430 | 10 | 0.02 | 1 | 3 | 20 | 10 | 0.14 | 5 | 5 | 67 | 5 | 66
CC138914 | 352846 | 6888513 | CC138914 | 0.004 | 0.1 | 1.79 | 9 | 5 | 90 | 0.25 | 1 | 0.15 | 0.25 | 6 | 31 | 16 | 3.36 | 10 | 0.5 | 0.12 | 10 | 0.44 | 263 | 1 | 0.02 | 16 | 350 | 14 | 0.02 | 1 | 3 | 16 | 10 | 0.14 | 5 | 5 | 77 | 5 | 62
CC138915 | 352923 | 6888592 | CC138915 | 0.001 | 0.2 | 1.27 | 8 | 5 | 120 | 0.25 | 1 | 0.64 | 0.25 | 7 | 20 | 19 | 1.9 | 5 | 0.5 | 0.11 | 20 | 0.34 | 296 | 0.5 | 0.03 | 15 | 590 | 7 | 0.05 | 1 | 2 | 41 | 10 | 0.07 | 5 | 5 | 36 | 5 | 53
CC138916 | 352987 | 6888683 | CC138916 | 0.002 | 0.1 | 0.95 | 6 | 5 | 90 | 0.25 | 1 | 0.34 | 0.25 | 6 | 15 | 16 | 1.82 | 5 | 0.5 | 0.09 | 10 | 0.23 | 363 | 0.5 | 0.03 | 9 | 360 | 6 | 0.02 | 1 | 1 | 25 | 10 | 0.08 | 5 | 5 | 45 | 5 | 43
CC138917 | 352982 | 6888808 | CC138917 | 0.007 | 0.1 | 2.28 | 7 | 5 | 130 | 0.7 | 1 | 0.66 | 0.25 | 9 | 36 | 25 | 2.81 | 10 | 1 | 0.15 | 20 | 0.65 | 362 | 0.5 | 0.04 | 24 | 630 | 7 | 0.06 | 1 | 4 | 50 | 10 | 0.11 | 5 | 5 | 52 | 5 | 77
CC139001 | 359792 | 6890850 | CC139001 | 0.001 | 0.1 | 2.43 | 9 | 5 | 180 | 0.8 | 1 | 0.4 | 0.25 | 13 | 76 | 27 | 3.5 | 10 | 1 | 0.06 | 10 | 0.89 | 654 | 1 | 0.03 | 30 | 670 | 12 | 0.02 | 1 | 4 | 29 | 10 | 0.14 | 5 | 5 | 81 | 5 | 65
CC139003 | 359691 | 6890855 | CC139003 | 0.0005 | 0.2 | 2.29 | 9 | 5 | 150 | 0.5 | 1 | 0.36 | 0.25 | 12 | 58 | 26 | 3.31 | 10 | 1 | 0.07 | 10 | 0.77 | 362 | 1 | 0.02 | 28 | 580 | 9 | 0.02 | 1 | 4 | 27 | 10 | 0.15 | 5 | 5 | 72 | 5 | 66
CC139004 | 359639 | 6890854 | CC139004 | 0.001 | 0.2 | 1.91 | 6 | 5 | 110 | 0.5 | 1 | 0.47 | 0.25 | 11 | 53 | 48 | 2.73 | 10 | 1 | 0.07 | 10 | 0.77 | 548 | 0.5 | 0.03 | 26 | 660 | 8 | 0.02 | 1 | 3 | 37 | 10 | 0.07 | 5 | 5 | 62 | 5 | 54
CC139005 | 360932 | 6890502 | CC139005 | 0.015 | 0.3 | 3.25 | 18 | 5 | 160 | 1.5 | 1 | 0.72 | 0.25 | 23 | 255 | 95 | 4.28 | 10 | 0.5 | 0.18 | 40 | 1.59 | 882 | 1 | 0.02 | 156 | 1420 | 11 | 0.03 | 1 | 11 | 60 | 10 | 0.03 | 5 | 5 | 115 | 5 | 69
CC139006 | 360881 | 6890504 | CC139006 | 0.003 | 0.1 | 2.47 | 10 | 5 | 190 | 0.9 | 1 | 0.42 | 0.25 | 17 | 121 | 40 | 3.61 | 10 | 1 | 0.09 | 10 | 1.27 | 624 | 0.5 | 0.02 | 87 | 1030 | 8 | 0.02 | 1 | 5 | 30 | 10 | 0.08 | 5 | 5 | 84 | 5 | 58
CC139007 | 360828 | 6890508 | CC139007 | 0.006 | 0.1 | 2.25 | 11 | 5 | 120 | 0.8 | 1 | 0.41 | 0.25 | 24 | 217 | 55 | 4.02 | 10 | 0.5 | 0.07 | 20 | 1.08 | 717 | 0.5 | 0.02 | 138 | 1290 | 8 | 0.01 | 1 | 5 | 29 | 10 | 0.05 | 5 | 5 | 98 | 5 | 58
CC139008 | 360779 | 6890509 | CC139008 | 0.006 | 0.2 | 2.23 | 8 | 5 | 170 | 0.8 | 1 | 0.56 | 0.25 | 10 | 76 | 38 | 3.51 | 10 | 0.5 | 0.08 | 10 | 0.54 | 466 | 1 | 0.02 | 38 | 650 | 9 | 0.03 | 1 | 4 | 56 | 10 | 0.06 | 5 | 5 | 89 | 5 | 49
CC139009 | 360731 | 6890509 | CC139009 | 0.003 | 0.1 | 1.59 | 6 | 5 | 120 | 0.7 | 1 | 0.44 | 0.25 | 13 | 110 | 30 | 3.01 | 10 | 0.5 | 0.07 | 10 | 0.86 | 533 | 0.5 | 0.02 | 67 | 990 | 7 | 0.01 | 1 | 4 | 32 | 10 | 0.08 | 5 | 5 | 73 | 5 | 49
CC139010 | 360680 | 6890512 | CC139010 | 0.004 | 0.1 | 2.16 | 11 | 5 | 130 | 0.8 | 1 | 0.43 | 0.25 | 17 | 132 | 34 | 3.35 | 10 | 1 | 0.09 | 10 | 1 | 477 | 0.5 | 0.02 | 84 | 970 | 6 | 0.02 | 1 | 5 | 30 | 10 | 0.07 | 5 | 5 | 82 | 5 | 56
CC139011 | 360626 | 6890515 | CC139011 | 0.003 | 0.2 | 2.18 | 11 | 5 | 80 | 0.7 | 1 | 0.59 | 0.25 | 27 | 265 | 62 | 3.94 | 10 | 0.5 | 0.1 | 20 | 1.17 | 667 | 0.5 | 0.02 | 168 | 2140 | 8 | 0.01 | 1 | 5 | 28 | 10 | 0.03 | 5 | 5 | 90 | 5 | 60
CC139012 | 360581 | 6890515 | CC139012 | 0.019 | 0.1 | 2.07 | 8 | 5 | 90 | 0.8 | 1 | 0.61 | 0.25 | 18 | 218 | 45 | 3.63 | 10 | 1 | 0.1 | 20 | 1.19 | 571 | 0.5 | 0.02 | 112 | 1540 | 7 | 0.02 | 1 | 6 | 40 | 10 | 0.05 | 5 | 5 | 87 | 5 | 57
CC139013 | 360531 | 6890516 | CC139013 | 0.005 | 0.1 | 2.03 | 7 | 5 | 100 | 0.7 | 1 | 0.55 | 0.25 | 13 | 145 | 33 | 3.04 | 10 | 0.5 | 0.11 | 20 | 0.94 | 448 | 0.5 | 0.03 | 79 | 1020 | 5 | 0.03 | 1 | 5 | 40 | 10 | 0.04 | 5 | 5 | 75 | 5 | 48
CC139014 | 360479 | 6890518 | CC139014 | 0.0005 | 0.1 | 1.95 | 6 | 5 | 150 | 0.9 | 1 | 0.68 | 0.25 | 15 | 140 | 37 | 3.2 | 10 | 0.5 | 0.12 | 20 | 1.3 | 466 | 0.5 | 0.03 | 95 | 1210 | 5 | 0.02 | 1 | 6 | 46 | 10 | 0.05 | 5 | 5 | 73 | 5 | 53
CC139015 | 360432 | 6890522 | CC139015 | 0.001 | 0.2 | 2.42 | 8 | 5 | 180 | 0.8 | 1 | 0.37 | 0.25 | 16 | 106 | 25 | 3.84 | 10 | 0.5 | 0.09 | 10 | 1.41 | 372 | 1 | 0.02 | 95 | 780 | 7 | 0.02 | 1 | 4 | 34 | 10 | 0.08 | 5 | 5 | 83 | 5 | 63
CC139016 | 360380 | 6890526 | CC139016 | 0.001 | 0.1 | 2.27 | 5 | 5 | 170 | 0.9 | 1 | 0.72 | 0.25 | 17 | 141 | 32 | 3.44 | 10 | 0.5 | 0.09 | 10 | 1.46 | 450 | 0.5 | 0.03 | 115 | 1210 | 6 | 0.02 | 1 | 5 | 54 | 10 | 0.05 | 5 | 5 | 73 | 5 | 57
CC139017 | 360328 | 6890525 | CC139017 | 0.0005 | 0.1 | 1.49 | 6 | 5 | 110 | 0.5 | 1 | 0.52 | 0.25 | 12 | 80 | 19 | 2.76 | 5 | 0.5 | 0.06 | 10 | 0.89 | 444 | 0.5 | 0.02 | 57 | 1160 | 5 | 0.01 | 1 | 3 | 28 | 10 | 0.07 | 5 | 5 | 52 | 5 | 47
CC139018 | 360281 | 6890525 | CC139018 | 0.006 | 0.1 | 2.39 | 4 | 5 | 230 | 1.2 | 1 | 0.96 | 0.25 | 15 | 102 | 41 | 3.24 | 10 | 0.5 | 0.14 | 20 | 1.08 | 670 | 0.5 | 0.02 | 72 | 1250 | 6 | 0.04 | 1 | 6 | 76 | 10 | 0.02 | 5 | 5 | 60 | 5 | 57
CC139019 | 360129 | 6890531 | CC139019 | 0.0005 | 0.4 | 2.27 | 7 | 5 | 210 | 1.1 | 1 | 1 | 0.25 | 12 | 99 | 45 | 2.72 | 10 | 1 | 0.12 | 20 | 0.87 | 576 | 1 | 0.03 | 48 | 1020 | 5 | 0.06 | 1 | 6 | 79 | 10 | 0.02 | 5 | 5 | 56 | 5 | 49
CC139020 | 360080 | 6890535 | CC139020 | 0.0005 | 0.1 | 2.79 | 8 | 5 | 150 | 0.8 | 1 | 0.75 | 0.25 | 19 | 134 | 33 | 3.81 | 10 | 0.5 | 0.07 | 10 | 2.13 | 655 | 0.5 | 0.03 | 63 | 1120 | 5 | 0.02 | 1 | 6 | 50 | 10 | 0.15 | 5 | 5 | 87 | 5 | 64
CC139021 | 360250 | 6890951 | CC139021 | 0.0005 | 0.1 | 3.07 | 9 | 5 | 150 | 0.8 | 1 | 0.36 | 0.25 | 9 | 54 | 30 | 3.78 | 10 | 1 | 0.06 | 10 | 0.62 | 309 | 0.5 | 0.02 | 27 | 770 | 8 | 0.04 | 1 | 5 | 33 | 10 | 0.08 | 5 | 5 | 78 | 5 | 50
CC139023 | 360149 | 6890954 | CC139023 | 0.001 | 0.3 | 2.81 | 16 | 5 | 170 | 0.8 | 1 | 0.59 | 0.25 | 17 | 168 | 33 | 3.56 | 10 | 0.5 | 0.08 | 20 | 1.71 | 569 | 0.5 | 0.03 | 122 | 1480 | 7 | 0.03 | 1 | 7 | 43 | 10 | 0.05 | 5 | 5 | 82 | 5 | 60
CC139024 | 360047 | 6890953 | CC139024 | 0.004 | 0.1 | 2.25 | 11 | 5 | 130 | 0.8 | 1 | 0.6 | 0.25 | 17 | 111 | 25 | 3.6 | 10 | 0.5 | 0.05 | 10 | 1.57 | 699 | 0.5 | 0.02 | 71 | 1210 | 7 | 0.01 | 1 | 5 | 38 | 10 | 0.12 | 5 | 5 | 81 | 5 | 62
CC139025 | 359996 | 6890952 | CC139025 | 0.0005 | 0.1 | 2.59 | 4 | 5 | 110 | 0.7 | 1 | 0.52 | 0.25 | 15 | 47 | 23 | 3.9 | 10 | 0.5 | 0.07 | 10 | 1.37 | 548 | 0.5 | 0.02 | 34 | 930 | 6 | 0.02 | 1 | 4 | 24 | 10 | 0.21 | 5 | 5 | 77 | 5 | 77
CC139026 | 359897 | 6890954 | CC139026 | 0.003 | 0.2 | 2.86 | 8 | 5 | 190 | 0.8 | 1 | 0.68 | 0.25 | 17 | 77 | 36 | 4.03 | 10 | 1 | 0.06 | 10 | 1.55 | 695 | 0.5 | 0.03 | 47 | 890 | 7 | 0.03 | 1 | 4 | 59 | 10 | 0.11 | 5 | 5 | 92 | 5 | 82
CC139027 | 359847 | 6890953 | CC139027 | 0.0005 | 0.2 | 3.01 | 8 | 5 | 120 | 0.8 | 1 | 0.33 | 0.25 | 18 | 147 | 32 | 3.98 | 10 | 0.5 | 0.05 | 10 | 2.42 | 459 | 0.5 | 0.02 | 67 | 1010 | 8 | 0.01 | 1 | 6 | 25 | 10 | 0.1 | 5 | 5 | 97 | 5 | 66
CC139028 | 359793 | 6890948 | CC139028 | 0.0005 | 0.1 | 1.14 | 4 | 5 | 110 | 0.25 | 1 | 0.58 | 0.25 | 6 | 41 | 54 | 2.28 | 10 | 0.5 | 0.04 | 10 | 0.48 | 223 | 1 | 0.03 | 18 | 620 | 5 | 0.03 | 1 | 2 | 33 | 10 | 0.1 | 5 | 5 | 62 | 5 | 32
CC139029 | 359746 | 6890950 | CC139029 | 0.008 | 0.1 | 3.25 | 10 | 5 | 140 | 0.9 | 1 | 0.41 | 0.25 | 16 | 143 | 29 | 4.34 | 10 | 0.5 | 0.06 | 10 | 2.54 | 483 | 0.5 | 0.02 | 61 | 950 | 10 | 0.02 | 1 | 8 | 27 | 10 | 0.3 | 5 | 5 | 125 | 5 | 75
CC139030 | 359696 | 6890951 | CC139030 | 0.0005 | 0.2 | 2.59 | 7 | 5 | 140 | 0.8 | 1 | 0.32 | 0.25 | 12 | 67 | 21 | 3.32 | 10 | 0.5 | 0.07 | 10 | 0.93 | 381 | 0.5 | 0.02 | 32 | 750 | 8 | 0.03 | 1 | 4 | 22 | 10 | 0.12 | 5 | 5 | 68 | 5 | 58
CC139031 | 360984 | 6890598 | CC139031 | 0.006 | 0.2 | 2.04 | 7 | 5 | 130 | 0.7 | 1 | 0.62 | 0.25 | 12 | 107 | 43 | 2.85 | 10 | 0.5 | 0.08 | 20 | 0.74 | 414 | 0.5 | 0.02 | 65 | 1210 | 5 | 0.03 | 1 | 5 | 51 | 10 | 0.04 | 5 | 5 | 73 | 5 | 51
CC139032 | 360934 | 6890603 | CC139032 | 0.011 | 0.1 | 1.84 | 11 | 5 | 110 | 0.7 | 1 | 0.64 | 0.25 | 15 | 123 | 45 | 2.91 | 10 | 1 | 0.11 | 20 | 0.73 | 449 | 0.5 | 0.02 | 78 | 1490 | 7 | 0.03 | 1 | 5 | 46 | 10 | 0.04 | 5 | 5 | 70 | 5 | 45
CC139033 | 360886 | 6890604 | CC139033 | 0.005 | 0.2 | 1.93 | 8 | 5 | 120 | 0.9 | 1 | 0.54 | 0.25 | 13 | 127 | 52 | 2.85 | 10 | 0.5 | 0.12 | 20 | 0.62 | 390 | 0.5 | 0.03 | 79 | 1210 | 6 | 0.04 | 1 | 5 | 46 | 10 | 0.03 | 5 | 5 | 73 | 5 | 44
CC139034 | 360834 | 6890606 | CC139034 | 0.005 | 0.1 | 2.01 | 8 | 5 | 90 | 0.7 | 1 | 0.67 | 0.25 | 22 | 161 | 56 | 3.66 | 10 | 0.5 | 0.11 | 20 | 0.98 | 686 | 0.5 | 0.02 | 140 | 2000 | 8 | 0.02 | 1 | 5 | 40 | 10 | 0.05 | 5 | 5 | 80 | 5 | 57
CC139035 | 360790 | 6890609 | CC139035 | 0.007 | 0.1 | 1.94 | 13 | 5 | 110 | 0.8 | 1 | 0.6 | 0.25 | 22 | 167 | 54 | 3.76 | 10 | 0.5 | 0.08 | 20 | 1.31 | 820 | 0.5 | 0.02 | 128 | 1770 | 8 | 0.01 | 1 | 5 | 36 | 10 | 0.06 | 5 | 5 | 86 | 5 | 56
CC139036 | 360736 | 6890612 | CC139036 | 0.01 | 0.1 | 2.68 | 16 | 5 | 980 | 1 | 1 | 0.47 | 0.25 | 23 | 122 | 51 | 3.74 | 10 | 1 | 0.09 | 10 | 1.11 | 802 | 0.5 | 0.03 | 110 | 1100 | 8 | 0.02 | 1 | 6 | 34 | 10 | 0.05 | 5 | 5 | 88 | 5 | 52
CC139037 | 360684 | 6890614 | CC139037 | 0.002 | 0.1 | 2.04 | 13 | 5 | 140 | 0.5 | 1 | 0.2 | 0.25 | 12 | 142 | 33 | 4.37 | 10 | 1 | 0.06 | 10 | 0.65 | 454 | 1 | 0.02 | 52 | 560 | 10 | 0.02 | 1 | 4 | 21 | 10 | 0.07 | 5 | 5 | 115 | 5 | 59
CC139038 | 360632 | 6890615 | CC139038 | 0.002 | 0.2 | 2.21 | 8 | 5 | 130 | 0.6 | 1 | 0.31 | 0.25 | 13 | 148 | 39 | 3.61 | 10 | 0.5 | 0.08 | 10 | 0.76 | 315 | 0.5 | 0.01 | 69 | 770 | 7 | 0.01 | 1 | 4 | 25 | 10 | 0.04 | 5 | 5 | 93 | 5 | 49
CC139039 | 360584 | 6890616 | CC139039 | 0.006 | 0.2 | 2 | 12 | 5 | 100 | 0.8 | 1 | 0.63 | 0.25 | 14 | 141 | 37 | 3.26 | 10 | 0.5 | 0.09 | 20 | 0.93 | 544 | 0.5 | 0.02 | 74 | 1390 | 7 | 0.01 | 1 | 6 | 42 | 10 | 0.06 | 5 | 5 | 80 | 5 | 54
CC139040 | 360536 | 6890621 | CC139040 | 0.006 | 0.2 | 1.67 | 3 | 5 | 70 | 0.7 | 1 | 0.53 | 0.25 | 16 | 223 | 38 | 3.59 | 10 | 0.5 | 0.08 | 20 | 0.9 | 654 | 0.5 | 0.01 | 105 | 1630 | 8 | 0.01 | 1 | 4 | 24 | 10 | 0.04 | 5 | 5 | 80 | 5 | 46
CC139041 | 360481 | 6890618 | CC139041 | 0.0005 | 0.2 | 2.45 | 8 | 5 | 210 | 0.6 | 1 | 0.33 | 0.25 | 16 | 105 | 30 | 3.93 | 10 | 0.5 | 0.1 | 10 | 0.88 | 732 | 0.5 | 0.02 | 55 | 690 | 9 | 0.02 | 1 | 4 | 27 | 10 | 0.07 | 5 | 5 | 92 | 5 | 63
CC139042 | 360435 | 6890625 | CC139042 | 0.029 | 0.2 | 2.24 | 2 | 5 | 50 | 1 | 1 | 0.63 | 0.25 | 25 | 234 | 52 | 4.36 | 10 | 0.5 | 0.1 | 20 | 1.23 | 797 | 0.5 | 0.02 | 191 | 1680 | 8 | 0.01 | 1 | 4 | 38 | 10 | 0.02 | 5 | 5 | 79 | 5 | 58
CC139043 | 360382 | 6890625 | CC139043 | 0.0005 | 0.2 | 2.36 | 6 | 5 | 160 | 0.7 | 1 | 0.66 | 0.25 | 19 | 117 | 36 | 3.58 | 10 | 0.5 | 0.09 | 10 | 2.09 | 441 | 0.5 | 0.03 | 115 | 1150 | 5 | 0.01 | 1 | 4 | 47 | 10 | 0.06 | 5 | 5 | 68 | 5 | 55
CC139044 | 360333 | 6890626 | CC139044 | 0.001 | 0.1 | 1.87 | 6 | 5 | 130 | 0.6 | 1 | 0.45 | 0.25 | 14 | 85 | 25 | 2.94 | 10 | 0.5 | 0.07 | 10 | 1.2 | 330 | 0.5 | 0.02 | 73 | 840 | 5 | 0.01 | 1 | 3 | 35 | 10 | 0.07 | 5 | 5 | 61 | 5 | 47
CC139045 | 360282 | 6890633 | CC139045 | 0.0005 | 0.2 | 1.91 | 5 | 5 | 210 | 0.7 | 1 | 0.59 | 0.25 | 16 | 77 | 36 | 2.87 | 10 | 0.5 | 0.11 | 10 | 0.91 | 601 | 0.5 | 0.03 | 59 | 680 | 5 | 0.01 | 1 | 4 | 47 | 10 | 0.05 | 5 | 5 | 64 | 5 | 48
CC139046 | 360237 | 6890630 | CC139046 | 0.001 | 0.2 | 2.42 | 2 | 5 | 220 | 0.9 | 1 | 0.88 | 0.25 | 15 | 75 | 35 | 3.08 | 10 | 0.5 | 0.11 | 20 | 1.01 | 621 | 0.5 | 0.03 | 60 | 1300 | 5 | 0.03 | 1 | 5 | 66 | 10 | 0.03 | 5 | 5 | 52 | 5 | 54
CC139047 | 360187 | 6890633 | CC139047 | 0.002 | 0.5 | 2.59 | 3 | 5 | 200 | 1.2 | 1 | 0.81 | 0.25 | 11 | 84 | 37 | 2.99 | 10 | 0.5 | 0.14 | 30 | 0.85 | 466 | 0.5 | 0.02 | 49 | 1110 | 4 | 0.05 | 1 | 8 | 75 | 10 | 0.01 | 5 | 5 | 53 | 5 | 57
CC139048 | 360131 | 6890635 | CC139048 | 0.025 | 0.1 | 2.05 | 3 | 5 | 160 | 0.7 | 1 | 0.57 | 0.25 | 10 | 58 | 23 | 2.73 | 10 | 0.5 | 0.09 | 10 | 0.87 | 370 | 0.5 | 0.03 | 30 | 760 | 4 | 0.02 | 1 | 3 | 40 | 10 | 0.04 | 5 | 5 | 58 | 5 | 46
CC139050 | 360033 | 6890640 | CC139050 | 0.006 | 0.2 | 2.58 | 6 | 5 | 230 | 1.2 | 1 | 1.24 | 0.25 | 14 | 99 | 41 | 3.37 | 10 | 0.5 | 0.1 | 10 | 1.3 | 563 | 0.5 | 0.03 | 42 | 1040 | 7 | 0.04 | 1 | 6 | 78 | 10 | 0.04 | 5 | 5 | 75 | 5 | 60
CC139071 | 360016 | 6891338 | CC139071 | 0.002 | 0.1 | 2.65 | 9 | 5 | 110 | 0.9 | 1 | 0.89 | 0.25 | 17 | 87 | 33 | 3.81 | 10 | 0.5 | 0.06 | 10 | 1.53 | 643 | 1 | 0.03 | 43 | 1220 | 6 | 0.06 | 1 | 4 | 63 | 10 | 0.07 | 5 | 5 | 82 | 5 | 59
CC139072 | 359962 | 6891341 | CC139072 | 0.002 | 0.2 | 3.2 | 6 | 5 | 80 | 1.1 | 2 | 1.26 | 0.25 | 20 | 163 | 43 | 3.98 | 10 | 1 | 0.04 | 20 | 3.73 | 774 | 0.5 | 0.02 | 72 | 1730 | 4 | 0.06 | 3 | 8 | 67 | 10 | 0.16 | 5 | 5 | 99 | 5 | 70
CC139073 | 359913 | 6891345 | CC139073 | 0.004 | 0.1 | 2.78 | 8 | 5 | 80 | 1.1 | 3 | 1.07 | 0.25 | 20 | 151 | 30 | 3.94 | 10 | 0.5 | 0.03 | 10 | 3.56 | 591 | 0.5 | 0.02 | 91 | 1770 | 6 | 0.02 | 1 | 10 | 49 | 10 | 0.3 | 5 | 5 | 108 | 5 | 63
CC139074 | 359862 | 6891344 | CC139074 | 0.006 | 0.2 | 3.58 | 16 | 5 | 110 | 1.2 | 2 | 0.98 | 0.25 | 26 | 258 | 36 | 4.77 | 10 | 0.5 | 0.04 | 20 | 4.09 | 827 | 0.5 | 0.02 | 103 | 1610 | 6 | 0.03 | 2 | 11 | 78 | 10 | 0.12 | 5 | 5 | 115 | 5 | 78
CC139075 | 359817 | 6891347 | CC139075 | 0.001 | 0.1 | 2.08 | 3 | 5 | 60 | 0.7 | 1 | 0.55 | 0.25 | 15 | 128 | 26 | 3.04 | 10 | 0.5 | 0.04 | 10 | 1.94 | 911 | 1 | 0.03 | 52 | 1200 | 5 | 0.05 | 1 | 4 | 31 | 10 | 0.14 | 5 | 5 | 82 | 5 | 62
CC139076 | 359763 | 6891350 | CC139076 | 0.0005 | 0.1 | 0.58 | 1 | 5 | 20 | 0.25 | 1 | 0.17 | 0.25 | 5 | 20 | 12 | 1.32 | 5 | 0.5 | 0.03 | 5 | 0.14 | 171 | 0.5 | 0.03 | 8 | 480 | 2 | 0.01 | 1 | 1 | 14 | 10 | 0.07 | 5 | 5 | 41 | 5 | 23
CC139077 | 359711 | 6891353 | CC139077 | 0.001 | 0.1 | 0.68 | 5 | 5 | 20 | 0.25 | 1 | 0.18 | 0.25 | 4 | 26 | 12 | 1.64 | 5 | 0.5 | 0.02 | 5 | 0.2 | 106 | 1 | 0.02 | 7 | 450 | 4 | 0.02 | 1 | 1 | 14 | 10 | 0.09 | 5 | 5 | 55 | 5 | 24
CC139078 | 359612 | 6891357 | CC139078 | 0.002 | 0.1 | 2.44 | 6 | 5 | 80 | 0.8 | 2 | 0.4 | 0.25 | 11 | 55 | 21 | 3.02 | 10 | 0.5 | 0.04 | 10 | 1.55 | 478 | 0.5 | 0.02 | 25 | 1020 | 8 | 0.01 | 2 | 4 | 38 | 10 | 0.13 | 5 | 5 | 72 | 5 | 51
CC139079 | 359561 | 6891360 | CC139079 | 0.002 | 0.1 | 2.85 | 8 | 5 | 100 | 1 | 3 | 0.41 | 0.25 | 14 | 73 | 25 | 3.17 | 10 | 0.5 | 0.05 | 20 | 2.47 | 582 | 0.5 | 0.02 | 37 | 830 | 8 | 0.02 | 2 | 7 | 26 | 10 | 0.1 | 5 | 5 | 79 | 5 | 57
CC139080 | 360896 | 6890805 | CC139080 | 0.015 | 0.1 | 2 | 1 | 5 | 100 | 1.2 | 2 | 1.53 | 0.25 | 17 | 98 | 36 | 4 | 5 | 0.5 | 0.15 | 20 | 0.93 | 708 | 0.5 | 0.02 | 56 | 1770 | 10 | 0.01 | 2 | 6 | 38 | 10 | 0.03 | 5 | 5 | 72 | 5 | 66
CC139081 | 360846 | 6890805 | CC139081 | 0.028 | 0.3 | 2.03 | 36 | 5 | 80 | 1 | 1 | 0.67 | 0.25 | 21 | 170 | 58 | 3.74 | 10 | 0.5 | 0.08 | 20 | 0.98 | 555 | 0.5 | 0.02 | 131 | 1750 | 8 | 0.02 | 1 | 6 | 38 | 10 | 0.03 | 5 | 5 | 93 | 5 | 55
CC139082 | 360793 | 6890810 | CC139082 | 0.032 | 0.5 | 2.43 | 13 | 5 | 70 | 1 | 1 | 0.72 | 0.25 | 21 | 312 | 65 | 3.84 | 10 | 0.5 | 0.09 | 20 | 1.48 | 714 | 0.5 | 0.02 | 136 | 1500 | 7 | 0.02 | 1 | 9 | 40 | 10 | 0.03 | 5 | 5 | 92 | 5 | 62
CC139083 | 360742 | 6890811 | CC139083 | 0.002 | 0.1 | 1.75 | 4 | 5 | 80 | 0.7 | 1 | 0.84 | 0.25 | 19 | 142 | 58 | 3.18 | 10 | 0.5 | 0.12 | 20 | 0.71 | 689 | 0.5 | 0.02 | 113 | 1790 | 6 | 0.04 | 1 | 5 | 50 | 10 | 0.03 | 5 | 5 | 70 | 5 | 48
CC139084 | 360644 | 6890814 | CC139084 | 0.01 | 0.2 | 1.52 | 2 | 5 | 70 | 0.6 | 1 | 0.61 | 0.25 | 14 | 208 | 37 | 2.86 | 10 | 0.5 | 0.08 | 20 | 0.89 | 368 | 0.5 | 0.02 | 96 | 1570 | 6 | 0.01 | 1 | 5 | 33 | 10 | 0.05 | 5 | 5 | 72 | 5 | 47
CC139085 | 360592 | 6890816 | CC139085 | 0.006 | 0.1 | 1.42 | 2 | 5 | 40 | 0.5 | 1 | 0.41 | 0.25 | 16 | 220 | 35 | 2.93 | 10 | 0.5 | 0.07 | 10 | 0.78 | 542 | 0.5 | 0.02 | 103 | 1270 | 7 | 0.02 | 1 | 4 | 25 | 10 | 0.03 | 5 | 5 | 75 | 5 | 44
CC139086 | 360544 | 6890818 | CC139086 | 0.004 | 0.2 | 1.63 | 7 | 5 | 80 | 0.25 | 1 | 0.19 | 0.25 | 8 | 105 | 33 | 3.08 | 10 | 0.5 | 0.05 | 10 | 0.39 | 246 | 1 | 0.01 | 40 | 650 | 7 | 0.03 | 1 | 2 | 20 | 10 | 0.04 | 5 | 5 | 88 | 5 | 40
CC139087 | 360492 | 6890820 | CC139087 | 0.001 | 0.2 | 0.83 | 3 | 5 | 50 | 0.25 | 1 | 0.12 | 0.25 | 5 | 41 | 16 | 1.67 | 5 | 0.5 | 0.03 | 5 | 0.18 | 288 | 0.5 | 0.03 | 16 | 490 | 3 | 0.02 | 1 | 1 | 14 | 10 | 0.04 | 5 | 5 | 47 | 5 | 23
CC139088 | 360443 | 6890824 | CC139088 | 0.005 | 0.2 | 2.52 | 3 | 5 | 80 | 0.9 | 1 | 0.51 | 0.25 | 25 | 311 | 51 | 4.15 | 10 | 0.5 | 0.07 | 20 | 1.75 | 856 | 0.5 | 0.02 | 153 | 1230 | 5 | 0.01 | 1 | 7 | 29 | 10 | 0.04 | 5 | 5 | 91 | 5 | 59
CC139089 | 360392 | 6890825 | CC139089 | 0.009 | 0.1 | 2.22 | 8 | 5 | 100 | 0.6 | 1 | 0.17 | 0.25 | 14 | 142 | 27 | 3.98 | 10 | 0.5 | 0.04 | 10 | 1.11 | 465 | 1 | 0.02 | 71 | 620 | 7 | 0.03 | 1 | 2 | 18 | 10 | 0.05 | 5 | 5 | 101 | 5 | 55
CC139090 | 360340 | 6890827 | CC139090 | 0.001 | 0.2 | 1.93 | 5 | 5 | 130 | 0.8 | 1 | 0.56 | 0.25 | 15 | 106 | 27 | 3.05 | 10 | 0.5 | 0.06 | 10 | 1.6 | 464 | 0.5 | 0.03 | 95 | 1140 | 5 | 0.02 | 1 | 4 | 41 | 10 | 0.06 | 5 | 5 | 60 | 5 | 49
CC139091 | 360291 | 6890828 | CC139091 | 0.001 | 0.2 | 2.28 | 5 | 5 | 170 | 0.9 | 1 | 0.52 | 0.25 | 16 | 70 | 23 | 3.78 | 10 | 0.5 | 0.06 | 10 | 0.99 | 759 | 0.5 | 0.02 | 56 | 1020 | 9 | 0.01 | 1 | 3 | 33 | 10 | 0.07 | 5 | 5 | 61 | 5 | 65
CC139092 | 360240 | 6890829 | CC139092 | 0.001 | 0.2 | 2.59 | 5 | 5 | 190 | 0.8 | 1 | 0.6 | 0.25 | 17 | 97 | 37 | 4.16 | 10 | 0.5 | 0.08 | 20 | 0.99 | 762 | 0.5 | 0.03 | 55 | 1590 | 5 | 0.02 | 1 | 6 | 38 | 10 | 0.03 | 5 | 5 | 79 | 5 | 62
CC139093 | 360191 | 6890831 | CC139093 | 0.002 | 0.1 | 3.12 | 7 | 5 | 260 | 0.7 | 1 | 0.6 | 0.25 | 26 | 150 | 42 | 5.45 | 10 | 0.5 | 0.07 | 10 | 1.56 | 1005 | 0.5 | 0.02 | 94 | 1210 | 6 | 0.01 | 1 | 6 | 41 | 10 | 0.03 | 5 | 5 | 101 | 5 | 82
CC139094 | 360141 | 6890833 | CC139094 | 0.007 | 0.1 | 3.05 | 8 | 5 | 190 | 0.6 | 1 | 0.41 | 0.25 | 17 | 73 | 31 | 4.19 | 10 | 0.5 | 0.09 | 10 | 1.13 | 547 | 0.5 | 0.02 | 49 | 930 | 7 | 0.02 | 1 | 5 | 31 | 10 | 0.09 | 5 | 5 | 91 | 5 | 56
CC139095 | 360094 | 6890837 | CC139095 | 0.003 | 0.2 | 2.57 | 6 | 5 | 150 | 0.8 | 1 | 0.41 | 0.25 | 16 | 91 | 28 | 4.23 | 10 | 0.5 | 0.07 | 10 | 1.05 | 768 | 0.5 | 0.02 | 55 | 700 | 9 | 0.01 | 1 | 4 | 30 | 10 | 0.06 | 5 | 5 | 79 | 5 | 73
CC139096 | 360042 | 6890839 | CC139096 | 0.002 | 0.1 | 2.28 | 6 | 5 | 150 | 0.5 | 1 | 0.48 | 0.25 | 11 | 38 | 22 | 3.74 | 10 | 0.5 | 0.07 | 10 | 1.05 | 626 | 0.5 | 0.02 | 21 | 980 | 8 | 0.01 | 1 | 3 | 30 | 10 | 0.14 | 5 | 5 | 75 | 5 | 83
CC139098 | 359940 | 6890842 | CC139098 | 0.002 | 0.3 | 2.22 | 5 | 5 | 170 | 0.8 | 1 | 1.38 | 0.25 | 13 | 92 | 36 | 2.98 | 10 | 0.5 | 0.07 | 10 | 1.31 | 584 | 0.5 | 0.03 | 38 | 1150 | 6 | 0.06 | 1 | 4 | 72 | 10 | 0.05 | 5 | 5 | 67 | 5 | 53
CC139099 | 359894 | 6890846 | CC139099 | 0.003 | 0.4 | 2.86 | 6 | 5 | 130 | 1.3 | 1 | 1.49 | 0.25 | 14 | 203 | 43 | 3.44 | 10 | 0.5 | 0.07 | 20 | 2.6 | 379 | 0.5 | 0.02 | 65 | 1590 | 4 | 0.07 | 1 | 8 | 82 | 10 | 0.09 | 5 | 5 | 91 | 5 | 80
CC139100 | 359837 | 6890850 | CC139100 | 0.006 | 0.5 | 2.05 | 5 | 5 | 240 | 1.5 | 1 | 1.71 | 0.25 | 10 | 73 | 86 | 2.24 | 10 | 0.5 | 0.03 | 40 | 0.8 | 624 | 0.5 | 0.03 | 31 | 2060 | 5 | 0.11 | 1 | 4 | 122 | 10 | 0.03 | 5 | 5 | 76 | 5 | 36
CC139101 | 360021 | 6891443 | CC139101 | 0.003 | 0.3 | 2.96 | 4 | 5 | 140 | 0.9 | 1 | 1 | 0.25 | 18 | 202 | 30 | 3.85 | 10 | 0.5 | 0.07 | 10 | 2.6 | 640 | 0.5 | 0.02 | 67 | 1510 | 6 | 0.03 | 1 | 7 | 56 | 10 | 0.09 | 5 | 5 | 86 | 5 | 71
CC139102 | 359968 | 6891446 | CC139102 | 0.005 | 0.2 | 2.7 | 4 | 5 | 110 | 1.1 | 1 | 1.14 | 0.25 | 17 | 168 | 37 | 3.62 | 10 | 0.5 | 0.06 | 20 | 2.7 | 643 | 0.5 | 0.02 | 68 | 1480 | 9 | 0.04 | 1 | 9 | 72 | 10 | 0.13 | 5 | 5 | 78 | 5 | 72
CC139103 | 359919 | 6891444 | CC139103 | 0.003 | 0.2 | 2.85 | 4 | 5 | 130 | 1.2 | 1 | 1.25 | 0.25 | 17 | 152 | 41 | 3.83 | 10 | 0.5 | 0.07 | 20 | 2.23 | 648 | 0.5 | 0.02 | 67 | 1600 | 8 | 0.05 | 1 | 7 | 76 | 10 | 0.06 | 5 | 5 | 76 | 5 | 70
CC139104 | 359865 | 6891447 | CC139104 | 0.003 | 0.2 | 2.54 | 8 | 5 | 100 | 1.3 | 1 | 1.13 | 0.25 | 16 | 121 | 43 | 3.44 | 10 | 0.5 | 0.07 | 20 | 1.93 | 553 | 0.5 | 0.02 | 55 | 1620 | 9 | 0.06 | 1 | 6 | 76 | 10 | 0.07 | 5 | 5 | 69 | 5 | 71
CC139105 | 359818 | 6891452 | CC139105 | 0.001 | 0.1 | 1.6 | 4 | 5 | 90 | 0.8 | 1 | 0.67 | 0.25 | 11 | 65 | 29 | 2.2 | 10 | 0.5 | 0.04 | 10 | 0.96 | 431 | 0.5 | 0.03 | 34 | 850 | 8 | 0.05 | 1 | 2 | 37 | 10 | 0.08 | 5 | 5 | 52 | 5 | 45
CC139106 | 359768 | 6891452 | CC139106 | 0.001 | 0.1 | 0.92 | 2 | 5 | 60 | 0.25 | 1 | 0.3 | 0.25 | 6 | 19 | 16 | 1.16 | 5 | 0.5 | 0.03 | 5 | 0.25 | 157 | 0.5 | 0.03 | 8 | 570 | 4 | 0.05 | 1 | 1 | 22 | 10 | 0.03 | 5 | 5 | 27 | 5 | 26
CC139107 | 359715 | 6891456 | CC139107 | 0.001 | 0.1 | 1.02 | 5 | 5 | 60 | 0.25 | 1 | 0.24 | 0.25 | 7 | 24 | 20 | 1.74 | 5 | 0.5 | 0.02 | 5 | 0.27 | 136 | 0.5 | 0.03 | 9 | 510 | 4 | 0.03 | 1 | 1 | 20 | 10 | 0.07 | 5 | 5 | 49 | 5 | 29
CC139108 | 359666 | 6891457 | CC139108 | 0.001 | 0.1 | 1.08 | 7 | 5 | 60 | 0.25 | 1 | 0.17 | 0.25 | 6 | 24 | 15 | 1.9 | 5 | 0.5 | 0.02 | 5 | 0.3 | 155 | 0.5 | 0.02 | 9 | 450 | 5 | 0.04 | 1 | 1 | 19 | 10 | 0.07 | 5 | 5 | 54 | 5 | 30
CC139109 | 359619 | 6891458 | CC139109 | 0.003 | 0.1 | 2.08 | 10 | 5 | 80 | 0.5 | 1 | 0.26 | 0.25 | 11 | 53 | 18 | 3.37 | 10 | 0.5 | 0.03 | 10 | 0.91 | 280 | 0.5 | 0.01 | 22 | 560 | 7 | 0.02 | 1 | 3 | 24 | 10 | 0.13 | 5 | 5 | 73 | 5 | 48
CC139110 | 359564 | 6891463 | CC139110 | 0.002 | 0.1 | 4.01 | 3 | 5 | 50 | 1.2 | 1 | 1.01 | 0.25 | 18 | 158 | 26 | 4.24 | 10 | 0.5 | 0.04 | 20 | 4.69 | 586 | 0.5 | 0.01 | 42 | 1230 | 8 | 0.03 | 1 | 11 | 45 | 10 | 0.1 | 5 | 5 | 104 | 5 | 80
CC139121 | 359957 | 6891259 | CC139121 | 0.002 | 0.1 | 2.07 | 5 | 5 | 230 | 0.5 | 1 | 0.51 | 0.25 | 15 | 55 | 27 | 3.05 | 10 | 0.5 | 0.08 | 10 | 1.28 | 517 | 0.5 | 0.02 | 36 | 1020 | 4 | 0.02 | 1 | 3 | 99 | 10 | 0.08 | 5 | 5 | 53 | 5 | 51
CC139122 | 359907 | 6891259 | CC139122 | 0.001 | 0.1 | 3.48 | 4 | 5 | 160 | 1.1 | 1 | 1.28 | 0.25 | 34 | 265 | 38 | 5.67 | 10 | 0.5 | 0.04 | 10 | 3.92 | 1595 | 0.5 | 0.02 | 79 | 1270 | 3 | 0.01 | 1 | 11 | 98 | 10 | 0.05 | 5 | 5 | 115 | 5 | 89
CC139123 | 359856 | 6891260 | CC139123 | 0.001 | 0.1 | 2.08 | 7 | 5 | 140 | 0.5 | 1 | 0.56 | 0.25 | 15 | 50 | 22 | 3.25 | 10 | 0.5 | 0.06 | 10 | 1.29 | 498 | 0.5 | 0.02 | 37 | 840 | 5 | 0.02 | 1 | 3 | 55 | 10 | 0.11 | 5 | 5 | 63 | 5 | 56
CC139125 | 359756 | 6891259 | CC139125 | 0.003 | 0.1 | 1.51 | 7 | 5 | 130 | 0.25 | 1 | 0.2 | 0.25 | 8 | 43 | 16 | 3.01 | 10 | 0.5 | 0.04 | 10 | 0.58 | 205 | 1 | 0.01 | 18 | 440 | 11 | 0.02 | 1 | 3 | 22 | 10 | 0.17 | 5 | 5 | 97 | 5 | 41
CC139127 | 359656 | 6891260 | CC139127 | 0.001 | 0.2 | 2.63 | 7 | 5 | 120 | 0.6 | 1 | 0.31 | 0.25 | 13 | 64 | 19 | 3.74 | 10 | 0.5 | 0.06 | 10 | 1.02 | 352 | 0.5 | 0.02 | 26 | 670 | 8 | 0.02 | 2 | 3 | 19 | 10 | 0.14 | 5 | 5 | 70 | 5 | 57
CC139128 | 359606 | 6891260 | CC139128 | 0.002 | 0.1 | 2.43 | 6 | 5 | 80 | 0.6 | 1 | 0.31 | 0.25 | 16 | 103 | 18 | 3.86 | 10 | 0.5 | 0.04 | 10 | 1.45 | 488 | 0.5 | 0.01 | 33 | 750 | 7 | 0.02 | 1 | 3 | 19 | 10 | 0.16 | 5 | 5 | 83 | 5 | 61
CC139129 | 359556 | 6891262 | CC139129 | 0.002 | 0.1 | 1.86 | 8 | 5 | 110 | 0.7 | 1 | 0.44 | 0.25 | 13 | 64 | 25 | 2.84 | 10 | 0.5 | 0.05 | 10 | 0.85 | 512 | 0.5 | 0.02 | 32 | 750 | 6 | 0.02 | 1 | 5 | 30 | 10 | 0.08 | 5 | 5 | 66 | 5 | 49
CC139139 | 361005 | 6891253 | CC139139 | 0.007 | 0.3 | 1.87 | 5 | 5 | 140 | 0.7 | 1 | 0.74 | 0.25 | 13 | 100 | 40 | 2.41 | 10 | 0.5 | 0.07 | 10 | 0.77 | 670 | 1 | 0.02 | 56 | 1250 | 5 | 0.07 | 1 | 5 | 60 | 10 | 0.04 | 5 | 5 | 59 | 5 | 52
CC139140 | 360955 | 6891252 | CC139140 | 0.002 | 0.2 | 1.17 | 4 | 5 | 90 | 0.25 | 1 | 0.5 | 0.25 | 8 | 52 | 26 | 1.6 | 5 | 0.5 | 0.05 | 10 | 0.4 | 311 | 1 | 0.03 | 28 | 770 | 3 | 0.05 | 1 | 3 | 43 | 10 | 0.03 | 5 | 5 | 40 | 5 | 33
CC139141 | 360905 | 6891251 | CC139141 | 0.004 | 0.1 | 1.84 | 3 | 5 | 90 | 0.8 | 1 | 0.67 | 0.25 | 16 | 125 | 36 | 2.8 | 10 | 0.5 | 0.08 | 20 | 1.08 | 381 | 0.5 | 0.02 | 86 | 1160 | 4 | 0.03 | 1 | 6 | 49 | 10 | 0.04 | 5 | 5 | 66 | 5 | 51
CC139142 | 360855 | 6891250 | CC139142 | 0.017 | 0.2 | 2.56 | 2 | 5 | 150 | 1 | 2 | 0.8 | 0.25 | 16 | 154 | 43 | 2.72 | 10 | 0.5 | 0.08 | 20 | 1.34 | 322 | 0.5 | 0.02 | 88 | 1490 | 5 | 0.07 | 1 | 7 | 71 | 10 | 0.04 | 5 | 5 | 65 | 5 | 57
CC139143 | 360805 | 6891252 | CC139143 | 0.004 | 0.2 | 1.54 | 1 | 5 | 100 | 0.25 | 1 | 0.38 | 0.25 | 7 | 48 | 14 | 1.75 | 5 | 0.5 | 0.04 | 10 | 0.44 | 145 | 0.5 | 0.02 | 25 | 960 | 4 | 0.03 | 1 | 3 | 25 | 10 | 0.04 | 5 | 5 | 39 | 5 | 40
CC139144 | 360755 | 6891254 | CC139144 | 0.004 | 0.1 | 1.59 | 4 | 5 | 110 | 0.25 | 1 | 0.51 | 0.25 | 7 | 51 | 15 | 1.74 | 5 | 0.5 | 0.04 | 10 | 0.53 | 210 | 0.5 | 0.02 | 23 | 890 | 4 | 0.02 | 1 | 4 | 39 | 10 | 0.07 | 5 | 5 | 38 | 5 | 41
CC139145 | 360705 | 6891256 | CC139145 | 0.041 | 0.2 | 1.72 | 3 | 5 | 210 | 0.5 | 2 | 0.52 | 0.25 | 9 | 25 | 26 | 1.68 | 5 | 0.5 | 0.04 | 10 | 0.28 | 1485 | 0.5 | 0.04 | 16 | 930 | 3 | 0.06 | 1 | 3 | 53 | 10 | 0.04 | 5 | 5 | 32 | 5 | 34
CC139146 | 360656 | 6891258 | CC139146 | 0.002 | 0.4 | 2.15 | 4 | 5 | 180 | 0.25 | 2 | 0.52 | 0.25 | 9 | 44 | 20 | 2.27 | 10 | 0.5 | 0.08 | 10 | 0.58 | 395 | 0.5 | 0.02 | 25 | 1150 | 5 | 0.06 | 1 | 3 | 51 | 10 | 0.05 | 5 | 5 | 44 | 5 | 60
CC139147 | 360606 | 6891260 | CC139147 | 0.002 | 0.2 | 2.24 | 5 | 5 | 170 | 0.6 | 2 | 0.52 | 0.25 | 8 | 44 | 27 | 2.3 | 10 | 0.5 | 0.08 | 10 | 0.57 | 283 | 1 | 0.03 | 27 | 1240 | 4 | 0.07 | 1 | 3 | 50 | 10 | 0.04 | 5 | 5 | 43 | 5 | 54
CC139148 | 360556 | 6891260 | CC139148 | 0.001 | 0.4 | 2.16 | 6 | 5 | 210 | 0.6 | 1 | 0.61 | 0.25 | 9 | 46 | 40 | 2.22 | 10 | 0.5 | 0.08 | 10 | 0.49 | 263 | 0.5 | 0.03 | 26 | 1360 | 3 | 0.09 | 1 | 3 | 64 | 10 | 0.03 | 5 | 5 | 45 | 5 | 42
CC139149 | 360506 | 6891259 | CC139149 | 0.001 | 0.3 | 2.52 | 4 | 5 | 210 | 0.7 | 2 | 0.47 | 0.25 | 10 | 57 | 29 | 2.65 | 10 | 0.5 | 0.09 | 20 | 0.65 | 341 | 0.5 | 0.02 | 34 | 1230 | 5 | 0.04 | 1 | 5 | 41 | 10 | 0.03 | 5 | 5 | 52 | 5 | 51
CC139150 | 360456 | 6891259 | CC139150 | 0.014 | 0.4 | 3.82 | 8 | 5 | 360 | 1.1 | 2 | 0.69 | 0.25 | 14 | 78 | 44 | 4.3 | 10 | 0.5 | 0.19 | 10 | 0.93 | 734 | 1 | 0.03 | 55 | 1280 | 6 | 0.07 | 1 | 7 | 71 | 10 | 0.02 | 5 | 5 | 84 | 5 | 82
CC139151 | 359882 | 6891840 | CC139151 | 0.002 | 0.1 | 1.15 | 1 | 5 | 70 | 0.5 | 2 | 0.99 | 0.25 | 6 | 16 | 32 | 1.22 | 5 | 0.5 | 0.03 | 10 | 0.34 | 391 | 0.5 | 0.04 | 10 | 940 | 3 | 0.08 | 1 | 1 | 64 | 10 | 0.03 | 5 | 5 | 30 | 5 | 31
CC139152 | 359782 | 6891853 | CC139152 | 0.0005 | 0.1 | 1.63 | 5 | 5 | 80 | 0.6 | 1 | 1.11 | 0.25 | 8 | 20 | 25 | 1.94 | 5 | 0.5 | 0.05 | 20 | 0.76 | 331 | 0.5 | 0.03 | 10 | 920 | 5 | 0.08 | 1 | 2 | 79 | 10 | 0.02 | 5 | 5 | 40 | 5 | 56
CC139153 | 359682 | 6891854 | CC139153 | 0.002 | 0.2 | 2.26 | 4 | 5 | 90 | 0.7 | 2 | 0.69 | 0.25 | 8 | 29 | 26 | 2.28 | 10 | 0.5 | 0.06 | 20 | 1.07 | 244 | 0.5 | 0.03 | 13 | 1000 | 8 | 0.05 | 2 | 4 | 77 | 10 | 0.03 | 5 | 5 | 48 | 5 | 61
CC139154 | 359632 | 6891858 | CC139154 | 0.004 | 0.1 | 1.92 | 7 | 5 | 70 | 0.7 | 2 | 0.68 | 0.25 | 9 | 25 | 16 | 2.46 | 10 | 0.5 | 0.06 | 10 | 0.93 | 375 | 1 | 0.02 | 12 | 950 | 8 | 0.03 | 1 | 3 | 68 | 10 | 0.03 | 5 | 5 | 52 | 5 | 69
CC139155 | 359581 | 6891862 | CC139155 | 0.001 | 0.1 | 1.9 | 9 | 5 | 70 | 0.25 | 2 | 0.31 | 0.25 | 8 | 26 | 16 | 2.67 | 10 | 0.5 | 0.05 | 10 | 0.75 | 306 | 1 | 0.02 | 13 | 500 | 8 | 0.04 | 1 | 2 | 71 | 10 | 0.07 | 5 | 5 | 65 | 5 | 62
CC139156 | 360964 | 6891305 | CC139156 | 0.003 | 0.2 | 1.59 | 6 | 5 | 120 | 0.6 | 1 | 0.83 | 0.25 | 11 | 59 | 35 | 1.92 | 5 | 0.5 | 0.07 | 10 | 0.53 | 520 | 1 | 0.03 | 39 | 1170 | 5 | 0.09 | 1 | 3 | 68 | 10 | 0.04 | 5 | 5 | 47 | 5 | 51
CC139157 | 360914 | 6891303 | CC139157
CC139158 | 360864 | 6891304 | CC139158 | 0.002 | 0.1 | 1.24 | 2 | 5 | 80 | 0.25 | 2 | 0.37 | 0.25 | 7 | 60 | 12 | 1.64 | 5 | 0.5 | 0.03 | 10 | 0.48 | 222 | 0.5 | 0.02 | 31 | 900 | 3 | 0.03 | 1 | 2 | 25 | 10 | 0.04 | 5 | 5 | 31 | 5 | 48
CC139159 | 360802 | 6891306 | CC139159 | 0.001 | 0.4 | 1.35 | 2 | 5 | 110 | 0.25 | 2 | 0.44 | 0.25 | 5 | 21 | 17 | 1.25 | 5 | 0.5 | 0.05 | 10 | 0.23 | 244 | 0.5 | 0.04 | 13 | 760 | 1 | 0.05 | 1 | 2 | 43 | 10 | 0.03 | 5 | 5 | 24 | 5 | 32
CC139160 | 360663 | 6891316 | CC139160 | 0.002 | 0.2 | 1.54 | 4 | 5 | 130 | 0.25 | 1 | 0.29 | 0.25 | 6 | 22 | 23 | 1.66 | 5 | 1 | 0.05 | 10 | 0.25 | 154 | 0.5 | 0.04 | 13 | 890 | 3 | 0.05 | 1 | 2 | 29 | 10 | 0.04 | 5 | 5 | 38 | 5 | 30
CC139161 | 360561 | 6891317 | CC139161 | 0.001 | 0.2 | 2.06 | 6 | 5 | 200 | 0.5 | 1 | 0.45 | 0.25 | 8 | 35 | 30 | 2.3 | 5 | 0.5 | 0.07 | 10 | 0.49 | 386 | 1 | 0.03 | 23 | 1060 | 4 | 0.05 | 1 | 3 | 44 | 10 | 0.05 | 5 | 5 | 47 | 5 | 49
CC139162 | 360514 | 6891320 | CC139162 | 0.002 | 0.4 | 2.4 | 6 | 5 | 230 | 0.7 | 1 | 0.45 | 0.25 | 10 | 41 | 32 | 2.54 | 10 | 0.5 | 0.09 | 10 | 0.52 | 431 | 1 | 0.03 | 26 | 1180 | 4 | 0.06 | 1 | 4 | 43 | 10 | 0.04 | 5 | 5 | 54 | 5 | 52
CC139163 | 360463 | 6891324 | CC139163 | 0.023 | 0.3 | 2.04 | 4 | 5 | 180 | 0.7 | 3 | 0.42 | 0.25 | 10 | 38 | 29 | 2.73 | 5 | 0.5 | 0.07 | 10 | 0.5 | 435 | 1 | 0.03 | 25 | 1150 | 5 | 0.06 | 1 | 3 | 38 | 10 | 0.05 | 5 | 5 | 61 | 5 | 47
CC139164 | 360413 | 6891326 | CC139164 | 0.002 | 0.1 | 2.13 | 6 | 5 | 140 | 0.5 | 1 | 0.47 | 0.25 | 13 | 51 | 24 | 2.82 | 10 | 0.5 | 0.08 | 10 | 0.83 | 502 | 0.5 | 0.02 | 34 | 930 | 6 | 0.02 | 1 | 4 | 34 | 10 | 0.08 | 5 | 5 | 60 | 5 | 54
CC139165 | 360364 | 6891325 | CC139165 | 0.001 | 0.1 | 1.54 | 5 | 5 | 90 | 0.25 | 1 | 0.37 | 0.25 | 8 | 42 | 17 | 1.92 | 5 | 0.5 | 0.05 | 10 | 0.63 | 217 | 0.5 | 0.01 | 24 | 860 | 5 | 0.02 | 1 | 3 | 26 | 10 | 0.07 | 5 | 5 | 42 | 5 | 40
CC139166 | 360313 | 6891329 | CC139166 | 0.002 | 0.1 | 1.96 | 5 | 5 | 150 | 0.5 | 1 | 0.58 | 0.25 | 11 | 60 | 25 | 2.79 | 5 | 0.5 | 0.05 | 10 | 0.81 | 534 | 0.5 | 0.02 | 34 | 1090 | 5 | 0.01 | 1 | 5 | 52 | 10 | 0.1 | 5 | 5 | 62 | 5 | 52
CC139167 | 360213 | 6891334 | CC139167 | 0.002 | 0.1 | 2.28 | 8 | 5 | 100 | 0.5 | 2 | 0.24 | 0.25 | 10 | 39 | 25 | 3.02 | 10 | 0.5 | 0.06 | 10 | 0.57 | 268 | 0.5 | 0.02 | 27 | 530 | 6 | 0.02 | 1 | 3 | 18 | 10 | 0.09 | 5 | 5 | 58 | 5 | 47
CC139168 | 360161 | 6891335 | CC139168 | 0.002 | 0.1 | 1.96 | 11 | 5 | 100 | 0.5 | 2 | 0.21 | 0.25 | 17 | 115 | 30 | 3.96 | 10 | 0.5 | 0.06 | 10 | 0.67 | 532 | 1 | 0.02 | 90 | 550 | 7 | 0.02 | 1 | 3 | 20 | 10 | 0.06 | 5 | 5 | 85 | 5 | 48
CC139169 | 360112 | 6891336 | CC139169 | 0.002 | 0.1 | 2.7 | 7 | 5 | 100 | 0.9 | 3 | 0.83 | 0.25 | 19 | 157 | 35 | 3.86 | 10 | 0.5 | 0.08 | 20 | 1.7 | 656 | 1 | 0.02 | 96 | 1510 | 6 | 0.04 | 1 | 7 | 64 | 10 | 0.04 | 5 | 5 | 74 | 5 | 65
CC139170 | 360062 | 6891338 | CC139170 | 0.001 | 0.2 | 2.84 | 7 | 5 | 80 | 0.9 | 1 | 0.78 | 0.25 | 17 | 162 | 29 | 3.88 | 10 | 0.5 | 0.08 | 10 | 1.87 | 668 | 0.5 | 0.02 | 67 | 1800 | 6 | 0.03 | 1 | 6 | 41 | 10 | 0.02 | 5 | 5 | 76 | 5 | 72
CC139171 | 361015 | 6891403 | CC139171 | 0.001 | 0.3 | 1.8 | 11 | 5 | 160 | 0.5 | 2 | 0.59 | 0.25 | 10 | 57 | 28 | 3.04 | 5 | 0.5 | 0.04 | 10 | 0.44 | 372 | 0.5 | 0.03 | 28 | 1070 | 5 | 0.08 | 1 | 3 | 53 | 10 | 0.03 | 5 | 5 | 65 | 5 | 64
CC139172 | 360969 | 6891402 | CC139172 | 0.002 | 0.2 | 1.68 | 4 | 5 | 150 | 0.5 | 1 | 0.52 | 0.25 | 11 | 34 | 25 | 2.79 | 5 | 0.5 | 0.05 | 10 | 0.39 | 517 | 1 | 0.03 | 19 | 900 | 4 | 0.05 | 1 | 3 | 46 | 10 | 0.05 | 5 | 5 | 62 | 5 | 42
CC139173 | 360922 | 6891406 | CC139173 | 0.002 | 0.2 | 2.11 | 3 | 5 | 170 | 0.5 | 1 | 0.57 | 0.25 | 9 | 43 | 21 | 2.28 | 10 | 0.5 | 0.08 | 10 | 0.52 | 333 | 0.5 | 0.03 | 24 | 960 | 6 | 0.04 | 1 | 5 | 46 | 10 | 0.05 | 5 | 5 | 49 | 5 | 52
CC139174 | 360866 | 6891407 | CC139174 | 0.005 | 0.4 | 1.71 | 4 | 5 | 140 | 0.25 | 1 | 0.5 | 0.25 | 8 | 36 | 19 | 1.98 | 5 | 0.5 | 0.06 | 10 | 0.4 | 386 | 0.5 | 0.02 | 18 | 880 | 4 | 0.03 | 1 | 4 | 41 | 10 | 0.05 | 5 | 5 | 48 | 5 | 44
CC139175 | 360824 | 6891407 | CC139175 | 0.004 | 0.3 | 2.18 | 5 | 5 | 170 | 0.5 | 1 | 0.5 | 0.25 | 7 | 41 | 20 | 1.97 | 10 | 0.5 | 0.07 | 10 | 0.47 | 178 | 0.5 | 0.03 | 21 | 840 | 4 | 0.04 | 1 | 5 | 42 | 10 | 0.05 | 5 | 5 | 40 | 5 | 46
CC139176 | 360768 | 6891412 | CC139176 | 0.002 | 0.1 | 1.97 | 4 | 5 | 150 | 0.25 | 1 | 0.52 | 0.25 | 9 | 41 | 16 | 2.1 | 10 | 1 | 0.07 | 10 | 0.59 | 281 | 0.5 | 0.02 | 22 | 880 | 4 | 0.03 | 1 | 4 | 42 | 10 | 0.06 | 5 | 5 | 45 | 5 | 49
CC139177 | 360714 | 6891413 | CC139177 | 0.002 | 0.3 | 2.51 | 4 | 5 | 200 | 0.6 | 1 | 0.53 | 0.25 | 9 | 43 | 29 | 2.35 | 10 | 0.5 | 0.09 | 20 | 0.56 | 313 | 0.5 | 0.03 | 25 | 970 | 5 | 0.04 | 1 | 5 | 48 | 10 | 0.05 | 5 | 5 | 48 | 5 | 55
CC139178 | 360671 | 6891415 | CC139178 | 0.002 | 0.1 | 1.92 | 5 | 5 | 160 | 0.5 | 1 | 0.53 | 0.25 | 9 | 37 | 24 | 2.26 | 10 | 0.5 | 0.07 | 10 | 0.56 | 324 | 0.5 | 0.02 | 22 | 930 | 4 | 0.04 | 1 | 4 | 45 | 10 | 0.06 | 5 | 5 | 50 | 5 | 51
CC139179 | 360615 | 6891418 | CC139179 | 0.003 | 0.2 | 2.26 | 4 | 5 | 190 | 0.6 | 2 | 0.47 | 0.25 | 9 | 41 | 27 | 2.26 | 10 | 0.5 | 0.07 | 10 | 0.61 | 303 | 0.5 | 0.02 | 23 | 1080 | 5 | 0.05 | 1 | 3 | 41 | 10 | 0.05 | 5 | 5 | 48 | 5 | 49
CC139180 | 360569 | 6891419 | CC139180 | 0.001 | 0.1 | 1.72 | 3 | 5 | 130 | 0.25 | 1 | 0.42 | 0.25 | 7 | 37 | 20 | 1.88 | 5 | 0.5 | 0.06 | 10 | 0.53 | 314 | 0.5 | 0.02 | 22 | 1020 | 4 | 0.04 | 1 | 3 | 30 | 10 | 0.06 | 5 | 5 | 42 | 5 | 40
CC139181 | 360517 | 6891421 | CC139181 | 0.017 | 0.5 | 4.36 | 14 | 5 | 360 | 1.4 | 1 | 0.7 | 0.25 | 18 | 78 | 54 | 5.12 | 10 | 0.5 | 0.18 | 20 | 1.02 | 1415 | 1 | 0.03 | 46 | 1520 | 11 | 0.08 | 1 | 9 | 68 | 10 | 0.04 | 5 | 5 | 101 | 5 | 83
CC139182 | 360470 | 6891423 | CC139182 | 0.0005 | 0.1 | 1.74 | 6 | 5 | 90 | 0.6 | 2 | 0.43 | 0.25 | 12 | 45 | 21 | 2.83 | 10 | 0.5 | 0.06 | 10 | 0.67 | 524 | 1 | 0.02 | 31 | 1090 | 6 | 0.01 | 1 | 4 | 26 | 10 | 0.07 | 5 | 5 | 61 | 5 | 51
CC139183 | 360420 | 6891425 | CC139183 | 0.001 | 0.3 | 1.93 | 6 | 5 | 140 | 0.6 | 2 | 0.4 | 0.25 | 10 | 42 | 21 | 2.69 | 10 | 1 | 0.07 | 10 | 0.63 | 446 | 1 | 0.02 | 22 | 720 | 6 | 0.02 | 1 | 4 | 32 | 10 | 0.07 | 5 | 5 | 64 | 5 | 48
CC139184 | 360370 | 6891429 | CC139184 | 0.018 | 0.1 | 1.83 | 5 | 5 | 110 | 0.5 | 1 | 0.44 | 0.25 | 12 | 45 | 22 | 2.7 | 5 | 0.5 | 0.08 | 10 | 0.72 | 524 | 0.5 | 0.02 | 29 | 910 | 6 | 0.01 | 1 | 4 | 30 | 10 | 0.09 | 5 | 5 | 60 | 5 | 51
CC139185 | 360317 | 6891427 | CC139185 | 0.011 | 0.2 | 2.46 | 10 | 5 | 50 | 0.5 | 2 | 0.14 | 0.25 | 7 | 38 | 22 | 3.62 | 10 | 0.5 | 0.04 | 10 | 0.39 | 193 | 1 | 0.01 | 16 | 440 | 7 | 0.02 | 2 | 3 | 12 | 10 | 0.11 | 5 | 5 | 80 | 5 | 35
CC139186 | 360265 | 6891432 | CC139186 | 0.011 | 0.1 | 2.18 | 16 | 5 | 110 | 0.5 | 1 | 0.23 | 0.25 | 10 | 43 | 25 | 3.92 | 10 | 0.5 | 0.08 | 10 | 0.6 | 327 | 1 | 0.01 | 26 | 570 | 9 | 0.02 | 2 | 4 | 19 | 10 | 0.11 | 5 | 5 | 92 | 5 | 53
CC139187 | 360219 | 6891433 | CC139187 | 0.003 | 0.2 | 1.91 | 7 | 5 | 360 | 0.9 | 1 | 0.68 | 0.25 | 14 | 41 | 26 | 3.17 | 10 | 0.5 | 0.06 | 20 | 0.79 | 952 | 1 | 0.03 | 31 | 1030 | 10 | 0.02 | 1 | 6 | 55 | 10 | 0.07 | 5 | 5 | 70 | 5 | 58
CC139188 | 360169 | 6891436 | CC139188 | 0.0005 | 0.1 | 2.63 | 5 | 5 | 110 | 1.1 | 1 | 0.69 | 0.25 | 22 | 168 | 33 | 4.35 | 10 | 0.5 | 0.07 | 20 | 1.73 | 832 | 0.5 | 0.02 | 132 | 1600 | 6 | 0.02 | 2 | 7 | 43 | 10 | 0.11 | 5 | 5 | 77 | 5 | 73
CC139189 | 360117 | 6891439 | CC139189 | 0.0005 | 0.1 | 2.44 | 2 | 5 | 60 | 1 | 1 | 0.75 | 0.25 | 22 | 149 | 29 | 4 | 10 | 0.5 | 0.06 | 10 | 1.9 | 708 | 0.5 | 0.02 | 128 | 1750 | 6 | 0.01 | 1 | 5 | 40 | 10 | 0.14 | 5 | 5 | 69 | 5 | 68
CC139190 | 360068 | 6891440 | CC139190 | 0.0005 | 0.1 | 2.54 | 5 | 5 | 60 | 0.9 | 1 | 0.96 | 0.25 | 15 | 79 | 26 | 3.9 | 10 | 0.5 | 0.05 | 10 | 1.61 | 656 | 0.5 | 0.02 | 53 | 1720 | 4 | 0.02 | 1 | 5 | 34 | 10 | 0.31 | 5 | 5 | 75 | 5 | 71
CC139191 | 360882 | 6891703 | CC139191 | 0.003 | 0.1 | 2.77 | 7 | 5 | 150 | 0.8 | 3 | 0.62 | 0.25 | 12 | 108 | 36 | 3.16 | 10 | 0.5 | 0.1 | 10 | 1.22 | 293 | 0.5 | 0.03 | 74 | 960 | 4 | 0.03 | 1 | 7 | 53 | 10 | 0.05 | 5 | 5 | 67 | 5 | 52
CC139192 | 360828 | 6891706 | CC139192 | 0.001 | 0.1 | 2.3 | 7 | 5 | 130 | 0.6 | 1 | 0.64 | 0.25 | 15 | 100 | 31 | 3.14 | 10 | 0.5 | 0.08 | 10 | 1.33 | 401 | 0.5 | 0.03 | 77 | 890 | 4 | 0.02 | 1 | 5 | 49 | 10 | 0.06 | 5 | 5 | 67 | 5 | 52
CC139193 | 360781 | 6891707 | CC139193 | 0.003 | 0.2 | 1.05 | 2 | 5 | 90 | 0.25 | 1 | 0.7 | 0.25 | 4 | 25 | 23 | 1.14 | 5 | 0.5 | 0.05 | 5 | 0.25 | 248 | 0.5 | 0.03 | 23 | 680 | 6 | 0.02 | 1 | 2 | 65 | 10 | 0.02 | 5 | 5 | 26 | 5 | 25
CC139194 | 360727 | 6891714 | CC139194 | 0.001 | 0.1 | 2.02 | 3 | 5 | 190 | 0.5 | 1 | 0.57 | 0.25 | 9 | 40 | 25 | 2.4 | 10 | 0.5 | 0.07 | 10 | 0.69 | 315 | 0.5 | 0.02 | 26 | 920 | 5 | 0.005 | 1 | 4 | 55 | 10 | 0.05 | 5 | 5 | 55 | 5 | 46
CC139195 | 360681 | 6891711 | CC139195 | 0.003 | 0.1 | 1.89 | 7 | 5 | 160 | 0.5 | 1 | 0.54 | 0.25 | 11 | 41 | 23 | 2.71 | 10 | 0.5 | 0.06 | 10 | 0.72 | 470 | 0.5 | 0.02 | 25 | 950 | 5 | 0.005 | 1 | 5 | 52 | 10 | 0.07 | 5 | 5 | 68 | 5 | 51
CC139196 | 360623 | 6891720 | CC139196 | 0.001 | 0.1 | 2.15 | 8 | 5 | 190 | 0.6 | 1 | 0.62 | 0.25 | 12 | 42 | 35 | 2.77 | 10 | 0.5 | 0.06 | 10 | 0.72 | 419 | 0.5 | 0.03 | 25 | 1070 | 6 | 0.005 | 1 | 6 | 69 | 10 | 0.06 | 5 | 5 | 70 | 5 | 52
CC139197 | 360574 | 6891723 | CC139197 | 0.013 | 0.1 | 2.09 | 10 | 5 | 110 | 0.25 | 1 | 0.3 | 0.25 | 10 | 42 | 18 | 3.23 | 10 | 0.5 | 0.09 | 10 | 0.67 | 378 | 0.5 | 0.01 | 23 | 370 | 6 | 0.005 | 1 | 4 | 26 | 10 | 0.07 | 5 | 5 | 85 | 5 | 58
CC139198 | 360531 | 6891718 | CC139198 | 0.001 | 0.1 | 1.84 | 3 | 5 | 60 | 1 | 1 | 0.62 | 0.25 | 11 | 31 | 26 | 3.4 | 10 | 0.5 | 0.11 | 20 | 0.73 | 741 | 0.5 | 0.01 | 31 | 1820 | 11 | 0.005 | 1 | 5 | 33 | 10 | 0.04 | 5 | 5 | 60 | 5 | 60
CC139199 | 360486 | 6891723 | CC139199 | 0.007 | 0.1 | 0.89 | 3 | 5 | 20 | 0.25 | 1 | 0.1 | 0.25 | 4 | 16 | 10 | 1.92 | 10 | 0.5 | 0.04 | 10 | 0.15 | 106 | 0.5 | 0.01 | 8 | 410 | 5 | 0.005 | 1 | 1 | 11 | 10 | 0.05 | 5 | 5 | 54 | 5 | 23
CC139200 | 360423 | 6891723 | CC139200 | 0.0005 | 0.1 | 1.96 | 9 | 5 | 140 | 0.5 | 1 | 0.26 | 0.25 | 8 | 34 | 24 | 2.8 | 10 | 0.5 | 0.06 | 10 | 0.5 | 259 | 0.5 | 0.01 | 20 | 490 | 8 | 0.005 | 1 | 3 | 36 | 10 | 0.09 | 5 | 5 | 63 | 5 | 48
CC139201 | 360373 | 6891523 | CC139201 | 0.002 | 0.1 | 1.63 | 8 | 5 | 170 | 0.5 | 1 | 0.47 | 0.25 | 10 | 43 | 21 | 2.66 | 5 | 0.5 | 0.08 | 10 | 0.68 | 389 | 0.5 | 0.02 | 25 | 810 | 7 | 0.005 | 1 | 4 | 33 | 10 | 0.1 | 5 | 5 | 62 | 5 | 52
CC139202 | 360292 | 6891531 | CC139202 | 0.004 | 0.1 | 2.07 | 10 | 5 | 140 | 1.1 | 1 | 0.36 | 0.25 | 11 | 42 | 23 | 3.16 | 10 | 0.5 | 0.05 | 20 | 0.66 | 533 | 0.5 | 0.01 | 20 | 890 | 8 | 0.005 | 2 | 4 | 25 | 10 | 0.04 | 5 | 5 | 84 | 5 | 59
CC139203 | 360170 | 6891534 | CC139203 | 0.015 | 0.1 | 2.28 | 2 | 5 | 120 | 0.9 | 1 | 0.84 | 0.25 | 14 | 79 | 30 | 3.23 | 10 | 0.5 | 0.07 | 10 | 1.32 | 565 | 0.5 | 0.01 | 52 | 1360 | 7 | 0.01 | 1 | 4 | 62 | 10 | 0.15 | 5 | 5 | 61 | 5 | 65
CC139204 | 360119 | 6891533 | CC139204 | 0.0005 | 0.1 | 2.2 | 1 | 5 | 60 | 0.9 | 1 | 0.79 | 0.25 | 14 | 79 | 23 | 3.38 | 10 | 0.5 | 0.05 | 10 | 1.53 | 521 | 0.5 | 0.01 | 51 | 1610 | 6 | 0.005 | 1 | 4 | 33 | 10 | 0.24 | 5 | 5 | 67 | 5 | 65
CC139205 | 360068 | 6891539 | CC139205 | 0.0005 | 0.2 | 2.5 | 5 | 5 | 130 | 1 | 1 | 0.83 | 0.25 | 18 | 120 | 31 | 3.58 | 10 | 0.5 | 0.09 | 10 | 1.68 | 712 | 0.5 | 0.02 | 92 | 1000 | 7 | 0.005 | 1 | 7 | 55 | 10 | 0.08 | 5 | 5 | 73 | 5 | 65
CC139206 | 359969 | 6891538 | CC139206 | 0.001 | 0.1 | 2.8 | 5 | 5 | 150 | 0.9 | 1 | 0.87 | 0.25 | 16 | 158 | 28 | 3.35 | 10 | 0.5 | 0.09 | 10 | 2.15 | 533 | 0.5 | 0.01 | 73 | 1320 | 5 | 0.02 | 1 | 7 | 63 | 10 | 0.09 | 5 | 5 | 75 | 5 | 73
CC139207 | 359920 | 6891541 | CC139207 | 0.002 | 0.1 | 2.33 | 5 | 5 | 110 | 0.9 | 1 | 0.91 | 0.25 | 14 | 120 | 28 | 2.82 | 10 | 0.5 | 0.05 | 10 | 1.74 | 342 | 0.5 | 0.02 | 48 | 1400 | 6 | 0.04 | 1 | 5 | 65 | 10 | 0.07 | 5 | 5 | 64 | 5 | 63
CC139208 | 359868 | 6891540 | CC139208 | 0.0005 | 0.1 | 2.6 | 3 | 5 | 110 | 1 | 1 | 1.02 | 0.25 | 15 | 140 | 29 | 3.18 | 10 | 0.5 | 0.06 | 10 | 2.2 | 395 | 0.5 | 0.02 | 58 | 1380 | 7 | 0.02 | 1 | 6 | 69 | 10 | 0.12 | 5 | 5 | 74 | 5 | 68
CC139209 | 359821 | 6891540 | CC139209 | 0.001 | 0.2 | 3.15 | 3 | 5 | 100 | 1.4 | 1 | 0.63 | 0.25 | 18 | 138 | 44 | 3.56 | 10 | 0.5 | 0.05 | 20 | 2.6 | 585 | 0.5 | 0.01 | 75 | 1570 | 10 | 0.03 | 1 | 6 | 39 | 10 | 0.08 | 5 | 5 | 77 | 5 | 70
CC139210 | 359769 | 6891550 | CC139210 | 0.014 | 0.1 | 1.67 | 7 | 5 | 50 | 0.7 | 1 | 0.48 | 0.25 | 6 | 43 | 26 | 2.51 | 10 | 0.5 | 0.03 | 10 | 0.67 | 246 | 0.5 | 0.02 | 15 | 490 | 8 | 0.005 | 1 | 2 | 28 | 10 | 0.1 | 5 | 5 | 67 | 5 | 34
CC139211 | 355963 | 6890620 | CC139211 | 0.0005 | 0.1 | 1.42 | 23 | 5 | 50 | 0.6 | 1 | 0.15 | 0.25 | 10 | 24 | 21 | 3.1 | 5 | 0.5 | 0.12 | 20 | 0.36 | 372 | 0.5 | 0.005 | 18 | 550 | 19 | 0.005 | 1 | 2 | 14 | 10 | 0.05 | 5 | 5 | 40 | 5 | 58
CC139212 | 354349 | 6890389 | CC139212 | 0.0005 | 0.1 | 1.94 | 43 | 5 | 130 | 0.6 | 1 | 0.49 | 0.25 | 14 | 35 | 22 | 3.57 | 10 | 0.5 | 0.13 | 20 | 0.62 | 295 | 0.5 | 0.01 | 24 | 580 | 8 | 0.005 | 1 | 4 | 31 | 10 | 0.11 | 5 | 5 | 54 | 5 | 62
CC139213 | 354397 | 6890382 | CC139213 | 0.006 | 0.1 | 1.72 | 45 | 5 | 110 | 0.5 | 1 | 0.53 | 0.25 | 7 | 28 | 30 | 2.24 | 10 | 0.5 | 0.1 | 30 | 0.42 | 218 | 0.5 | 0.01 | 18 | 750 | 9 | 0.04 | 2 | 3 | 40 | 10 | 0.07 | 5 | 5 | 42 | 5 | 76
CC139214 | 354498 | 6890376 | CC139214 | 0.002 | 0.2 | 1.98 | 32 | 5 | 150 | 0.7 | 1 | 0.48 | 0.25 | 9 | 30 | 23 | 2.77 | 10 | 0.5 | 0.13 | 40 | 0.47 | 441 | 0.5 | 0.02 | 19 | 510 | 10 | 0.01 | 1 | 4 | 28 | 10 | 0.08 | 5 | 5 | 39 | 5 | 96
CC139215 | 354544 | 6890372 | CC139215 | 0.004 | 0.2 | 1.42 | 35 | 5 | 70 | 0.5 | 1 | 0.81 | 0.25 | 7 | 21 | 25 | 2.34 | 5 | 0.5 | 0.11 | 30 | 0.3 | 268 | 0.5 | 0.02 | 16 | 680 | 7 | 0.03 | 1 | 2 | 38 | 10 | 0.06 | 5 | 5 | 45 | 5 | 52
CC139216 | 354596 | 6890371 | CC139216 | 0.0005 | 0.2 | 1.97 | 26 | 5 | 130 | 0.6 | 1 | 0.47 | 0.25 | 11 | 34 | 26 | 3.18 | 10 | 0.5 | 0.18 | 30 | 0.49 | 590 | 0.5 | 0.01 | 21 | 840 | 10 | 0.03 | 2 | 4 | 31 | 10 | 0.09 | 5 | 5 | 58 | 5 | 67
CC139217 | 354697 | 6890369 | CC139217 | 0.001 | 0.1 | 1.68 | 27 | 5 | 90 | 0.5 | 1 | 0.31 | 0.25 | 9 | 31 | 16 | 2.83 | 10 | 0.5 | 0.22 | 20 | 0.56 | 344 | 0.5 | 0.01 | 19 | 440 | 11 | 0.005 | 1 | 3 | 22 | 10 | 0.11 | 5 | 5 | 45 | 5 | 62
CC139218 | 354748 | 6890371 | CC139218 | 0.001 | 0.2 | 2.13 | 40 | 5 | 160 | 0.6 | 1 | 0.41 | 0.25 | 10 | 33 | 31 | 3.17 | 10 | 0.5 | 0.18 | 20 | 0.51 | 415 | 0.5 | 0.01 | 22 | 680 | 13 | 0.01 | 1 | 4 | 31 | 10 | 0.08 | 5 | 5 | 57 | 5 | 72
CC139219 | 354794 | 6890370 | CC139219 | 0.005 | 0.1 | 1.76 | 63 | 5 | 100 | 0.6 | 1 | 0.37 | 0.25 | 8 | 31 | 19 | 3.37 | 10 | 0.5 | 0.19 | 30 | 0.5 | 350 | 0.5 | 0.01 | 19 | 430 | 12 | 0.005 | 1 | 4 | 24 | 10 | 0.08 | 5 | 5 | 47 | 5 | 73
CC139220 | 354852 | 6890370 | CC139220 | 0.002 | 0.3 | 1.64 | 56 | 5 | 100 | 0.5 | 1 | 0.42 | 0.25 | 7 | 28 | 18 | 3.05 | 10 | 0.5 | 0.11 | 30 | 0.43 | 236 | 0.5 | 0.01 | 16 | 660 | 12 | 0.01 | 2 | 3 | 29 | 10 | 0.07 | 5 | 5 | 57 | 5 | 76
CC139221 | 354898 | 6890367 | CC139221 | 0.001 | 0.1 | 1.77 | 29 | 5 | 120 | 0.5 | 1 | 0.43 | 0.25 | 8 | 32 | 17 | 2.79 | 10 | 0.5 | 0.16 | 20 | 0.53 | 312 | 0.5 | 0.01 | 16 | 580 | 12 | 0.01 | 1 | 4 | 27 | 10 | 0.08 | 5 | 5 | 44 | 5 | 63
CC139222 | 354948 | 6890362 | CC139222 | 0.002 | 0.3 | 1.63 | 26 | 5 | 110 | 0.7 | 1 | 0.46 | 0.25 | 9 | 29 | 24 | 2.67 | 10 | 0.5 | 0.09 | 50 | 0.46 | 395 | 0.5 | 0.01 | 17 | 810 | 11 | 0.04 | 1 | 3 | 31 | 10 | 0.06 | 5 | 5 | 45 | 5 | 74
CC139223 | 354999 | 6890361 | CC139223 | 0.001 | 0.2 | 1.54 | 17 | 5 | 100 | 0.25 | 1 | 0.29 | 0.25 | 10 | 29 | 26 | 2.61 | 10 | 0.5 | 0.08 | 20 | 0.45 | 447 | 1 | 0.01 | 15 | 470 | 14 | 0.005 | 2 | 2 | 24 | 10 | 0.06 | 5 | 5 | 56 | 5 | 64
CC139224 | 355048 | 6890360 | CC139224 | 0.003 | 0.1 | 1.93 | 14 | 5 | 100 | 0.7 | 1 | 0.28 | 0.25 | 11 | 34 | 27 | 2.97 | 10 | 0.5 | 0.14 | 30 | 0.59 | 341 | 0.5 | 0.01 | 23 | 540 | 14 | 0.005 | 1 | 4 | 22 | 10 | 0.09 | 5 | 5 | 51 | 5 | 62
CC139225 | 355098 | 6890356 | CC139225 | 0.002 | 0.2 | 1.4 | 20 | 5 | 60 | 0.6 | 1 | 0.22 | 0.25 | 8 | 25 | 16 | 2.81 | 10 | 0.5 | 0.14 | 20 | 0.39 | 260 | 0.5 | 0.01 | 17 | 550 | 11 | 0.005 | 1 | 2 | 16 | 10 | 0.07 | 5 | 5 | 45 | 5 | 55
CC139226 | 355150 | 6890354 | CC139226 | 0.0005 | 0.2 | 1.56 | 27 | 5 | 70 | 0.5 | 1 | 0.2 | 0.25 | 11 | 29 | 20 | 3.14 | 10 | 0.5 | 0.12 | 20 | 0.46 | 452 | 0.5 | 0.01 | 19 | 410 | 15 | 0.005 | 2 | 3 | 18 | 10 | 0.09 | 5 | 5 | 56 | 5 | 64
CC139227 | 355197 | 6890353 | CC139227 | 0.005 | 0.3 | 1.75 | 61 | 5 | 80 | 0.7 | 1 | 0.25 | 0.25 | 9 | 30 | 24 | 2.83 | 10 | 0.5 | 0.13 | 30 | 0.5 | 330 | 0.5 | 0.01 | 19 | 460 | 14 | 0.005 | 1 | 4 | 22 | 10 | 0.08 | 5 | 5 | 45 | 5 | 56
CC139228 | 355302 | 6890351 | CC139228 | 0.002 | 0.1 | 1.34 | 82 | 5 | 70 | 0.8 | 1 | 0.22 | 0.25 | 14 | 28 | 24 | 3.68 | 10 | 0.5 | 0.16 | 30 | 0.44 | 598 | 0.5 | 0.005 | 26 | 450 | 22 | 0.005 | 2 | 3 | 17 | 10 | 0.06 | 5 | 5 | 39 | 5 | 76
CC139229 | 355353 | 6890350 | CC139229 | 0.001 | 0.1 | 2.49 | 28 | 5 | 100 | 0.8 | 1 | 0.21 | 0.25 | 13 | 42 | 30 | 4.23 | 10 | 0.5 | 0.15 | 20 | 0.68 | 542 | 1 | 0.01 | 28 | 510 | 16 | 0.03 | 1 | 4 | 19 | 10 | 0.09 | 5 | 5 | 66 | 5 | 90
CC139230 | 355400 | 6890348 | CC139230 | 0.009 | 0.3 | 2.17 | 25 | 5 | 110 | 1 | 1 | 0.25 | 0.25 | 12 | 39 | 35 | 3.75 | 10 | 0.5 | 0.22 | 30 | 0.67 | 278 | 0.5 | 0.01 | 28 | 610 | 21 | 0.02 | 3 | 5 | 18 | 10 | 0.11 | 5 | 5 | 51 | 5 | 88
CC139231 | 355449 | 6890346 | CC139231 | 0.002 | 0.1 | 1.99 | 41 | 5 | 70 | 0.7 | 1 | 0.13 | 0.25 | 14 | 34 | 26 | 4.18 | 10 | 0.5 | 0.22 | 30 | 0.6 | 455 | 0.5 | 0.01 | 26 | 370 | 22 | 0.02 | 3 | 3 | 12 | 10 | 0.1 | 5 | 5 | 53 | 5 | 81
CC139232 | 355499 | 6890340 | CC139232 | 0.002 | 0.1 | 2.19 | 84 | 5 | 100 | 0.7 | 1 | 0.18 | 0.25 | 12 | 35 | 30 | 3.78 | 10 | 0.5 | 0.14 | 20 | 0.62 | 432 | 0.5 | 0.01 | 26 | 480 | 16 | 0.04 | 2 | 2 | 18 | 10 | 0.08 | 5 | 5 | 59 | 5 | 75
CC139233 | 355550 | 6890338 | CC139233 | 0.005 | 0.1 | 1.45 | 12 | 5 | 80 | 0.25 | 1 | 0.12 | 0.25 | 5 | 24 | 16 | 2.76 | 10 | 0.5 | 0.07 | 10 | 0.29 | 182 | 1 | 0.01 | 10 | 200 | 10 | 0.01 | 1 | 2 | 15 | 10 | 0.11 | 5 | 5 | 69 | 5 | 37
CC139234 | 355645 | 6890332 | CC139234 | 0.002 | 0.1 | 1.63 | 24 | 5 | 100 | 0.7 | 1 | 0.22 | 0.25 | 11 | 32 | 24 | 3.34 | 5 | 0.5 | 0.2 | 40 | 0.54 | 302 | 0.5 | 0.01 | 25 | 560 | 14 | 0.01 | 2 | 5 | 16 | 10 | 0.1 | 5 | 5 | 46 | 5 | 63
CC139235 | 355698 | 6890335 | CC139235 | 0.001 | 0.1 | 1.65 | 15 | 5 | 80 | 0.5 | 1 | 0.26 | 0.25 | 9 | 28 | 19 | 2.83 | 10 | 0.5 | 0.09 | 20 | 0.51 | 250 | 0.5 | 0.01 | 18 | 770 | 9 | 0.02 | 1 | 3 | 19 | 10 | 0.09 | 5 | 5 | 49 | 5 | 61
CC139236 | 355749 | 6890330 | CC139236 | 0.003 | 0.1 | 1.34 | 12 | 5 | 90 | 0.6 | 1 | 0.31 | 0.25 | 9 | 26 | 18 | 2.62 | 5 | 0.5 | 0.11 | 20 | 0.45 | 282 | 0.5 | 0.01 | 18 | 760 | 11 | 0.01 | 1 | 4 | 19 | 10 | 0.08 | 5 | 5 | 45 | 5 | 53
CC139237 | 355801 | 6890329 | CC139237 | 0.005 | 0.1 | 0.74 | 43 | 5 | 70 | 0.7 | 1 | 0.28 | 0.25 | 10 | 15 | 17 | 3.1 | 5 | 0.5 | 0.08 | 30 | 0.21 | 259 | 1 | 0.005 | 16 | 1190 | 18 | 0.01 | 4 | 3 | 21 | 10 | 0.03 | 5 | 5 | 28 | 5 | 76
CC139238 | 355849 | 6890325 | CC139238 | 0.005 | 0.1 | 1.37 | 11 | 5 | 80 | 0.6 | 1 | 0.19 | 0.25 | 9 | 24 | 18 | 3.14 | 5 | 0.5 | 0.08 | 20 | 0.34 | 302 | 1 | 0.01 | 17 | 500 | 16 | 0.02 | 2 | 3 | 17 | 10 | 0.05 | 5 | 5 | 52 | 5 | 59
CC139239 | 355899 | 6890322 | CC139239 | 0.006 | 0.1 | 0.54 | 14 | 5 | 60 | 0.7 | 1 | 0.33 | 0.25 | 18 | 15 | 30 | 3.04 | 5 | 0.5 | 0.08 | 30 | 0.13 | 269 | 1 | 0.005 | 25 | 1320 | 30 | 0.04 | 2 | 3 | 45 | 10 | 0.02 | 5 | 5 | 32 | 5 | 79
CC139240 | 355949 | 6890319 | CC139240 | 0.0005 | 0.3 | 1.17 | 7 | 5 | 120 | 0.7 | 1 | 0.27 | 0.25 | 8 | 19 | 23 | 2.25 | 5 | 0.5 | 0.12 | 40 | 0.19 | 194 | 0.5 | 0.01 | 15 | 930 | 23 | 0.02 | 2 | 3 | 31 | 10 | 0.01 | 5 | 5 | 30 | 5 | 43
CC139241 | 359619 | 6891560 | CC139241 | 0.008 | 0.1 | 2.26 | 5 | 5 | 80 | 0.5 | 1 | 0.26 | 0.25 | 12 | 82 | 22 | 3.84 | 10 | 0.5 | 0.04 | 10 | 1.45 | 402 | 1 | 0.01 | 24 | 530 | 8 | 0.04 | 1 | 4 | 21 | 10 | 0.16 | 5 | 5 | 111 | 5 | 61
CC139242 | 359569 | 6891561 | CC139242 | 0.002 | 0.1 | 1.68 | 9 | 5 | 80 | 0.25 | 1 | 0.22 | 0.25 | 8 | 43 | 18 | 3.45 | 10 | 0.5 | 0.05 | 10 | 0.77 | 257 | 1 | 0.02 | 15 | 460 | 7 | 0.04 | 1 | 3 | 20 | 10 | 0.12 | 5 | 5 | 91 | 5 | 48
CC139243 | 360932 | 6890950 | CC139243 | 0.004 | 0.1 | 2.03 | 3 | 5 | 160 | 0.9 | 1 | 0.85 | 0.25 | 24 | 154 | 72 | 3.48 | 10 | 0.5 | 0.13 | 20 | 0.83 | 675 | 0.5 | 0.02 | 109 | 1750 | 7 | 0.06 | 1 | 5 | 60 | 10 | 0.03 | 5 | 5 | 82 | 5 | 58
CC139244 | 360864 | 6890948 | CC139244 | 0.012 | 0.1 | 2.02 | 1 | 5 | 130 | 0.8 | 1 | 1.15 | 0.25 | 19 | 146 | 82 | 3.16 | 10 | 0.5 | 0.15 | 20 | 0.86 | 581 | 3 | 0.02 | 140 | 1800 | 23 | 0.07 | 1 | 6 | 73 | 10 | 0.03 | 5 | 5 | 75 | 5 | 84
CC139245 | 360754 | 6890947 | CC139245 | 1 | 0.1 | 2.3 | 5 | 5 | 110 | 0.9 | 1 | 0.85 | 0.25 | 19 | 203 | 60 | 3.54 | 10 | 0.5 | 0.11 | 20 | 1.06 | 591 | 1 | 0.02 | 119 | 1730 | 6 | 0.07 | 1 | 6 | 61 | 10 | 0.02 | 5 | 5 | 85 | 5 | 58
CC139246 | 360652 | 6890950 | CC139246 | 0.005 | 0.1 | 2.03 | 1 | 5 | 110 | 1 | 1 | 0.7 | 0.25 | 21 | 218 | 51 | 3.63 | 10 | 0.5 | 0.06 | 20 | 2.06 | 523 | 0.5 | 0.02 | 129 | 1560 | 4 | 0.01 | 1 | 7 | 51 | 10 | 0.05 | 5 | 5 | 92 | 5 | 53
CC139247 | 360449 | 6890951 | CC139247 | 0.003 | 0.1 | 1.91 | 1 | 5 | 150 | 0.7 | 1 | 0.55 | 0.25 | 20 | 126 | 35 | 3.12 | 10 | 0.5 | 0.05 | 10 | 1.89 | 566 | 0.5 | 0.03 | 105 | 1120 | 4 | 0.01 | 1 | 4 | 46 | 10 | 0.05 | 5 | 5 | 63 | 5 | 48
CC139248 | 360399 | 6890954 | CC139248 | 0.004 | 0.1 | 2.23 | 17 | 5 | 130 | 0.8 | 1 | 0.68 | 0.25 | 27 | 252 | 41 | 3.7 | 10 | 0.5 | 0.04 | 10 | 1.93 | 715 | 4 | 0.02 | 174 | 1410 | 8 | 0.02 | 1 | 5 | 48 | 10 | 0.03 | 5 | 5 | 87 | 5 | 61
CC139249 | 360349 | 6890955 | CC139249 | 0.004 | 0.1 | 2.02 | 4 | 5 | 180 | 0.7 | 1 | 0.4 | 0.25 | 13 | 57 | 24 | 2.97 | 10 | 0.5 | 0.08 | 10 | 0.82 | 454 | 0.5 | 0.02 | 42 | 830 | 8 | 0.01 | 1 | 3 | 30 | 10 | 0.05 | 5 | 5 | 59 | 5 | 51
CC139250 | 360303 | 6890954 | CC139250 | 0.006 | 0.1 | 1.46 | 4 | 5 | 120 | 0.5 | 1 | 0.32 | 0.25 | 9 | 35 | 26 | 2.12 | 5 | 0.5 | 0.04 | 10 | 0.48 | 341 | 0.5 | 0.03 | 24 | 780 | 3 | 0.01 | 1 | 3 | 23 | 10 | 0.05 | 5 | 5 | 43 | 5 | 33
CC139251 | 360326 | 6891724 | CC139251 | 0.001 | 0.1 | 2.09 | 7 | 5 | 100 | 0.7 | 1 | 0.7 | 0.25 | 13 | 68 | 27 | 3.32 | 10 | 0.5 | 0.08 | 20 | 1.51 | 437 | 1 | 0.02 | 48 | 1280 | 5 | 0.04 | 1 | 7 | 49 | 10 | 0.04 | 5 | 5 | 66 | 5 | 60
CC139252 | 360277 | 6891731 | CC139252 | 0.0005 | 0.1 | 1.71 | 7 | 5 | 130 | 0.6 | 2 | 1.15 | 0.25 | 10 | 62 | 25 | 2.35 | 5 | 0.5 | 0.06 | 10 | 0.94 | 433 | 0.5 | 0.02 | 39 | 1130 | 4 | 0.08 | 1 | 4 | 84 | 10 | 0.04 | 5 | 5 | 50 | 5 | 43
CC139253 | 360229 | 6891740 | CC139253 | 0.001 | 0.1 | 2.39 | 5 | 5 | 210 | 0.7 | 2 | 0.83 | 0.25 | 14 | 83 | 25 | 2.9 | 10 | 1 | 0.06 | 10 | 1.24 | 481 | 0.5 | 0.01 | 57 | 1470 | 6 | 0.05 | 1 | 5 | 52 | 10 | 0.04 | 5 | 5 | 56 | 5 | 67
CC139254 | 360177 | 6891738 | CC139254 | 0.0005 | 0.1 | 2.07 | 5 | 5 | 100 | 0.8 | 2 | 0.8 | 0.25 | 12 | 84 | 30 | 2.59 | 10 | 0.5 | 0.06 | 20 | 1.3 | 387 | 0.5 | 0.01 | 51 | 1530 | 5 | 0.04 | 1 | 5 | 44 | 10 | 0.07 | 5 | 5 | 50 | 5 | 54
CC139255 | 360128 | 6891739 | CC139255 | 0.009 | 0.1 | 2.79 | 4 | 5 | 100 | 1 | 2 | 0.87 | 0.25 | 16 | 148 | 35 | 3.5 | 10 | 1 | 0.07 | 20 | 2.05 | 630 | 0.5 | 0.01 | 64 | 1730 | 6 | 0.05 | 1 | 6 | 54 | 10 | 0.09 | 5 | 5 | 64 | 5 | 69
CC139256 | 360079 | 6891742 | CC139256 | 0.0005 | 0.1 | 2.5 | 8 | 5 | 60 | 0.8 | 1 | 0.89 | 0.25 | 15 | 115 | 30 | 3.29 | 10 | 1 | 0.06 | 20 | 1.97 | 444 | 0.5 | 0.02 | 58 | 1780 | 5 | 0.04 | 1 | 5 | 50 | 10 | 0.06 | 5 | 5 | 60 | 5 | 68
CC139257 | 360028 | 6891742 | CC139257 | 0.001 | 0.1 | 2.86 | 7 | 5 | 130 | 1.3 | 1 | 1.19 | 0.25 | 21 | 121 | 45 | 3.75 | 10 | 0.5 | 0.19 | 20 | 3.33 | 529 | 0.5 | 0.02 | 125 | 1770 | 7 | 0.05 | 1 | 6 | 80 | 10 | 0.07 | 5 | 5 | 68 | 5 | 64
CC139258 | 359975 | 6891741 | CC139258 | 0.003 | 0.1 | 2.38 | 6 | 5 | 110 | 1.2 | 3 | 1.19 | 0.25 | 15 | 105 | 36 | 3.17 | 10 | 0.5 | 0.09 | 20 | 2.17 | 453 | 0.5 | 0.02 | 81 | 1490 | 5 | 0.07 | 1 | 5 | 84 | 10 | 0.05 | 5 | 5 | 66 | 5 | 55
CC139259 | 359925 | 6891743 | CC139259 | 0.003 | 0.1 | 2.95 | 8 | 5 | 140 | 1.3 | 1 | 1.25 | 0.25 | 18 | 128 | 44 | 3.63 | 10 | 1 | 0.12 | 20 | 2.59 | 514 | 0.5 | 0.02 | 95 | 1750 | 7 | 0.07 | 1 | 6 | 90 | 10 | 0.05 | 5 | 5 | 73 | 5 | 68
CC139260 | 359884 | 6891748 | CC139260 | 0.006 | 0.1 | 1.55 | 4 | 5 | 90 | 0.8 | 2 | 0.89 | 0.25 | 9 | 55 | 31 | 1.75 | 5 | 1 | 0.05 | 10 | 0.89 | 235 | 0.5 | 0.03 | 38 | 1200 | 3 | 0.1 | 1 | 2 | 62 | 10 | 0.03 | 5 | 5 | 38 | 5 | 36
CC139262 | 359836 | 6891748 | CC139262 | 0.0005 | 0.1 | 1.1 | 5 | 5 | 90 | 0.7 | 2 | 1.84 | 0.25 | 6 | 21 | 32 | 1.06 | 5 | 1 | 0.03 | 10 | 0.42 | 374 | 0.5 | 0.03 | 12 | 1160 | 3 | 0.16 | 1 | 1 | 90 | 10 | 0.02 | 5 | 5 | 23 | 5 | 26
CC139263 | 359775 | 6891748 | CC139263 | 0.005 | 0.1 | 1.83 | 3 | 5 | 80 | 0.8 | 1 | 1.04 | 0.25 | 8 | 42 | 36 | 2.05 | 10 | 1 | 0.05 | 10 | 1.07 | 363 | 0.5 | 0.03 | 15 | 1020 | 3 | 0.06 | 1 | 3 | 57 | 10 | 0.04 | 5 | 5 | 52 | 5 | 42
CC139264 | 359727 | 6891754 | CC139264 | 0.0005 | 0.1 | 3.1 | 8 | 5 | 120 | 1.3 | 1 | 0.92 | 0.25 | 15 | 91 | 36 | 3.61 | 10 | 0.5 | 0.07 | 10 | 2.26 | 569 | 0.5 | 0.01 | 29 | 1440 | 7 | 0.05 | 1 | 7 | 47 | 10 | 0.04 | 5 | 5 | 85 | 5 | 70
CC139265 | 359677 | 6891754 | CC139265 | 0.0005 | 0.1 | 2.21 | 5 | 5 | 70 | 0.8 | 2 | 0.87 | 0.25 | 9 | 43 | 21 | 2.73 | 10 | 0.5 | 0.06 | 10 | 1.36 | 372 | 0.5 | 0.01 | 17 | 1060 | 7 | 0.04 | 1 | 5 | 53 | 10 | 0.08 | 5 | 5 | 57 | 5 | 63
CC139266 | 359626 | 6891753 | CC139266 | 0.0005 | 0.5 | 0.78 | 5 | 5 | 40 | 0.25 | 1 | 0.82 | 0.25 | 5 | 12 | 31 | 1.45 | 5 | 0.5 | 0.04 | 10 | 0.25 | 163 | 1 | 0.02 | 15 | 1070 | 6 | 0.1 | 1 | 1 | 61 | 10 | 0.05 | 5 | 5 | 39 | 5 | 35
CC139267 | 359578 | 6891760 | CC139267 | 0.0005 | 0.5 | 2.56 | 7 | 5 | 70 | 0.8 | 4 | 0.81 | 0.25 | 10 | 45 | 24 | 2.99 | 10 | 0.5 | 0.07 | 10 | 1.42 | 421 | 1 | 0.02 | 20 | 1090 | 9 | 0.05 | 1 | 5 | 156 | 10 | 0.08 | 5 | 5 | 64 | 5 | 73
CC139268 | 361007 | 6891151 | CC139268 | 0.01 | 0.1 | 1.65 | 4 | 5 | 100 | 0.6 | 3 | 0.63 | 0.25 | 14 | 120 | 35 | 2.87 | 10 | 0.5 | 0.08 | 10 | 0.87 | 357 | 1 | 0.01 | 71 | 1130 | 6 | 0.04 | 1 | 5 | 40 | 10 | 0.05 | 5 | 5 | 66 | 5 | 51
CC139269 | 360956 | 6891151 | CC139269 | 0.005 | 0.1 | 2.4 | 5 | 5 | 160 | 0.8 | 3 | 0.66 | 0.25 | 16 | 125 | 42 | 3.26 | 10 | 0.5 | 0.12 | 20 | 0.97 | 480 | 0.5 | 0.02 | 77 | 1330 | 7 | 0.05 | 1 | 7 | 50 | 10 | 0.04 | 5 | 5 | 78 | 5 | 55
CC139270 | 360907 | 6891155 | CC139270 | 0.002 | 0.2 | 0.57 | 2 | 5 | 50 | 0.25 | 2 | 0.31 | 0.25 | 3 | 16 | 13 | 0.94 | 5 | 0.5 | 0.04 | 10 | 0.12 | 58 | 1 | 0.02 | 11 | 830 | 3 | 0.09 | 1 | 0.5 | 27 | 10 | 0.02 | 5 | 5 | 21 | 5 | 22
CC139271 | 360860 | 6891154 | CC139271 | 0.002 | 0.1 | 1.65 | 4 | 5 | 100 | 0.5 | 3 | 0.53 | 0.25 | 11 | 90 | 32 | 2.45 | 5 | 0.5 | 0.07 | 10 | 0.75 | 329 | 0.5 | 0.02 | 50 | 1130 | 4 | 0.04 | 1 | 4 | 61 | 10 | 0.04 | 5 | 5 | 61 | 5 | 42
CC139272 | 360811 | 6891156 | CC139272 | 0.0005 | 0.1 | 0.96 | 4 | 5 | 60 | 0.25 | 1 | 0.46 | 0.25 | 6 | 48 | 21 | 1.45 | 5 | 0.5 | 0.04 | 10 | 0.36 | 224 | 0.5 | 0.03 | 31 | 690 | 2 | 0.05 | 1 | 2 | 39 | 10 | 0.04 | 5 | 5 | 40 | 5 | 26
CC139273 | 360754 | 6891157 | CC139273 | 0.003 | 0.1 | 1.35 | 4 | 5 | 100 | 0.7 | 1 | 0.36 | 0.25 | 5 | 47 | 27 | 1.71 | 5 | 0.5 | 0.05 | 20 | 0.33 | 228 | 1 | 0.02 | 24 | 1100 | 3 | 0.06 | 1 | 2 | 34 | 10 | 0.02 | 5 | 5 | 43 | 5 | 33
CC139274 | 360706 | 6891155 | CC139274
CC139275 | 360657 | 6891155 | CC139275 | 0.003 | 0.2 | 1.25 | 7 | 5 | 90 | 0.5 | 2 | 0.33 | 0.25 | 9 | 47 | 25 | 1.62 | 5 | 0.5 | 0.04 | 10 | 0.36 | 788 | 1 | 0.04 | 27 | 1050 | 4 | 0.1 | 1 | 1 | 33 | 10 | 0.02 | 5 | 5 | 36 | 5 | 24
CC139276 | 360607 | 6891150 | CC139276 | 0.002 | 0.2 | 1.28 | 5 | 5 | 110 | 0.25 | 2 | 0.48 | 0.25 | 7 | 56 | 20 | 1.54 | 5 | 0.5 | 0.04 | 10 | 0.52 | 520 | 1 | 0.03 | 33 | 1360 | 2 | 0.11 | 1 | 1 | 45 | 10 | 0.02 | 5 | 5 | 32 | 5 | 36
CC139277 | 360556 | 6891153 | CC139277 | 0.008 | 0.3 | 2.66 | 5 | 5 | 280 | 0.6 | 1 | 0.44 | 0.25 | 9 | 57 | 27 | 2.69 | 10 | 0.5 | 0.09 | 10 | 0.53 | 419 | 1 | 0.02 | 28 | 1430 | 7 | 0.08 | 1 | 3 | 48 | 10 | 0.02 | 5 | 5 | 55 | 5 | 52
CC139278 | 360507 | 6891151 | CC139278 | 0.003 | 0.3 | 2.35 | 6 | 5 | 240 | 0.7 | 1 | 0.36 | 0.25 | 8 | 50 | 26 | 2.55 | 10 | 0.5 | 0.08 | 10 | 0.54 | 408 | 1 | 0.02 | 26 | 1010 | 5 | 0.05 | 1 | 5 | 35 | 10 | 0.03 | 5 | 5 | 53 | 5 | 46
CC139279 | 360452 | 6891157 | CC139279 | 0.002 | 0.2 | 2.42 | 6 | 5 | 210 | 0.5 | 3 | 0.38 | 0.25 | 8 | 53 | 22 | 2.56 | 5 | 0.5 | 0.08 | 10 | 0.71 | 242 | 0.5 | 0.01 | 29 | 840 | 5 | 0.03 | 1 | 4 | 33 | 10 | 0.04 | 5 | 5 | 51 | 5 | 48
CC139280 | 360406 | 6891152 | CC139280 | 0.001 | 0.1 | 1.57 | 5 | 5 | 130 | 0.25 | 1 | 0.36 | 0.25 | 8 | 43 | 18 | 2.23 | 5 | 0.5 | 0.06 | 10 | 0.61 | 323 | 1 | 0.02 | 25 | 920 | 4 | 0.02 | 1 | 3 | 24 | 10 | 0.06 | 5 | 5 | 46 | 5 | 42
CC139281 | 360355 | 6891157 | CC139281
CC139282 | 360305 | 6891154 | CC139282 | 0.002 | 0.1 | 1.91 | 4 | 5 | 140 | 0.5 | 1 | 0.45 | 0.25 | 11 | 55 | 20 | 2.5 | 5 | 0.5 | 0.06 | 10 | 0.86 | 267 | 1 | 0.02 | 32 | 1140 | 7 | 0.02 | 1 | 4 | 25 | 10 | 0.1 | 5 | 5 | 53 | 5 | 46
CC139283 | 360258 | 6891150 | CC139283 | 0.002 | 0.4 | 1.61 | 8 | 5 | 90 | 0.25 | 3 | 0.21 | 0.25 | 5 | 29 | 18 | 3.05 | 10 | 0.5 | 0.05 | 10 | 0.29 | 224 | 2 | 0.02 | 13 | 370 | 8 | 0.03 | 1 | 2 | 23 | 10 | 0.07 | 5 | 5 | 79 | 5 | 37
CC139284 | 360204 | 6891158 | CC139284 | 0.001 | 0.1 | 1.31 | 7 | 5 | 60 | 0.25 | 1 | 0.11 | 0.25 | 4 | 28 | 18 | 3.13 | 10 | 0.5 | 0.03 | 10 | 0.23 | 141 | 2 | 0.01 | 11 | 310 | 8 | 0.02 | 1 | 2 | 14 | 10 | 0.11 | 5 | 5 | 94 | 5 | 30
CC139285 | 360155 | 6891155 | CC139285 | 0.002 | 0.1 | 2.34 | 10 | 5 | 140 | 0.5 | 1 | 0.25 | 0.25 | 10 | 49 | 31 | 3.55 | 10 | 0.5 | 0.07 | 10 | 0.73 | 387 | 1 | 0.02 | 30 | 530 | 8 | 0.04 | 2 | 3 | 22 | 10 | 0.1 | 5 | 5 | 78 | 5 | 58
CC139286 | 360106 | 6891155 | CC139286 | 0.001 | 0.2 | 2.75 | 9 | 5 | 130 | 0.8 | 1 | 0.53 | 0.25 | 22 | 136 | 34 | 3.74 | 5 | 0.5 | 0.06 | 10 | 1.99 | 723 | 0.5 | 0.02 | 127 | 910 | 5 | 0.02 | 2 | 5 | 44 | 10 | 0.09 | 5 | 5 | 75 | 5 | 55
CC139287 | 360053 | 6891158 | CC139287 | 0.001 | 0.1 | 2.96 | 4 | 5 | 100 | 1.3 | 2 | 0.71 | 0.25 | 16 | 115 | 29 | 3.89 | 10 | 0.5 | 0.07 | 20 | 2.34 | 653 | 0.5 | 0.01 | 52 | 1940 | 8 | 0.02 | 1 | 7 | 34 | 10 | 0.06 | 5 | 5 | 76 | 5 | 69
CC139288 | 360006 | 6891161 | CC139288 | 0.001 | 0.1 | 3.25 | 7 | 5 | 80 | 1.4 | 1 | 0.96 | 0.25 | 21 | 163 | 53 | 3.94 | 10 | 0.5 | 0.08 | 30 | 3.1 | 677 | 0.5 | 0.01 | 115 | 3300 | 8 | 0.02 | 1 | 5 | 39 | 10 | 0.03 | 5 | 5 | 82 | 5 | 70
CC139289 | 359954 | 6891153 | CC139289 | 0.003 | 0.1 | 2.59 | 12 | 5 | 130 | 0.8 | 2 | 0.56 | 0.25 | 18 | 241 | 40 | 3.76 | 10 | 0.5 | 0.06 | 10 | 1.88 | 695 | 1 | 0.02 | 47 | 1190 | 8 | 0.04 | 1 | 5 | 40 | 10 | 0.06 | 5 | 5 | 104 | 5 | 54
CC139290 | 359906 | 6891153 | CC139290 | 0.0005 | 0.1 | 4.62 | 7 | 5 | 70 | 1.5 | 2 | 0.64 | 0.25 | 28 | 295 | 43 | 5.31 | 10 | 0.5 | 0.06 | 20 | 4.3 | 975 | 0.5 | 0.01 | 103 | 2270 | 13 | 0.02 | 1 | 7 | 23 | 10 | 0.01 | 5 | 5 | 117 | 5 | 81
CC139291 | 359850 | 6891154 | CC139291 | 0.002 | 0.1 | 2.94 | 9 | 5 | 190 | 0.6 | 1 | 0.37 | 0.25 | 19 | 78 | 22 | 4.15 | 10 | 0.5 | 0.07 | 10 | 1.52 | 415 | 0.5 | 0.02 | 50 | 610 | 7 | 0.03 | 1 | 4 | 42 | 10 | 0.11 | 5 | 5 | 76 | 5 | 65
CC139292 | 359802 | 6891158 | CC139292 | 0.002 | 0.1 | 2.44 | 10 | 5 | 100 | 0.5 | 1 | 0.3 | 0.25 | 13 | 57 | 26 | 3.32 | 10 | 0.5 | 0.06 | 10 | 1.08 | 316 | 0.5 | 0.02 | 39 | 800 | 7 | 0.02 | 1 | 3 | 24 | 10 | 0.15 | 5 | 5 | 77 | 5 | 50
CC139293 | 359752 | 6891157 | CC139293 | 0.001 | 0.1 | 1.43 | 5 | 5 | 60 | 0.6 | 1 | 0.31 | 0.25 | 12 | 49 | 18 | 2.45 | 10 | 0.5 | 0.04 | 5 | 1.01 | 487 | 0.5 | 0.02 | 32 | 710 | 5 | 0.03 | 1 | 2 | 25 | 10 | 0.14 | 5 | 5 | 67 | 5 | 41
CC139295 | 359651 | 6891163 | CC139295 | 0.003 | 0.1 | 2 | 6 | 5 | 110 | 0.5 | 1 | 0.35 | 0.25 | 12 | 62 | 24 | 3.44 | 10 | 0.5 | 0.05 | 10 | 0.63 | 480 | 1 | 0.02 | 21 | 530 | 7 | 0.02 | 2 | 2 | 25 | 10 | 0.17 | 5 | 5 | 77 | 5 | 54
CC139296 | 359602 | 6891161 | CC139296 | 0.004 | 0.3 | 2.1 | 9 | 5 | 80 | 0.7 | 1 | 0.67 | 0.25 | 15 | 90 | 27 | 2.93 | 10 | 0.5 | 0.07 | 10 | 1.05 | 429 | 0.5 | 0.03 | 33 | 860 | 6 | 0.02 | 1 | 5 | 44 | 10 | 0.04 | 5 | 5 | 65 | 5 | 50
CC139297 | 359554 | 6891160 | CC139297 | 0.009 | 0.1 | 2.36 | 8 | 5 | 90 | 1 | 1 | 0.69 | 0.25 | 15 | 71 | 36 | 3.64 | 10 | 0.5 | 0.08 | 10 | 1.29 | 466 | 0.5 | 0.02 | 36 | 680 | 8 | 0.02 | 1 | 4 | 44 | 10 | 0.1 | 5 | 5 | 90 | 5 | 57
CC139321 | 356462 | 6885259 | CC139321 | 0.003 | 0.1 | 1.36 | 23 | 5 | 80 | 0.25 | 1 | 0.21 | 0.25 | 14 | 28 | 19 | 2.78 | 10 | 0.5 | 0.13 | 10 | 0.47 | 454 | 0.5 | 0.01 | 18 | 630 | 8 | 0.02 | 2 | 2 | 15 | 10 | 0.08 | 5 | 5 | 47 | 5 | 51
CC139322 | 356567 | 6885315 | CC139322 | 0.007 | 0.1 | 1.51 | 31 | 5 | 80 | 0.5 | 1 | 0.22 | 0.25 | 12 | 30 | 22 | 3.04 | 10 | 0.5 | 0.13 | 10 | 0.54 | 343 | 0.5 | 0.01 | 20 | 530 | 8 | 0.02 | 1 | 3 | 18 | 10 | 0.09 | 5 | 5 | 52 | 5 | 55
CC139323 | 356564 | 6885383 | CC139323 | 0.003 | 0.3 | 1.27 | 21 | 5 | 90 | 0.25 | 1 | 0.23 | 0.25 | 9 | 25 | 19 | 2.22 | 10 | 0.5 | 0.07 | 10 | 0.38 | 243 | 0.5 | 0.02 | 16 | 600 | 7 | 0.04 | 1 | 2 | 22 | 10 | 0.06 | 5 | 5 | 47 | 5 | 44
CC139324 | 356569 | 6885448 | CC139324 | 0.002 | 0.1 | 1.07 | 18 | 5 | 60 | 0.25 | 1 | 0.2 | 0.25 | 9 | 23 | 15 | 2.35 | 5 | 0.5 | 0.11 | 10 | 0.43 | 260 | 0.5 | 0.01 | 16 | 430 | 6 | 0.01 | 1 | 2 | 14 | 10 | 0.08 | 5 | 5 | 40 | 5 | 45
CC139325 | 356575 | 6885530 | CC139325 | 0.002 | 0.2 | 0.98 | 8 | 5 | 70 | 0.25 | 1 | 0.15 | 0.25 | 7 | 16 | 16 | 1.86 | 5 | 0.5 | 0.07 | 10 | 0.22 | 152 | 0.5 | 0.02 | 10 | 480 | 6 | 0.04 | 1 | 1 | 17 | 10 | 0.06 | 5 | 5 | 41 | 5 | 32
CC139326 | 356591 | 6885603 | CC139326 | 0.003 | 0.1 | 1.07 | 20 | 5 | 60 | 0.25 | 1 | 0.13 | 0.25 | 7 | 22 | 20 | 2.21 | 10 | 0.5 | 0.07 | 10 | 0.22 | 170 | 1 | 0.01 | 11 | 330 | 11 | 0.03 | 2 | 2 | 16 | 10 | 0.09 | 5 | 5 | 63 | 5 | 33
CC139327 | 356585 | 6885677 | CC139327 | 0.004 | 0.2 | 1.15 | 22 | 5 | 80 | 0.25 | 1 | 0.21 | 0.25 | 10 | 22 | 18 | 2.38 | 5 | 0.5 | 0.11 | 10 | 0.35 | 262 | 0.5 | 0.02 | 15 | 470 | 6 | 0.03 | 1 | 2 | 20 | 10 | 0.07 | 5 | 5 | 46 | 5 | 40
CC139328 | 356598 | 6885756 | CC139328 | 0.003 | 0.1 | 1.31 | 14 | 5 | 70 | 0.5 | 1 | 0.19 | 0.25 | 10 | 26 | 19 | 2.75 | 5 | 0.5 | 0.12 | 10 | 0.4 | 318 | 0.5 | 0.01 | 17 | 560 | 8 | 0.04 | 1 | 2 | 16 | 10 | 0.08 | 5 | 5 | 52 | 5 | 49
CC139329 | 356602 | 6885842 | CC139329 | 0.003 | 0.2 | 1.64 | 23 | 5 | 100 | 0.7 | 1 | 0.41 | 0.25 | 11 | 33 | 21 | 3.18 | 10 | 0.5 | 0.13 | 20 | 0.55 | 387 | 0.5 | 0.01 | 23 | 610 | 9 | 0.05 | 2 | 3 | 37 | 10 | 0.07 | 5 | 5 | 48 | 5 | 61
CC139330 | 356603 | 6885931 | CC139330 | 0.002 | 0.2 | 2.14 | 22 | 5 | 140 | 0.9 | 1 | 0.3 | 0.25 | 13 | 32 | 32 | 3.51 | 10 | 0.5 | 0.17 | 20 | 0.57 | 457 | 0.5 | 0.02 | 25 | 570 | 14 | 0.04 | 1 | 3 | 31 | 10 | 0.08 | 5 | 5 | 58 | 5 | 69
CC139332 | 360356 | 6891257 | CC139332 | 0.003 | 0.5 | 2.78 | 6 | 5 | 280 | 1.1 | 1 | 0.58 | 0.25 | 19 | 67 | 41 | 3.83 | 10 | 0.5 | 0.11 | 20 | 0.7 | 1255 | 1 | 0.02 | 49 | 1500 | 7 | 0.07 | 1 | 5 | 53 | 10 | 0.02 | 5 | 5 | 80 | 5 | 59
CC139333 | 360306 | 6891256 | CC139333 | 0.001 | 0.2 | 2.2 | 5 | 5 | 210 | 0.8 | 1 | 0.6 | 0.25 | 13 | 62 | 30 | 2.86 | 10 | 0.5 | 0.12 | 10 | 0.69 | 564 | 0.5 | 0.02 | 50 | 1090 | 5 | 0.04 | 1 | 4 | 50 | 10 | 0.02 | 5 | 5 | 56 | 5 | 50
CC139334 | 360256 | 6891256 | CC139334 | 0.001 | 0.2 | 1.72 | 5 | 5 | 170 | 0.7 | 1 | 0.37 | 0.25 | 9 | 40 | 51 | 2.32 | 10 | 0.5 | 0.06 | 10 | 0.38 | 228 | 1 | 0.02 | 27 | 950 | 6 | 0.06 | 1 | 1 | 37 | 10 | 0.03 | 5 | 5 | 55 | 5 | 39
CC139335 | 360206 | 6891257 | CC139335 | 0.003 | 0.1 | 2.08 | 8 | 5 | 100 | 0.5 | 1 | 0.29 | 0.25 | 12 | 50 | 20 | 2.63 | 5 | 0.5 | 0.06 | 10 | 0.61 | 271 | 0.5 | 0.01 | 36 | 780 | 5 | 0.02 | 1 | 3 | 18 | 10 | 0.07 | 5 | 5 | 51 | 5 | 43
CC139336 | 360156 | 6891256 | CC139336 | 0.011 | 0.1 | 2.26 | 11 | 5 | 140 | 0.7 | 1 | 0.55 | 0.25 | 18 | 113 | 33 | 3.52 | 10 | 0.5 | 0.08 | 10 | 1.25 | 467 | 0.5 | 0.02 | 83 | 840 | 6 | 0.02 | 1 | 5 | 38 | 10 | 0.08 | 5 | 5 | 85 | 5 | 54
CC139337 | 360106 | 6891259 | CC139337 | 0.002 | 0.4 | 3.17 | 10 | 5 | 140 | 1 | 1 | 0.88 | 0.25 | 23 | 223 | 39 | 4.65 | 10 | 0.5 | 0.09 | 20 | 2 | 696 | 2 | 0.02 | 153 | 1820 | 6 | 0.02 | 1 | 8 | 55 | 10 | 0.03 | 5 | 5 | 87 | 5 | 79
CC139338 | 360056 | 6891259 | CC139338 | 0.003 | 0.2 | 2.76 | 7 | 5 | 90 | 1.2 | 1 | 0.74 | 0.25 | 22 | 144 | 39 | 3.74 | 10 | 0.5 | 0.07 | 30 | 2.29 | 501 | 0.5 | 0.02 | 81 | 1550 | 6 | 0.02 | 1 | 7 | 42 | 10 | 0.05 | 5 | 5 | 87 | 5 | 71
CC139341 | 360972 | 6891501 | CC139341 | 0.003 | 0.1 | 1.78 | 6 | 5 | 160 | 0.5 | 2 | 0.7 | 0.25 | 7 | 45 | 24 | 2.18 | 5 | 0.5 | 0.07 | 10 | 0.6 | 322 | 1 | 0.02 | 25 | 840 | 3 | 0.05 | 2 | 4 | 55 | 10 | 0.05 | 5 | 5 | 47 | 5 | 42
CC139342 | 360925 | 6891502 | CC139342 | 0.001 | 0.1 | 1.63 | 5 | 5 | 150 | 0.25 | 1 | 0.64 | 0.25 | 6 | 37 | 23 | 1.85 | 5 | 0.5 | 0.06 | 10 | 0.52 | 210 | 1 | 0.02 | 21 | 750 | 3 | 0.04 | 1 | 3 | 51 | 10 | 0.05 | 5 | 5 | 39 | 5 | 39
CC139343 | 360870 | 6891502 | CC139343 | 0.009 | 0.1 | 1.74 | 5 | 5 | 160 | 0.25 | 2 | 0.7 | 0.25 | 7 | 36 | 24 | 2.02 | 5 | 0.5 | 0.07 | 10 | 0.53 | 280 | 0.5 | 0.02 | 21 | 840 | 4 | 0.05 | 1 | 3 | 55 | 10 | 0.05 | 5 | 5 | 43 | 5 | 40
CC139344 | 360828 | 6891504 | CC139344 | 0.001 | 0.1 | 1.62 | 5 | 5 | 150 | 0.25 | 2 | 0.57 | 0.25 | 7 | 36 | 21 | 1.89 | 5 | 0.5 | 0.07 | 10 | 0.53 | 322 | 1 | 0.02 | 19 | 660 | 5 | 0.03 | 1 | 4 | 43 | 10 | 0.05 | 5 | 5 | 44 | 5 | 40
CC139345 | 360720 | 6891502 | CC139345 | 0.005 | 0.1 | 1.94 | 4 | 5 | 180 | 0.5 | 2 | 0.57 | 0.25 | 7 | 40 | 22 | 2.3 | 5 | 0.5 | 0.08 | 10 | 0.62 | 301 | 1 | 0.02 | 22 | 940 | 4 | 0.03 | 1 | 4 | 45 | 10 | 0.05 | 5 | 5 | 49 | 5 | 46
CC139346 | 360669 | 6891511 | CC139346 | 0.0005 | 0.1 | 0.57 | 1 | 5 | 70 | 0.25 | 1 | 0.22 | 0.25 | 2 | 6 | 8 | 0.59 | 5 | 0.5 | 0.03 | 5 | 0.08 | 60 | 1 | 0.04 | 3 | 440 | 1 | 0.03 | 1 | 1 | 23 | 10 | 0.02 | 5 | 5 | 14 | 5 | 11
CC139347 | 360621 | 6891513 | CC139347 | 0.002 | 0.1 | 1.83 | 3 | 5 | 220 | 0.5 | 2 | 0.5 | 0.25 | 7 | 36 | 22 | 2.37 | 5 | 0.5 | 0.07 | 10 | 0.54 | 340 | 1 | 0.02 | 22 | 950 | 3 | 0.03 | 1 | 3 | 42 | 10 | 0.05 | 5 | 5 | 52 | 5 | 46
CC139348 | 360573 | 6891514 | CC139348 | 0.003 | 0.1 | 2.79 | 9 | 5 | 310 | 0.8 | 1 | 0.56 | 0.25 | 10 | 47 | 32 | 3.26 | 10 | 0.5 | 0.11 | 20 | 0.76 | 540 | 1 | 0.02 | 28 | 1120 | 9 | 0.04 | 1 | 5 | 52 | 10 | 0.05 | 5 | 5 | 68 | 5 | 63
CC139349 | 360469 | 6891519 | CC139349 | 0.002 | 0.2 | 2.12 | 6 | 5 | 210 | 0.6 | 2 | 0.34 | 0.25 | 7 | 37 | 22 | 2.86 | 10 | 0.5 | 0.06 | 10 | 0.59 | 269 | 1 | 0.02 | 20 | 720 | 6 | 0.02 | 1 | 4 | 31 | 10 | 0.08 | 5 | 5 | 63 | 5 | 43
CC139350 | 360424 | 6891522 | CC139350 | 0.003 | 0.1 | 1.77 | 9 | 5 | 100 | 0.25 | 1 | 0.14 | 0.25 | 5 | 27 | 16 | 3.02 | 10 | 0.5 | 0.03 | 10 | 0.28 | 156 | 2 | 0.01 | 12 | 310 | 7 | 0.02 | 1 | 3 | 16 | 10 | 0.09 | 5 | 5 | 76 | 5 | 33
CC139362 | 360963 | 6890754 | CC139362 | 0.004 | 0.1 | 1.97 | 3 | 5 | 200 | 0.5 | 1 | 0.3 | 0.25 | 14 | 63 | 23 | 3.28 | 10 | 0.5 | 0.05 | 10 | 0.7 | 406 | 0.5 | 0.02 | 39 | 520 | 4 | 0.01 | 1 | 4 | 30 | 10 | 0.04 | 5 | 5 | 78 | 5 | 47
CC139363 | 360911 | 6890743 | CC139363 | 0.004 | 0.1 | 1.84 | 2 | 5 | 90 | 1 | 1 | 0.77 | 0.25 | 19 | 40 | 36 | 3.66 | 5 | 1 | 0.12 | 20 | 0.97 | 662 | 0.5 | 0.01 | 48 | 1090 | 8 | 0.01 | 1 | 5 | 44 | 10 | 0.02 | 5 | 5 | 54 | 5 | 68
CC139364 | 360852 | 6890748 | CC139364 | 0.008 | 0.1 | 2.05 | 2 | 5 | 60 | 0.8 | 1 | 0.49 | 0.25 | 29 | 165 | 53 | 4.24 | 10 | 0.5 | 0.09 | 20 | 0.94 | 590 | 1 | 0.02 | 145 | 1320 | 7 | 0.01 | 1 | 6 | 27 | 10 | 0.04 | 5 | 5 | 85 | 5 | 56
CC139365 | 360798 | 6890756 | CC139365 | 0.012 | 0.1 | 2.12 | 4 | 5 | 70 | 1.3 | 1 | 0.87 | 0.25 | 25 | 202 | 90 | 4.73 | 10 | 0.5 | 0.2 | 30 | 0.89 | 540 | 0.5 | 0.02 | 179 | 2460 | 9 | 0.01 | 1 | 7 | 47 | 10 | 0.04 | 5 | 5 | 100 | 5 | 54
CC139366 | 360746 | 6890754 | CC139366 | 1 | 0.2 | 2.28 | 20 | 5 | 110 | 0.9 | 1 | 0.93 | 0.25 | 17 | 165 | 64 | 3.24 | 10 | 0.5 | 0.16 | 20 | 0.77 | 1040 | 0.5 | 0.02 | 97 | 1560 | 5 | 0.06 | 1 | 6 | 65 | 10 | 0.01 | 5 | 5 | 83 | 5 | 46
CC139367 | 360695 | 6890755 | CC139367 | 0.009 | 0.1 | 1.25 | 2 | 5 | 30 | 0.9 | 1 | 0.62 | 0.25 | 21 | 216 | 60 | 4.34 | 5 | 0.5 | 0.09 | 20 | 0.78 | 466 | 0.5 | 0.02 | 137 | 2270 | 7 | 0.01 | 1 | 4 | 30 | 10 | 0.07 | 5 | 5 | 88 | 5 | 46
CC139368 | 360593 | 6890756 | CC139368 | 0.003 | 0.1 | 1.91 | 8 | 5 | 100 | 0.6 | 1 | 0.29 | 0.25 | 14 | 139 | 26 | 4.08 | 10 | 0.5 | 0.06 | 10 | 0.81 | 389 | 1 | 0.02 | 57 | 550 | 5 | 0.02 | 1 | 4 | 25 | 10 | 0.08 | 5 | 5 | 95 | 5 | 50
CC139369 | 360544 | 6890755 | CC139369 | 0.006 | 0.1 | 1.41 | 6 | 5 | 70 | 0.25 | 1 | 0.14 | 0.25 | 6 | 58 | 20 | 3.27 | 10 | 0.5 | 0.04 | 10 | 0.25 | 157 | 1 | 0.02 | 17 | 350 | 10 | 0.02 | 1 | 2 | 16 | 10 | 0.07 | 5 | 5 | 93 | 5 | 31
CC139370 | 360493 | 6890752 | CC139370 | 0.01 | 0.1 | 2.34 | 9 | 5 | 90 | 0.5 | 1 | 0.23 | 0.25 | 16 | 219 | 36 | 4.84 | 10 | 0.5 | 0.07 | 10 | 0.84 | 534 | 1 | 0.01 | 77 | 600 | 8 | 0.03 | 1 | 4 | 22 | 10 | 0.07 | 5 | 5 | 121 | 5 | 57
CC139371 | 360441 | 6890743 | CC139371 | 0.003 | 0.1 | 2.67 | 10 | 5 | 120 | 0.9 | 1 | 0.36 | 0.25 | 21 | 339 | 49 | 4.3 | 10 | 0.5 | 0.07 | 10 | 1.05 | 651 | 0.5 | 0.01 | 107 | 910 | 8 | 0.02 | 1 | 6 | 24 | 10 | 0.06 | 5 | 5 | 100 | 5 | 64
CC139372 | 360391 | 6890738 | CC139372 | 0.004 | 0.2 | 2.62 | 5 | 5 | 120 | 0.6 | 1 | 0.21 | 0.25 | 25 | 207 | 36 | 4.88 | 10 | 0.5 | 0.06 | 10 | 1.47 | 683 | 0.5 | 0.01 | 126 | 690 | 8 | 0.02 | 1 | 4 | 23 | 10 | 0.05 | 5 | 5 | 124 | 5 | 66
CC139373 | 360338 | 6890731 | CC139373 | 0.002 | 0.2 | 2.1 | 7 | 5 | 140 | 0.7 | 1 | 0.67 | 0.25 | 19 | 121 | 38 | 3.35 | 10 | 0.5 | 0.06 | 20 | 1.76 | 581 | 0.5 | 0.03 | 107 | 1200 | 4 | 0.02 | 1 | 4 | 54 | 10 | 0.05 | 5 | 5 | 72 | 5 | 53
CC139374 | 360288 | 6890734 | CC139374 | 0.001 | 0.2 | 1.68 | 3 | 5 | 90 | 0.9 | 1 | 0.44 | 0.25 | 13 | 78 | 25 | 2.58 | 5 | 0.5 | 0.07 | 20 | 0.82 | 526 | 0.5 | 0.03 | 61 | 810 | 7 | 0.02 | 1 | 4 | 43 | 10 | 0.03 | 5 | 5 | 48 | 5 | 50
CC139375 | 360239 | 6890733 | CC139375 | 0.001 | 0.1 | 2.47 | 6 | 5 | 260 | 0.9 | 1 | 0.63 | 0.25 | 17 | 80 | 40 | 3.61 | 10 | 0.5 | 0.12 | 10 | 0.89 | 721 | 0.5 | 0.02 | 48 | 1210 | 5 | 0.02 | 1 | 7 | 50 | 10 | 0.03 | 5 | 5 | 77 | 5 | 62
CC139376 | 360189 | 6890734 | CC139376 | 0.002 | 0.2 | 2.76 | 3 | 5 | 180 | 0.9 | 1 | 0.62 | 0.25 | 21 | 131 | 33 | 4.1 | 10 | 0.5 | 0.1 | 30 | 1.24 | 786 | 0.5 | 0.02 | 86 | 1350 | 6 | 0.02 | 2 | 7 | 46 | 10 | 0.03 | 5 | 5 | 72 | 5 | 75
CC139377 | 360138 | 6890738 | CC139377 | 0.003 | 0.1 | 2.61 | 4 | 5 | 230 | 0.8 | 1 | 0.63 | 0.25 | 18 | 60 | 32 | 3.74 | 10 | 0.5 | 0.1 | 10 | 1.26 | 602 | 0.5 | 0.04 | 48 | 1100 | 5 | 0.02 | 1 | 4 | 49 | 10 | 0.09 | 5 | 5 | 85 | 5 | 62
CC139378 | 360088 | 6890739 | CC139378 | 0.001 | 0.1 | 2.61 | 4 | 5 | 90 | 0.6 | 1 | 0.74 | 0.25 | 17 | 68 | 20 | 4.03 | 10 | 0.5 | 0.07 | 10 | 1.47 | 488 | 0.5 | 0.02 | 40 | 1030 | 4 | 0.01 | 1 | 4 | 29 | 10 | 0.32 | 5 | 5 | 84 | 5 | 76
CC139379 | 360039 | 6890739 | CC139379 | 0.001 | 0.1 | 2.15 | 5 | 5 | 140 | 0.5 | 1 | 0.71 | 0.25 | 14 | 78 | 23 | 2.99 | 10 | 0.5 | 0.07 | 10 | 1.31 | 418 | 0.5 | 0.02 | 45 | 980 | 6 | 0.02 | 1 | 4 | 35 | 10 | 0.08 | 5 | 5 | 64 | 5 | 58
CC139380 | 359988 | 6890741 | CC139380 | 0.001 | 0.1 | 3.44 | 8 | 5 | 70 | 0.7 | 1 | 0.68 | 0.25 | 23 | 293 | 30 | 4.43 | 10 | 0.5 | 0.07 | 10 | 3.47 | 522 | 0.5 | 0.01 | 92 | 1060 | 6 | 0.01 | 1 | 7 | 29 | 10 | 0.09 | 5 | 5 | 112 | 5 | 72
CC139381 | 359978 | 6890539 | CC139381 | 0.002 | 0.2 | 2.52 | 3 | 5 | 150 | 1.1 | 1 | 1.48 | 0.25 | 18 | 137 | 42 | 3.5 | 10 | 0.5 | 0.08 | 10 | 1.94 | 552 | 0.5 | 0.02 | 66 | 1320 | 7 | 0.05 | 1 | 7 | 76 | 10 | 0.13 | 5 | 5 | 77 | 5 | 62
CC139382 | 359934 | 6890543 | CC139382 | 0.003 | 0.2 | 2.27 | 6 | 5 | 150 | 1.4 | 1 | 2.15 | 0.25 | 15 | 91 | 56 | 2.91 | 10 | 0.5 | 0.08 | 10 | 1.33 | 704 | 0.5 | 0.02 | 48 | 1310 | 7 | 0.09 | 1 | 5 | 97 | 10 | 0.08 | 5 | 5 | 66 | 5 | 54
CC139383 | 359879 | 6890543 | CC139383 | 0.002 | 0.1 | 2.22 | 8 | 5 | 130 | 0.6 | 1 | 1.17 | 0.25 | 15 | 97 | 29 | 3.13 | 10 | 0.5 | 0.07 | 10 | 1.3 | 540 | 0.5 | 0.02 | 39 | 890 | 7 | 0.04 | 1 | 5 | 69 | 10 | 0.13 | 5 | 5 | 75 | 5 | 58
CC139384 | 359824 | 6890545 | CC139384 | 0.001 | 0.1 | 1.33 | 5 | 5 | 80 | 0.6 | 1 | 0.79 | 0.25 | 8 | 39 | 31 | 1.67 | 5 | 0.5 | 0.04 | 10 | 0.56 | 270 | 0.5 | 0.03 | 18 | 690 | 3 | 0.04 | 1 | 2 | 45 | 10 | 0.04 | 5 | 5 | 41 | 5 | 32
CC139385 | 359782 | 6890545 | CC139385 | 0.038 | 0.3 | 1.84 | 7 | 5 | 100 | 0.8 | 1 | 1.32 | 0.25 | 10 | 68 | 37 | 2.06 | 10 | 0.5 | 0.05 | 10 | 0.91 | 293 | 0.5 | 0.03 | 27 | 820 | 5 | 0.07 | 1 | 3 | 77 | 10 | 0.04 | 5 | 5 | 52 | 5 | 43
CC139386 | 359729 | 6890550 | CC139386 | 0.002 | 0.1 | 1.72 | 6 | 5 | 100 | 0.6 | 1 | 0.82 | 0.25 | 10 | 39 | 26 | 2.43 | 10 | 0.5 | 0.06 | 10 | 0.83 | 334 | 0.5 | 0.02 | 20 | 790 | 5 | 0.02 | 1 | 4 | 55 | 10 | 0.06 | 5 | 5 | 54 | 5 | 46
CC139387 | 359676 | 6890551 | CC139387 | 0.004 | 0.2 | 2.09 | 7 | 5 | 140 | 0.9 | 1 | 1.25 | 0.25 | 11 | 47 | 31 | 2.52 | 10 | 0.5 | 0.08 | 20 | 0.8 | 383 | 0.5 | 0.02 | 20 | 860 | 7 | 0.05 | 1 | 5 | 78 | 10 | 0.04 | 5 | 5 | 56 | 5 | 55
CC139388 | 359629 | 6890555 | CC139388 | 0.0005 | 0.1 | 2.45 | 10 | 5 | 150 | 0.7 | 1 | 0.37 | 0.25 | 13 | 46 | 19 | 3.1 | 10 | 0.5 | 0.06 | 10 | 0.81 | 361 | 0.5 | 0.02 | 21 | 450 | 7 | 0.01 | 1 | 4 | 37 | 10 | 0.08 | 5 | 5 | 70 | 5 | 58
CC139389 | 359578 | 6890555 | CC139389 | 0.0005 | 0.1 | 2.78 | 11 | 5 | 170 | 0.7 | 1 | 0.42 | 0.25 | 14 | 47 | 20 | 3.46 | 10 | 0.5 | 0.06 | 10 | 0.83 | 361 | 1 | 0.02 | 21 | 400 | 8 | 0.01 | 1 | 5 | 66 | 10 | 0.09 | 5 | 5 | 76 | 5 | 63
CC139390 | 359528 | 6890559 | CC139390 | 0.0005 | 0.1 | 2.4 | 9 | 5 | 180 | 0.8 | 1 | 0.72 | 0.25 | 12 | 34 | 19 | 2.65 | 10 | 0.5 | 0.08 | 10 | 0.82 | 375 | 0.5 | 0.03 | 16 | 650 | 8 | 0.02 | 1 | 4 | 80 | 10 | 0.05 | 5 | 5 | 60 | 5 | 63
CC139391 | 352532 | 6892622 | CC139391 | 0.006 | 0.2 | 1.8 | 14 | 5 | 260 | 0.6 | 1 | 0.38 | 0.25 | 11 | 39 | 32 | 3.19 | 10 | 0.5 | 0.12 | 20 | 0.58 | 472 | 1 | 0.02 | 27 | 830 | 8 | 0.02 | 2 | 6 | 24 | 10 | 0.07 | 5 | 5 | 69 | 5 | 84
CC139392 | 352536 | 6892517 | CC139392 | 0.001 | 0.1 | 2.27 | 20 | 5 | 170 | 0.5 | 1 | 0.19 | 0.25 | 13 | 39 | 31 | 4.11 | 10 | 0.5 | 0.1 | 10 | 0.52 | 473 | 1 | 0.01 | 24 | 530 | 11 | 0.02 | 2 | 5 | 17 | 10 | 0.06 | 5 | 5 | 90 | 5 | 85
CC139393 | 352541 | 6892422 | CC139393 | 0.002 | 0.1 | 2.32 | 13 | 5 | 250 | 0.6 | 1 | 0.3 | 0.25 | 13 | 41 | 27 | 3.7 | 10 | 0.5 | 0.11 | 10 | 0.65 | 433 | 1 | 0.02 | 25 | 480 | 7 | 0.02 | 1 | 6 | 22 | 10 | 0.1 | 5 | 5 | 78 | 5 | 74
CC139394 | 352546 | 6892331 | CC139394 | 0.003 | 0.1 | 1.01 | 62 | 5 | 130 | 0.25 | 1 | 0.2 | 0.25 | 14 | 19 | 29 | 2.97 | 5 | 0.5 | 0.07 | 10 | 0.23 | 572 | 1 | 0.03 | 14 | 690 | 7 | 0.03 | 2 | 3 | 16 | 10 | 0.04 | 5 | 5 | 50 | 5 | 69
CC139395 | 352552 | 6892229 | CC139395 | 0.021 | 0.1 | 1.82 | 478 | 5 | 190 | 0.9 | 1 | 0.14 | 0.25 | 16 | 26 | 21 | 4.18 | 10 | 0.5 | 0.1 | 30 | 0.38 | 808 | 1 | 0.01 | 17 | 410 | 10 | 0.04 | 5 | 6 | 25 | 10 | 0.04 | 5 | 5 | 55 | 5 | 73
CC139396 | 352508 | 6892137 | CC139396 | 0.002 | 0.2 | 1.64 | 16 | 5 | 140 | 0.25 | 1 | 0.16 | 0.25 | 11 | 34 | 33 | 3.64 | 10 | 0.5 | 0.08 | 10 | 0.44 | 415 | 3 | 0.02 | 25 | 400 | 9 | 0.02 | 1 | 5 | 17 | 10 | 0.09 | 5 | 5 | 90 | 5 | 82
CC139397 | 352467 | 6892050 | CC139397 | 0.002 | 0.1 | 1.77 | 25 | 5 | 180 | 0.5 | 1 | 0.21 | 0.25 | 12 | 33 | 30 | 3.42 | 10 | 0.5 | 0.13 | 10 | 0.54 | 490 | 2 | 0.01 | 29 | 450 | 9 | 0.03 | 2 | 3 | 23 | 10 | 0.05 | 5 | 5 | 59 | 5 | 92
CC139398 | 352436 | 6891955 | CC139398 | 0.015 | 0.2 | 1.51 | 76 | 5 | 240 | 0.6 | 1 | 0.18 | 0.25 | 11 | 22 | 34 | 3.47 | 5 | 0.5 | 0.14 | 20 | 0.3 | 287 | 2 | 0.02 | 23 | 610 | 10 | 0.19 | 2 | 4 | 33 | 10 | 0.05 | 5 | 5 | 42 | 5 | 76
CC139399 | 352396 | 6891855 | CC139399 | 0.001 | 0.2 | 1.68 | 23 | 5 | 170 | 0.25 | 1 | 0.13 | 0.25 | 8 | 24 | 22 | 3.86 | 10 | 0.5 | 0.05 | 10 | 0.3 | 240 | 1 | 0.01 | 15 | 340 | 9 | 0.03 | 2 | 4 | 19 | 10 | 0.06 | 5 | 5 | 77 | 5 | 64
CC139400 | 352277 | 6891688 | CC139400 | 0.002 | 0.1 | 2.13 | 43 | 5 | 140 | 0.7 | 1 | 0.19 | 0.25 | 14 | 32 | 26 | 3.25 | 10 | 0.5 | 0.1 | 20 | 0.51 | 446 | 0.5 | 0.02 | 25 | 500 | 9 | 0.03 | 2 | 4 | 18 | 10 | 0.07 | 5 | 5 | 59 | 5 | 74
CC139401 | 359938 | 6890744 | CC139401 | 0.006 | 0.1 | 3.16 | 6 | 5 | 110 | 1.1 | 1 | 1 | 0.25 | 28 | 440 | 33 | 4.69 | 10 | 0.5 | 0.05 | 10 | 4.37 | 746 | 0.5 | 0.02 | 150 | 1080 | 5 | 0.02 | 1 | 9 | 42 | 10 | 0.23 | 5 | 5 | 135 | 5 | 75
CC139402 | 359738 | 6890753 | CC139402 | 0.007 | 0.1 | 2.66 | 9 | 5 | 120 | 0.8 | 1 | 0.49 | 0.25 | 17 | 86 | 24 | 3.77 | 10 | 0.5 | 0.07 | 10 | 1.56 | 536 | 0.5 | 0.02 | 31 | 790 | 9 | 0.01 | 1 | 5 | 35 | 10 | 0.08 | 5 | 5 | 92 | 5 | 61
CC139403 | 359685 | 6890754 | CC139403 | 0.003 | 0.1 | 1.3 | 7 | 5 | 110 | 0.25 | 1 | 0.21 | 0.25 | 8 | 31 | 15 | 2.41 | 10 | 0.5 | 0.05 | 10 | 0.35 | 219 | 1 | 0.02 | 12 | 320 | 7 | 0.01 | 1 | 2 | 20 | 10 | 0.08 | 5 | 5 | 73 | 5 | 39
CC139404 | 359636 | 6890756 | CC139404 | 0.0005 | 0.1 | 2.61 | 9 | 5 | 150 | 0.6 | 1 | 0.37 | 0.25 | 14 | 65 | 25 | 3.64 | 10 | 0.5 | 0.07 | 10 | 1.03 | 352 | 0.5 | 0.02 | 27 | 570 | 7 | 0.01 | 1 | 4 | 30 | 10 | 0.08 | 5 | 5 | 82 | 5 | 58
CC139405 | 359588 | 6890760 | CC139405 | 0.003 | 0.1 | 2.77 | 11 | 5 | 200 | 0.8 | 1 | 0.4 | 0.25 | 16 | 73 | 26 | 3.95 | 10 | 0.5 | 0.08 | 10 | 1.16 | 384 | 0.5 | 0.02 | 32 | 620 | 7 | 0.01 | 1 | 5 | 29 | 10 | 0.07 | 5 | 5 | 86 | 5 | 63
CC139406 | 359538 | 6890765 | CC139406 | 0.002 | 0.1 | 2.01 | 6 | 5 | 130 | 0.6 | 1 | 0.4 | 0.25 | 11 | 51 | 25 | 2.39 | 10 | 0.5 | 0.08 | 10 | 0.77 | 362 | 0.5 | 0.03 | 19 | 520 | 6 | 0.02 | 1 | 4 | 33 | 10 | 0.06 | 5 | 5 | 57 | 5 | 46
CC139407 | 354310 | 6898459 | CC139407 | 0.0005 | 0.2 | 3.21 | 4 | 5 | 60 | 1.1 | 1 | 0.18 | 0.25 | 13 | 50 | 15 | 4.28 | 10 | 0.5 | 0.51 | 20 | 1.31 | 659 | 0.5 | 0.01 | 20 | 610 | 10 | 0.03 | 1 | 10 | 11 | 10 | 0.17 | 5 | 5 | 83 | 5 | 90
CC139408 | 354409 | 6898466 | CC139408 | 0.001 | 0.1 | 2.15 | 9 | 5 | 110 | 0.25 | 1 | 0.4 | 0.25 | 23 | 58 | 23 | 2.95 | 10 | 0.5 | 0.04 | 10 | 1.07 | 511 | 0.5 | 0.02 | 12 | 330 | 5 | 0.01 | 1 | 6 | 24 | 10 | 0.11 | 5 | 5 | 66 | 5 | 45
CC139409 | 354486 | 6898400 | CC139409 | 0.0005 | 0.1 | 2.35 | 3 | 5 | 60 | 0.25 | 1 | 0.3 | 0.25 | 16 | 115 | 14 | 2.59 | 10 | 0.5 | 0.02 | 5 | 1.41 | 289 | 0.5 | 0.02 | 19 | 240 | 4 | 0.02 | 1 | 6 | 19 | 10 | 0.05 | 5 | 5 | 68 | 5 | 42
CC139410 | 354536 | 6898313 | CC139410 | 0.022 | 0.1 | 2.57 | 9 | 5 | 140 | 0.5 | 1 | 0.48 | 0.25 | 17 | 61 | 18 | 2.82 | 10 | 0.5 | 0.05 | 10 | 1.07 | 559 | 0.5 | 0.03 | 23 | 520 | 4 | 0.02 | 1 | 7 | 51 | 10 | 0.07 | 5 | 5 | 70 | 5 | 47
CC139411 | 354606 | 6898221 | CC139411 | 0.001 | 0.1 | 2.25 | 8 | 5 | 140 | 0.25 | 1 | 0.42 | 0.25 | 12 | 36 | 22 | 2.78 | 10 | 0.5 | 0.06 | 10 | 0.63 | 308 | 0.5 | 0.02 | 22 | 600 | 6 | 0.02 | 1 | 4 | 28 | 10 | 0.1 | 5 | 5 | 63 | 5 | 51
CC139412 | 354696 | 6898166 | CC139412 | 0.0005 | 0.1 | 2.86 | 7 | 5 | 240 | 0.25 | 1 | 0.63 | 0.25 | 15 | 80 | 24 | 2.93 | 10 | 0.5 | 0.04 | 10 | 1.27 | 310 | 0.5 | 0.04 | 36 | 400 | 5 | 0.02 | 1 | 6 | 24 | 10 | 0.05 | 5 | 5 | 59 | 5 | 44
CC139413 | 354767 | 6898093 | CC139413 | 0.0005 | 0.1 | 2.16 | 13 | 5 | 120 | 0.25 | 1 | 0.17 | 0.25 | 9 | 33 | 18 | 3.84 | 10 | 0.5 | 0.06 | 10 | 0.47 | 249 | 0.5 | 0.02 | 15 | 350 | 8 | 0.02 | 1 | 3 | 18 | 10 | 0.11 | 5 | 5 | 76 | 5 | 51
CC139414 | 354838 | 6898017 | CC139414 | 0.0005 | 0.1 | 2.45 | 11 | 5 | 220 | 0.8 | 1 | 0.37 | 0.25 | 16 | 78 | 23 | 3.72 | 10 | 0.5 | 0.07 | 30 | 1.01 | 691 | 0.5 | 0.02 | 28 | 520 | 19 | 0.02 | 1 | 9 | 28 | 10 | 0.08 | 5 | 5 | 79 | 5 | 78
CC139415 | 354908 | 6897944 | CC139415 | 0.0005 | 0.1 | 2.13 | 30 | 5 | 120 | 0.7 | 1 | 0.23 | 0.25 | 14 | 25 | 32 | 3.93 | 10 | 0.5 | 0.14 | 10 | 0.29 | 491 | 0.5 | 0.01 | 23 | 860 | 6 | 0.01 | 1 | 6 | 17 | 10 | 0.06 | 5 | 5 | 63 | 5 | 88
CC139416 | 354981 | 6897868 | CC139416 | 0.0005 | 0.1 | 2.5 | 20 | 5 | 140 | 0.8 | 1 | 0.28 | 0.25 | 13 | 18 | 28 | 4.35 | 10 | 0.5 | 0.36 | 10 | 0.4 | 396 | 0.5 | 0.01 | 23 | 870 | 4 | 0.02 | 1 | 10 | 20 | 10 | 0.12 | 5 | 5 | 44 | 5 | 129
CC139417 | 355032 | 6897782 | CC139417 | 0.0005 | 0.1 | 1.8 | 12 | 5 | 90 | 0.25 | 1 | 0.16 | 0.25 | 7 | 29 | 26 | 3.58 | 10 | 0.5 | 0.06 | 10 | 0.41 | 223 | 0.5 | 0.01 | 13 | 280 | 9 | 0.02 | 1 | 3 | 18 | 10 | 0.12 | 5 | 5 | 86 | 5 | 52
CC139418 | 355075 | 6897692 | CC139418 | 0.0005 | 0.1 | 2.96 | 12 | 5 | 120 | 0.9 | 1 | 0.16 | 0.25 | 17 | 35 | 23 | 4.72 | 10 | 0.5 | 0.13 | 10 | 0.54 | 697 | 0.5 | 0.01 | 20 | 460 | 11 | 0.02 | 1 | 6 | 12 | 10 | 0.07 | 5 | 5 | 68 | 5 | 90
CC139419 | 355112 | 6897601 | CC139419 | 0.0005 | 0.1 | 1.92 | 8 | 5 | 80 | 0.25 | 1 | 0.18 | 0.25 | 9 | 27 | 21 | 3.2 | 10 | 0.5 | 0.08 | 10 | 0.44 | 292 | 0.5 | 0.01 | 14 | 380 | 9 | 0.02 | 1 | 3 | 18 | 10 | 0.09 | 5 | 5 | 63 | 5 | 54
CC139420 | 355168 | 6897518 | CC139420 | 0.001 | 0.1 | 1.87 | 11 | 5 | 100 | 0.25 | 1 | 0.13 | 0.25 | 9 | 28 | 14 | 3.64 | 10 | 0.5 | 0.06 | 10 | 0.42 | 281 | 0.5 | 0.01 | 14 | 240 | 10 | 0.02 | 1 | 4 | 13 | 10 | 0.1 | 5 | 5 | 72 | 5 | 56
CC139421 | 355220 | 6897436 | CC139421 | 0.0005 | 0.2 | 2.55 | 11 | 5 | 120 | 0.5 | 1 | 0.15 | 0.25 | 10 | 33 | 22 | 4.29 | 10 | 0.5 | 0.19 | 10 | 0.59 | 338 | 0.5 | 0.01 | 17 | 330 | 7 | 0.02 | 1 | 6 | 16 | 10 | 0.16 | 5 | 5 | 77 | 5 | 80
CC139422 | 355294 | 6897366 | CC139422 | 0.0005 | 0.1 | 2.92 | 10 | 5 | 130 | 0.9 | 1 | 0.14 | 0.25 | 13 | 35 | 18 | 3.9 | 10 | 0.5 | 0.11 | 10 | 0.52 | 346 | 0.5 | 0.01 | 23 | 340 | 12 | 0.02 | 1 | 5 | 13 | 10 | 0.1 | 5 | 5 | 65 | 5 | 83
CC139423 | 355373 | 6897311 | CC139423 | 0.0005 | 0.2 | 3.4 | 4 | 5 | 120 | 1 | 1 | 0.29 | 0.25 | 12 | 26 | 12 | 5.12 | 10 | 0.5 | 0.28 | 10 | 0.81 | 670 | 0.5 | 0.01 | 8 | 810 | 5 | 0.03 | 1 | 14 | 13 | 10 | 0.15 | 5 | 5 | 54 | 5 | 135
CC139424 | 355446 | 6897239 | CC139424 | 0.0005 | 0.1 | 2.41 | 12 | 5 | 160 | 0.6 | 1 | 0.19 | 0.25 | 13 | 32 | 19 | 3.48 | 10 | 0.5 | 0.14 | 10 | 0.57 | 384 | 0.5 | 0.02 | 22 | 440 | 6 | 0.03 | 1 | 5 | 15 | 10 | 0.13 | 5 | 5 | 68 | 5 | 69
CC139425 | 355534 | 6897184 | CC139425 | 0.0005 | 0.1 | 1.84 | 4 | 5 | 180 | 0.5 | 1 | 0.31 | 0.25 | 12 | 29 | 20 | 3.06 | 10 | 0.5 | 0.16 | 20 | 0.58 | 448 | 0.5 | 0.02 | 16 | 610 | 6 | 0.01 | 1 | 5 | 20 | 10 | 0.12 | 5 | 5 | 56 | 5 | 68
CC139426 | 355566 | 6897087 | CC139426 | 0.0005 | 0.1 | 2.69 | 8 | 5 | 140 | 0.8 | 1 | 0.22 | 0.25 | 11 | 31 | 24 | 4.25 | 10 | 0.5 | 0.17 | 10 | 0.64 | 444 | 0.5 | 0.01 | 13 | 680 | 7 | 0.03 | 1 | 10 | 15 | 10 | 0.09 | 5 | 5 | 62 | 5 | 96
CC139427 | 355603 | 6896993 | CC139427 | 0.0005 | 0.1 | 2.96 | 3 | 5 | 270 | 1.3 | 1 | 0.29 | 0.25 | 12 | 24 | 14 | 4.88 | 10 | 0.5 | 0.47 | 10 | 0.59 | 710 | 0.5 | 0.01 | 6 | 740 | 5 | 0.02 | 1 | 12 | 19 | 10 | 0.15 | 5 | 5 | 46 | 5 | 95
CC139428 | 355633 | 6896899 | CC139428 | 0.0005 | 0.1 | 1.04 | 1 | 5 | 100 | 0.25 | 1 | 0.1 | 0.25 | 1 | 2 | 2 | 1.81 | 5 | 0.5 | 0.02 | 5 | 0.2 | 248 | 0.5 | 0.005 | 0.5 | 260 | 1 | 0.005 | 1 | 4 | 6 | 10 | 0.01 | 5 | 5 | 5 | 5 | 8
CC139429 | 355675 | 6896810 | CC139429 | 0.0005 | 0.1 | 2.79 | 10 | 5 | 160 | 0.6 | 1 | 0.22 | 0.25 | 15 | 35 | 28 | 3.33 | 10 | 0.5 | 0.1 | 10 | 0.61 | 381 | 0.5 | 0.02 | 28 | 380 | 10 | 0.02 | 1 | 5 | 20 | 10 | 0.09 | 5 | 5 | 60 | 5 | 63
CC139430 | 355703 | 6896714 | CC139430 | 0.0005 | 0.1 | 2.37 | 6 | 5 | 140 | 0.6 | 1 | 0.29 | 0.25 | 7 | 17 | 11 | 1.91 | 10 | 0.5 | 0.05 | 10 | 0.41 | 198 | 0.5 | 0.01 | 10 | 180 | 10 | 0.02 | 1 | 3 | 28 | 10 | 0.02 | 5 | 5 | 27 | 5 | 43
CC139431 | 356563 | 6886011 | CC139431 | 0.0005 | 0.1 | 1.19 | 9 | 5 | 70 | 0.25 | 1 | 0.18 | 0.25 | 11 | 21 | 17 | 2.49 | 5 | 0.5 | 0.11 | 10 | 0.4 | 255 | 0.5 | 0.02 | 18 | 550 | 4 | 0.03 | 1 | 2 | 16 | 10 | 0.08 | 5 | 5 | 48 | 5 | 38
CC139432 | 356492 | 6886063 | CC139432 | 0.0005 | 0.1 | 0.87 | 6 | 5 | 50 | 0.25 | 1 | 0.19 | 0.25 | 7 | 13 | 20 | 1.63 | 5 | 0.5 | 0.06 | 10 | 0.21 | 136 | 0.5 | 0.02 | 10 | 680 | 4 | 0.06 | 1 | 0.5 | 20 | 10 | 0.04 | 5 | 5 | 31 | 5 | 29
CC139433 | 356303 | 6886079 | CC139433 | 0.003 | 0.2 | 1.53 | 56 | 5 | 70 | 0.8 | 1 | 0.28 | 0.25 | 11 | 29 | 21 | 3.04 | 5 | 0.5 | 0.14 | 30 | 0.56 | 350 | 0.5 | 0.01 | 22 | 570 | 18 | 0.01 | 3 | 4 | 20 | 10 | 0.08 | 5 | 5 | 41 | 5 | 73
CC139434 | 356251 | 6885994 | CC139434 | 0.005 | 0.1 | 1.6 | 5 | 5 | 90 | 0.25 | 1 | 0.23 | 0.25 | 8 | 30 | 16 | 1.97 | 10 | 0.5 | 0.09 | 10 | 0.54 | 161 | 0.5 | 0.02 | 17 | 510 | 9 | 0.04 | 1 | 3 | 15 | 10 | 0.09 | 5 | 5 | 37 | 5 | 47
CC139435 | 356180 | 6885922 | CC139435 | 0.001 | 0.1 | 1.78 | 10 | 5 | 110 | 0.6 | 1 | 0.25 | 0.25 | 11 | 32 | 22 | 3.02 | 10 | 0.5 | 0.19 | 20 | 0.57 | 305 | 0.5 | 0.01 | 19 | 740 | 11 | 0.04 | 1 | 3 | 19 | 10 | 0.1 | 5 | 5 | 53 | 5 | 62
CC139436 | 356108 | 6885837 | CC139436 | 0.0005 | 0.2 | 1.64 | 13 | 5 | 90 | 0.7 | 1 | 0.26 | 0.25 | 12 | 33 | 20 | 2.94 | 10 | 0.5 | 0.22 | 20 | 0.57 | 364 | 0.5 | 0.01 | 22 | 670 | 12 | 0.02 | 1 | 3 | 16 | 10 | 0.1 | 5 | 5 | 48 | 5 | 74
CC139437 | 356058 | 6885756 | CC139437 | 0.0005 | 0.2 | 1.8 | 15 | 5 | 120 | 0.7 | 1 | 0.33 | 0.25 | 16 | 32 | 27 | 3.01 | 10 | 0.5 | 0.12 | 20 | 0.49 | 579 | 0.5 | 0.02 | 20 | 760 | 15 | 0.08 | 1 | 3 | 33 | 10 | 0.07 | 5 | 5 | 51 | 5 | 60
CC139438 | 356029 | 6885661 | CC139438 | 0.011 | 0.3 | 1.94 | 28 | 5 | 130 | 0.8 | 1 | 0.49 | 0.25 | 15 | 32 | 36 | 3.43 | 10 | 0.5 | 0.11 | 30 | 0.51 | 704 | 0.5 | 0.02 | 23 | 930 | 18 | 0.09 | 1 | 3 | 50 | 10 | 0.06 | 5 | 5 | 57 | 5 | 77
CC139439 | 355979 | 6885557 | CC139439 | 0.009 | 0.2 | 1.39 | 19 | 5 | 100 | 0.5 | 1 | 0.31 | 0.25 | 10 | 26 | 25 | 2.64 | 10 | 0.5 | 0.11 | 20 | 0.39 | 322 | 0.5 | 0.02 | 17 | 760 | 10 | 0.08 | 1 | 2 | 30 | 10 | 0.07 | 5 | 5 | 47 | 5 | 55
CC139440 | 355979 | 6885461 | CC139440 | 0.0005 | 0.2 | 1.39 | 17 | 5 | 100 | 0.5 | 1 | 0.34 | 0.25 | 10 | 30 | 22 | 2.89 | 5 | 0.5 | 0.13 | 20 | 0.5 | 359 | 0.5 | 0.02 | 20 | 730 | 8 | 0.06 | 1 | 3 | 30 | 10 | 0.08 | 5 | 5 | 49 | 5 | 56
CC139441 | 353452 | 6896086 | CC139441 | 0.004 | 0.5 | 1.63 | 10 | 5 | 170 | 0.25 | 1 | 0.32 | 0.25 | 12 | 55 | 36 | 2.54 | 10 | 0.5 | 0.19 | 20 | 0.6 | 362 | 1 | 0.03 | 40 | 570 | 6 | 0.05 | 1 | 4 | 28 | 10 | 0.1 | 5 | 5 | 75 | 5 | 91
CC139442 | 353545 | 6896053 | CC139442 | 0.005 | 0.5 | 2.22 | 11 | 5 | 160 | 0.25 | 1 | 0.3 | 0.25 | 13 | 57 | 33 | 3.32 | 10 | 0.5 | 0.21 | 10 | 0.77 | 358 | 1 | 0.02 | 34 | 590 | 6 | 0.03 | 2 | 5 | 22 | 10 | 0.16 | 5 | 5 | 90 | 5 | 90
CC139443 | 353647 | 6896018 | CC139443 | 0.0005 | 0.2 | 2.78 | 17 | 5 | 210 | 0.7 | 1 | 0.52 | 0.25 | 15 | 82 | 53 | 4.84 | 10 | 0.5 | 0.38 | 10 | 1.08 | 619 | 1 | 0.02 | 42 | 1560 | 10 | 0.01 | 3 | 9 | 27 | 10 | 0.11 | 5 | 5 | 134 | 5 | 162
CC139444 | 353733 | 6895992 | CC139444 | 0.012 | 0.2 | 2.34 | 79 | 5 | 150 | 0.7 | 1 | 0.25 | 0.25 | 10 | 43 | 31 | 3.7 | 10 | 0.5 | 0.11 | 20 | 0.65 | 366 | 2 | 0.02 | 30 | 370 | 13 | 0.01 | 1 | 5 | 21 | 10 | 0.08 | 5 | 5 | 81 | 5 | 87
CC139445 | 353832 | 6895963 | CC139445 | 0.0005 | 0.3 | 0.43 | 2 | 5 | 50 | 0.25 | 1 | 0.15 | 0.25 | 3 | 7 | 15 | 1.06 | 5 | 0.5 | 0.03 | 10 | 0.06 | 92 | 0.5 | 0.03 | 5 | 600 | 2 | 0.02 | 1 | 1 | 14 | 10 | 0.04 | 5 | 5 | 27 | 5 | 18
CC139446 | 353927 | 6895922 | CC139446 | 0.0005 | 0.3 | 1.99 | 10 | 5 | 160 | 0.6 | 1 | 0.24 | 0.25 | 10 | 33 | 22 | 3.25 | 10 | 0.5 | 0.15 | 20 | 0.51 | 472 | 1 | 0.02 | 18 | 460 | 9 | 0.01 | 1 | 4 | 21 | 10 | 0.1 | 5 | 5 | 62 | 5 | 59
CC139447 | 354011 | 6895871 | CC139447 | 0.001 | 0.4 | 2 | 15 | 5 | 180 | 0.25 | 1 | 0.25 | 0.25 | 8 | 36 | 29 | 3.73 | 10 | 0.5 | 0.09 | 10 | 0.5 | 331 | 1 | 0.02 | 20 | 400 | 11 | 0.01 | 1 | 4 | 26 | 10 | 0.1 | 5 | 5 | 85 | 5 | 62
CC139448 | 354122 | 6895866 | CC139448 | 0.0005 | 0.2 | 1.9 | 9 | 5 | 130 | 0.25 | 1 | 0.29 | 0.25 | 7 | 32 | 21 | 2.86 | 10 | 0.5 | 0.06 | 10 | 0.5 | 241 | 1 | 0.02 | 17 | 380 | 7 | 0.01 | 1 | 3 | 24 | 10 | 0.09 | 5 | 5 | 73 | 5 | 54
CC139449 | 354219 | 6895876 | CC139449 | 0.001 | 0.2 | 2.8 | 11 | 5 | 180 | 0.6 | 1 | 0.3 | 0.25 | 12 | 42 | 22 | 3.48 | 10 | 0.5 | 0.1 | 10 | 0.67 | 357 | 0.5 | 0.02 | 25 | 570 | 8 | 0.01 | 1 | 6 | 25 | 10 | 0.12 | 5 | 5 | 73 | 5 | 64
CC139450 | 354313 | 6895815 | CC139450 | 0.0005 | 0.3 | 2.49 | 10 | 5 | 170 | 0.5 | 1 | 0.23 | 0.25 | 10 | 46 | 18 | 3.66 | 10 | 0.5 | 0.1 | 10 | 0.64 | 331 | 0.5 | 0.02 | 23 | 460 | 9 | 0.01 | 1 | 5 | 22 | 10 | 0.12 | 5 | 5 | 78 | 5 | 59
CC139481 | 353372 | 6891209 | CC139481 | 0.0005 | 0.2 | 1.18 | 27 | 5 | 120 | 0.25 | 1 | 0.22 | 0.25 | 8 | 24 | 25 | 3 | 10 | 0.5 | 0.1 | 20 | 0.35 | 339 | 1 | 0.01 | 21 | 690 | 8 | 0.06 | 1 | 2 | 19 | 10 | 0.06 | 5 | 5 | 50 | 5 | 70
CC139482 | 353377 | 6891101 | CC139482 | 0.0005 | 0.1 | 2.05 | 23 | 5 | 160 | 0.5 | 1 | 0.18 | 0.25 | 11 | 29 | 28 | 3.1 | 10 | 0.5 | 0.1 | 20 | 0.5 | 322 | 1 | 0.02 | 28 | 340 | 8 | 0.02 | 1 | 4 | 18 | 10 | 0.08 | 5 | 5 | 58 | 5 | 57
CC139483 | 353389 | 6891001 | CC139483 | 0.0005 | 0.3 | 2.27 | 14 | 5 | 150 | 0.5 | 1 | 0.2 | 0.25 | 7 | 42 | 22 | 4.02 | 10 | 0.5 | 0.07 | 10 | 0.52 | 276 | 1 | 0.01 | 19 | 510 | 12 | 0.02 | 1 | 3 | 20 | 10 | 0.12 | 5 | 5 | 95 | 5 | 63
CC139484 | 353359 | 6890893 | CC139484 | 0.0005 | 0.2 | 1.61 | 22 | 5 | 130 | 0.5 | 1 | 0.27 | 0.25 | 9 | 43 | 33 | 3.21 | 10 | 0.5 | 0.09 | 10 | 0.53 | 421 | 1 | 0.02 | 32 | 780 | 7 | 0.03 | 1 | 3 | 20 | 10 | 0.08 | 5 | 5 | 70 | 5 | 69
CC139485 | 353369 | 6890793 | CC139485 | 0.0005 | 0.2 | 2.02 | 3 | 5 | 270 | 0.6 | 1 | 0.28 | 0.25 | 13 | 78 | 35 | 3.13 | 10 | 0.5 | 0.26 | 10 | 0.94 | 316 | 0.5 | 0.02 | 49 | 790 | 8 | 0.01 | 1 | 5 | 14 | 10 | 0.14 | 5 | 5 | 93 | 5 | 74
CC139486 | 353348 | 6890689 | CC139486 | 0.004 | 0.3 | 2.51 | 244 | 5 | 190 | 0.7 | 1 | 0.4 | 0.25 | 13 | 52 | 47 | 3.59 | 10 | 0.5 | 0.1 | 20 | 0.72 | 384 | 0.5 | 0.02 | 41 | 810 | 9 | 0.01 | 1 | 7 | 26 | 10 | 0.1 | 5 | 5 | 80 | 5 | 71
CC139487 | 353285 | 6890610 | CC139487 | 0.0005 | 0.3 | 2.2 | 13 | 5 | 270 | 0.6 | 1 | 0.4 | 0.25 | 12 | 55 | 39 | 3.22 | 10 | 0.5 | 0.16 | 20 | 0.81 | 470 | 0.5 | 0.02 | 41 | 770 | 7 | 0.01 | 1 | 6 | 25 | 10 | 0.11 | 5 | 5 | 79 | 5 | 71
CC139488 | 353214 | 6890536 | CC139488 | 0.002 | 0.2 | 1.33 | 46 | 5 | 110 | 0.5 | 1 | 0.21 | 0.25 | 9 | 27 | 24 | 2.96 | 5 | 0.5 | 0.08 | 20 | 0.34 | 329 | 1 | 0.02 | 23 | 710 | 10 | 0.04 | 1 | 2 | 27 | 10 | 0.05 | 5 | 5 | 50 | 5 | 74
CC139489 | 353137 | 6890479 | CC139489 | 0.0005 | 0.1 | 1.3 | 32 | 5 | 90 | 0.25 | 1 | 0.15 | 0.25 | 5 | 21 | 17 | 2.53 | 10 | 0.5 | 0.04 | 10 | 0.23 | 203 | 1 | 0.01 | 12 | 400 | 9 | 0.02 | 1 | 2 | 16 | 10 | 0.06 | 5 | 5 | 54 | 5 | 39
CC139490 | 353063 | 6890407 | CC139490 | 0.003 | 0.2 | 1.31 | 31 | 5 | 90 | 0.7 | 1 | 0.22 | 0.25 | 11 | 33 | 30 | 3.18 | 5 | 0.5 | 0.1 | 20 | 0.43 | 420 | 1 | 0.02 | 26 | 580 | 10 | 0.02 | 1 | 5 | 15 | 10 | 0.07 | 5 | 5 | 48 | 5 | 81
CC139491 | 352983 | 6890346 | CC139491 | 0.002 | 0.1 | 1.25 | 26 | 5 | 90 | 0.25 | 1 | 0.12 | 0.25 | 7 | 25 | 27 | 2.54 | 10 | 0.5 | 0.07 | 20 | 0.28 | 377 | 1 | 0.01 | 14 | 430 | 10 | 0.03 | 1 | 2 | 14 | 10 | 0.07 | 5 | 5 | 61 | 5 | 54
CC139492 | 352886 | 6890309 | CC139492 | 0.002 | 0.2 | 1.78 | 43 | 5 | 110 | 0.6 | 1 | 0.15 | 0.25 | 8 | 28 | 23 | 2.93 | 5 | 0.5 | 0.08 | 20 | 0.37 | 254 | 0.5 | 0.01 | 20 | 450 | 11 | 0.05 | 1 | 3 | 16 | 10 | 0.05 | 5 | 5 | 48 | 5 | 55
CC139493 | 352800 | 6890251 | CC139493 | 0.0005 | 0.2 | 0.82 | 126 | 5 | 120 | 0.5 | 1 | 0.09 | 0.25 | 6 | 19 | 21 | 2.86 | 5 | 0.5 | 0.12 | 30 | 0.17 | 670 | 2 | 0.01 | 14 | 420 | 18 | 0.1 | 2 | 2 | 23 | 10 | 0.05 | 5 | 5 | 44 | 5 | 74
CC139494 | 352754 | 6890159 | CC139494 | 0.004 | 0.6 | 1.45 | 53 | 5 | 140 | 0.7 | 1 | 0.23 | 0.25 | 8 | 21 | 25 | 3.2 | 5 | 0.5 | 0.1 | 50 | 0.45 | 199 | 1 | 0.01 | 22 | 790 | 18 | 0.02 | 1 | 3 | 23 | 10 | 0.02 | 5 | 5 | 30 | 5 | 64
CC139495 | 355351 | 6885033 | CC139495 | 0.011 | 0.2 | 1.64 | 47 | 5 | 120 | 0.5 | 1 | 0.39 | 0.25 | 9 | 30 | 19 | 2.88 | 10 | 0.5 | 0.08 | 20 | 0.49 | 396 | 0.5 | 0.02 | 19 | 610 | 9 | 0.03 | 1 | 3 | 28 | 10 | 0.06 | 5 | 5 | 53 | 5 | 61
CC139496 | 355339 | 6885129 | CC139496 | 0.015 | 0.8 | 2.49 | 189 | 5 | 180 | 1.2 | 1 | 0.58 | 0.25 | 9 | 32 | 30 | 3.06 | 10 | 0.5 | 0.11 | 50 | 0.33 | 1080 | 1 | 0.02 | 25 | 760 | 13 | 0.04 | 2 | 6 | 44 | 10 | 0.02 | 5 | 5 | 44 | 5 | 88
CC139497 | 355318 | 6885223 | CC139497 | 0.013 | 0.3 | 1.67 | 23 | 5 | 110 | 0.6 | 1 | 0.26 | 0.25 | 8 | 29 | 19 | 2.84 | 10 | 0.5 | 0.07 | 20 | 0.48 | 255 | 0.5 | 0.01 | 19 | 600 | 8 | 0.02 | 1 | 3 | 19 | 10 | 0.07 | 5 | 5 | 51 | 5 | 49
CC139498 | 355316 | 6885328 | CC139498 | 0.0005 | 0.1 | 1.56 | 29 | 5 | 100 | 0.7 | 1 | 0.27 | 0.25 | 10 | 28 | 18 | 2.66 | 5 | 0.5 | 0.07 | 10 | 0.5 | 331 | 0.5 | 0.02 | 24 | 490 | 11 | 0.01 | 1 | 3 | 18 | 10 | 0.09 | 5 | 5 | 47 | 5 | 51
CC139499 | 355302 | 6885423 | CC139499 | 0.001 | 0.2 | 1.87 | 10 | 5 | 100 | 0.6 | 1 | 0.24 | 0.25 | 11 | 39 | 27 | 3.02 | 10 | 0.5 | 0.18 | 20 | 0.71 | 430 | 0.5 | 0.02 | 28 | 610 | 13 | 0.01 | 1 | 3 | 15 | 10 | 0.1 | 5 | 5 | 49 | 5 | 62
CC139500 | 355250 | 6885511 | CC139500 | 0.001 | 0.1 | 1.75 | 11 | 5 | 80 | 0.25 | 1 | 0.19 | 0.25 | 8 | 30 | 30 | 2.82 | 10 | 0.5 | 0.11 | 10 | 0.52 | 279 | 0.5 | 0.01 | 20 | 500 | 8 | 0.02 | 1 | 3 | 13 | 10 | 0.1 | 5 | 5 | 53 | 5 | 49
CC139501 | 355452 | 6891646 | CC139501 | 0.003 | 0.1 | 2.06 | 11 | 5 | 110 | 0.6 | 1 | 0.35 | 0.25 | 13 | 60 | 34 | 3.79 | 10 | 0.5 | 0.14 | 10 | 0.9 | 654 | 1 | 0.02 | 34 | 610 | 10 | 0.02 | 1 | 5 | 25 | 10 | 0.09 | 5 | 5 | 89 | 5 | 80
CC139502 | 355554 | 6891642 | CC139502 | 0.004 | 0.1 | 1.84 | 10 | 5 | 100 | 0.25 | 2 | 0.23 | 0.25 | 10 | 37 | 22 | 2.88 | 10 | 0.5 | 0.11 | 10 | 0.57 | 295 | 1 | 0.02 | 24 | 410 | 5 | 0.01 | 1 | 4 | 20 | 10 | 0.11 | 5 | 5 | 69 | 5 | 53
CC139503 | 355655 | 6891635 | CC139503 | 0.003 | 0.1 | 1.5 | 10 | 5 | 120 | 0.25 | 1 | 0.31 | 0.25 | 11 | 39 | 32 | 2.89 | 10 | 0.5 | 0.09 | 20 | 0.56 | 466 | 1 | 0.02 | 26 | 730 | 9 | 0.02 | 1 | 4 | 23 | 10 | 0.06 | 5 | 5 | 59 | 5 | 60
CC139504 | 355708 | 6891629 | CC139504 | 0.003 | 0.1 | 1.79 | 11 | 5 | 120 | 0.25 | 2 | 0.3 | 0.25 | 10 | 37 | 31 | 2.93 | 10 | 0.5 | 0.09 | 10 | 0.59 | 396 | 1 | 0.02 | 25 | 630 | 6 | 0.01 | 1 | 4 | 22 | 10 | 0.08 | 5 | 5 | 62 | 5 | 55
CC139505 | 355758 | 6891632 | CC139505 | 0.004 | 0.3 | 2.48 | 9 | 5 | 200 | 0.5 | 2 | 0.32 | 0.25 | 13 | 49 | 52 | 3.67 | 10 | 0.5 | 0.1 | 20 | 0.7 | 533 | 1 | 0.02 | 29 | 600 | 8 | 0.02 | 2 | 5 | 29 | 10 | 0.08 | 5 | 5 | 82 | 5 | 67
CC139506 | 355804 | 6891630 | CC139506 | 0.006 | 0.2 | 2.7 | 12 | 5 | 250 | 0.5 | 1 | 0.32 | 0.25 | 10 | 49 | 48 | 3.55 | 10 | 0.5 | 0.1 | 20 | 0.68 | 338 | 1 | 0.02 | 30 | 680 | 7 | 0.02 | 1 | 5 | 29 | 10 | 0.07 | 5 | 5 | 80 | 5 | 68
CC139507 | 355856 | 6891622 | CC139507 | 0.002 | 0.3 | 1.42 | 11 | 5 | 170 | 0.25 | 1 | 0.22 | 0.25 | 9 | 35 | 37 | 2.67 | 10 | 0.5 | 0.08 | 10 | 0.29 | 490 | 2 | 0.02 | 20 | 500 | 8 | 0.03 | 2 | 3 | 25 | 10 | 0.08 | 5 | 5 | 85 | 5 | 56
CC139508 | 355909 | 6891619 | CC139508 | 0.007 | 0.8 | 2.01 | 1 | 5 | 260 | 1.1 | 1 | 0.17 | 0.7 | 8 | 32 | 50 | 1.39 | 10 | 1 | 0.08 | 70 | 0.27 | 143 | 1 | 0.03 | 36 | 660 | 9 | 0.07 | 1 | 5 | 23 | 10 | 0.02 | 5 | 5 | 40 | 5 | 81
CC139509 | 355956 | 6891614 | CC139509 | 0.007 | 0.4 | 2.05 | 15 | 5 | 280 | 0.7 | 2 | 0.41 | 0.25 | 9 | 43 | 17 | 3.55 | 10 | 0.5 | 0.08 | 30 | 0.59 | 300 | 1 | 0.02 | 41 | 920 | 14 | 0.03 | 1 | 6 | 27 | 10 | 0.04 | 5 | 5 | 55 | 5 | 109
CC139510 | 354445 | 6891487 | CC139510 | 0.003 | 0.1 | 1.75 | 10 | 5 | 190 | 0.25 | 1 | 0.46 | 0.25 | 12 | 37 | 33 | 2.87 | 10 | 0.5 | 0.08 | 10 | 0.6 | 629 | 1 | 0.03 | 23 | 720 | 4 | 0.03 | 1 | 4 | 31 | 10 | 0.09 | 5 | 5 | 62 | 5 | 61
CC139511 | 354591 | 6891480 | CC139511 | 0.005 | 0.1 | 0.76 | 2 | 5 | 40 | 0.25 | 1 | 0.14 | 0.25 | 4 | 15 | 22 | 1.31 | 5 | 0.5 | 0.03 | 10 | 0.15 | 78 | 1 | 0.02 | 6 | 310 | 6 | 0.02 | 1 | 1 | 15 | 10 | 0.05 | 5 | 5 | 42 | 5 | 21
CC139512 | 354645 | 6891479 | CC139512 | 0.006 | 0.1 | 1.87 | 11 | 5 | 170 | 0.5 | 1 | 0.57 | 0.25 | 13 | 74 | 90 | 3.04 | 10 | 0.5 | 0.06 | 10 | 0.85 | 542 | 0.5 | 0.03 | 43 | 720 | 5 | 0.01 | 1 | 6 | 30 | 10 | 0.07 | 5 | 5 | 72 | 5 | 55
CC139513 | 354793 | 6891473 | CC139513 | 0.009 | 0.1 | 1.45 | 9 | 5 | 90 | 0.25 | 1 | 0.35 | 0.25 | 10 | 39 | 40 | 2.61 | 5 | 0.5 | 0.08 | 10 | 0.58 | 374 | 0.5 | 0.03 | 23 | 580 | 5 | 0.01 | 1 | 4 | 23 | 10 | 0.09 | 5 | 5 | 60 | 5 | 51
CC139514 | 354843 | 6891475 | CC139514 | 0.009 | 0.1 | 1.36 | 8 | 5 | 60 | 0.25 | 1 | 0.33 | 0.25 | 9 | 38 | 58 | 2.35 | 10 | 0.5 | 0.07 | 10 | 0.52 | 225 | 0.5 | 0.02 | 20 | 680 | 6 | 0.03 | 1 | 3 | 20 | 10 | 0.08 | 5 | 5 | 56 | 5 | 53
CC139515 | 354945 | 6891469 | CC139515 | 0.003 | 0.1 | 1.11 | 5 | 5 | 60 | 0.25 | 1 | 0.37 | 0.25 | 7 | 32 | 31 | 2.3 | 5 | 1 | 0.06 | 10 | 0.46 | 235 | 0.5 | 0.02 | 16 | 580 | 4 | 0.04 | 1 | 3 | 22 | 10 | 0.08 | 5 | 5 | 54 | 5 | 50
CC139516 | 354993 | 6891465 | CC139516 | 0.005 | 0.1 | 2.21 | 10 | 5 | 230 | 0.8 | 2 | 0.62 | 0.25 | 16 | 96 | 35 | 3.78 | 10 | 1 | 0.23 | 20 | 1.24 | 566 | 1 | 0.03 | 47 | 1290 | 6 | 0.02 | 1 | 6 | 34 | 10 | 0.11 | 5 | 5 | 81 | 5 | 82
CC139517 | 355044 | 6891461 | CC139517 | 0.003 | 0.1 | 1.51 | 7 | 5 | 110 | 0.5 | 1 | 0.49 | 0.25 | 10 | 39 | 22 | 2.39 | 10 | 0.5 | 0.1 | 20 | 0.61 | 605 | 0.5 | 0.03 | 29 | 620 | 6 | 0.05 | 1 | 3 | 32 | 10 | 0.07 | 5 | 5 | 46 | 5 | 53
CC139518 | 355093 | 6891455 | CC139518 | 0.004 | 0.1 | 2.05 | 9 | 5 | 150 | 0.6 | 1 | 0.62 | 0.25 | 12 | 62 | 28 | 3.36 | 10 | 0.5 | 0.15 | 20 | 0.98 | 452 | 0.5 | 0.03 | 44 | 580 | 8 | 0.04 | 1 | 6 | 37 | 10 | 0.12 | 5 | 5 | 69 | 5 | 78
CC139519 | 355144 | 6891454 | CC139519 | 0.016 | 0.1 | 2.06 | 9 | 5 | 120 | 0.5 | 1 | 0.63 | 0.25 | 12 | 43 | 22 | 3.31 | 10 | 0.5 | 0.17 | 20 | 1 | 377 | 0.5 | 0.04 | 27 | 540 | 6 | 0.04 | 1 | 5 | 40 | 10 | 0.13 | 5 | 5 | 58 | 5 | 72
CC139520 | 355194 | 6891453 | CC139520 | 0.008 | 0.1 | 0.95 | 9 | 5 | 130 | 0.5 | 1 | 0.64 | 0.25 | 10 | 18 | 31 | 2.39 | 5 | 0.5 | 0.1 | 20 | 0.28 | 474 | 1 | 0.03 | 19 | 930 | 12 | 0.1 | 1 | 1 | 45 | 10 | 0.04 | 5 | 5 | 32 | 5 | 58
CC139521 | 355242 | 6891453 | CC139521 | 0.016 | 0.2 | 1.58 | 135 | 5 | 190 | 0.5 | 1 | 0.34 | 0.25 | 15 | 37 | 25 | 2.86 | 10 | 0.5 | 0.13 | 20 | 0.59 | 1015 | 1 | 0.02 | 33 | 800 | 11 | 0.05 | 1 | 3 | 31 | 10 | 0.09 | 5 | 5 | 58 | 5 | 93
CC139522 | 355292 | 6891450 | CC139522 | 1 | 0.4 | 1.36 | 17 | 5 | 200 | 0.25 | 1 | 0.24 | 0.25 | 25 | 52 | 26 | 2.7 | 10 | 1 | 0.08 | 10 | 0.49 | 2710 | 1 | 0.02 | 39 | 980 | 6 | 0.07 | 1 | 3 | 23 | 10 | 0.07 | 5 | 5 | 67 | 5 | 78
CC139523 | 355347 | 6891452 | CC139523 | 0.004 | 0.2 | 1.76 | 14 | 5 | 190 | 0.5 | 1 | 0.28 | 0.25 | 8 | 43 | 21 | 2.64 | 10 | 1 | 0.07 | 20 | 0.53 | 328 | 1 | 0.01 | 31 | 810 | 7 | 0.03 | 1 | 4 | 21 | 10 | 0.06 | 5 | 5 | 60 | 5 | 72
CC139524 | 355392 | 6891444 | CC139524 | 0.006 | 0.1 | 1.47 | 8 | 5 | 150 | 0.25 | 1 | 0.3 | 0.25 | 6 | 30 | 19 | 2.04 | 5 | 0.5 | 0.05 | 10 | 0.44 | 199 | 0.5 | 0.02 | 23 | 760 | 5 | 0.04 | 1 | 3 | 22 | 10 | 0.07 | 5 | 5 | 46 | 5 | 53
CC139525 | 355450 | 6891440 | CC139525 | 0.007 | 0.1 | 1.68 | 6 | 5 | 150 | 0.25 | 1 | 0.29 | 0.25 | 5 | 32 | 18 | 1.76 | 10 | 1 | 0.07 | 20 | 0.52 | 174 | 0.5 | 0.02 | 19 | 720 | 9 | 0.03 | 1 | 3 | 19 | 10 | 0.09 | 5 | 5 | 45 | 5 | 56
CC139526 | 355492 | 6891444 | CC139526 | 0.005 | 0.3 | 1.63 | 11 | 5 | 230 | 0.5 | 1 | 0.5 | 0.25 | 8 | 29 | 27 | 2.4 | 10 | 1 | 0.09 | 40 | 0.45 | 428 | 1 | 0.02 | 24 | 860 | 7 | 0.08 | 1 | 3 | 42 | 10 | 0.07 | 5 | 5 | 47 | 5 | 66
CC139527 | 355538 | 6891443 | CC139527 | 0.007 | 0.2 | 1.59 | 10 | 5 | 140 | 0.5 | 1 | 0.43 | 0.25 | 8 | 31 | 17 | 2.74 | 10 | 0.5 | 0.11 | 20 | 0.51 | 370 | 0.5 | 0.02 | 21 | 710 | 5 | 0.03 | 1 | 4 | 27 | 10 | 0.09 | 5 | 5 | 52 | 5 | 65
CC139528 | 355595 | 6891434 | CC139528 | 0.005 | 0.1 | 1.84 | 12 | 5 | 140 | 0.5 | 1 | 0.52 | 0.25 | 9 | 33 | 18 | 2.7 | 10 | 0.5 | 0.08 | 10 | 0.5 | 447 | 0.5 | 0.02 | 20 | 730 | 7 | 0.03 | 2 | 3 | 34 | 10 | 0.07 | 5 | 5 | 53 | 5 | 63
CC139529 | 355639 | 6891435 | CC139529 | 0.003 | 0.1 | 1.65 | 17 | 5 | 110 | 0.25 | 1 | 0.34 | 0.25 | 6 | 28 | 19 | 2.63 | 10 | 0.5 | 0.08 | 20 | 0.41 | 272 | 0.5 | 0.02 | 15 | 680 | 6 | 0.04 | 1 | 2 | 27 | 10 | 0.08 | 5 | 5 | 53 | 5 | 55
CC139530 | 355682 | 6891432 | CC139530 | 0.005 | 0.1 | 1.73 | 14 | 5 | 100 | 0.25 | 1 | 0.3 | 0.25 | 7 | 29 | 16 | 2.66 | 10 | 0.5 | 0.1 | 20 | 0.45 | 298 | 0.5 | 0.01 | 18 | 760 | 8 | 0.02 | 1 | 3 | 22 | 10 | 0.07 | 5 | 5 | 50 | 5 | 59
CC139531 | 355746 | 6891428 | CC139531 | 0.005 | 0.1 | 1.75 | 17 | 5 | 130 | 0.5 | 1 | 0.3 | 0.25 | 8 | 31 | 20 | 2.81 | 10 | 1 | 0.11 | 20 | 0.46 | 379 | 1 | 0.01 | 19 | 770 | 11 | 0.04 | 1 | 3 | 27 | 10 | 0.07 | 5 | 5 | 53 | 5 | 62
CC139534 | 355899 | 6891423 | CC139534 | 0.002 | 0.1 | 1.65 | 7 | 5 | 80 | 0.25 | 1 | 0.26 | 0.25 | 7 | 30 | 19 | 2.9 | 10 | 0.5 | 0.13 | 20 | 0.5 | 281 | 1 | 0.02 | 17 | 510 | 9 | 0.03 | 1 | 3 | 23 | 10 | 0.1 | 5 | 5 | 56 | 5 | 67
CC139535 | 355948 | 6891427 | CC139535 | 0.004 | 0.1 | 1.82 | 11 | 5 | 160 | 0.8 | 1 | 0.56 | 0.25 | 14 | 34 | 31 | 2.86 | 10 | 0.5 | 0.09 | 30 | 0.46 | 632 | 1 | 0.02 | 20 | 1350 | 11 | 0.08 | 1 | 3 | 44 | 10 | 0.04 | 5 | 5 | 48 | 5 | 71
CC139536 | 355998 | 6891418 | CC139536 | 0.005 | 0.1 | 1.68 | 8 | 5 | 110 | 0.5 | 1 | 0.36 | 0.25 | 10 | 31 | 21 | 2.7 | 10 | 0.5 | 0.09 | 20 | 0.5 | 465 | 0.5 | 0.02 | 19 | 610 | 9 | 0.03 | 1 | 3 | 26 | 10 | 0.06 | 5 | 5 | 47 | 5 | 60
CC139537 | 354367 | 6890885 | CC139537 | 0.004 | 0.2 | 1.73 | 10 | 5 | 150 | 0.6 | 1 | 0.59 | 0.25 | 5 | 23 | 29 | 1.85 | 10 | 0.5 | 0.11 | 40 | 0.32 | 126 | 0.5 | 0.03 | 16 | 820 | 6 | 0.08 | 1 | 3 | 43 | 10 | 0.06 | 5 | 5 | 34 | 5 | 53
CC139538 | 354420 | 6890886 | CC139538 | 0.004 | 0.3 | 1.84 | 12 | 5 | 180 | 0.6 | 1 | 0.54 | 0.25 | 7 | 22 | 28 | 2.01 | 10 | 1 | 0.13 | 40 | 0.27 | 314 | 0.5 | 0.03 | 20 | 700 | 4 | 0.07 | 1 | 3 | 37 | 10 | 0.06 | 5 | 5 | 32 | 5 | 62
CC139539 | 354468 | 6890888 | CC139539 | 0.005 | 0.6 | 2.26 | 32 | 5 | 240 | 0.8 | 1 | 0.39 | 0.25 | 8 | 29 | 33 | 2.7 | 10 | 1 | 0.12 | 50 | 0.38 | 576 | 0.5 | 0.02 | 25 | 1030 | 6 | 0.07 | 1 | 4 | 37 | 10 | 0.06 | 5 | 5 | 47 | 5 | 73
CC139540 | 354512 | 6890884 | CC139540 | 0.004 | 0.1 | 2.08 | 16 | 5 | 150 | 0.6 | 1 | 0.23 | 0.25 | 8 | 38 | 30 | 3.05 | 10 | 0.5 | 0.26 | 20 | 0.56 | 258 | 0.5 | 0.02 | 26 | 610 | 9 | 0.04 | 1 | 4 | 21 | 10 | 0.09 | 5 | 5 | 52 | 5 | 77
CC139542 | 354620 | 6890882 | CC139542 | 0.0005 | 0.2 | 1.19 | 8 | 5 | 100 | 0.25 | 1 | 0.28 | 0.25 | 5 | 22 | 27 | 1.9 | 5 | 0.5 | 0.09 | 10 | 0.25 | 165 | 1 | 0.02 | 13 | 500 | 6 | 0.03 | 1 | 1 | 25 | 10 | 0.05 | 5 | 5 | 42 | 5 | 38
CC139543 | 354668 | 6890873 | CC139543 | 0.001 | 0.4 | 1.53 | 12 | 5 | 140 | 0.6 | 1 | 0.39 | 0.25 | 7 | 24 | 28 | 2.62 | 5 | 0.5 | 0.13 | 20 | 0.31 | 274 | 1 | 0.03 | 18 | 650 | 8 | 0.05 | 1 | 2 | 34 | 10 | 0.07 | 5 | 5 | 55 | 5 | 49
CC139544 | 354717 | 6890874 | CC139544 | 0.004 | 0.2 | 1.65 | 10 | 5 | 190 | 0.5 | 2 | 0.52 | 0.25 | 8 | 31 | 30 | 2.48 | 5 | 0.5 | 0.16 | 30 | 0.5 | 376 | 1 | 0.02 | 21 | 680 | 7 | 0.07 | 1 | 3 | 45 | 10 | 0.08 | 5 | 5 | 49 | 5 | 59
CC139545 | 354770 | 6890873 | CC139545 | 0.008 | 0.4 | 2.3 | 43 | 5 | 220 | 0.7 | 1 | 0.43 | 0.25 | 11 | 50 | 39 | 3.59 | 10 | 1 | 0.2 | 30 | 0.69 | 604 | 0.5 | 0.02 | 32 | 740 | 9 | 0.04 | 1 | 5 | 32 | 10 | 0.1 | 5 | 5 | 67 | 5 | 87
CC139546 | 354819 | 6890871 | CC139546 | 0.009 | 0.2 | 1.89 | 14 | 5 | 190 | 0.5 | 3 | 0.42 | 0.25 | 9 | 44 | 39 | 3.31 | 10 | 0.5 | 0.15 | 30 | 0.58 | 342 | 1 | 0.01 | 25 | 610 | 11 | 0.03 | 1 | 4 | 36 | 10 | 0.1 | 5 | 5 | 76 | 5 | 78
CC139547 | 354867 | 6890870 | CC139547 | 0.002 | 0.2 | 2.49 | 25 | 5 | 220 | 0.8 | 1 | 0.45 | 0.25 | 14 | 56 | 43 | 4.16 | 10 | 0.5 | 0.26 | 30 | 0.8 | 721 | 1 | 0.01 | 40 | 640 | 13 | 0.03 | 1 | 7 | 32 | 10 | 0.09 | 5 | 5 | 81 | 5 | 94
CC139548 | 354919 | 6890869 | CC139548 | 0.002 | 0.3 | 1.74 | 20 | 5 | 170 | 0.6 | 2 | 0.35 | 0.25 | 10 | 38 | 34 | 3.17 | 5 | 0.5 | 0.17 | 20 | 0.54 | 419 | 1 | 0.02 | 31 | 580 | 9 | 0.04 | 2 | 4 | 26 | 10 | 0.08 | 5 | 5 | 59 | 5 | 75
CC139549 | 354968 | 6890865 | CC139549 | 0.002 | 0.1 | 1.7 | 33 | 5 | 150 | 0.6 | 2 | 0.25 | 0.25 | 6 | 32 | 29 | 3.01 | 5 | 0.5 | 0.2 | 20 | 0.53 | 234 | 1 | 0.01 | 21 | 510 | 9 | 0.04 | 1 | 4 | 17 | 10 | 0.1 | 5 | 5 | 52 | 5 | 68
CC139550 | 355019 | 6890859 | CC139550 | 0.001 | 0.1 | 2.26 | 29 | 5 | 170 | 0.6 | 3 | 0.54 | 0.25 | 11 | 38 | 27 | 3.28 | 10 | 0.5 | 0.15 | 20 | 0.66 | 539 | 1 | 0.02 | 24 | 630 | 9 | 0.04 | 2 | 4 | 35 | 10 | 0.09 | 5 | 5 | 58 | 5 | 74
CC139551 | 355068 | 6890853 | CC139551 | 0.036 | 0.2 | 1.92 | 18 | 5 | 120 | 0.6 | 1 | 0.54 | 0.25 | 11 | 37 | 27 | 2.93 | 10 | 0.5 | 0.17 | 30 | 0.58 | 558 | 1 | 0.02 | 22 | 680 | 8 | 0.05 | 2 | 5 | 31 | 10 | 0.09 | 5 | 5 | 49 | 5 | 66
CC139552 | 355118 | 6890853 | CC139552 | 0.002 | 0.1 | 2.33 | 13 | 5 | 130 | 0.7 | 1 | 0.5 | 0.25 | 11 | 52 | 42 | 3.42 | 10 | 1 | 0.2 | 40 | 0.78 | 268 | 1 | 0.01 | 38 | 530 | 11 | 0.04 | 1 | 7 | 26 | 10 | 0.13 | 5 | 5 | 64 | 5 | 61
CC139553 | 355168 | 6890856 | CC139553 | 0.003 | 0.1 | 2.3 | 16 | 5 | 140 | 0.6 | 1 | 0.4 | 0.25 | 11 | 47 | 35 | 3.27 | 10 | 1 | 0.2 | 30 | 0.77 | 288 | 0.5 | 0.02 | 36 | 500 | 7 | 0.02 | 1 | 6 | 23 | 10 | 0.15 | 5 | 5 | 61 | 5 | 70
CC139554 | 355216 | 6890854 | CC139554 | 0.002 | 0.1 | 1.78 | 44 | 5 | 100 | 0.6 | 1 | 0.32 | 0.25 | 10 | 34 | 34 | 2.89 | 10 | 0.5 | 0.09 | 20 | 0.53 | 350 | 0.5 | 0.02 | 26 | 620 | 8 | 0.01 | 1 | 4 | 22 | 10 | 0.09 | 5 | 5 | 50 | 5 | 56
CC139555 | 355266 | 6890857 | CC139555 | 0.005 | 0.1 | 1.85 | 14 | 5 | 120 | 0.6 | 1 | 0.6 | 0.25 | 11 | 44 | 42 | 3.07 | 10 | 0.5 | 0.13 | 30 | 0.67 | 279 | 0.5 | 0.03 | 39 | 550 | 7 | 0.01 | 1 | 6 | 36 | 10 | 0.12 | 5 | 5 | 54 | 5 | 65
CC139556 | 355317 | 6890845 | CC139556 | 0.002 | 0.1 | 1.86 | 13 | 5 | 80 | 1 | 1 | 0.98 | 0.25 | 12 | 57 | 49 | 3.24 | 10 | 1 | 0.07 | 30 | 0.61 | 377 | 1 | 0.05 | 36 | 390 | 9 | 0.03 | 1 | 6 | 92 | 10 | 0.08 | 5 | 5 | 49 | 5 | 72
CC139557 | 355371 | 6890849 | CC139557 | 0.0005 | 0.1 | 2.07 | 8 | 5 | 150 | 0.7 | 1 | 1.57 | 0.25 | 16 | 56 | 48 | 3.22 | 10 | 1 | 0.07 | 20 | 0.65 | 393 | 0.5 | 0.04 | 50 | 790 | 10 | 0.06 | 1 | 4 | 119 | 10 | 0.08 | 5 | 5 | 52 | 5 | 61
CC139558 | 355415 | 6890841 | CC139558 | 0.004 | 0.1 | 1.47 | 11 | 5 | 80 | 0.25 | 1 | 0.13 | 0.25 | 4 | 28 | 23 | 4.45 | 10 | 0.5 | 0.04 | 10 | 0.25 | 195 | 2 | 0.01 | 12 | 310 | 13 | 0.02 | 2 | 2 | 15 | 10 | 0.11 | 5 | 5 | 104 | 5 | 59
CC139559 | 355471 | 6890837 | CC139559 | 0.0005 | 0.1 | 1.52 | 11 | 5 | 100 | 0.25 | 1 | 0.18 | 0.25 | 7 | 26 | 19 | 2.56 | 10 | 1 | 0.09 | 10 | 0.37 | 238 | 1 | 0.01 | 17 | 310 | 10 | 0.01 | 1 | 3 | 17 | 10 | 0.12 | 5 | 5 | 62 | 5 | 45
CC139560 | 355522 | 6890840 | CC139560 | 0.002 | 0.1 | 1.8 | 10 | 5 | 80 | 0.5 | 1 | 0.2 | 0.25 | 8 | 29 | 18 | 2.72 | 10 | 0.5 | 0.1 | 10 | 0.47 | 250 | 0.5 | 0.01 | 19 | 390 | 9 | 0.01 | 1 | 3 | 14 | 10 | 0.1 | 5 | 5 | 50 | 5 | 47
CC139561 | 355574 | 6890841 | CC139561 | 0.001 | 0.1 | 1.82 | 13 | 5 | 120 | 0.5 | 1 | 0.28 | 0.25 | 8 | 30 | 23 | 2.91 | 10 | 1 | 0.15 | 20 | 0.53 | 256 | 0.5 | 0.02 | 22 | 620 | 10 | 0.02 | 1 | 4 | 18 | 10 | 0.1 | 5 | 5 | 50 | 5 | 64
CC139562 | 355624 | 6890837 | CC139562 | 0.001 | 0.1 | 1.89 | 6 | 5 | 150 | 0.6 | 1 | 0.36 | 0.25 | 10 | 32 | 20 | 2.6 | 10 | 0.5 | 0.1 | 20 | 0.56 | 307 | 0.5 | 0.02 | 23 | 650 | 8 | 0.02 | 1 | 4 | 21 | 10 | 0.09 | 5 | 5 | 47 | 5 | 61
CC139563 | 355670 | 6890831 | CC139563 | 0.003 | 0.1 | 1.59 | 19 | 5 | 120 | 0.6 | 1 | 0.35 | 0.25 | 13 | 30 | 19 | 3.15 | 10 | 0.5 | 0.08 | 20 | 0.44 | 397 | 0.5 | 0.02 | 17 | 810 | 8 | 0.03 | 1 | 4 | 21 | 10 | 0.06 | 5 | 5 | 48 | 5 | 51
CC139564 | 355719 | 6890829 | CC139564 | 0.003 | 0.1 | 1.79 | 22 | 5 | 120 | 0.5 | 1 | 0.27 | 0.25 | 9 | 33 | 19 | 3.05 | 10 | 1 | 0.13 | 20 | 0.51 | 266 | 1 | 0.01 | 21 | 700 | 12 | 0.01 | 1 | 4 | 18 | 10 | 0.09 | 5 | 5 | 53 | 5 | 69
CC139565 | 355775 | 6890829 | CC139565 | 0.002 | 0.2 | 1.78 | 18 | 5 | 120 | 0.7 | 1 | 0.32 | 0.25 | 10 | 36 | 24 | 3.22 | 10 | 1 | 0.19 | 30 | 0.55 | 342 | 0.5 | 0.005 | 24 | 720 | 13 | 0.005 | 2 | 5 | 22 | 10 | 0.1 | 5 | 5 | 50 | 5 | 73
CC139566 | 355821 | 6890824 | CC139566 | 0.003 | 0.1 | 1.74 | 30 | 5 | 110 | 0.8 | 1 | 0.19 | 0.25 | 11 | 32 | 21 | 2.99 | 10 | 0.5 | 0.22 | 30 | 0.47 | 216 | 1 | 0.01 | 21 | 570 | 21 | 0.01 | 1 | 4 | 13 | 10 | 0.09 | 5 | 5 | 46 | 5 | 104
CC139567 | 355871 | 6890823 | CC139567 | 0.004 | 0.2 | 1.62 | 25 | 5 | 120 | 0.6 | 1 | 0.26 | 0.25 | 11 | 29 | 23 | 2.85 | 10 | 0.5 | 0.14 | 20 | 0.5 | 314 | 1 | 0.01 | 23 | 630 | 13 | 0.01 | 1 | 4 | 16 | 10 | 0.09 | 5 | 5 | 44 | 5 | 70
CC139568 | 355923 | 6890825 | CC139568 | 0.003 | 0.2 | 2.29 | 47 | 5 | 240 | 0.9 | 1 | 0.27 | 0.25 | 14 | 42 | 40 | 4.39 | 10 | 0.5 | 0.17 | 30 | 0.45 | 650 | 2 | 0.01 | 29 | 990 | 16 | 0.05 | 2 | 3 | 30 | 10 | 0.04 | 5 | 5 | 62 | 5 | 100
CC139569 | 355967 | 6890818 | CC139569 | 0.002 | 0.1 | 1.43 | 39 | 5 | 110 | 0.6 | 1 | 0.24 | 0.25 | 8 | 27 | 15 | 2.74 | 10 | 0.5 | 0.19 | 30 | 0.46 | 271 | 0.5 | 0.01 | 18 | 580 | 10 | 0.005 | 2 | 4 | 15 | 10 | 0.08 | 5 | 5 | 40 | 5 | 58
CC139570 | 354401 | 6890584 | CC139570 | 0.001 | 0.1 | 1.51 | 10 | 5 | 110 | 0.6 | 1 | 0.46 | 0.25 | 6 | 22 | 17 | 2 | 10 | 0.5 | 0.09 | 40 | 0.29 | 218 | 0.5 | 0.03 | 13 | 430 | 5 | 0.03 | 1 | 3 | 29 | 10 | 0.05 | 5 | 5 | 35 | 5 | 39
CC139584 | 354361 | 6890689 | CC139584 | 0.002 | 0.1 | 2.2 | 13 | 5 | 160 | 0.6 | 1 | 0.61 | 0.25 | 11 | 38 | 32 | 3.09 | 10 | 1 | 0.3 | 20 | 0.59 | 425 | 0.5 | 0.03 | 23 | 590 | 7 | 0.04 | 1 | 4 | 36 | 10 | 0.13 | 5 | 5 | 57 | 5 | 64
CC139585 | 354409 | 6890677 | CC139585 | 0.005 | 0.1 | 2 | 15 | 5 | 140 | 0.6 | 1 | 0.42 | 0.25 | 10 | 37 | 23 | 3.07 | 10 | 1 | 0.21 | 30 | 0.6 | 349 | 0.5 | 0.02 | 24 | 430 | 6 | 0.03 | 1 | 4 | 31 | 10 | 0.12 | 5 | 5 | 56 | 5 | 64
CC139586 | 354456 | 6890672 | CC139586 | 0.005 | 0.2 | 1.69 | 10 | 5 | 140 | 0.5 | 1 | 0.54 | 0.25 | 8 | 25 | 29 | 2.32 | 10 | 0.5 | 0.14 | 30 | 0.36 | 361 | 0.5 | 0.03 | 16 | 790 | 5 | 0.07 | 1 | 3 | 41 | 10 | 0.07 | 5 | 5 | 42 | 5 | 57
CC139587 | 354501 | 6890672 | CC139587 | 0.003 | 0.1 | 1.77 | 15 | 5 | 140 | 0.25 | 1 | 0.5 | 0.25 | 11 | 35 | 23 | 2.86 | 10 | 0.5 | 0.19 | 20 | 0.57 | 428 | 0.5 | 0.02 | 22 | 440 | 5 | 0.03 | 1 | 4 | 36 | 10 | 0.11 | 5 | 5 | 54 | 5 | 81
CC139588 | 354558 | 6890673 | CC139588 | 0.004 | 0.1 | 1.96 | 13 | 5 | 120 | 0.5 | 1 | 0.4 | 0.25 | 10 | 36 | 18 | 2.85 | 10 | 0.5 | 0.18 | 20 | 0.59 | 257 | 0.5 | 0.02 | 21 | 350 | 9 | 0.02 | 1 | 4 | 29 | 10 | 0.11 | 5 | 5 | 51 | 5 | 65
CC139589 | 354607 | 6890666 | CC139589 | 0.008 | 0.1 | 2 | 14 | 5 | 150 | 0.6 | 1 | 0.5 | 0.25 | 9 | 36 | 25 | 2.94 | 10 | 1 | 0.17 | 20 | 0.57 | 375 | 0.5 | 0.02 | 22 | 450 | 8 | 0.04 | 2 | 4 | 36 | 10 | 0.1 | 5 | 5 | 51 | 5 | 62
CC139590 | 354661 | 6890665 | CC139590 | 0.004 | 0.2 | 1.74 | 14 | 5 | 120 | 0.5 | 1 | 0.4 | 0.25 | 8 | 31 | 22 | 2.96 | 10 | 0.5 | 0.13 | 20 | 0.5 | 232 | 1 | 0.02 | 17 | 570 | 8 | 0.03 | 1 | 3 | 31 | 10 | 0.07 | 5 | 5 | 47 | 5 | 54
CC139591 | 354859 | 6890646 | CC139591 | 0.001 | 0.1 | 1.95 | 7 | 5 | 140 | 0.5 | 1 | 0.4 | 0.25 | 9 | 34 | 16 | 3.16 | 10 | 1 | 0.16 | 20 | 0.65 | 253 | 0.5 | 0.02 | 23 | 350 | 18 | 0.01 | 1 | 4 | 25 | 10 | 0.11 | 5 | 5 | 48 | 5 | 77
CC139592 | 355363 | 6890649 | CC139592 | 0.004 | 0.1 | 1.8 | 33 | 5 | 110 | 0.7 | 1 | 0.44 | 0.25 | 10 | 37 | 23 | 4.14 | 10 | 0.5 | 0.22 | 30 | 0.61 | 307 | 0.5 | 0.02 | 25 | 460 | 14 | 0.01 | 1 | 5 | 24 | 10 | 0.11 | 5 | 5 | 50 | 5 | 71
CC139593 | 354910 | 6890644 | CC139593 | 0.004 | 0.1 | 1.74 | 14 | 5 | 120 | 0.5 | 1 | 0.34 | 0.25 | 9 | 35 | 17 | 3.43 | 10 | 0.5 | 0.23 | 20 | 0.63 | 303 | 0.5 | 0.02 | 21 | 370 | 17 | 0.01 | 1 | 4 | 21 | 10 | 0.12 | 5 | 5 | 48 | 5 | 77
CC139594 | 354959 | 6890642 | CC139594 | 0.001 | 0.1 | 1.93 | 11 | 5 | 150 | 0.5 | 1 | 0.46 | 0.25 | 9 | 33 | 18 | 3.16 | 10 | 0.5 | 0.16 | 10 | 0.64 | 237 | 0.5 | 0.02 | 22 | 540 | 13 | 0.02 | 1 | 4 | 28 | 10 | 0.12 | 5 | 5 | 56 | 5 | 75
CC139595 | 355061 | 6890653 | CC139595 | 0.004 | 0.1 | 1.91 | 9 | 5 | 120 | 0.5 | 1 | 0.47 | 0.25 | 10 | 36 | 17 | 3.3 | 10 | 1 | 0.26 | 20 | 0.72 | 303 | 0.5 | 0.02 | 24 | 450 | 12 | 0.01 | 1 | 4 | 27 | 10 | 0.14 | 5 | 5 | 47 | 5 | 85
CC139596 | 355107 | 6890650 | CC139596 | 0.002 | 0.1 | 1.83 | 13 | 5 | 110 | 0.9 | 1 | 0.59 | 0.25 | 9 | 39 | 26 | 3.67 | 10 | 1 | 0.19 | 30 | 0.61 | 317 | 0.5 | 0.03 | 27 | 610 | 37 | 0.02 | 2 | 5 | 47 | 10 | 0.09 | 5 | 5 | 44 | 5 | 96
CC139597 | 355161 | 6890654 | CC139597 | 0.0005 | 0.1 | 1.55 | 16 | 5 | 130 | 0.5 | 1 | 0.44 | 0.25 | 9 | 31 | 15 | 2.96 | 10 | 1 | 0.15 | 20 | 0.54 | 607 | 0.5 | 0.02 | 21 | 690 | 27 | 0.03 | 2 | 3 | 25 | 10 | 0.09 | 5 | 5 | 45 | 5 | 84
CC139598 | 355209 | 6890648 | CC139598 | 0.009 | 0.1 | 1.91 | 9 | 5 | 120 | 0.5 | 1 | 0.37 | 0.25 | 8 | 34 | 21 | 2.67 | 10 | 0.5 | 0.13 | 20 | 0.64 | 253 | 0.5 | 0.02 | 23 | 610 | 8 | 0.04 | 1 | 4 | 22 | 10 | 0.11 | 5 | 5 | 48 | 5 | 58
CC139599 | 355259 | 6890647 | CC139599 | 0.003 | 0.1 | 2.01 | 20 | 5 | 120 | 0.6 | 1 | 0.83 | 0.25 | 9 | 37 | 24 | 2.89 | 10 | 0.5 | 0.1 | 20 | 0.65 | 303 | 0.5 | 0.03 | 26 | 790 | 16 | 0.05 | 1 | 5 | 42 | 10 | 0.09 | 5 | 5 | 50 | 5 | 77
CC139600 | 355310 | 6890651 | CC139600 | 0.001 | 0.1 | 2.06 | 23 | 5 | 130 | 0.6 | 1 | 0.48 | 0.25 | 9 | 38 | 17 | 3.64 | 10 | 1 | 0.18 | 20 | 0.75 | 265 | 0.5 | 0.02 | 24 | 500 | 10 | 0.01 | 2 | 4 | 24 | 10 | 0.12 | 5 | 5 | 54 | 5 | 73
CC139601 | 355461 | 6890650 | CC139601 | 0.002 | 0.2 | 2.06 | 28 | 5 | 130 | 0.6 | 1 | 0.32 | 0.25 | 10 | 42 | 26 | 3.19 | 10 | 1 | 0.13 | 30 | 0.71 | 261 | 0.5 | 0.02 | 25 | 660 | 8 | 0.01 | 1 | 6 | 21 | 10 | 0.14 | 5 | 5 | 60 | 5 | 63
CC139602 | 355510 | 6890648 | CC139602 | 0.002 | 0.1 | 1.71 | 29 | 5 | 60 | 0.25 | 1 | 0.13 | 0.25 | 5 | 30 | 18 | 3.31 | 10 | 0.5 | 0.04 | 10 | 0.33 | 190 | 1 | 0.01 | 13 | 250 | 11 | 0.01 | 1 | 3 | 11 | 10 | 0.12 | 5 | 5 | 87 | 5 | 44
CC139603 | 355562 | 6890643 | CC139603 | 0.004 | 0.1 | 1.39 | 43 | 5 | 80 | 0.5 | 1 | 0.15 | 0.25 | 7 | 26 | 27 | 3.46 | 10 | 0.5 | 0.1 | 20 | 0.34 | 270 | 2 | 0.01 | 15 | 410 | 31 | 0.05 | 2 | 2 | 13 | 10 | 0.09 | 5 | 5 | 60 | 5 | 97
CC139604 | 355607 | 6890640 | CC139604 | 0.008 | 0.1 | 1.44 | 62 | 5 | 90 | 0.25 | 1 | 0.13 | 0.25 | 9 | 27 | 18 | 3.53 | 10 | 1 | 0.08 | 20 | 0.34 | 275 | 1 | 0.02 | 19 | 260 | 14 | 0.01 | 1 | 3 | 13 | 10 | 0.11 | 5 | 5 | 66 | 5 | 77
CC139605 | 355659 | 6890639 | CC139605 | 0.004 | 0.1 | 2 | 190 | 5 | 120 | 0.9 | 1 | 0.21 | 0.25 | 13 | 36 | 31 | 4.2 | 10 | 1 | 0.2 | 30 | 0.61 | 365 | 1 | 0.01 | 30 | 600 | 19 | 0.01 | 1 | 4 | 15 | 10 | 0.1 | 5 | 5 | 53 | 5 | 102
CC139606 | 355711 | 6890637 | CC139606 | 0.0005 | 0.1 | 1.8 | 32 | 5 | 100 | 0.5 | 1 | 0.2 | 0.25 | 10 | 30 | 26 | 3.59 | 10 | 0.5 | 0.09 | 10 | 0.43 | 313 | 1 | 0.02 | 21 | 450 | 11 | 0.01 | 1 | 3 | 17 | 10 | 0.11 | 5 | 5 | 68 | 5 | 62
CC139607 | 355761 | 6890632 | CC139607 | 0.01 | 0.1 | 2 | 107 | 5 | 130 | 0.8 | 1 | 0.22 | 0.25 | 15 | 34 | 25 | 3.75 | 10 | 0.5 | 0.12 | 20 | 0.57 | 321 | 0.5 | 0.01 | 27 | 590 | 18 | 0.02 | 1 | 5 | 17 | 10 | 0.08 | 5 | 5 | 51 | 5 | 82
CC139608 | 355811 | 6890629 | CC139608 | 0.002 | 0.1 | 1.73 | 15 | 5 | 80 | 0.6 | 1 | 0.19 | 0.25 | 7 | 29 | 26 | 2.73 | 10 | 0.5 | 0.1 | 20 | 0.5 | 192 | 0.5 | 0.01 | 23 | 490 | 15 | 0.04 | 1 | 3 | 13 | 10 | 0.07 | 5 | 5 | 46 | 5 | 62
CC139609 | 355862 | 6890627 | CC139609 | 0.001 | 0.1 | 1.57 | 18 | 5 | 100 | 0.9 | 1 | 0.21 | 0.25 | 10 | 32 | 24 | 3.85 | 10 | 0.5 | 0.2 | 40 | 0.52 | 368 | 1 | 0.01 | 22 | 540 | 16 | 0.03 | 1 | 4 | 13 | 10 | 0.09 | 5 | 5 | 45 | 5 | 76
CC139610 | 355912 | 6890621 | CC139610 | 0.002 | 0.1 | 1.4 | 18 | 5 | 70 | 0.25 | 1 | 0.16 | 0.25 | 5 | 23 | 19 | 2.76 | 10 | 0.5 | 0.07 | 10 | 0.28 | 235 | 1 | 0.01 | 11 | 430 | 11 | 0.04 | 1 | 2 | 18 | 10 | 0.06 | 5 | 5 | 59 | 5 | 50
CC139761 | 360939 | 6891907 | CC139761 | 0.002 | 0.2 | 2.76 | 9 | 5 | 200 | 0.9 | 1 | 0.83 | 0.25 | 15 | 109 | 41 | 3.23 | 10 | 0.5 | 0.09 | 20 | 1.64 | 560 | 0.5 | 0.02 | 78 | 1150 | 8 | 0.07 | 1 | 7 | 72 | 10 | 0.04 | 5 | 5 | 80 | 5 | 68
CC139762 | 360892 | 6891906 | CC139762 | 0.004 | 0.3 | 2.07 | 3 | 5 | 140 | 0.7 | 1 | 0.86 | 0.25 | 12 | 121 | 45 | 2.35 | 10 | 1 | 0.06 | 20 | 1.5 | 487 | 0.5 | 0.03 | 78 | 1040 | 5 | 0.09 | 1 | 6 | 78 | 10 | 0.03 | 5 | 5 | 56 | 5 | 47
CC139763 | 360838 | 6891911 | CC139763 | 0.0005 | 0.2 | 2.04 | 5 | 5 | 70 | 0.6 | 1 | 0.46 | 0.25 | 14 | 141 | 37 | 2.87 | 10 | 0.5 | 0.04 | 10 | 2.03 | 442 | 0.5 | 0.03 | 79 | 660 | 5 | 0.04 | 1 | 6 | 41 | 10 | 0.05 | 5 | 5 | 74 | 5 | 46
CC139764 | 360787 | 6891910 | CC139764 | 0.0005 | 0.1 | 2.49 | 5 | 5 | 100 | 0.7 | 1 | 0.32 | 0.25 | 16 | 235 | 33 | 3.5 | 10 | 0.5 | 0.05 | 10 | 2.36 | 613 | 1 | 0.02 | 99 | 580 | 9 | 0.04 | 1 | 8 | 30 | 10 | 0.05 | 5 | 5 | 94 | 5 | 55
CC139765 | 360686 | 6891910 | CC139765 | 0.002 | 0.2 | 2.08 | 8 | 5 | 230 | 0.25 | 1 | 0.43 | 0.25 | 8 | 38 | 23 | 2.96 | 10 | 0.5 | 0.06 | 10 | 0.61 | 292 | 1 | 0.02 | 22 | 620 | 5 | 0.05 | 1 | 3 | 55 | 10 | 0.05 | 5 | 5 | 69 | 5 | 47
CC139766 | 360638 | 6891916 | CC139766 | 0.004 | 0.1 | 1.92 | 9 | 5 | 230 | 0.5 | 1 | 0.6 | 0.25 | 11 | 46 | 26 | 2.9 | 10 | 0.5 | 0.06 | 10 | 0.81 | 447 | 0.5 | 0.03 | 32 | 1000 | 4 | 0.04 | 1 | 6 | 53 | 10 | 0.06 | 5 | 5 | 66 | 5 | 49
CC139767 | 360541 | 6891922 | CC139767 | 0.001 | 0.1 | 1.75 | 3 | 5 | 240 | 0.7 | 1 | 0.45 | 0.25 | 14 | 66 | 37 | 3.19 | 5 | 0.5 | 0.07 | 10 | 0.93 | 596 | 0.5 | 0.02 | 36 | 1120 | 6 | 0.03 | 1 | 5 | 31 | 10 | 0.04 | 5 | 5 | 69 | 5 | 58
CC139768 | 360389 | 6891927 | CC139768 | 0.006 | 0.3 | 2.21 | 2 | 5 | 120 | 0.7 | 1 | 1.28 | 0.25 | 12 | 45 | 30 | 3.1 | 10 | 0.5 | 0.07 | 20 | 1.27 | 600 | 0.5 | 0.02 | 38 | 1390 | 5 | 0.08 | 1 | 5 | 77 | 10 | 0.01 | 5 | 5 | 56 | 5 | 62
CC139769 | 360341 | 6891927 | CC139769 | 0.002 | 0.1 | 2.07 | 4 | 5 | 90 | 0.6 | 1 | 0.6 | 0.25 | 15 | 75 | 21 | 3.56 | 10 | 0.5 | 0.05 | 10 | 1.35 | 553 | 0.5 | 0.02 | 67 | 1320 | 6 | 0.04 | 1 | 5 | 35 | 10 | 0.04 | 5 | 5 | 63 | 5 | 65
CC139770 | 360290 | 6891934 | CC139770 | 0.002 | 0.2 | 2.01 | 4 | 5 | 180 | 0.8 | 1 | 0.96 | 0.25 | 9 | 50 | 28 | 2.46 | 5 | 1 | 0.06 | 20 | 0.88 | 414 | 0.5 | 0.02 | 33 | 1010 | 6 | 0.07 | 1 | 4 | 65 | 10 | 0.03 | 5 | 5 | 49 | 5 | 45
CC139771 | 360236 | 6891933 | CC139771 | 0.001 | 0.1 | 2.39 | 6 | 5 | 140 | 0.9 | 1 | 0.98 | 0.25 | 14 | 97 | 32 | 3.26 | 10 | 0.5 | 0.08 | 20 | 1.59 | 551 | 0.5 | 0.03 | 50 | 1340 | 8 | 0.06 | 2 | 6 | 66 | 10 | 0.04 | 5 | 5 | 62 | 5 | 69
CC139772 | 360138 | 6891940 | CC139772 | 0.001 | 0.1 | 1.78 | 7 | 5 | 140 | 0.8 | 1 | 1.26 | 0.25 | 8 | 61 | 28 | 2.29 | 5 | 0.5 | 0.05 | 20 | 0.93 | 481 | 0.5 | 0.04 | 36 | 1230 | 4 | 0.12 | 1 | 3 | 94 | 10 | 0.03 | 5 | 5 | 67 | 5 | 46
CC139773 | 360087 | 6891940 | CC139773 | 0.001 | 0.2 | 2.34 | 6 | 5 | 120 | 0.6 | 1 | 0.93 | 0.25 | 12 | 64 | 26 | 2.89 | 10 | 1 | 0.06 | 10 | 1.65 | 479 | 0.5 | 0.03 | 28 | 1110 | 7 | 0.07 | 1 | 5 | 54 | 10 | 0.04 | 5 | 5 | 61 | 5 | 65
CC139774 | 360043 | 6891944 | CC139774 | 0.0005 | 0.2 | 2.32 | 4 | 5 | 90 | 0.7 | 1 | 1.09 | 0.25 | 12 | 67 | 31 | 2.95 | 10 | 1 | 0.06 | 20 | 1.63 | 483 | 0.5 | 0.03 | 26 | 1150 | 6 | 0.07 | 1 | 6 | 59 | 10 | 0.05 | 5 | 5 | 64 | 5 | 59
CC139775 | 359989 | 6891943 | CC139775 | 0.0005 | 0.2 | 2.38 | 7 | 5 | 130 | 0.7 | 1 | 1.05 | 0.25 | 12 | 71 | 25 | 2.88 | 10 | 0.5 | 0.08 | 10 | 1.48 | 443 | 0.5 | 0.02 | 28 | 1030 | 8 | 0.07 | 1 | 6 | 63 | 10 | 0.05 | 5 | 5 | 61 | 5 | 71
CC139776 | 359940 | 6891946 | CC139776 | 0.002 | 0.2 | 1.79 | 4 | 5 | 100 | 0.6 | 1 | 0.75 | 0.25 | 9 | 67 | 20 | 2.15 | 10 | 0.5 | 0.04 | 10 | 1.18 | 335 | 0.5 | 0.03 | 26 | 1150 | 6 | 0.08 | 1 | 3 | 51 | 10 | 0.06 | 5 | 5 | 49 | 5 | 59
CC139777 | 359838 | 6891952 | CC139777 | 0.001 | 0.2 | 1.05 | 1 | 5 | 80 | 0.25 | 1 | 0.56 | 0.25 | 3 | 12 | 21 | 0.93 | 5 | 0.5 | 0.04 | 10 | 0.28 | 170 | 0.5 | 0.04 | 6 | 800 | 3 | 0.09 | 1 | 1 | 42 | 10 | 0.02 | 5 | 5 | 18 | 5 | 33
CC139778 | 359736 | 6891953 | CC139778 | 0.005 | 0.2 | 1.2 | 2 | 5 | 160 | 0.7 | 1 | 0.57 | 0.25 | 5 | 12 | 24 | 2.32 | 5 | 0.5 | 0.05 | 20 | 0.3 | 250 | 0.5 | 0.03 | 8 | 920 | 6 | 0.08 | 1 | 1 | 47 | 10 | 0.03 | 5 | 5 | 52 | 5 | 48
CC139779 | 359683 | 6891957 | CC139779 | 0.001 | 0.4 | 1.36 | 4 | 5 | 110 | 0.6 | 1 | 0.81 | 0.25 | 6 | 21 | 32 | 1.63 | 5 | 0.5 | 0.04 | 20 | 0.37 | 264 | 0.5 | 0.04 | 10 | 690 | 7 | 0.08 | 1 | 3 | 55 | 10 | 0.03 | 5 | 5 | 35 | 5 | 40
CC139780 | 359587 | 6891961 | CC139780 | 0.001 | 0.2 | 2.07 | 8 | 5 | 150 | 0.6 | 1 | 0.39 | 0.25 | 9 | 40 | 19 | 2.91 | 10 | 0.5 | 0.09 | 10 | 0.86 | 326 | 0.5 | 0.02 | 20 | 610 | 7 | 0.04 | 2 | 4 | 32 | 10 | 0.07 | 5 | 5 | 58 | 5 | 60
CC139781 | 360933 | 6891805 | CC139781 | 0.003 | 0.3 | 2.07 | 4 | 5 | 130 | 0.8 | 1 | 0.79 | 0.25 | 7 | 81 | 38 | 2.09 | 10 | 0.5 | 0.06 | 20 | 0.9 | 170 | 0.5 | 0.03 | 53 | 890 | 4 | 0.09 | 1 | 7 | 67 | 10 | 0.03 | 5 | 5 | 47 | 5 | 38
CC139782 | 360880 | 6891812 | CC139782 | 0.003 | 0.1 | 1.65 | 2 | 5 | 120 | 0.5 | 1 | 0.32 | 0.25 | 6 | 48 | 21 | 1.61 | 5 | 0.5 | 0.05 | 10 | 0.41 | 193 | 0.5 | 0.04 | 31 | 480 | 3 | 0.05 | 1 | 2 | 33 | 10 | 0.03 | 5 | 5 | 35 | 5 | 25
CC139783 | 360834 | 6891808 | CC139783 | 0.0005 | 0.2 | 1.16 | 4 | 5 | 90 | 0.25 | 1 | 0.29 | 0.25 | 5 | 46 | 22 | 1.54 | 5 | 0.5 | 0.05 | 10 | 0.36 | 120 | 1 | 0.04 | 25 | 430 | 3 | 0.05 | 1 | 1 | 29 | 10 | 0.03 | 5 | 5 | 37 | 5 | 30
CC139784 | 360785 | 6891811 | CC139784 | 0.005 | 0.4 | 2.95 | 4 | 5 | 260 | 1.5 | 1 | 0.88 | 0.25 | 9 | 89 | 43 | 2.81 | 10 | 0.5 | 0.12 | 20 | 0.73 | 333 | 0.5 | 0.03 | 60 | 1430 | 5 | 0.12 | 1 | 6 | 78 | 10 | 0.02 | 5 | 5 | 57 | 5 | 42
CC139785 | 360729 | 6891814 | CC139785 | 0.002 | 0.3 | 2.58 | 8 | 5 | 360 | 0.7 | 1 | 1 | 0.25 | 11 | 45 | 78 | 3.31 | 10 | 1 | 0.1 | 10 | 0.69 | 605 | 1 | 0.03 | 30 | 980 | 8 | 0.07 | 1 | 5 | 109 | 10 | 0.02 | 5 | 5 | 72 | 5 | 55
CC139786 | 360685 | 6891815 | CC139786 | 0.009 | 0.2 | 2.23 | 13 | 5 | 190 | 0.6 | 1 | 0.59 | 0.25 | 10 | 42 | 35 | 3.04 | 10 | 0.5 | 0.1 | 10 | 0.66 | 340 | 0.5 | 0.04 | 30 | 1010 | 5 | 0.05 | 1 | 7 | 56 | 10 | 0.02 | 5 | 5 | 66 | 5 | 44
CC139787 | 360633 | 6891817 | CC139787 | 0.004 | 0.2 | 2.33 | 7 | 5 | 190 | 0.6 | 1 | 0.55 | 0.25 | 11 | 42 | 34 | 3.13 | 10 | 1 | 0.09 | 10 | 0.84 | 354 | 0.5 | 0.03 | 26 | 990 | 5 | 0.04 | 1 | 6 | 56 | 10 | 0.07 | 5 | 5 | 75 | 5 | 55
CC139788 | 360583 | 6891819 | CC139788 | 0.002 | 0.1 | 2.16 | 5 | 5 | 180 | 0.5 | 1 | 0.51 | 0.25 | 10 | 41 | 30 | 2.92 | 10 | 1 | 0.07 | 10 | 0.82 | 317 | 0.5 | 0.04 | 25 | 930 | 4 | 0.04 | 1 | 5 | 52 | 10 | 0.08 | 5 | 5 | 69 | 5 | 54
CC139789 | 360539 | 6891821 | CC139789 | 0.002 | 0.2 | 2.67 | 9 | 5 | 160 | 0.6 | 1 | 0.39 | 0.25 | 11 | 42 | 31 | 3.4 | 10 | 0.5 | 0.06 | 10 | 0.75 | 414 | 0.5 | 0.03 | 24 | 690 | 5 | 0.05 | 1 | 5 | 43 | 10 | 0.08 | 5 | 5 | 81 | 5 | 53
CC139790 | 360485 | 6891823 | CC139790 | 0.001 | 0.1 | 2.24 | 7 | 5 | 170 | 0.5 | 1 | 0.4 | 0.25 | 12 | 42 | 25 | 3.04 | 10 | 0.5 | 0.07 | 10 | 0.75 | 489 | 0.5 | 0.03 | 25 | 700 | 6 | 0.04 | 1 | 5 | 35 | 10 | 0.07 | 5 | 5 | 69 | 5 | 53
CC139791 | 360433 | 6891827 | CC139791 | 0.002 | 0.1 | 1.77 | 10 | 5 | 120 | 0.25 | 1 | 0.17 | 0.25 | 6 | 29 | 16 | 3.01 | 10 | 0.5 | 0.04 | 10 | 0.4 | 212 | 1 | 0.02 | 16 | 390 | 8 | 0.04 | 1 | 3 | 26 | 10 | 0.08 | 5 | 5 | 73 | 5 | 47
CC139792 | 360383 | 6891828 | CC139792 | 0.004 | 0.2 | 2.05 | 1 | 5 | 690 | 0.9 | 1 | 0.91 | 0.25 | 12 | 47 | 32 | 3.2 | 10 | 0.5 | 0.08 | 20 | 0.98 | 815 | 1 | 0.03 | 42 | 1640 | 10 | 0.09 | 1 | 3 | 100 | 10 | 0.03 | 5 | 5 | 61 | 5 | 63
CC139793 | 360335 | 6891829 | CC139793 | 0.003 | 0.1 | 1.6 | 4 | 5 | 130 | 0.7 | 1 | 0.68 | 0.25 | 12 | 46 | 26 | 3.25 | 10 | 1 | 0.08 | 10 | 0.81 | 475 | 0.5 | 0.03 | 49 | 1450 | 7 | 0.06 | 1 | 3 | 43 | 10 | 0.05 | 5 | 5 | 67 | 5 | 57
CC139794 | 360285 | 6891831 | CC139794 | 0.002 | 0.1 | 1.82 | 5 | 5 | 130 | 0.7 | 2 | 1.13 | 0.25 | 12 | 74 | 35 | 2.35 | 10 | 0.5 | 0.06 | 10 | 1.15 | 563 | 1 | 0.03 | 50 | 1310 | 9 | 0.06 | 1 | 5 | 81 | 10 | 0.03 | 5 | 5 | 48 | 5 | 60
CC139795 | 360235 | 6891834 | CC139795 | 0.003 | 0.1 | 2.11 | 3 | 5 | 160 | 0.8 | 1 | 1.14 | 0.25 | 12 | 86 | 33 | 2.65 | 10 | 0.5 | 0.06 | 20 | 1.45 | 421 | 0.5 | 0.03 | 56 | 1300 | 7 | 0.06 | 1 | 5 | 92 | 10 | 0.04 | 5 | 5 | 57 | 5 | 54
CC139796 | 360133 | 6891834 | CC139796 | 0.019 | 0.1 | 2.24 | 6 | 5 | 120 | 0.9 | 2 | 0.83 | 0.25 | 19 | 112 | 33 | 3.23 | 10 | 0.5 | 0.13 | 10 | 2.49 | 450 | 0.5 | 0.03 | 106 | 1620 | 6 | 0.02 | 1 | 4 | 59 | 10 | 0.07 | 5 | 5 | 57 | 5 | 53
CC139797 | 360083 | 6891840 | CC139797 | 0.002 | 0.1 | 2.58 | 8 | 5 | 120 | 1.1 | 1 | 0.98 | 0.25 | 20 | 158 | 39 | 3.62 | 10 | 0.5 | 0.08 | 20 | 2.62 | 525 | 0.5 | 0.03 | 106 | 1640 | 7 | 0.04 | 1 | 6 | 67 | 10 | 0.05 | 5 | 5 | 72 | 5 | 63
CC139798 | 360032 | 6891842 | CC139798 | 0.001 | 0.1 | 2.29 | 6 | 5 | 80 | 0.9 | 1 | 1 | 0.25 | 14 | 91 | 35 | 2.95 | 10 | 0.5 | 0.06 | 20 | 1.74 | 428 | 0.5 | 0.03 | 46 | 1270 | 7 | 0.06 | 1 | 6 | 63 | 10 | 0.04 | 5 | 5 | 61 | 5 | 58
CC139799 | 359983 | 6891845 | CC139799 | 0.005 | 0.1 | 2.47 | 5 | 5 | 120 | 0.9 | 1 | 1.12 | 0.25 | 18 | 106 | 36 | 3.22 | 10 | 0.5 | 0.07 | 20 | 2.41 | 526 | 0.5 | 0.03 | 95 | 1490 | 6 | 0.04 | 1 | 5 | 74 | 10 | 0.06 | 5 | 5 | 61 | 5 | 63
CC139800 | 359933 | 6891847 | CC139800 | 0.001 | 0.1 | 2.36 | 7 | 5 | 90 | 0.8 | 1 | 1 | 0.25 | 13 | 73 | 30 | 3.04 | 10 | 0.5 | 0.06 | 10 | 1.63 | 498 | 0.5 | 0.03 | 33 | 1190 | 8 | 0.05 | 1 | 5 | 67 | 10 | 0.04 | 5 | 5 | 65 | 5 | 61
CC139841 | 354455 | 6890569 | CC139841 | 0.0005 | 0.1 | 1.47 | 10 | 5 | 100 | 0.5 | 1 | 0.67 | 0.25 | 5 | 21 | 19 | 1.96 | 5 | 0.5 | 0.08 | 30 | 0.31 | 172 | 0.5 | 0.03 | 12 | 690 | 5 | 0.06 | 3 | 2 | 38 | 10 | 0.04 | 5 | 5 | 30 | 5 | 44
CC139842 | 354500 | 6890581 | CC139842 | 0.002 | 0.1 | 2.02 | 13 | 5 | 120 | 0.8 | 1 | 0.75 | 0.25 | 8 | 33 | 23 | 2.78 | 10 | 0.5 | 0.15 | 40 | 0.5 | 346 | 0.5 | 0.01 | 19 | 760 | 8 | 0.06 | 2 | 4 | 42 | 10 | 0.06 | 5 | 5 | 45 | 5 | 74
CC139843 | 354551 | 6890587 | CC139843 | 0.001 | 0.1 | 2.09 | 14 | 5 | 130 | 0.6 | 1 | 0.75 | 0.25 | 9 | 34 | 26 | 2.89 | 10 | 0.5 | 0.13 | 30 | 0.51 | 385 | 0.5 | 0.02 | 19 | 670 | 7 | 0.06 | 1 | 4 | 45 | 10 | 0.07 | 5 | 5 | 48 | 5 | 69
CC139844 | 354596 | 6890564 | CC139844 | 0.003 | 0.1 | 2.39 | 20 | 5 | 150 | 0.7 | 1 | 0.69 | 0.25 | 12 | 39 | 28 | 3.29 | 10 | 0.5 | 0.13 | 40 | 0.6 | 466 | 0.5 | 0.01 | 21 | 800 | 10 | 0.06 | 1 | 4 | 46 | 10 | 0.07 | 5 | 5 | 55 | 5 | 80
CC139845 | 354651 | 6890566 | CC139845 | 0.002 | 0.2 | 2.24 | 30 | 5 | 140 | 0.8 | 1 | 0.79 | 0.25 | 11 | 39 | 32 | 3.27 | 10 | 0.5 | 0.12 | 50 | 0.61 | 383 | 0.5 | 0.01 | 22 | 830 | 11 | 0.06 | 2 | 4 | 47 | 10 | 0.08 | 5 | 5 | 57 | 5 | 78
CC139846 | 354694 | 6890566 | CC139846 | 0.001 | 0.1 | 1.11 | 10 | 5 | 80 | 0.25 | 1 | 0.73 | 0.25 | 7 | 18 | 22 | 1.78 | 5 | 0.5 | 0.06 | 10 | 0.28 | 254 | 0.5 | 0.02 | 12 | 590 | 6 | 0.06 | 1 | 2 | 45 | 10 | 0.05 | 5 | 5 | 31 | 5 | 47
CC139847 | 354848 | 6890564 | CC139847 | 0.033 | 0.2 | 2.16 | 19 | 5 | 150 | 0.7 | 1 | 0.69 | 0.25 | 11 | 38 | 33 | 3.34 | 10 | 0.5 | 0.15 | 20 | 0.64 | 457 | 0.5 | 0.01 | 25 | 770 | 11 | 0.05 | 1 | 4 | 43 | 10 | 0.08 | 5 | 5 | 54 | 5 | 79
CC139848 | 354902 | 6890567 | CC139848 | 0.001 | 0.1 | 1.9 | 35 | 5 | 120 | 0.6 | 1 | 0.5 | 0.25 | 14 | 34 | 20 | 3.7 | 10 | 0.5 | 0.14 | 20 | 0.59 | 668 | 0.5 | 0.01 | 22 | 450 | 11 | 0.03 | 2 | 4 | 31 | 10 | 0.09 | 5 | 5 | 53 | 5 | 79
CC139849 | 354952 | 6890557 | CC139849 | 0.006 | 0.1 | 1.93 | 22 | 5 | 130 | 0.6 | 1 | 0.46 | 0.25 | 10 | 36 | 22 | 3.24 | 10 | 0.5 | 0.17 | 20 | 0.62 | 351 | 0.5 | 0.01 | 24 | 400 | 25 | 0.03 | 4 | 5 | 27 | 10 | 0.09 | 5 | 5 | 49 | 5 | 85
CC139850 | 355003 | 6890557 | CC139850 | 0.003 | 0.1 | 1.85 | 32 | 5 | 100 | 0.6 | 1 | 0.43 | 0.25 | 9 | 35 | 16 | 3.41 | 10 | 0.5 | 0.19 | 20 | 0.64 | 279 | 0.5 | 0.01 | 22 | 370 | 15 | 0.02 | 2 | 4 | 24 | 10 | 0.11 | 5 | 5 | 51 | 5 | 78
CC139851 | 355054 | 6890551 | CC139851 | 0.008 | 0.1 | 2.06 | 36 | 5 | 120 | 0.6 | 1 | 0.45 | 0.25 | 9 | 40 | 21 | 3.18 | 10 | 0.5 | 0.15 | 20 | 0.69 | 222 | 0.5 | 0.01 | 22 | 530 | 13 | 0.04 | 1 | 5 | 26 | 10 | 0.1 | 5 | 5 | 54 | 5 | 72
CC139852 | 355099 | 6890551 | CC139852 | 0.001 | 0.1 | 2.15 | 35 | 5 | 140 | 0.6 | 1 | 0.53 | 0.25 | 11 | 39 | 20 | 3.21 | 10 | 0.5 | 0.15 | 20 | 0.72 | 275 | 0.5 | 0.02 | 26 | 500 | 11 | 0.03 | 2 | 5 | 30 | 10 | 0.11 | 5 | 5 | 51 | 5 | 75
CC139853 | 355151 | 6890553 | CC139853 | 0.021 | 0.1 | 2.17 | 50 | 5 | 110 | 0.9 | 1 | 0.52 | 0.25 | 10 | 40 | 21 | 4.12 | 10 | 0.5 | 0.28 | 20 | 0.72 | 397 | 0.5 | 0.01 | 22 | 500 | 11 | 0.02 | 3 | 5 | 24 | 10 | 0.12 | 5 | 5 | 53 | 5 | 83
CC139854 | 355199 | 6890546 | CC139854 | 0.001 | 0.1 | 1.97 | 37 | 5 | 100 | 0.7 | 1 | 0.4 | 0.25 | 9 | 35 | 22 | 2.91 | 10 | 0.5 | 0.14 | 20 | 0.62 | 326 | 0.5 | 0.01 | 23 | 580 | 11 | 0.03 | 2 | 4 | 22 | 10 | 0.1 | 5 | 5 | 52 | 5 | 71
CC139855 | 355245 | 6890557 | CC139855 | 0.004 | 0.1 | 1.69 | 28 | 5 | 110 | 0.5 | 1 | 0.29 | 0.25 | 10 | 33 | 18 | 2.74 | 10 | 0.5 | 0.11 | 20 | 0.55 | 310 | 0.5 | 0.01 | 18 | 750 | 13 | 0.03 | 1 | 3 | 18 | 10 | 0.09 | 5 | 5 | 51 | 5 | 67
CC139856 | 355303 | 6890542 | CC139856 | 0.004 | 0.1 | 1.63 | 57 | 5 | 90 | 0.25 | 1 | 0.21 | 0.25 | 8 | 27 | 26 | 2.92 | 5 | 0.5 | 0.08 | 20 | 0.41 | 301 | 1 | 0.01 | 18 | 600 | 15 | 0.05 | 2 | 3 | 16 | 10 | 0.08 | 5 | 5 | 53 | 5 | 69
CC139857 | 355354 | 6890544 | CC139857 | 0.001 | 0.1 | 1.74 | 47 | 5 | 80 | 0.25 | 1 | 0.16 | 0.25 | 6 | 28 | 18 | 3.11 | 10 | 0.5 | 0.06 | 10 | 0.37 | 211 | 1 | 0.01 | 13 | 330 | 10 | 0.03 | 1 | 2 | 15 | 10 | 0.1 | 5 | 5 | 69 | 5 | 51
CC139858 | 355404 | 6890541 | CC139858 | 0.002 | 0.1 | 1.5 | 20 | 5 | 90 | 0.25 | 1 | 0.13 | 0.25 | 6 | 27 | 19 | 3.42 | 10 | 0.5 | 0.06 | 10 | 0.31 | 290 | 1 | 0.005 | 14 | 280 | 12 | 0.02 | 2 | 2 | 14 | 10 | 0.11 | 5 | 5 | 83 | 5 | 58
CC139859 | 355454 | 6890535 | CC139859 | 0.004 | 0.1 | 1.08 | 120 | 5 | 70 | 0.8 | 1 | 0.15 | 0.25 | 6 | 24 | 19 | 3.18 | 5 | 0.5 | 0.19 | 60 | 0.34 | 201 | 0.5 | 0.005 | 16 | 440 | 12 | 0.01 | 2 | 4 | 13 | 20 | 0.07 | 5 | 5 | 33 | 5 | 104
CC139860 | 355499 | 6890536 | CC139860 | 0.002 | 0.1 | 1.47 | 113 | 5 | 90 | 0.25 | 1 | 0.2 | 0.25 | 7 | 29 | 19 | 3.18 | 10 | 0.5 | 0.14 | 20 | 0.45 | 250 | 0.5 | 0.01 | 17 | 440 | 12 | 0.02 | 3 | 3 | 20 | 10 | 0.11 | 5 | 5 | 59 | 5 | 75
CC139862 | 355596 | 6890537 | CC139862 | 0.005 | 0.1 | 1.83 | 25 | 5 | 100 | 0.6 | 1 | 0.15 | 0.25 | 9 | 30 | 26 | 3.34 | 10 | 0.5 | 0.08 | 10 | 0.45 | 293 | 1 | 0.01 | 19 | 290 | 11 | 0.02 | 1 | 3 | 15 | 10 | 0.1 | 5 | 5 | 68 | 5 | 56
CC139863 | 355660 | 6890527 | CC139863 | 0.003 | 0.1 | 1.76 | 108 | 5 | 70 | 0.8 | 1 | 0.29 | 0.25 | 13 | 34 | 30 | 3.81 | 10 | 0.5 | 0.14 | 40 | 0.69 | 457 | 0.5 | 0.01 | 27 | 690 | 20 | 0.01 | 2 | 4 | 21 | 10 | 0.08 | 5 | 5 | 47 | 5 | 95
CC139864 | 355705 | 6890528 | CC139864 | 0.006 | 0.1 | 1.95 | 59 | 5 | 110 | 0.7 | 1 | 0.29 | 0.25 | 11 | 37 | 29 | 3.5 | 10 | 0.5 | 0.14 | 30 | 0.64 | 393 | 0.5 | 0.01 | 28 | 590 | 11 | 0.01 | 2 | 5 | 22 | 10 | 0.1 | 5 | 5 | 53 | 5 | 72
CC139865 | 355758 | 6890527 | CC139865 | 0.008 | 0.1 | 1.88 | 14 | 5 | 80 | 0.5 | 1 | 0.17 | 0.25 | 8 | 31 | 21 | 3.04 | 10 | 0.5 | 0.1 | 10 | 0.45 | 305 | 1 | 0.005 | 20 | 410 | 12 | 0.03 | 2 | 3 | 15 | 10 | 0.1 | 5 | 5 | 60 | 5 | 56
CC139866 | 355804 | 6890525 | CC139866 | 0.0005 | 0.1 | 2.06 | 17 | 5 | 100 | 0.8 | 1 | 0.19 | 0.25 | 13 | 34 | 28 | 3.82 | 10 | 0.5 | 0.16 | 20 | 0.58 | 432 | 0.5 | 0.005 | 27 | 510 | 19 | 0.01 | 2 | 4 | 16 | 10 | 0.09 | 5 | 5 | 52 | 5 | 83
CC139867 | 355855 | 6890526 | CC139867 | 0.0005 | 0.1 | 1.23 | 22 | 5 | 70 | 0.6 | 1 | 0.22 | 0.25 | 11 | 26 | 21 | 3.12 | 5 | 1 | 0.14 | 20 | 0.43 | 422 | 0.5 | 0.005 | 23 | 600 | 13 | 0.01 | 2 | 3 | 14 | 10 | 0.08 | 5 | 5 | 42 | 5 | 67
CC139868 | 355905 | 6890523 | CC139868 | 0.002 | 0.1 | 1.97 | 13 | 5 | 100 | 0.5 | 1 | 0.2 | 0.25 | 11 | 30 | 21 | 3.15 | 5 | 0.5 | 0.11 | 10 | 0.49 | 389 | 0.5 | 0.005 | 21 | 540 | 12 | 0.02 | 1 | 3 | 17 | 10 | 0.09 | 5 | 5 | 53 | 5 | 59
CC139869 | 355955 | 6890517 | CC139869 | 0.003 | 0.1 | 1.72 | 20 | 5 | 90 | 0.7 | 1 | 0.17 | 0.25 | 11 | 29 | 25 | 3.59 | 10 | 0.5 | 0.12 | 20 | 0.45 | 473 | 0.5 | 0.005 | 23 | 440 | 17 | 0.02 | 2 | 3 | 16 | 10 | 0.06 | 5 | 5 | 51 | 5 | 74
CC139871 | 354453 | 6890485 | CC139871 | 0.001 | 0.1 | 2.57 | 24 | 5 | 150 | 0.8 | 1 | 0.84 | 0.25 | 11 | 40 | 25 | 3.13 | 10 | 0.5 | 0.11 | 20 | 0.62 | 362 | 0.5 | 0.02 | 23 | 730 | 9 | 0.05 | 2 | 4 | 63 | 10 | 0.09 | 5 | 5 | 55 | 5 | 90
CC139872 | 354547 | 6890482 | CC139872 | 0.001 | 0.1 | 1.61 | 29 | 5 | 130 | 0.5 | 1 | 1.86 | 0.25 | 8 | 26 | 41 | 2.28 | 5 | 0.5 | 0.06 | 20 | 0.41 | 406 | 0.5 | 0.02 | 19 | 850 | 7 | 0.09 | 1 | 2 | 89 | 10 | 0.05 | 5 | 5 | 41 | 5 | 63
CC139873 | 354655 | 6890481 | CC139873 | 0.004 | 0.1 | 1.73 | 16 | 5 | 120 | 0.6 | 1 | 1.52 | 0.25 | 8 | 29 | 37 | 2.42 | 5 | 0.5 | 0.08 | 30 | 0.44 | 196 | 0.5 | 0.01 | 18 | 1060 | 7 | 0.11 | 2 | 3 | 62 | 10 | 0.06 | 5 | 5 | 43 | 5 | 68
CC139874 | 354702 | 6890474 | CC139874 | 0.002 | 0.1 | 1.64 | 10 | 5 | 140 | 0.25 | 1 | 0.84 | 0.25 | 5 | 26 | 27 | 2.05 | 5 | 0.5 | 0.08 | 20 | 0.38 | 125 | 0.5 | 0.02 | 13 | 910 | 7 | 0.08 | 1 | 3 | 45 | 10 | 0.06 | 5 | 5 | 42 | 5 | 60
CC139875 | 354802 | 6890468 | CC139875 | 0.0005 | 0.1 | 1.1 | 19 | 5 | 90 | 0.25 | 1 | 0.47 | 0.25 | 7 | 19 | 19 | 2.18 | 5 | 0.5 | 0.09 | 10 | 0.28 | 277 | 0.5 | 0.02 | 12 | 590 | 8 | 0.04 | 1 | 2 | 29 | 10 | 0.07 | 5 | 5 | 45 | 5 | 45
CC139876 | 354852 | 6890466 | CC139876 | 0.005 | 0.1 | 1.73 | 32 | 5 | 190 | 0.6 | 1 | 0.89 | 0.25 | 11 | 33 | 36 | 2.95 | 10 | 0.5 | 0.13 | 20 | 0.5 | 591 | 0.5 | 0.01 | 20 | 1050 | 10 | 0.07 | 1 | 3 | 54 | 10 | 0.07 | 5 | 5 | 49 | 5 | 62
CC139877 | 354948 | 6890460 | CC139877 | 0.007 | 0.2 | 1.73 | 38 | 5 | 140 | 0.6 | 1 | 0.64 | 0.25 | 13 | 33 | 24 | 2.86 | 10 | 0.5 | 0.09 | 20 | 0.46 | 419 | 0.5 | 0.01 | 18 | 910 | 16 | 0.07 | 1 | 3 | 41 | 10 | 0.06 | 5 | 5 | 51 | 5 | 61
CC139878 | 355001 | 6890464 | CC139878 | 0.006 | 0.1 | 1.93 | 50 | 5 | 120 | 0.7 | 1 | 0.35 | 0.25 | 9 | 34 | 21 | 3.32 | 10 | 0.5 | 0.11 | 30 | 0.58 | 262 | 0.5 | 0.01 | 20 | 440 | 12 | 0.03 | 4 | 4 | 21 | 10 | 0.08 | 5 | 5 | 50 | 5 | 67
CC139879 | 355053 | 6890453 | CC139879 | 0.001 | 0.1 | 1.79 | 44 | 5 | 120 | 0.7 | 1 | 0.49 | 0.25 | 9 | 33 | 27 | 3.12 | 10 | 0.5 | 0.1 | 20 | 0.53 | 328 | 0.5 | 0.01 | 23 | 590 | 13 | 0.04 | 3 | 3 | 27 | 10 | 0.07 | 5 | 5 | 49 | 5 | 87
CC139880 | 355105 | 6890454 | CC139880 | 0.003 | 0.1 | 1.79 | 52 | 5 | 90 | 0.5 | 2 | 0.23 | 0.25 | 6 | 29 | 19 | 2.64 | 10 | 0.5 | 0.08 | 10 | 0.52 | 224 | 0.5 | 0.005 | 16 | 670 | 15 | 0.03 | 2 | 2 | 16 | 10 | 0.07 | 5 | 5 | 48 | 5 | 71
CC139881 | 355156 | 6890450 | CC139881 | 0.016 | 0.1 | 2.07 | 26 | 5 | 120 | 0.7 | 1 | 0.3 | 0.25 | 11 | 34 | 22 | 3.22 | 10 | 0.5 | 0.12 | 20 | 0.64 | 370 | 0.5 | 0.005 | 22 | 600 | 13 | 0.01 | 2 | 4 | 20 | 10 | 0.09 | 5 | 5 | 54 | 5 | 77
CC139882 | 355200 | 6890449 | CC139882 | 0.0005 | 0.1 | 1.59 | 25 | 5 | 80 | 0.6 | 1 | 0.27 | 0.25 | 8 | 31 | 19 | 2.96 | 10 | 0.5 | 0.17 | 20 | 0.59 | 298 | 0.5 | 0.005 | 20 | 590 | 11 | 0.01 | 1 | 3 | 15 | 10 | 0.11 | 5 | 5 | 44 | 5 | 74
CC139883 | 355255 | 6890449 | CC139883 | 0.002 | 0.1 | 1.74 | 26 | 5 | 100 | 0.5 | 1 | 0.25 | 0.25 | 9 | 31 | 21 | 3.13 | 10 | 0.5 | 0.15 | 20 | 0.57 | 331 | 0.5 | 0.01 | 23 | 530 | 11 | 0.02 | 2 | 3 | 18 | 10 | 0.11 | 5 | 5 | 55 | 5 | 70
CC139884 | 355301 | 6890444 | CC139884 | 0.001 | 0.1 | 1.51 | 34 | 5 | 100 | 0.5 | 1 | 0.31 | 0.25 | 9 | 29 | 23 | 2.86 | 5 | 0.5 | 0.15 | 20 | 0.55 | 346 | 0.5 | 0.01 | 23 | 670 | 11 | 0.02 | 1 | 3 | 19 | 10 | 0.1 | 5 | 5 | 51 | 5 | 65
CC139885 | 355353 | 6890444 | CC139885 | 0.003 | 0.1 | 1.88 | 18 | 5 | 100 | 0.5 | 1 | 0.21 | 0.25 | 10 | 30 | 21 | 2.9 | 10 | 0.5 | 0.13 | 10 | 0.52 | 314 | 0.5 | 0.01 | 20 | 370 | 9 | 0.03 | 2 | 3 | 19 | 10 | 0.1 | 5 | 5 | 54 | 5 | 59
CC139886 | 355397 | 6890441 | CC139886 | 0.0005 | 0.2 | 1.48 | 27 | 5 | 90 | 0.7 | 1 | 0.2 | 0.25 | 10 | 23 | 26 | 3.02 | 5 | 0.5 | 0.13 | 10 | 0.29 | 406 | 0.5 | 0.01 | 16 | 690 | 13 | 0.04 | 2 | 2 | 18 | 10 | 0.07 | 5 | 5 | 55 | 5 | 61
CC139887 | 355457 | 6890441 | CC139887 | 0.002 | 0.1 | 1.58 | 29 | 5 | 110 | 0.25 | 1 | 0.19 | 0.25 | 8 | 28 | 23 | 2.9 | 10 | 0.5 | 0.09 | 10 | 0.38 | 259 | 1 | 0.005 | 19 | 390 | 12 | 0.01 | 2 | 3 | 21 | 10 | 0.08 | 5 | 5 | 57 | 5 | 52
CC139888 | 355504 | 6890441 | CC139888 | 0.002 | 0.1 | 1.18 | 14 | 5 | 70 | 0.25 | 1 | 0.16 | 0.25 | 4 | 22 | 15 | 2.61 | 10 | 0.5 | 0.05 | 10 | 0.24 | 188 | 1 | 0.005 | 9 | 350 | 11 | 0.02 | 2 | 2 | 18 | 10 | 0.09 | 5 | 5 | 65 | 5 | 34
CC139889 | 355554 | 6890442 | CC139889 | 0.0005 | 0.1 | 2 | 22 | 5 | 80 | 0.6 | 1 | 0.2 | 0.25 | 13 | 34 | 18 | 3.55 | 10 | 0.5 | 0.13 | 20 | 0.5 | 547 | 0.5 | 0.005 | 19 | 570 | 12 | 0.01 | 2 | 4 | 16 | 10 | 0.09 | 5 | 5 | 54 | 5 | 71
CC139890 | 355603 | 6890437 | CC139890 | 0.001 | 0.1 | 2.24 | 16 | 5 | 120 | 0.5 | 1 | 0.17 | 0.25 | 10 | 32 | 23 | 3.1 | 10 | 0.5 | 0.08 | 10 | 0.49 | 340 | 0.5 | 0.005 | 24 | 340 | 9 | 0.02 | 2 | 3 | 17 | 10 | 0.09 | 5 | 5 | 54 | 5 | 53
CC139891 | 355656 | 6890437 | CC139891 | 0.003 | 0.2 | 1.57 | 14 | 5 | 70 | 0.5 | 1 | 0.16 | 0.25 | 7 | 31 | 37 | 3 | 10 | 0.5 | 0.04 | 10 | 0.32 | 355 | 2 | 0.01 | 20 | 710 | 13 | 0.06 | 2 | 1 | 24 | 10 | 0.04 | 5 | 5 | 67 | 5 | 49
CC139892 | 355701 | 6890431 | CC139892 | 0.018 | 0.1 | 1.68 | 13 | 5 | 80 | 0.5 | 1 | 0.26 | 0.25 | 7 | 27 | 22 | 2.48 | 5 | 1 | 0.08 | 20 | 0.46 | 187 | 0.5 | 0.005 | 18 | 770 | 9 | 0.02 | 1 | 3 | 17 | 10 | 0.08 | 5 | 5 | 45 | 5 | 51
CC139893 | 355754 | 6890424 | CC139893 | 0.0005 | 0.1 | 1.52 | 14 | 5 | 80 | 0.5 | 1 | 0.2 | 0.25 | 8 | 27 | 19 | 2.98 | 10 | 0.5 | 0.11 | 20 | 0.46 | 356 | 0.5 | 0.005 | 18 | 530 | 9 | 0.02 | 1 | 2 | 16 | 10 | 0.08 | 5 | 5 | 55 | 5 | 52
CC139894 | 355797 | 6890425 | CC139894 | 0.0005 | 0.1 | 1.02 | 11 | 5 | 70 | 0.25 | 1 | 0.16 | 0.25 | 6 | 18 | 19 | 2.72 | 5 | 0.5 | 0.07 | 20 | 0.27 | 323 | 1 | 0.01 | 13 | 440 | 8 | 0.04 | 2 | 2 | 17 | 10 | 0.06 | 5 | 5 | 47 | 5 | 45
CC139895 | 355857 | 6890423 | CC139895 | 0.003 | 0.1 | 1.59 | 17 | 5 | 100 | 0.8 | 1 | 0.14 | 0.25 | 8 | 28 | 25 | 3.51 | 5 | 0.5 | 0.13 | 40 | 0.38 | 231 | 1 | 0.005 | 20 | 460 | 15 | 0.03 | 3 | 3 | 16 | 10 | 0.04 | 5 | 5 | 47 | 5 | 65
CC139896 | 355905 | 6890424 | CC139896 | 0.001 | 0.1 | 1.06 | 13 | 5 | 80 | 0.6 | 1 | 0.19 | 0.25 | 10 | 20 | 19 | 2.94 | 5 | 0.5 | 0.11 | 40 | 0.33 | 293 | 0.5 | 0.005 | 19 | 490 | 15 | 0.02 | 3 | 3 | 20 | 10 | 0.03 | 5 | 5 | 33 | 5 | 69
CC139897 | 355954 | 6890418 | CC139897 | 0.001 | 0.2 | 0.99 | 7 | 5 | 120 | 0.6 | 1 | 0.2 | 0.25 | 7 | 18 | 30 | 2.04 | 5 | 0.5 | 0.08 | 20 | 0.17 | 315 | 1 | 0.01 | 16 | 870 | 13 | 0.05 | 1 | 1 | 25 | 10 | 0.02 | 5 | 5 | 38 | 5 | 45
CC139898 | 361029 | 6891696 | CC139898 | 0.004 | 0.1 | 2.69 | 3 | 5 | 140 | 0.8 | 1 | 0.66 | 0.25 | 11 | 119 | 31 | 2.75 | 10 | 0.5 | 0.09 | 20 | 1.18 | 206 | 0.5 | 0.01 | 63 | 1220 | 4 | 0.04 | 1 | 7 | 52 | 10 | 0.03 | 5 | 5 | 55 | 5 | 62
CC139899 | 360981 | 6891705 | CC139899 | 0.027 | 0.5 | 3.58 | 6 | 5 | 200 | 1.1 | 1 | 0.71 | 0.25 | 11 | 165 | 43 | 3.36 | 10 | 1 | 0.1 | 10 | 1.14 | 218 | 0.5 | 0.01 | 86 | 1040 | 4 | 0.06 | 2 | 9 | 64 | 10 | 0.04 | 5 | 5 | 72 | 5 | 48
CC139900 | 360933 | 6891698 | CC139900 | 0.001 | 0.1 | 2.33 | 5 | 5 | 140 | 0.7 | 1 | 0.67 | 0.25 | 14 | 98 | 30 | 3.05 | 10 | 0.5 | 0.07 | 10 | 1.44 | 430 | 0.5 | 0.01 | 77 | 1050 | 4 | 0.03 | 1 | 5 | 53 | 10 | 0.06 | 5 | 5 | 61 | 5 | 55
CC140315 | 354515 | 6890781 | CC140315 | 0.0005 | 0.1 | 1.95 | 18 | 5 | 160 | 0.5 | 2 | 0.51 | 0.25 | 22 | 33 | 31 | 3.2 | 10 | 1 | 0.21 | 20 | 0.58 | 814 | 0.5 | 0.02 | 28 | 520 | 9 | 0.03 | 1 | 4 | 35 | 10 | 0.1 | 5 | 5 | 53 | 5 | 89
CC140316 | 354613 | 6890775 | CC140316 | 0.001 | 0.1 | 1.79 | 13 | 5 | 120 | 0.6 | 1 | 0.31 | 0.25 | 15 | 31 | 25 | 2.59 | 10 | 0.5 | 0.2 | 30 | 0.56 | 409 | 0.5 | 0.02 | 21 | 510 | 10 | 0.02 | 1 | 4 | 24 | 10 | 0.09 | 5 | 5 | 47 | 5 | 71
CC140317 | 354663 | 6890776 | CC140317 | 0.001 | 0.2 | 0.75 | 9 | 5 | 40 | 0.25 | 2 | 0.19 | 0.25 | 4 | 10 | 15 | 2.11 | 5 | 0.5 | 0.06 | 10 | 0.14 | 109 | 0.5 | 0.03 | 8 | 510 | 2 | 0.02 | 1 | 1 | 15 | 10 | 0.05 | 5 | 5 | 46 | 5 | 31
CC140318 | 354712 | 6890772 | CC140318 | 0.0005 | 0.2 | 1.31 | 9 | 5 | 110 | 0.25 | 2 | 0.34 | 0.25 | 6 | 20 | 22 | 1.89 | 5 | 0.5 | 0.11 | 20 | 0.33 | 199 | 0.5 | 0.03 | 13 | 670 | 6 | 0.03 | 1 | 2 | 27 | 10 | 0.06 | 5 | 5 | 36 | 5 | 53
CC140319 | 354764 | 6890774 | CC140319 | 0.002 | 0.1 | 2.1 | 20 | 5 | 140 | 0.6 | 2 | 0.33 | 0.25 | 10 | 36 | 27 | 3.31 | 10 | 0.5 | 0.29 | 30 | 0.64 | 334 | 0.5 | 0.02 | 24 | 520 | 11 | 0.01 | 2 | 5 | 23 | 10 | 0.11 | 5 | 5 | 51 | 5 | 75
CC140320 | 354817 | 6890765 | CC140320 | 0.0005 | 0.1 | 1.95 | 15 | 5 | 110 | 0.5 | 1 | 0.36 | 0.25 | 10 | 34 | 19 | 2.85 | 10 | 0.5 | 0.22 | 20 | 0.63 | 219 | 0.5 | 0.02 | 22 | 380 | 9 | 0.005 | 1 | 5 | 24 | 10 | 0.12 | 5 | 5 | 49 | 5 | 65
CC140321 | 354866 | 6890767 | CC140321 | 0.001 | 0.1 | 1.81 | 13 | 5 | 100 | 0.25 | 1 | 0.36 | 0.25 | 8 | 31 | 16 | 2.86 | 10 | 0.5 | 0.19 | 20 | 0.56 | 241 | 0.5 | 0.02 | 18 | 440 | 22 | 0.01 | 1 | 4 | 22 | 10 | 0.1 | 5 | 5 | 52 | 5 | 75
CC140322 | 354963 | 6890759 | CC140322 | 0.001 | 0.1 | 1.93 | 24 | 5 | 100 | 0.5 | 1 | 0.48 | 0.25 | 12 | 36 | 21 | 3.36 | 10 | 0.5 | 0.15 | 20 | 0.59 | 507 | 0.5 | 0.02 | 21 | 520 | 11 | 0.03 | 1 | 4 | 28 | 10 | 0.1 | 5 | 5 | 61 | 5 | 64
CC140323 | 355007 | 6890761 | CC140323 | 0.002 | 0.1 | 1.93 | 15 | 5 | 110 | 0.6 | 1 | 0.45 | 0.25 | 11 | 33 | 27 | 2.99 | 10 | 0.5 | 0.17 | 20 | 0.61 | 384 | 0.5 | 0.02 | 24 | 540 | 9 | 0.02 | 1 | 4 | 26 | 10 | 0.1 | 5 | 5 | 52 | 5 | 66
CC140324 | 355062 | 6890752 | CC140324 | 0.001 | 0.2 | 1.56 | 20 | 5 | 90 | 0.6 | 2 | 0.42 | 0.25 | 11 | 30 | 28 | 3.32 | 10 | 0.5 | 0.21 | 20 | 0.54 | 373 | 1 | 0.02 | 25 | 550 | 14 | 0.02 | 1 | 3 | 28 | 10 | 0.09 | 5 | 5 | 46 | 5 | 80
CC140325 | 355115 | 6890753 | CC140325 | 0.004 | 0.1 | 1.75 | 11 | 5 | 110 | 0.5 | 1 | 0.34 | 0.25 | 10 | 30 | 24 | 2.92 | 10 | 0.5 | 0.13 | 10 | 0.52 | 274 | 1 | 0.02 | 22 | 520 | 10 | 0.01 | 3 | 3 | 27 | 10 | 0.09 | 5 | 5 | 53 | 5 | 66
CC140326 | 355162 | 6890753 | CC140326 | 0.003 | 0.1 | 1.75 | 12 | 5 | 90 | 0.6 | 2 | 0.46 | 0.25 | 9 | 30 | 23 | 2.89 | 5 | 0.5 | 0.12 | 20 | 0.55 | 278 | 0.5 | 0.02 | 22 | 430 | 9 | 0.03 | 1 | 4 | 28 | 10 | 0.08 | 5 | 5 | 48 | 5 | 59
CC140327 | 355259 | 6890753 | CC140327 | 0.001 | 0.1 | 1.88 | 15 | 5 | 150 | 0.6 | 2 | 0.28 | 0.25 | 12 | 31 | 27 | 3.37 | 10 | 0.5 | 0.14 | 20 | 0.55 | 399 | 1 | 0.02 | 28 | 410 | 12 | 0.01 | 1 | 4 | 22 | 10 | 0.09 | 5 | 5 | 55 | 5 | 71
CC140328 | 355310 | 6890745 | CC140328 | 0.003 | 0.2 | 2.12 | 23 | 5 | 90 | 0.8 | 1 | 0.22 | 0.25 | 11 | 31 | 29 | 3.56 | 10 | 0.5 | 0.18 | 20 | 0.56 | 428 | 1 | 0.02 | 24 | 570 | 16 | 0.01 | 3 | 3 | 21 | 10 | 0.09 | 5 | 5 | 56 | 5 | 82
CC140329 | 355372 | 6890744 | CC140329 | 0.003 | 0.1 | 1.65 | 16 | 5 | 60 | 0.25 | 1 | 0.2 | 0.25 | 10 | 24 | 19 | 2.67 | 5 | 0.5 | 0.1 | 10 | 0.45 | 274 | 0.5 | 0.02 | 19 | 460 | 9 | 0.01 | 2 | 2 | 15 | 10 | 0.09 | 5 | 5 | 46 | 5 | 53
CC140330 | 355397 | 6890745 | CC140330 | 0.0005 | 0.1 | 1.93 | 16 | 5 | 80 | 0.5 | 2 | 0.17 | 0.25 | 12 | 30 | 28 | 3.44 | 10 | 0.5 | 0.17 | 10 | 0.57 | 334 | 1 | 0.02 | 26 | 300 | 11 | 0.01 | 1 | 3 | 13 | 10 | 0.13 | 5 | 5 | 55 | 5 | 59
CC140331 | 355460 | 6890741 | CC140331 | 0.001 | 0.1 | 1.54 | 14 | 5 | 50 | 0.25 | 1 | 0.16 | 0.25 | 8 | 27 | 23 | 3.74 | 10 | 0.5 | 0.06 | 10 | 0.42 | 224 | 1 | 0.02 | 15 | 310 | 11 | 0.01 | 1 | 2 | 15 | 10 | 0.1 | 5 | 5 | 74 | 5 | 48
CC140332 | 355517 | 6890743 | CC140332 | 0.001 | 0.1 | 1.99 | 16 | 5 | 110 | 0.6 | 1 | 0.37 | 0.25 | 10 | 31 | 22 | 2.75 | 10 | 0.5 | 0.12 | 20 | 0.6 | 247 | 0.5 | 0.02 | 23 | 650 | 9 | 0.005 | 3 | 4 | 22 | 10 | 0.1 | 5 | 5 | 50 | 5 | 77
CC140333 | 355563 | 6890738 | CC140333 | 0.003 | 0.2 | 1.89 | 28 | 5 | 100 | 0.6 | 1 | 0.3 | 0.25 | 9 | 32 | 26 | 2.98 | 10 | 0.5 | 0.13 | 20 | 0.55 | 235 | 1 | 0.01 | 23 | 820 | 14 | 0.01 | 2 | 4 | 19 | 10 | 0.1 | 5 | 5 | 52 | 5 | 79
CC140334 | 355617 | 6890734 | CC140334 | 0.0005 | 0.1 | 2.12 | 125 | 5 | 100 | 0.6 | 3 | 0.18 | 0.25 | 32 | 37 | 34 | 4.79 | 10 | 0.5 | 0.14 | 20 | 0.53 | 1655 | 2 | 0.02 | 28 | 570 | 25 | 0.01 | 1 | 4 | 19 | 10 | 0.12 | 5 | 5 | 85 | 5 | 118
CC140335 | 355716 | 6890730 | CC140335 | 0.013 | 0.1 | 1.98 | 61 | 5 | 120 | 0.6 | 1 | 0.28 | 0.25 | 14 | 37 | 29 | 3.53 | 10 | 0.5 | 0.12 | 20 | 0.62 | 422 | 0.5 | 0.02 | 25 | 610 | 11 | 0.005 | 1 | 6 | 21 | 10 | 0.12 | 5 | 5 | 59 | 5 | 76
CC140336 | 355769 | 6890723 | CC140336 | 0.0005 | 0.2 | 0.53 | 6 | 5 | 20 | 0.25 | 1 | 0.07 | 0.25 | 3 | 3 | 7 | 0.65 | 5 | 0.5 | 0.03 | 5 | 0.04 | 46 | 0.5 | 0.03 | 3 | 290 | 2 | 0.01 | 1 | 0.5 | 10 | 10 | 0.03 | 5 | 5 | 18 | 5 | 12
CC140337 | 355815 | 6890725 | CC140337 | 0.001 | 0.1 | 1.31 | 52 | 5 | 70 | 0.6 | 2 | 0.26 | 0.25 | 10 | 23 | 21 | 2.93 | 5 | 0.5 | 0.16 | 30 | 0.43 | 337 | 0.5 | 0.02 | 18 | 690 | 13 | 0.005 | 1 | 3 | 15 | 10 | 0.09 | 5 | 5 | 40 | 5 | 62
CC140338 | 355869 | 6890720 | CC140338 | 0.002 | 0.1 | 1.46 | 24 | 5 | 70 | 0.6 | 2 | 0.23 | 0.25 | 10 | 26 | 17 | 3.05 | 5 | 0.5 | 0.23 | 20 | 0.5 | 363 | 0.5 | 0.01 | 20 | 600 | 12 | 0.005 | 1 | 3 | 15 | 10 | 0.11 | 5 | 5 | 41 | 5 | 69
CC140339 | 355913 | 6890724 | CC140339 | 0.0005 | 0.1 | 0.84 | 43 | 5 | 40 | 0.25 | 1 | 0.15 | 0.25 | 6 | 13 | 15 | 1.93 | 5 | 0.5 | 0.07 | 10 | 0.17 | 224 | 0.5 | 0.02 | 10 | 490 | 7 | 0.02 | 1 | 1 | 15 | 10 | 0.04 | 5 | 5 | 38 | 5 | 41
CC140340 | 355964 | 6890723 | CC140340 | 0.002 | 0.1 | 1.49 | 152 | 5 | 70 | 0.7 | 1 | 0.22 | 0.25 | 12 | 25 | 18 | 3.08 | 5 | 0.5 | 0.14 | 40 | 0.46 | 295 | 0.5 | 0.01 | 17 | 570 | 15 | 0.005 | 2 | 3 | 14 | 10 | 0.05 | 5 | 5 | 37 | 5 | 63
CC140391 | 355737 | 6891227 | CC140391 | 0.008 | 0.1 | 1.75 | 10 | 5 | 110 | 0.25 | 1 | 0.24 | 0.25 | 8 | 31 | 15 | 2.56 | 10 | 0.5 | 0.11 | 10 | 0.5 | 200 | 0.5 | 0.01 | 18 | 720 | 8 | 0.02 | 1 | 3 | 16 | 10 | 0.09 | 5 | 5 | 47 | 5 | 58
CC140392 | 355787 | 6891225 | CC140392 | 0.003 | 0.1 | 2.03 | 11 | 5 | 120 | 1 | 1 | 0.23 | 0.25 | 13 | 45 | 26 | 4.17 | 10 | 0.5 | 0.83 | 40 | 0.68 | 600 | 0.5 | 0.01 | 31 | 600 | 14 | 0.01 | 1 | 6 | 17 | 10 | 0.2 | 5 | 5 | 51 | 5 | 134
CC140393 | 355832 | 6891222 | CC140393 | 0.003 | 0.1 | 1.72 | 6 | 5 | 140 | 0.25 | 1 | 0.28 | 0.25 | 20 | 31 | 19 | 3.17 | 10 | 1 | 0.3 | 30 | 0.52 | 1905 | 0.5 | 0.02 | 18 | 660 | 8 | 0.03 | 1 | 4 | 20 | 10 | 0.13 | 5 | 5 | 47 | 5 | 62
CC140394 | 355887 | 6891219 | CC140394 | 0.006 | 0.1 | 1.39 | 4 | 5 | 120 | 0.25 | 1 | 0.3 | 0.25 | 7 | 24 | 14 | 1.65 | 10 | 1 | 0.05 | 10 | 0.33 | 540 | 0.5 | 0.02 | 12 | 730 | 6 | 0.05 | 1 | 1 | 26 | 10 | 0.05 | 5 | 5 | 44 | 5 | 54
CC140395 | 355937 | 6891219 | CC140395 | 0.005 | 0.3 | 2.68 | 21 | 5 | 200 | 0.9 | 1 | 0.22 | 0.25 | 7 | 34 | 47 | 4.46 | 10 | 0.5 | 0.11 | 30 | 0.3 | 356 | 2 | 0.02 | 20 | 1580 | 25 | 0.11 | 1 | 2 | 29 | 10 | 0.02 | 5 | 5 | 70 | 5 | 55
CC140396 | 355986 | 6891218 | CC140396 | 0.003 | 0.2 | 2.23 | 10 | 5 | 140 | 0.7 | 1 | 0.24 | 0.25 | 10 | 33 | 28 | 3.34 | 10 | 1 | 0.19 | 20 | 0.64 | 271 | 1 | 0.02 | 22 | 850 | 11 | 0.04 | 1 | 3 | 20 | 10 | 0.11 | 5 | 5 | 68 | 5 | 62
CC140397 | 354381 | 6891088 | CC140397 | 0.005 | 0.2 | 2.3 | 18 | 5 | 210 | 0.6 | 1 | 0.52 | 0.5 | 13 | 46 | 38 | 3.35 | 10 | 0.5 | 0.27 | 20 | 0.65 | 512 | 0.5 | 0.02 | 33 | 660 | 10 | 0.05 | 1 | 5 | 39 | 10 | 0.12 | 5 | 5 | 78 | 5 | 98
CC140398 | 354430 | 6891089 | CC140398 | 0.004 | 0.1 | 1.36 | 10 | 5 | 130 | 0.25 | 1 | 0.34 | 0.25 | 7 | 26 | 19 | 2.35 | 10 | 1 | 0.15 | 10 | 0.38 | 296 | 0.5 | 0.03 | 18 | 490 | 4 | 0.03 | 1 | 3 | 25 | 10 | 0.1 | 5 | 5 | 54 | 5 | 62
CC140399 | 354722 | 6891076 | CC140399 | 0.003 | 0.1 | 1.98 | 21 | 5 | 230 | 0.5 | 1 | 0.53 | 0.25 | 10 | 53 | 34 | 3.22 | 10 | 1 | 0.14 | 20 | 0.72 | 472 | 1 | 0.02 | 40 | 680 | 7 | 0.04 | 1 | 5 | 39 | 10 | 0.1 | 5 | 5 | 74 | 5 | 95
CC140400 | 354776 | 6891076 | CC140400 | 0.004 | 0.3 | 2.24 | 29 | 5 | 340 | 0.8 | 1 | 0.6 | 0.25 | 18 | 59 | 53 | 4.25 | 10 | 1 | 0.12 | 20 | 0.95 | 979 | 2 | 0.03 | 55 | 1250 | 8 | 0.05 | 1 | 6 | 44 | 10 | 0.1 | 5 | 5 | 97 | 5 | 115
CC140401 | 354824 | 6891074 | CC140401 | 0.002 | 0.4 | 2.17 | 26 | 5 | 240 | 0.5 | 1 | 0.5 | 0.25 | 11 | 43 | 32 | 3.52 | 10 | 0.5 | 0.11 | 20 | 0.7 | 429 | 1 | 0.02 | 31 | 590 | 9 | 0.01 | 2 | 5 | 36 | 10 | 0.08 | 5 | 5 | 85 | 5 | 80
CC140402 | 354929 | 6891074 | CC140402 | 0.0005 | 0.4 | 1.74 | 15 | 5 | 140 | 0.5 | 1 | 0.23 | 0.25 | 10 | 30 | 23 | 2.76 | 5 | 0.5 | 0.07 | 10 | 0.45 | 291 | 1 | 0.02 | 24 | 600 | 7 | 0.02 | 2 | 3 | 21 | 10 | 0.07 | 5 | 5 | 57 | 5 | 54
CC140403 | 354879 | 6891073 | CC140403 | 0.002 | 0.2 | 1.61 | 16 | 5 | 130 | 0.25 | 1 | 0.26 | 0.25 | 10 | 39 | 25 | 2.71 | 10 | 0.5 | 0.07 | 10 | 0.56 | 370 | 1 | 0.02 | 33 | 580 | 7 | 0.02 | 1 | 3 | 22 | 10 | 0.07 | 5 | 5 | 61 | 5 | 56
CC140404 | 354978 | 6891068 | CC140404 | 0.002 | 0.2 | 1.71 | 18 | 5 | 180 | 0.25 | 2 | 0.16 | 0.25 | 13 | 34 | 30 | 3.26 | 10 | 0.5 | 0.06 | 10 | 0.38 | 438 | 1 | 0.02 | 33 | 670 | 10 | 0.02 | 1 | 3 | 18 | 10 | 0.07 | 5 | 5 | 71 | 5 | 65
CC140405 | 355027 | 6891063 | CC140405 | 0.0005 | 0.3 | 1.64 | 36 | 5 | 320 | 0.8 | 1 | 0.48 | 0.5 | 25 | 86 | 63 | 4.93 | 10 | 0.5 | 0.11 | 20 | 0.69 | 998 | 2 | 0.03 | 117 | 1870 | 22 | 0.09 | 4 | 7 | 45 | 10 | 0.07 | 5 | 5 | 98 | 5 | 150
CC140406 | 355078 | 6891063 | CC140406
CC140407 | 355125 | 6891057 | CC140407 | 0.0005 | 0.1 | 2.1 | 35 | 5 | 100 | 0.5 | 2 | 0.18 | 0.25 | 10 | 37 | 30 | 3.8 | 10 | 0.5 | 0.1 | 10 | 0.5 | 385 | 1 | 0.02 | 30 | 600 | 10 | 0.03 | 2 | 3 | 15 | 10 | 0.09 | 5 | 5 | 79 | 5 | 69
CC140408 | 355175 | 6891056 | CC140408 | 0.002 | 0.1 | 0.9 | 20 | 5 | 190 | 1 | 3 | 0.7 | 0.5 | 29 | 52 | 75 | 5.61 | 5 | 0.5 | 0.11 | 40 | 0.29 | 1220 | 3 | 0.02 | 78 | 2820 | 14 | 0.01 | 4 | 8 | 21 | 10 | 0.04 | 5 | 5 | 100 | 5 | 171
CC140409 | 355226 | 6891051 | CC140409 | 0.0005 | 0.2 | 2.45 | 15 | 5 | 390 | 0.9 | 2 | 0.39 | 0.25 | 19 | 133 | 84 | 4.57 | 10 | 0.5 | 0.47 | 30 | 1.39 | 605 | 2 | 0.02 | 117 | 950 | 11 | 0.005 | 2 | 11 | 15 | 10 | 0.15 | 5 | 5 | 110 | 5 | 156
CC140410 | 355276 | 6891047 | CC140410 | 0.0005 | 0.1 | 1.24 | 6 | 5 | 50 | 0.25 | 1 | 0.24 | 0.25 | 10 | 23 | 20 | 2.71 | 5 | 0.5 | 0.09 | 10 | 0.36 | 303 | 0.5 | 0.02 | 16 | 700 | 7 | 0.01 | 1 | 2 | 14 | 10 | 0.11 | 5 | 5 | 65 | 5 | 53
CC140411 | 355326 | 6891048 | CC140411 | 0.003 | 0.1 | 2.26 | 18 | 5 | 150 | 0.7 | 1 | 0.42 | 0.25 | 11 | 44 | 35 | 2.85 | 10 | 0.5 | 0.18 | 30 | 0.69 | 425 | 0.5 | 0.02 | 31 | 590 | 11 | 0.07 | 1 | 6 | 24 | 10 | 0.13 | 5 | 5 | 53 | 5 | 82
CC140412 | 355376 | 6891048 | CC140412 | 0.004 | 0.1 | 2.06 | 13 | 5 | 130 | 0.6 | 1 | 0.35 | 0.25 | 11 | 43 | 34 | 3.11 | 10 | 0.5 | 0.14 | 20 | 0.7 | 340 | 0.5 | 0.01 | 34 | 480 | 9 | 0.05 | 1 | 4 | 21 | 10 | 0.11 | 5 | 5 | 52 | 5 | 81
CC140413 | 355527 | 6891043 | CC140413 | 0.003 | 0.1 | 1.9 | 15 | 5 | 150 | 0.5 | 1 | 0.42 | 0.25 | 17 | 35 | 21 | 3.52 | 10 | 0.5 | 0.15 | 20 | 0.65 | 1330 | 0.5 | 0.01 | 21 | 540 | 15 | 0.05 | 1 | 4 | 24 | 10 | 0.13 | 5 | 5 | 49 | 5 | 83
CC140414 | 355576 | 6891038 | CC140414 | 0.009 | 0.1 | 1.56 | 17 | 5 | 90 | 0.5 | 1 | 0.26 | 0.25 | 9 | 30 | 21 | 2.92 | 5 | 0.5 | 0.22 | 20 | 0.56 | 322 | 0.5 | 0.01 | 22 | 610 | 14 | 0.03 | 1 | 3 | 16 | 10 | 0.11 | 5 | 5 | 50 | 5 | 70
CC140415 | 355626 | 6891031 | CC140415 | 0.002 | 0.2 | 1.68 | 7 | 5 | 90 | 0.5 | 1 | 0.26 | 0.25 | 8 | 30 | 21 | 2.73 | 10 | 0.5 | 0.17 | 20 | 0.54 | 259 | 0.5 | 0.01 | 22 | 650 | 11 | 0.04 | 1 | 3 | 15 | 10 | 0.11 | 5 | 5 | 51 | 5 | 62
CC140416 | 355678 | 6891029 | CC140416 | 0.002 | 0.1 | 1.88 | 13 | 5 | 120 | 0.25 | 1 | 0.26 | 0.25 | 7 | 32 | 18 | 2.73 | 10 | 0.5 | 0.16 | 20 | 0.56 | 242 | 0.5 | 0.01 | 20 | 650 | 11 | 0.04 | 1 | 4 | 16 | 10 | 0.11 | 5 | 5 | 47 | 5 | 63
CC140417 | 355727 | 6891027 | CC140417 | 0.004 | 0.1 | 1.9 | 11 | 5 | 130 | 0.25 | 1 | 0.29 | 0.25 | 7 | 31 | 15 | 3.16 | 10 | 0.5 | 0.13 | 20 | 0.57 | 256 | 0.5 | 0.01 | 18 | 480 | 10 | 0.04 | 1 | 4 | 17 | 10 | 0.11 | 5 | 5 | 48 | 5 | 59
CC140418 | 355780 | 6891029 | CC140418 | 0.002 | 0.1 | 1.61 | 10 | 5 | 120 | 0.25 | 1 | 0.36 | 0.25 | 8 | 29 | 21 | 2.51 | 10 | 0.5 | 0.1 | 20 | 0.48 | 327 | 0.5 | 0.01 | 21 | 740 | 12 | 0.04 | 1 | 3 | 22 | 10 | 0.09 | 5 | 5 | 44 | 5 | 57
CC140419 | 355827 | 6891028 | CC140419 | 0.001 | 0.1 | 1.53 | 12 | 5 | 120 | 0.5 | 1 | 0.28 | 0.25 | 7 | 28 | 16 | 2.32 | 5 | 0.5 | 0.09 | 20 | 0.42 | 241 | 0.5 | 0.01 | 16 | 650 | 9 | 0.04 | 1 | 3 | 15 | 10 | 0.07 | 5 | 5 | 40 | 5 | 54
CC140420 | 355926 | 6891025 | CC140420 | 0.002 | 0.1 | 1.58 | 21 | 5 | 90 | 0.25 | 1 | 0.18 | 0.25 | 8 | 24 | 11 | 2.86 | 5 | 0.5 | 0.15 | 20 | 0.35 | 211 | 0.5 | 0.005 | 14 | 540 | 11 | 0.03 | 1 | 3 | 12 | 10 | 0.06 | 5 | 5 | 42 | 5 | 54
CC140430 | 354705 | 6891776 | CC140430 | 0.006 | 0.2 | 0.91 | 7 | 5 | 90 | 0.25 | 1 | 0.2 | 0.25 | 4 | 17 | 22 | 1.37 | 5 | 0.5 | 0.04 | 10 | 0.17 | 174 | 1 | 0.02 | 11 | 530 | 3 | 0.04 | 1 | 1 | 19 | 10 | 0.04 | 5 | 5 | 31 | 5 | 31
CC140431 | 354753 | 6891776 | CC140431 | 0.006 | 0.1 | 1.95 | 12 | 5 | 190 | 0.6 | 1 | 0.37 | 0.25 | 13 | 51 | 33 | 3.04 | 10 | 0.5 | 0.16 | 20 | 0.73 | 677 | 1 | 0.02 | 40 | 840 | 7 | 0.05 | 1 | 5 | 23 | 10 | 0.11 | 5 | 5 | 70 | 5 | 75
CC140432 | 354802 | 6891771 | CC140432 | 0.001 | 0.1 | 1.27 | 5 | 5 | 110 | 0.25 | 1 | 0.21 | 0.25 | 9 | 21 | 23 | 1.69 | 5 | 0.5 | 0.07 | 30 | 0.26 | 489 | 0.5 | 0.02 | 14 | 650 | 6 | 0.07 | 1 | 2 | 18 | 10 | 0.06 | 5 | 5 | 36 | 5 | 37
CC140433 | 354853 | 6891775 | CC140433 | 0.002 | 0.1 | 0.9 | 3 | 5 | 70 | 0.25 | 1 | 0.18 | 0.25 | 4 | 21 | 18 | 1.47 | 5 | 0.5 | 0.04 | 20 | 0.21 | 191 | 0.5 | 0.02 | 13 | 520 | 4 | 0.05 | 1 | 1 | 14 | 10 | 0.05 | 5 | 5 | 32 | 5 | 32
CC140434 | 354903 | 6891769 | CC140434 | 0.002 | 0.1 | 1.39 | 16 | 5 | 130 | 0.25 | 1 | 0.25 | 0.25 | 7 | 25 | 37 | 4.51 | 5 | 0.5 | 0.05 | 30 | 0.3 | 160 | 1 | 0.02 | 17 | 740 | 7 | 0.05 | 1 | 3 | 14 | 10 | 0.04 | 5 | 5 | 38 | 5 | 44
CC140435 | 355003 | 6891765 | CC140435 | 0.002 | 0.5 | 1.9 | 9 | 5 | 220 | 0.5 | 1 | 0.28 | 0.25 | 8 | 37 | 33 | 2.43 | 10 | 0.5 | 0.13 | 20 | 0.44 | 366 | 1 | 0.02 | 25 | 530 | 7 | 0.05 | 1 | 4 | 24 | 10 | 0.07 | 5 | 5 | 58 | 5 | 54
CC140436 | 355052 | 6891766 | CC140436 | 0.003 | 0.1 | 1.61 | 8 | 5 | 170 | 0.5 | 1 | 0.33 | 0.25 | 9 | 46 | 24 | 2.62 | 5 | 0.5 | 0.13 | 20 | 0.67 | 364 | 1 | 0.02 | 30 | 570 | 7 | 0.04 | 1 | 5 | 21 | 10 | 0.11 | 5 | 5 | 62 | 5 | 58
CC140438 | 355106 | 6891761 | CC140438 | 0.004 | 0.3 | 1.74 | 8 | 5 | 200 | 0.5 | 1 | 0.27 | 0.25 | 10 | 45 | 34 | 2.57 | 10 | 0.5 | 0.13 | 30 | 0.53 | 410 | 1 | 0.02 | 28 | 480 | 9 | 0.05 | 1 | 4 | 22 | 10 | 0.09 | 5 | 5 | 64 | 5 | 60
CC140439 | 355154 | 6891761 | CC140439 | 0.007 | 0.2 | 1.79 | 6 | 5 | 200 | 0.5 | 1 | 0.31 | 0.25 | 10 | 54 | 29 | 2.66 | 10 | 0.5 | 0.14 | 20 | 0.68 | 360 | 1 | 0.01 | 36 | 520 | 8 | 0.04 | 1 | 5 | 21 | 10 | 0.11 | 5 | 5 | 71 | 5 | 62
CC140440 | 355203 | 6891758 | CC140440 | 0.014 | 0.2 | 1.82 | 11 | 5 | 120 | 0.5 | 1 | 0.39 | 0.25 | 7 | 31 | 20 | 2.25 | 10 | 0.5 | 0.09 | 20 | 0.54 | 181 | 0.5 | 0.01 | 20 | 680 | 10 | 0.03 | 1 | 3 | 26 | 10 | 0.08 | 5 | 5 | 47 | 5 | 57
CC140442 | 355308 | 6891753 | CC140442 | 0.002 | 0.5 | 2.08 | 10 | 5 | 210 | 0.6 | 1 | 0.27 | 0.25 | 9 | 38 | 33 | 2.79 | 10 | 0.5 | 0.09 | 20 | 0.43 | 425 | 1 | 0.02 | 25 | 490 | 8 | 0.06 | 1 | 4 | 24 | 10 | 0.06 | 5 | 5 | 63 | 5 | 54
CC140443 | 355353 | 6891749 | CC140443 | 0.003 | 0.1 | 1.47 | 11 | 5 | 140 | 0.25 | 1 | 0.3 | 0.25 | 8 | 37 | 23 | 2.47 | 5 | 0.5 | 0.07 | 20 | 0.49 | 303 | 1 | 0.01 | 23 | 560 | 7 | 0.05 | 1 | 4 | 20 | 10 | 0.08 | 5 | 5 | 57 | 5 | 53
CC140444 | 355406 | 6891744 | CC140444 | 0.001 | 0.3 | 1.6 | 10 | 5 | 160 | 0.5 | 1 | 0.22 | 0.25 | 10 | 35 | 28 | 2.6 | 10 | 0.5 | 0.07 | 10 | 0.4 | 530 | 1 | 0.01 | 20 | 400 | 8 | 0.05 | 1 | 3 | 22 | 10 | 0.07 | 5 | 5 | 65 | 5 | 47
CC140445 | 355456 | 6891742 | CC140445 | 0.004 | 0.3 | 1.61 | 9 | 5 | 170 | 0.5 | 1 | 0.28 | 0.25 | 9 | 39 | 35 | 2.74 | 5 | 0.5 | 0.09 | 30 | 0.5 | 449 | 1 | 0.01 | 25 | 430 | 9 | 0.05 | 1 | 4 | 24 | 10 | 0.06 | 5 | 5 | 63 | 5 | 58
CC140466 | 355925 | 6890923 | CC140466 | 0.001 | 0.1 | 1.35 | 18 | 5 | 110 | 0.6 | 1 | 0.25 | 0.25 | 7 | 27 | 15 | 2.44 | 5 | 0.5 | 0.12 | 30 | 0.46 | 203 | 0.5 | 0.01 | 15 | 570 | 22 | 0.01 | 2 | 4 | 16 | 10 | 0.08 | 5 | 5 | 39 | 5 | 66
CC140467 | 355779 | 6890932 | CC140467 | 0.002 | 0.2 | 2.07 | 10 | 5 | 180 | 0.5 | 1 | 0.31 | 0.25 | 8 | 28 | 24 | 2.71 | 10 | 0.5 | 0.07 | 20 | 0.33 | 617 | 0.5 | 0.03 | 17 | 930 | 8 | 0.07 | 1 | 3 | 25 | 10 | 0.04 | 5 | 5 | 40 | 5 | 63
CC140468 | 355723 | 6890934 | CC140468 | 0.0005 | 0.1 | 1.79 | 13 | 5 | 170 | 0.5 | 1 | 0.4 | 0.25 | 9 | 33 | 19 | 3.02 | 10 | 1 | 0.11 | 20 | 0.56 | 482 | 0.5 | 0.02 | 21 | 510 | 10 | 0.03 | 1 | 4 | 27 | 10 | 0.1 | 5 | 5 | 55 | 5 | 73
CC140469 | 355676 | 6890936 | CC140469 | 0.001 | 0.1 | 2.3 | 5 | 5 | 170 | 0.5 | 1 | 0.33 | 0.25 | 8 | 38 | 20 | 2.73 | 10 | 0.5 | 0.2 | 20 | 0.62 | 283 | 0.5 | 0.02 | 23 | 550 | 12 | 0.04 | 1 | 5 | 21 | 10 | 0.13 | 5 | 5 | 46 | 5 | 64
CC140470 | 355477 | 6890944 | CC140470 | 0.001 | 0.1 | 2.16 | 7 | 5 | 130 | 0.7 | 2 | 0.42 | 0.25 | 11 | 37 | 24 | 3.6 | 10 | 1 | 0.17 | 20 | 0.72 | 304 | 0.5 | 0.02 | 27 | 670 | 16 | 0.02 | 1 | 4 | 23 | 10 | 0.09 | 5 | 5 | 48 | 5 | 81
CC140471 | 355321 | 6890950 | CC140471 | 0.0005 | 0.1 | 0.73 | 10 | 5 | 80 | 0.25 | 1 | 1.01 | 0.25 | 5 | 11 | 29 | 1.27 | 5 | 1 | 0.03 | 20 | 0.12 | 239 | 0.5 | 0.04 | 9 | 820 | 9 | 0.11 | 1 | 1 | 43 | 10 | 0.03 | 5 | 5 | 31 | 5 | 23
CC140472 | 355269 | 6890957 | CC140472 | 0.008 | 0.1 | 2.56 | 7 | 5 | 140 | 0.8 | 2 | 0.4 | 0.25 | 12 | 49 | 26 | 3.46 | 10 | 1 | 0.27 | 40 | 0.77 | 312 | 0.5 | 0.03 | 31 | 660 | 7 | 0.03 | 1 | 7 | 23 | 10 | 0.15 | 5 | 5 | 60 | 5 | 65
CC140473 | 355211 | 6890956 | CC140473 | 0.002 | 0.1 | 2.27 | 14 | 5 | 120 | 0.7 | 2 | 0.26 | 0.25 | 7 | 34 | 31 | 2.81 | 10 | 1 | 0.09 | 10 | 0.4 | 166 | 1 | 0.02 | 17 | 520 | 10 | 0.04 | 1 | 3 | 23 | 10 | 0.09 | 5 | 5 | 56 | 5 | 45
CC140474 | 355155 | 6890950 | CC140474 | 0.015 | 0.3 | 1.72 | 11 | 5 | 120 | 0.5 | 1 | 0.23 | 0.25 | 9 | 33 | 22 | 3.17 | 10 | 0.5 | 0.14 | 10 | 0.49 | 261 | 1 | 0.02 | 19 | 420 | 14 | 0.02 | 1 | 3 | 19 | 10 | 0.11 | 5 | 5 | 66 | 5 | 57
CC140475 | 355101 | 6890957 | CC140475 | 0.0005 | 0.3 | 1.21 | 12 | 5 | 150 | 0.5 | 1 | 0.22 | 0.25 | 5 | 20 | 27 | 2.07 | 5 | 1 | 0.07 | 20 | 0.21 | 165 | 0.5 | 0.02 | 14 | 720 | 7 | 0.06 | 1 | 2 | 21 | 10 | 0.06 | 5 | 5 | 47 | 5 | 37
CC140476 | 355057 | 6890959 | CC140476 | 0.0005 | 0.1 | 1.83 | 20 | 5 | 190 | 0.5 | 2 | 0.27 | 0.25 | 16 | 51 | 32 | 3.67 | 10 | 0.5 | 0.15 | 10 | 0.73 | 776 | 1 | 0.02 | 39 | 530 | 12 | 0.02 | 2 | 6 | 18 | 10 | 0.07 | 5 | 5 | 79 | 5 | 88
CC140477 | 355000 | 6890958 | CC140477 | 0.001 | 0.1 | 1.68 | 14 | 5 | 160 | 0.25 | 2 | 0.23 | 0.25 | 11 | 41 | 25 | 3.2 | 10 | 1 | 0.12 | 10 | 0.48 | 579 | 1 | 0.02 | 26 | 430 | 14 | 0.02 | 1 | 4 | 20 | 10 | 0.09 | 5 | 5 | 81 | 5 | 63
CC140478 | 354956 | 6890966 | CC140478 | 0.001 | 1.3 | 2.13 | 33 | 5 | 300 | 0.7 | 2 | 0.5 | 0.25 | 11 | 69 | 38 | 3.61 | 10 | 0.5 | 0.14 | 30 | 0.52 | 519 | 1 | 0.02 | 39 | 1410 | 15 | 0.12 | 2 | 3 | 39 | 10 | 0.03 | 5 | 5 | 94 | 5 | 65
CC140479 | 354906 | 6890965 | CC140479 | 0.0005 | 0.5 | 1.16 | 14 | 5 | 250 | 0.5 | 2 | 0.52 | 0.25 | 9 | 47 | 36 | 2.62 | 5 | 0.5 | 0.09 | 20 | 0.37 | 416 | 1 | 0.02 | 41 | 850 | 7 | 0.09 | 1 | 4 | 41 | 10 | 0.05 | 5 | 5 | 68 | 5 | 60
CC140480 | 354857 | 6890967 | CC140480 | 0.002 | 0.1 | 2.43 | 25 | 5 | 210 | 0.6 | 1 | 0.29 | 0.25 | 14 | 80 | 40 | 4.21 | 10 | 1 | 0.14 | 10 | 0.91 | 616 | 1 | 0.02 | 60 | 560 | 14 | 0.02 | 3 | 6 | 22 | 10 | 0.1 | 5 | 5 | 98 | 5 | 121
CC140481 | 354809 | 6890971 | CC140481 | 0.002 | 0.2 | 2.27 | 24 | 5 | 240 | 0.6 | 2 | 0.35 | 0.25 | 15 | 59 | 38 | 3.94 | 10 | 0.5 | 0.17 | 20 | 0.78 | 814 | 1 | 0.02 | 42 | 650 | 13 | 0.03 | 3 | 5 | 27 | 10 | 0.09 | 5 | 5 | 86 | 5 | 102
CC140483 | 354552 | 6890982 | CC140483 | 0.0005 | 0.1 | 0.53 | 5 | 5 | 80 | 0.25 | 2 | 0.24 | 0.25 | 4 | 6 | 9 | 0.94 | 5 | 0.5 | 0.03 | 10 | 0.07 | 243 | 0.5 | 0.04 | 5 | 480 | 4 | 0.03 | 1 | 1 | 21 | 10 | 0.03 | 5 | 5 | 22 | 5 | 16
CC140484 | 354507 | 6890980 | CC140484 | 0.002 | 0.1 | 0.74 | 7 | 5 | 90 | 0.25 | 1 | 0.28 | 0.25 | 4 | 11 | 13 | 1.33 | 5 | 1 | 0.05 | 10 | 0.14 | 294 | 0.5 | 0.04 | 7 | 650 | 4 | 0.05 | 1 | 1 | 23 | 10 | 0.04 | 5 | 5 | 29 | 5 | 30
CC140485 | 354457 | 6890986 | CC140485 | 0.002 | 0.1 | 1.82 | 16 | 5 | 130 | 0.6 | 2 | 0.3 | 0.25 | 10 | 36 | 25 | 3.22 | 10 | 0.5 | 0.29 | 30 | 0.56 | 332 | 0.5 | 0.02 | 23 | 540 | 11 | 0.02 | 2 | 4 | 24 | 10 | 0.1 | 5 | 5 | 50 | 5 | 82
CC140486 | 354404 | 6890984 | CC140486 | 0.0005 | 0.1 | 0.64 | 3 | 5 | 70 | 0.25 | 1 | 0.25 | 0.25 | 8 | 10 | 15 | 1.21 | 5 | 0.5 | 0.04 | 10 | 0.12 | 415 | 0.5 | 0.03 | 7 | 690 | 3 | 0.04 | 1 | 1 | 20 | 10 | 0.04 | 5 | 5 | 24 | 5 | 24
CC140487 | 354359 | 6890987 | CC140487 | 0.001 | 0.2 | 1.91 | 12 | 5 | 150 | 0.6 | 2 | 0.4 | 0.25 | 11 | 34 | 29 | 3.38 | 10 | 0.5 | 0.27 | 40 | 0.53 | 412 | 1 | 0.02 | 22 | 680 | 10 | 0.04 | 1 | 4 | 32 | 10 | 0.09 | 5 | 5 | 49 | 5 | 83
CC140488 | 354309 | 6890996 | CC140488 | 0.0005 | 0.2 | 1.42 | 10 | 5 | 120 | 0.25 | 1 | 0.39 | 0.25 | 7 | 24 | 19 | 2.22 | 5 | 0.5 | 0.18 | 20 | 0.38 | 251 | 0.5 | 0.03 | 15 | 600 | 7 | 0.04 | 1 | 2 | 31 | 10 | 0.07 | 5 | 5 | 36 | 5 | 68
CC140489 | 354258 | 6890995 | CC140489 | 0.0005 | 0.4 | 1.18 | 6 | 5 | 100 | 0.5 | 1 | 0.38 | 0.25 | 7 | 17 | 26 | 1.81 | 5 | 0.5 | 0.13 | 30 | 0.23 | 369 | 0.5 | 0.03 | 13 | 680 | 6 | 0.06 | 1 | 2 | 29 | 10 | 0.05 | 5 | 5 | 27 | 5 | 52
CC140490 | 354212 | 6890997 | CC140490 | 0.0005 | 0.3 | 1.84 | 7 | 5 | 130 | 0.7 | 1 | 0.41 | 0.25 | 8 | 23 | 34 | 1.81 | 5 | 0.5 | 0.16 | 50 | 0.31 | 148 | 0.5 | 0.03 | 17 | 700 | 8 | 0.1 | 1 | 2 | 31 | 10 | 0.06 | 5 | 5 | 37 | 5 | 60
CC140491 | 355503 | 6891744 | CC140491 | 0.003 | 0.1 | 1.27 | 8 | 5 | 90 | 0.25 | 1 | 0.17 | 0.25 | 9 | 29 | 18 | 2.59 | 10 | 0.5 | 0.08 | 10 | 0.38 | 481 | 1 | 0.01 | 17 | 1070 | 9 | 0.06 | 1 | 3 | 13 | 10 | 0.09 | 5 | 5 | 71 | 5 | 53
CC140492 | 355552 | 6891738 | CC140492
CC140493 | 355606 | 6891739 | CC140493 | 0.003 | 0.3 | 2.48 | 12 | 5 | 200 | 0.6 | 1 | 0.28 | 0.25 | 16 | 77 | 40 | 3.55 | 10 | 0.5 | 0.19 | 10 | 0.95 | 619 | 1 | 0.01 | 51 | 500 | 9 | 0.06 | 1 | 6 | 20 | 10 | 0.12 | 5 | 5 | 91 | 5 | 82
CC140494 | 355655 | 6891733 | CC140494 | 0.004 | 0.3 | 1.95 | 10 | 5 | 140 | 0.25 | 1 | 0.2 | 0.25 | 9 | 43 | 28 | 3.11 | 10 | 1 | 0.11 | 10 | 0.52 | 466 | 1 | 0.01 | 26 | 380 | 9 | 0.07 | 1 | 4 | 18 | 10 | 0.1 | 5 | 5 | 76 | 5 | 61
CC140495 | 355701 | 6891731 | CC140495 | 0.001 | 0.2 | 2.24 | 12 | 5 | 120 | 0.25 | 1 | 0.19 | 0.25 | 12 | 48 | 31 | 3.4 | 10 | 0.5 | 0.11 | 10 | 0.64 | 637 | 1 | 0.01 | 28 | 530 | 9 | 0.04 | 1 | 5 | 15 | 10 | 0.08 | 5 | 5 | 72 | 5 | 83
CC140496 | 355755 | 6891732 | CC140496 | 0.002 | 0.1 | 1.97 | 11 | 5 | 130 | 0.25 | 1 | 0.22 | 0.25 | 9 | 43 | 32 | 3.19 | 10 | 0.5 | 0.1 | 10 | 0.6 | 398 | 1 | 0.01 | 25 | 490 | 8 | 0.03 | 1 | 4 | 17 | 10 | 0.1 | 5 | 5 | 80 | 5 | 67
CC140497 | 355807 | 6891730 | CC140497 | 0.006 | 0.1 | 1.43 | 6 | 5 | 110 | 0.25 | 1 | 0.3 | 0.25 | 10 | 48 | 42 | 2.62 | 5 | 0.5 | 0.08 | 10 | 0.63 | 370 | 1 | 0.02 | 28 | 610 | 6 | 0.03 | 1 | 4 | 18 | 10 | 0.09 | 5 | 5 | 66 | 5 | 55
CC140498 | 355856 | 6891728 | CC140498 | 0.001 | 0.2 | 1.72 | 7 | 5 | 150 | 0.25 | 1 | 0.24 | 0.25 | 8 | 42 | 27 | 2.39 | 10 | 0.5 | 0.07 | 10 | 0.56 | 272 | 1 | 0.01 | 24 | 490 | 6 | 0.03 | 1 | 4 | 15 | 10 | 0.09 | 5 | 5 | 64 | 5 | 51
CC140500 | 356008 | 6891720 | CC140500 | 0.002 | 0.3 | 1.66 | 12 | 5 | 130 | 0.25 | 1 | 0.16 | 0.25 | 7 | 29 | 28 | 2.88 | 5 | 0.5 | 0.06 | 10 | 0.27 | 210 | 1 | 0.01 | 21 | 570 | 10 | 0.08 | 1 | 2 | 15 | 10 | 0.03 | 5 | 5 | 55 | 5 | 54
CC140508 | 354395 | 6891588 | CC140508 | 0.0005 | 0.1 | 1.11 | 1 | 5 | 110 | 0.25 | 1 | 0.38 | 0.25 | 5 | 25 | 33 | 1.48 | 5 | 0.5 | 0.04 | 10 | 0.4 | 127 | 0.5 | 0.03 | 12 | 660 | 4 | 0.08 | 1 | 3 | 23 | 10 | 0.06 | 5 | 5 | 41 | 5 | 35
CC140509 | 354498 | 6891590 | CC140509 | 0.0005 | 0.1 | 1.86 | 12 | 5 | 140 | 0.25 | 1 | 0.34 | 0.25 | 10 | 47 | 34 | 2.88 | 10 | 0.5 | 0.08 | 10 | 0.65 | 361 | 0.5 | 0.01 | 29 | 570 | 6 | 0.06 | 1 | 4 | 20 | 10 | 0.1 | 5 | 5 | 68 | 5 | 61
CC140510 | 354543 | 6891586 | CC140510 | 0.0005 | 0.1 | 1.92 | 10 | 5 | 160 | 0.25 | 1 | 0.37 | 0.25 | 9 | 43 | 34 | 2.8 | 10 | 0.5 | 0.09 | 10 | 0.7 | 354 | 0.5 | 0.02 | 25 | 640 | 7 | 0.07 | 1 | 5 | 23 | 10 | 0.1 | 5 | 5 | 64 | 5 | 60
CC140511 | 354597 | 6891583 | CC140511 | 0.002 | 0.1 | 1.56 | 17 | 5 | 100 | 0.25 | 1 | 0.25 | 0.25 | 10 | 47 | 30 | 3.02 | 10 | 0.5 | 0.06 | 10 | 0.71 | 391 | 1 | 0.01 | 32 | 580 | 13 | 0.005 | 1 | 4 | 15 | 10 | 0.07 | 5 | 5 | 61 | 5 | 59
CC140512 | 354648 | 6891579 | CC140512 | 0.0005 | 0.1 | 1.99 | 11 | 5 | 170 | 0.6 | 1 | 0.31 | 0.25 | 11 | 38 | 30 | 2.97 | 10 | 0.5 | 0.1 | 20 | 0.66 | 527 | 0.5 | 0.02 | 25 | 650 | 10 | 0.005 | 1 | 5 | 21 | 10 | 0.1 | 5 | 5 | 60 | 5 | 63
CC140513 | 354697 | 6891579 | CC140513 | 0.0005 | 0.1 | 1.29 | 7 | 5 | 100 | 0.5 | 1 | 0.19 | 0.25 | 4 | 21 | 22 | 1.85 | 10 | 0.5 | 0.07 | 20 | 0.34 | 184 | 0.5 | 0.02 | 14 | 500 | 9 | 0.005 | 1 | 2 | 18 | 10 | 0.06 | 5 | 5 | 37 | 5 | 59
CC140514 | 354797 | 6891570 | CC140514 | 0.003 | 0.1 | 1.82 | 13 | 5 | 120 | 0.6 | 1 | 0.29 | 0.25 | 10 | 36 | 34 | 2.99 | 10 | 0.5 | 0.08 | 30 | 0.58 | 482 | 0.5 | 0.02 | 24 | 600 | 9 | 0.005 | 1 | 4 | 23 | 10 | 0.1 | 5 | 5 | 63 | 5 | 76
CC140515 | 354849 | 6891570 | CC140515 | 0.0005 | 0.1 | 1.24 | 5 | 5 | 80 | 0.5 | 1 | 0.24 | 0.25 | 6 | 25 | 24 | 2.16 | 10 | 0.5 | 0.06 | 20 | 0.4 | 300 | 0.5 | 0.02 | 15 | 570 | 8 | 0.005 | 1 | 2 | 19 | 10 | 0.07 | 5 | 5 | 45 | 5 | 54
CC140516 | 355000 | 6891563 | CC140516 | 0.005 | 0.1 | 1.78 | 11 | 5 | 170 | 0.6 | 1 | 0.41 | 0.25 | 10 | 49 | 38 | 3.23 | 10 | 1 | 0.2 | 20 | 0.78 | 437 | 0.5 | 0.03 | 28 | 790 | 8 | 0.005 | 1 | 5 | 24 | 10 | 0.11 | 5 | 5 | 61 | 5 | 69
CC140517 | 355047 | 6891560 | CC140517 | 0.002 | 0.1 | 2.28 | 7 | 5 | 210 | 0.7 | 1 | 0.46 | 0.25 | 10 | 55 | 31 | 3.25 | 10 | 1 | 0.39 | 20 | 0.96 | 427 | 0.5 | 0.02 | 34 | 770 | 8 | 0.005 | 1 | 6 | 30 | 10 | 0.15 | 5 | 5 | 64 | 5 | 90
CC140518 | 355097 | 6891560 | CC140518 | 0.0005 | 0.1 | 1.85 | 9 | 5 | 180 | 0.5 | 1 | 0.44 | 0.25 | 10 | 45 | 20 | 2.83 | 10 | 0.5 | 0.09 | 20 | 0.78 | 323 | 0.5 | 0.01 | 31 | 650 | 7 | 0.005 | 1 | 5 | 29 | 10 | 0.1 | 5 | 5 | 62 | 5 | 67
CC140519 | 355149 | 6891555 | CC140519 | 0.0005 | 0.1 | 1.52 | 11 | 5 | 110 | 0.5 | 1 | 0.6 | 0.25 | 8 | 28 | 23 | 2.18 | 10 | 1 | 0.08 | 20 | 0.51 | 414 | 0.5 | 0.02 | 18 | 680 | 6 | 0.03 | 1 | 3 | 39 | 10 | 0.08 | 5 | 5 | 42 | 5 | 58
CC140520 | 355199 | 6891556 | CC140520 | 0.0005 | 0.1 | 1.52 | 13 | 5 | 110 | 0.5 | 1 | 0.33 | 0.25 | 9 | 28 | 21 | 2.64 | 10 | 0.5 | 0.12 | 20 | 0.56 | 312 | 0.5 | 0.01 | 23 | 660 | 12 | 0.005 | 1 | 3 | 25 | 10 | 0.08 | 5 | 5 | 47 | 5 | 70
CC140521 | 355248 | 6891547 | CC140521 | 0.002 | 0.3 | 1.84 | 43 | 5 | 240 | 0.5 | 1 | 0.31 | 0.7 | 14 | 39 | 26 | 3.08 | 10 | 1 | 0.12 | 20 | 0.61 | 939 | 1 | 0.02 | 30 | 1000 | 14 | 0.02 | 1 | 3 | 30 | 10 | 0.08 | 5 | 5 | 65 | 5 | 106
CC140522 | 355298 | 6891547 | CC140522 | 0.0005 | 0.2 | 0.61 | 9 | 5 | 90 | 0.25 | 1 | 0.14 | 0.25 | 9 | 21 | 11 | 1.42 | 5 | 0.5 | 0.04 | 10 | 0.19 | 917 | 0.5 | 0.03 | 15 | 500 | 5 | 0.005 | 1 | 1 | 15 | 10 | 0.04 | 5 | 5 | 36 | 5 | 41
CC140523 | 355346 | 6891548 | CC140523 | 0.0005 | 0.1 | 1.11 | 7 | 5 | 150 | 0.25 | 1 | 0.18 | 0.25 | 19 | 25 | 16 | 1.98 | 10 | 0.5 | 0.05 | 10 | 0.3 | 1470 | 0.5 | 0.03 | 20 | 680 | 5 | 0.005 | 1 | 2 | 17 | 10 | 0.05 | 5 | 5 | 47 | 5 | 58
CC140524 | 355403 | 6891545 | CC140524 | 0.0005 | 0.1 | 1.31 | 8 | 5 | 140 | 0.25 | 1 | 0.25 | 0.25 | 7 | 24 | 18 | 2.07 | 10 | 0.5 | 0.06 | 10 | 0.37 | 301 | 0.5 | 0.02 | 19 | 630 | 6 | 0.01 | 1 | 2 | 22 | 10 | 0.05 | 5 | 5 | 42 | 5 | 52
CC140525 | 355452 | 6891542 | CC140525 | 0.0005 | 0.2 | 1.31 | 12 | 5 | 120 | 0.25 | 1 | 0.27 | 0.25 | 8 | 29 | 34 | 2.71 | 10 | 0.5 | 0.09 | 20 | 0.39 | 327 | 0.5 | 0.02 | 33 | 790 | 8 | 0.005 | 1 | 2 | 22 | 10 | 0.06 | 5 | 5 | 51 | 5 | 66
CC140526 | 355504 | 6891540 | CC140526 | 0.0005 | 0.2 | 1.9 | 7 | 5 | 280 | 0.6 | 1 | 0.43 | 0.5 | 8 | 33 | 20 | 1.73 | 10 | 1 | 0.08 | 40 | 0.44 | 182 | 0.5 | 0.01 | 32 | 670 | 8 | 0.05 | 1 | 5 | 31 | 10 | 0.04 | 5 | 5 | 43 | 5 | 94
CC140527 | 355553 | 6891535 | CC140527 | 0.002 | 0.4 | 2.22 | 9 | 5 | 310 | 0.8 | 1 | 0.44 | 0.5 | 10 | 43 | 27 | 2.59 | 10 | 0.5 | 0.1 | 70 | 0.56 | 324 | 0.5 | 0.02 | 35 | 830 | 12 | 0.03 | 1 | 7 | 33 | 10 | 0.04 | 5 | 5 | 50 | 5 | 120
CC140528 | 355605 | 6891538 | CC140528 | 0.003 | 0.4 | 2.23 | 4 | 5 | 320 | 0.7 | 1 | 0.55 | 0.25 | 12 | 40 | 34 | 2.41 | 10 | 0.5 | 0.09 | 40 | 0.48 | 420 | 0.5 | 0.02 | 41 | 790 | 8 | 0.05 | 1 | 5 | 38 | 10 | 0.04 | 5 | 5 | 43 | 5 | 97
CC140529 | 355805 | 6891526 | CC140529 | 0.0005 | 0.2 | 1.87 | 37 | 5 | 230 | 0.9 | 2 | 0.43 | 0.25 | 9 | 34 | 26 | 5.3 | 10 | 1 | 0.08 | 70 | 0.47 | 477 | 1 | 0.03 | 33 | 850 | 12 | 0.03 | 1 | 5 | 32 | 10 | 0.07 | 5 | 5 | 81 | 5 | 94
CC140530 | 355854 | 6891524 | CC140530 | 0.0005 | 0.1 | 1.04 | 5 | 5 | 60 | 0.6 | 1 | 0.15 | 0.25 | 6 | 16 | 20 | 1.73 | 5 | 0.5 | 0.07 | 30 | 0.22 | 209 | 0.5 | 0.02 | 11 | 500 | 6 | 0.005 | 1 | 1 | 15 | 10 | 0.05 | 5 | 5 | 34 | 5 | 40
CC140531 | 355905 | 6891518 | CC140531 | 0.0005 | 0.1 | 1.33 | 7 | 5 | 100 | 0.25 | 1 | 0.25 | 0.25 | 6 | 25 | 18 | 2.22 | 10 | 0.5 | 0.1 | 10 | 0.38 | 214 | 0.5 | 0.02 | 12 | 530 | 6 | 0.005 | 1 | 2 | 22 | 10 | 0.09 | 5 | 5 | 45 | 5 | 47
CC140532 | 355955 | 6891518 | CC140532 | 0.001 | 0.1 | 1.67 | 10 | 5 | 110 | 0.25 | 1 | 0.42 | 0.25 | 8 | 28 | 18 | 2.59 | 10 | 1 | 0.09 | 10 | 0.53 | 313 | 0.5 | 0.01 | 18 | 740 | 5 | 0.005 | 1 | 3 | 27 | 10 | 0.08 | 5 | 5 | 50 | 5 | 50
CC140533 | 356002 | 6891518 | CC140533 | 0.0005 | 0.1 | 2.01 | 10 | 5 | 140 | 0.5 | 1 | 0.47 | 0.25 | 7 | 32 | 20 | 3.04 | 10 | 1 | 0.1 | 20 | 0.52 | 309 | 0.5 | 0.02 | 19 | 660 | 8 | 0.005 | 1 | 4 | 31 | 10 | 0.06 | 5 | 5 | 51 | 5 | 54
CC140733 | 354404 | 6891689 | CC140733 | 0.0005 | 0.2 | 2.09 | 21 | 5 | 190 | 0.7 | 1 | 0.5 | 0.25 | 15 | 42 | 42 | 3.63 | 10 | 1 | 0.08 | 50 | 0.54 | 1565 | 1 | 0.01 | 29 | 1030 | 4 | 0.03 | 1 | 4 | 33 | 10 | 0.05 | 5 | 5 | 57 | 5 | 68
CC140734 | 354451 | 6891690 | CC140734 | 0.002 | 0.1 | 1.9 | 9 | 5 | 170 | 0.5 | 1 | 0.37 | 0.25 | 9 | 43 | 25 | 2.81 | 10 | 1 | 0.18 | 20 | 0.71 | 281 | 0.5 | 0.02 | 25 | 660 | 4 | 0.005 | 1 | 5 | 25 | 10 | 0.12 | 5 | 5 | 57 | 5 | 59
CC140735 | 354501 | 6891686 | CC140735 | 0.0005 | 0.1 | 2.3 | 11 | 5 | 220 | 0.7 | 1 | 0.37 | 0.25 | 12 | 42 | 31 | 3.6 | 10 | 0.5 | 0.14 | 30 | 0.7 | 673 | 0.5 | 0.02 | 27 | 880 | 7 | 0.01 | 1 | 5 | 27 | 10 | 0.11 | 5 | 5 | 62 | 5 | 65
CC140736 | 354602 | 6891674 | CC140736 | 0.0005 | 0.1 | 1.97 | 8 | 5 | 160 | 0.5 | 1 | 0.3 | 0.25 | 10 | 41 | 31 | 3.08 | 10 | 1 | 0.13 | 20 | 0.64 | 341 | 0.5 | 0.02 | 27 | 660 | 8 | 0.04 | 4 | 4 | 23 | 10 | 0.12 | 5 | 5 | 66 | 5 | 67
CC140737 | 354656 | 6891672 | CC140737 | 0.0005 | 0.1 | 1.49 | 9 | 5 | 130 | 0.25 | 1 | 0.24 | 0.25 | 8 | 33 | 23 | 2.54 | 10 | 0.5 | 0.1 | 20 | 0.5 | 380 | 0.5 | 0.02 | 20 | 500 | 7 | 0.04 | 4 | 3 | 21 | 10 | 0.1 | 5 | 5 | 59 | 5 | 56
CC140738 | 354695 | 6891680 | CC140738 | 0.0005 | 0.1 | 1.67 | 10 | 5 | 120 | 0.25 | 1 | 0.23 | 0.25 | 8 | 34 | 21 | 2.74 | 10 | 0.5 | 0.08 | 20 | 0.54 | 332 | 0.5 | 0.02 | 19 | 560 | 6 | 0.04 | 3 | 3 | 19 | 10 | 0.1 | 5 | 5 | 57 | 5 | 55
CC140739 | 354757 | 6891673 | CC140739 | 0.008 | 0.1 | 1.89 | 10 | 5 | 140 | 0.5 | 1 | 0.26 | 0.25 | 7 | 35 | 34 | 2.57 | 10 | 0.5 | 0.08 | 20 | 0.56 | 244 | 0.5 | 0.02 | 20 | 700 | 8 | 0.04 | 3 | 3 | 21 | 10 | 0.09 | 5 | 5 | 59 | 5 | 59
CC140740 | 354803 | 6891674 | CC140740 | 0.002 | 0.1 | 1.56 | 10 | 5 | 120 | 0.5 | 1 | 0.3 | 0.25 | 10 | 33 | 31 | 2.84 | 10 | 0.5 | 0.08 | 20 | 0.52 | 444 | 0.5 | 0.02 | 22 | 770 | 6 | 0.03 | 3 | 3 | 21 | 10 | 0.09 | 5 | 5 | 60 | 5 | 68
CC140741 | 354850 | 6891670 | CC140741 | 0.0005 | 0.1 | 1.53 | 8 | 5 | 110 | 0.5 | 1 | 0.28 | 0.25 | 8 | 31 | 27 | 2.55 | 10 | 0.5 | 0.08 | 20 | 0.49 | 384 | 0.5 | 0.02 | 19 | 640 | 6 | 0.03 | 3 | 3 | 22 | 10 | 0.08 | 5 | 5 | 54 | 5 | 56
CC140742 | 354899 | 6891672 | CC140742 | 0.0005 | 0.1 | 2.17 | 7 | 5 | 220 | 0.8 | 1 | 0.48 | 0.25 | 16 | 97 | 104 | 3.76 | 10 | 0.5 | 0.15 | 10 | 1.19 | 595 | 0.5 | 0.02 | 51 | 1050 | 4 | 0.02 | 4 | 8 | 24 | 10 | 0.1 | 5 | 5 | 99 | 5 | 78
CC140743 | 354948 | 6891671 | CC140743 | 0.0005 | 0.2 | 1.82 | 8 | 5 | 140 | 0.6 | 1 | 0.41 | 0.25 | 11 | 73 | 83 | 2.85 | 10 | 0.5 | 0.06 | 10 | 0.71 | 570 | 0.5 | 0.03 | 32 | 760 | 4 | 0.07 | 3 | 5 | 28 | 10 | 0.06 | 5 | 5 | 70 | 5 | 54
CC140744 | 355053 | 6891666 | CC140744 | 0.008 | 0.1 | 1.95 | 5 | 5 | 190 | 0.6 | 1 | 0.39 | 0.25 | 8 | 40 | 33 | 2.55 | 10 | 0.5 | 0.16 | 30 | 0.63 | 575 | 0.5 | 0.03 | 25 | 820 | 6 | 0.06 | 3 | 4 | 31 | 10 | 0.1 | 5 | 5 | 52 | 5 | 69
CC140746 | 355203 | 6891654 | CC140746 | 0.001 | 0.2 | 1.98 | 23 | 5 | 180 | 0.7 | 1 | 0.35 | 0.25 | 14 | 49 | 38 | 3.98 | 10 | 0.5 | 0.13 | 40 | 0.75 | 383 | 0.5 | 0.02 | 33 | 860 | 11 | 0.02 | 4 | 7 | 23 | 10 | 0.1 | 5 | 5 | 65 | 5 | 83
CC140747 | 355249 | 6891654 | CC140747 | 0.005 | 0.3 | 1.87 | 11 | 5 | 160 | 0.5 | 1 | 0.33 | 0.25 | 8 | 41 | 28 | 2.91 | 10 | 0.5 | 0.09 | 20 | 0.58 | 374 | 0.5 | 0.03 | 24 | 460 | 9 | 0.03 | 3 | 5 | 26 | 10 | 0.09 | 5 | 5 | 70 | 5 | 60
CC140748 | 355305 | 6891649 | CC140748 | 0.0005 | 0.1 | 1.66 | 19 | 5 | 140 | 0.5 | 1 | 0.38 | 0.25 | 9 | 41 | 29 | 2.81 | 10 | 0.5 | 0.09 | 10 | 0.64 | 386 | 0.5 | 0.02 | 27 | 650 | 7 | 0.02 | 3 | 4 | 25 | 10 | 0.1 | 5 | 5 | 63 | 5 | 62
CC140749 | 355356 | 6891648 | CC140749 | 0.0005 | 0.3 | 2.31 | 19 | 5 | 210 | 0.7 | 1 | 0.38 | 0.25 | 12 | 56 | 40 | 3.38 | 10 | 1 | 0.12 | 30 | 0.69 | 492 | 1 | 0.02 | 30 | 640 | 8 | 0.03 | 4 | 6 | 31 | 10 | 0.08 | 5 | 5 | 85 | 5 | 72
CC140750 | 355405 | 6891643 | CC140750 | 0.0005 | 0.1 | 1.87 | 10 | 5 | 140 | 0.5 | 1 | 0.3 | 0.25 | 10 | 45 | 29 | 3.09 | 10 | 0.5 | 0.1 | 20 | 0.63 | 421 | 0.5 | 0.02 | 26 | 510 | 7 | 0.02 | 3 | 5 | 23 | 10 | 0.09 | 5 | 5 | 74 | 5 | 64
CC140808 | 354489 | 6891385 | CC140808 | 0.002 | 0.1 | 1.8 | 13 | 5 | 180 | 0.25 | 2 | 0.34 | 0.25 | 10 | 37 | 27 | 2.66 | 10 | 0.5 | 0.09 | 10 | 0.67 | 291 | 0.5 | 0.02 | 21 | 650 | 7 | 0.02 | 1 | 4 | 24 | 10 | 0.1 | 5 | 5 | 54 | 5 | 60
CC140809 | 354585 | 6891380 | CC140809 | 0.001 | 0.1 | 1.72 | 9 | 5 | 230 | 0.25 | 1 | 0.38 | 0.25 | 9 | 36 | 33 | 2.67 | 5 | 0.5 | 0.08 | 20 | 0.61 | 404 | 0.5 | 0.03 | 23 | 640 | 7 | 0.03 | 1 | 4 | 28 | 10 | 0.09 | 5 | 5 | 57 | 5 | 55
CC140810 | 354689 | 6891377 | CC140810 | 0.0005 | 0.1 | 0.58 | 11 | 5 | 60 | 0.25 | 1 | 0.17 | 0.25 | 3 | 11 | 12 | 1.43 | 5 | 0.5 | 0.04 | 10 | 0.09 | 47 | 1 | 0.03 | 4 | 290 | 5 | 0.03 | 1 | 1 | 14 | 10 | 0.06 | 5 | 5 | 47 | 5 | 14
CC140811 | 354740 | 6891374 | CC140811 | 0.0005 | 0.1 | 1.66 | 13 | 5 | 110 | 0.25 | 3 | 0.2 | 0.25 | 8 | 28 | 32 | 3.14 | 10 | 0.5 | 0.05 | 10 | 0.37 | 287 | 1 | 0.02 | 14 | 460 | 10 | 0.02 | 3 | 2 | 20 | 10 | 0.11 | 5 | 5 | 79 | 5 | 42
CC140812 | 354788 | 6891370 | CC140812 | 0.001 | 0.1 | 1.6 | 14 | 5 | 80 | 0.25 | 1 | 0.17 | 0.25 | 8 | 32 | 28 | 2.53 | 10 | 0.5 | 0.05 | 10 | 0.46 | 245 | 1 | 0.02 | 17 | 440 | 8 | 0.02 | 1 | 3 | 13 | 10 | 0.09 | 5 | 5 | 62 | 5 | 39
CC140813 | 354839 | 6891373 | CC140813 | 0.005 | 0.1 | 1.32 | 13 | 5 | 130 | 0.25 | 1 | 0.17 | 0.25 | 7 | 35 | 31 | 2.98 | 10 | 0.5 | 0.07 | 10 | 0.43 | 195 | 1 | 0.02 | 19 | 400 | 8 | 0.03 | 1 | 2 | 16 | 10 | 0.1 | 5 | 5 | 82 | 5 | 45
CC140816 | 355036 | 6891361 | CC140816 | 0.0005 | 0.1 | 1.73 | 12 | 5 | 110 | 0.6 | 2 | 0.56 | 0.25 | 11 | 33 | 28 | 2.72 | 5 | 0.5 | 0.09 | 20 | 0.64 | 352 | 0.5 | 0.03 | 23 | 610 | 9 | 0.05 | 2 | 4 | 32 | 10 | 0.08 | 5 | 5 | 50 | 5 | 57
CC140817 | 355091 | 6891362 | CC140817 | 0.0005 | 0.1 | 2.09 | 13 | 5 | 120 | 0.6 | 2 | 0.54 | 0.25 | 13 | 44 | 25 | 3.15 | 10 | 0.5 | 0.14 | 20 | 0.79 | 330 | 0.5 | 0.03 | 28 | 520 | 10 | 0.04 | 1 | 5 | 35 | 10 | 0.12 | 5 | 5 | 57 | 5 | 71
CC140821 | 355289 | 6891349 | CC140821 | 0.001 | 0.5 | 2.11 | 15 | 5 | 240 | 0.7 | 1 | 0.32 | 0.5 | 12 | 60 | 39 | 3.52 | 10 | 0.5 | 0.11 | 30 | 0.62 | 857 | 1 | 0.03 | 46 | 910 | 9 | 0.07 | 4 | 4 | 29 | 10 | 0.05 | 5 | 5 | 78 | 5 | 92
CC140822 | 355341 | 6891349 | CC140822 | 0.0005 | 0.1 | 1.78 | 17 | 5 | 220 | 0.6 | 1 | 0.41 | 0.25 | 11 | 63 | 33 | 3.26 | 10 | 0.5 | 0.08 | 20 | 0.66 | 471 | 0.5 | 0.03 | 49 | 760 | 8 | 0.06 | 3 | 5 | 31 | 10 | 0.07 | 5 | 5 | 69 | 5 | 72
CC140823 | 355443 | 6891344 | CC140823 | 0.0005 | 0.1 | 1.62 | 14 | 5 | 140 | 0.5 | 1 | 0.4 | 0.25 | 11 | 36 | 26 | 3.3 | 10 | 0.5 | 0.16 | 20 | 0.66 | 457 | 0.5 | 0.02 | 28 | 730 | 8 | 0.02 | 3 | 4 | 25 | 10 | 0.12 | 5 | 5 | 58 | 5 | 74
CC140824 | 355495 | 6891343 | CC140824 | 0.0005 | 0.1 | 1.83 | 10 | 5 | 140 | 0.5 | 1 | 0.35 | 0.25 | 8 | 32 | 23 | 2.66 | 10 | 0.5 | 0.13 | 20 | 0.58 | 247 | 0.5 | 0.02 | 29 | 730 | 8 | 0.03 | 4 | 4 | 23 | 10 | 0.12 | 5 | 5 | 52 | 5 | 62
CC140825 | 355543 | 6891339 | CC140825 | 0.02 | 0.1 | 1.48 | 7 | 5 | 120 | 0.5 | 1 | 0.44 | 0.25 | 7 | 30 | 16 | 2.34 | 5 | 0.5 | 0.08 | 20 | 0.5 | 281 | 0.5 | 0.02 | 18 | 790 | 7 | 0.02 | 2 | 4 | 26 | 10 | 0.09 | 5 | 5 | 44 | 5 | 54
CC140826 | 355652 | 6891332 | CC140826 | 0.0005 | 0.1 | 1.99 | 26 | 5 | 120 | 0.5 | 1 | 0.35 | 0.25 | 7 | 34 | 17 | 3.21 | 10 | 0.5 | 0.26 | 30 | 0.56 | 216 | 0.5 | 0.02 | 19 | 640 | 12 | 0.03 | 3 | 4 | 25 | 10 | 0.12 | 5 | 5 | 52 | 5 | 73
CC140827 | 355695 | 6891335 | CC140827 | 0.0005 | 0.1 | 1.79 | 12 | 5 | 110 | 0.5 | 1 | 0.3 | 0.25 | 9 | 32 | 17 | 2.96 | 10 | 0.5 | 0.21 | 20 | 0.55 | 290 | 0.5 | 0.02 | 18 | 660 | 10 | 0.03 | 2 | 3 | 22 | 10 | 0.12 | 5 | 5 | 52 | 5 | 69
CC140828 | 355745 | 6891331 | CC140828 | 0.0005 | 0.1 | 1.73 | 6 | 5 | 110 | 0.25 | 1 | 0.28 | 0.25 | 6 | 29 | 15 | 2.59 | 10 | 0.5 | 0.17 | 20 | 0.52 | 194 | 0.5 | 0.02 | 16 | 730 | 8 | 0.02 | 3 | 3 | 18 | 10 | 0.1 | 5 | 5 | 45 | 5 | 64
CC140829 | 355796 | 6891327 | CC140829 | 0.004 | 0.1 | 1.69 | 6 | 5 | 100 | 0.5 | 1 | 0.3 | 0.25 | 7 | 31 | 16 | 2.6 | 10 | 0.5 | 0.16 | 20 | 0.53 | 222 | 0.5 | 0.02 | 17 | 690 | 9 | 0.02 | 5 | 4 | 20 | 10 | 0.11 | 5 | 5 | 46 | 5 | 64
CC140830 | 355846 | 6891330 | CC140830 | 0.0005 | 0.1 | 1.79 | 20 | 5 | 140 | 0.5 | 1 | 0.28 | 0.25 | 12 | 31 | 17 | 3.62 | 10 | 0.5 | 0.11 | 20 | 0.45 | 706 | 0.5 | 0.02 | 16 | 770 | 9 | 0.04 | 4 | 3 | 24 | 10 | 0.08 | 5 | 5 | 57 | 5 | 65
CC140831 | 355896 | 6891326 | CC140831 | 0.005 | 0.4 | 2.4 | 154 | 5 | 240 | 2.1 | 3 | 0.28 | 0.25 | 18 | 26 | 56 | 10.8 | 5 | 0.5 | 0.08 | 170 | 0.22 | 1605 | 2 | 0.02 | 21 | 960 | 15 | 0.1 | 2 | 8 | 28 | 20 | 0.02 | 5 | 5 | 114 | 5 | 52
CC140832 | 355954 | 6891318 | CC140832 | 0.0005 | 0.1 | 2.83 | 11 | 5 | 280 | 0.9 | 2 | 0.49 | 0.25 | 11 | 35 | 29 | 3.98 | 10 | 0.5 | 0.13 | 40 | 0.41 | 908 | 1 | 0.02 | 22 | 1140 | 15 | 0.06 | 1 | 4 | 43 | 10 | 0.01 | 5 | 5 | 56 | 5 | 94
CC140833 | 355986 | 6891322 | CC140833 | 0.001 | 0.1 | 2.07 | 11 | 5 | 220 | 0.8 | 1 | 0.46 | 0.25 | 19 | 25 | 26 | 3.01 | 10 | 0.5 | 0.09 | 40 | 0.26 | 1980 | 1 | 0.03 | 13 | 1180 | 16 | 0.07 | 1 | 2 | 40 | 10 | 0.02 | 5 | 5 | 46 | 5 | 56
CC140876 | 354406 | 6891800 | CC140876 | 0.0005 | 0.1 | 1.17 | 6 | 5 | 130 | 0.25 | 1 | 0.37 | 0.25 | 6 | 27 | 22 | 2.14 | 5 | 0.5 | 0.06 | 10 | 0.35 | 257 | 0.5 | 0.04 | 16 | 520 | 4 | 0.03 | 3 | 3 | 26 | 10 | 0.08 | 5 | 5 | 58 | 5 | 52
CC140877 | 354506 | 6891790 | CC140877 | 0.001 | 0.1 | 1.52 | 9 | 5 | 160 | 0.25 | 1 | 0.4 | 0.25 | 7 | 39 | 25 | 2.45 | 10 | 1 | 0.06 | 10 | 0.59 | 286 | 0.5 | 0.02 | 22 | 680 | 6 | 0.03 | 3 | 4 | 28 | 10 | 0.09 | 5 | 5 | 63 | 5 | 59
CC140878 | 354552 | 6891784 | CC140878 | 0.002 | 0.3 | 1.89 | 9 | 5 | 180 | 0.5 | 1 | 0.4 | 0.25 | 8 | 38 | 32 | 2.73 | 10 | 0.5 | 0.08 | 20 | 0.53 | 254 | 0.5 | 0.03 | 27 | 830 | 5 | 0.04 | 3 | 5 | 29 | 10 | 0.09 | 5 | 5 | 63 | 5 | 60
CC140879 | 354604 | 6891778 | CC140879 | 0.003 | 0.1 | 1.57 | 9 | 5 | 150 | 0.25 | 1 | 0.34 | 0.25 | 8 | 31 | 26 | 2.35 | 10 | 1 | 0.06 | 10 | 0.45 | 322 | 0.5 | 0.03 | 20 | 790 | 5 | 0.05 | 3 | 3 | 25 | 10 | 0.07 | 5 | 5 | 55 | 5 | 51
CC140880 | 354652 | 6891781 | CC140880 | 0.001 | 0.1 | 1.18 | 6 | 5 | 130 | 0.25 | 1 | 0.39 | 0.25 | 14 | 29 | 22 | 2.11 | 5 | 0.5 | 0.05 | 10 | 0.31 | 1015 | 1 | 0.04 | 18 | 860 | 4 | 0.06 | 2 | 2 | 27 | 10 | 0.06 | 5 | 5 | 51 | 5 | 44
CC140946 | 354388 | 6891287 | CC140946 | 0.004 | 0.4 | 2.01 | 30 | 5 | 230 | 0.6 | 3 | 0.38 | 0.25 | 10 | 43 | 40 | 2.87 | 10 | 1 | 0.11 | 20 | 0.59 | 468 | 1 | 0.02 | 39 | 690 | 8 | 0.03 | 1 | 5 | 37 | 10 | 0.06 | 5 | 5 | 57 | 5 | 76
CC140947 | 354480 | 6891282 | CC140947 | 0.007 | 0.5 | 2.11 | 55 | 5 | 250 | 0.7 | 2 | 0.31 | 0.25 | 9 | 47 | 50 | 3.07 | 10 | 1 | 0.13 | 30 | 0.57 | 459 | 2 | 0.02 | 39 | 1070 | 11 | 0.05 | 1 | 4 | 31 | 10 | 0.05 | 5 | 5 | 66 | 5 | 87
CC140948 | 354586 | 6891274 | CC140948 | 0.006 | 0.2 | 2.39 | 34 | 5 | 260 | 0.7 | 3 | 0.38 | 0.25 | 12 | 51 | 46 | 3.52 | 10 | 0.5 | 0.14 | 20 | 0.73 | 595 | 1 | 0.02 | 34 | 1010 | 10 | 0.04 | 1 | 5 | 36 | 10 | 0.09 | 5 | 5 | 73 | 5 | 94
CC140949 | 354634 | 6891270 | CC140949 | 0.006 | 0.2 | 1.92 | 48 | 5 | 250 | 0.6 | 3 | 0.28 | 0.25 | 11 | 44 | 35 | 3.11 | 10 | 1 | 0.14 | 20 | 0.69 | 423 | 1 | 0.02 | 32 | 570 | 11 | 0.03 | 1 | 4 | 30 | 10 | 0.1 | 5 | 5 | 62 | 5 | 76
CC140950 | 354686 | 6891268 | CC140950 | 0.013 | 0.3 | 2.18 | 77 | 5 | 230 | 0.6 | 2 | 0.36 | 0.25 | 11 | 45 | 34 | 3.27 | 10 | 1 | 0.17 | 30 | 0.78 | 376 | 1 | 0.02 | 32 | 860 | 11 | 0.04 | 1 | 5 | 37 | 10 | 0.1 | 5 | 5 | 62 | 5 | 86
CC140951 | 354736 | 6891263 | CC140951 | 0.001 | 0.1 | 2.24 | 13 | 5 | 200 | 0.8 | 3 | 0.29 | 0.25 | 12 | 48 | 35 | 3.56 | 10 | 0.5 | 0.25 | 20 | 0.89 | 447 | 0.5 | 0.02 | 36 | 450 | 11 | 0.02 | 1 | 5 | 27 | 10 | 0.14 | 5 | 5 | 64 | 5 | 83
CC140952 | 354787 | 6891266 | CC140952 | 0.002 | 0.1 | 2.15 | 22 | 5 | 160 | 0.6 | 2 | 0.32 | 0.25 | 13 | 45 | 27 | 3.4 | 10 | 1 | 0.15 | 20 | 0.75 | 581 | 1 | 0.01 | 31 | 380 | 12 | 0.01 | 1 | 4 | 25 | 10 | 0.11 | 5 | 5 | 70 | 5 | 86
CC140953 | 354837 | 6891261 | CC140953 | 0.002 | 0.1 | 1.86 | 25 | 5 | 130 | 0.8 | 3 | 0.37 | 0.25 | 11 | 38 | 27 | 3.24 | 10 | 0.5 | 0.09 | 20 | 0.82 | 398 | 0.5 | 0.02 | 33 | 310 | 14 | 0.01 | 1 | 4 | 24 | 10 | 0.06 | 5 | 5 | 46 | 5 | 75
CC140954 | 354885 | 6891262 | CC140954 | 0.001 | 0.1 | 2.29 | 23 | 5 | 210 | 0.9 | 3 | 0.49 | 0.25 | 13 | 44 | 30 | 3.3 | 10 | 0.5 | 0.08 | 40 | 0.72 | 603 | 0.5 | 0.02 | 32 | 790 | 19 | 0.04 | 1 | 5 | 35 | 10 | 0.06 | 5 | 5 | 66 | 5 | 74
CC140955 | 354932 | 6891258 | CC140955 | 0.002 | 0.1 | 1.7 | 16 | 5 | 130 | 0.5 | 3 | 0.55 | 0.25 | 10 | 34 | 25 | 2.71 | 10 | 0.5 | 0.1 | 20 | 0.58 | 326 | 0.5 | 0.03 | 25 | 460 | 9 | 0.03 | 1 | 4 | 35 | 10 | 0.09 | 5 | 5 | 52 | 5 | 58
CC140956 | 354988 | 6891266 | CC140956 | 0.002 | 0.1 | 1.91 | 13 | 5 | 130 | 0.7 | 2 | 0.37 | 0.25 | 13 | 41 | 24 | 3.07 | 10 | 0.5 | 0.16 | 20 | 0.72 | 532 | 0.5 | 0.02 | 29 | 600 | 10 | 0.01 | 1 | 5 | 27 | 10 | 0.12 | 5 | 5 | 58 | 5 | 70
CC140957 | 355036 | 6891265 | CC140957 | 0.004 | 0.1 | 1.7 | 13 | 5 | 110 | 0.5 | 2 | 0.38 | 0.25 | 9 | 33 | 25 | 2.84 | 10 | 1 | 0.1 | 20 | 0.59 | 345 | 0.5 | 0.02 | 24 | 640 | 8 | 0.03 | 1 | 4 | 28 | 10 | 0.09 | 5 | 5 | 54 | 5 | 60
CC140958 | 355089 | 6891261 | CC140958 | 0.001 | 0.1 | 1.86 | 14 | 5 | 120 | 0.7 | 2 | 0.29 | 0.25 | 12 | 35 | 28 | 2.66 | 10 | 0.5 | 0.12 | 30 | 0.77 | 340 | 0.5 | 0.02 | 25 | 660 | 12 | 0.03 | 1 | 4 | 22 | 10 | 0.09 | 5 | 5 | 47 | 5 | 59
CC140959 | 355137 | 6891255 | CC140959 | 0.001 | 0.1 | 1.39 | 17 | 5 | 100 | 0.25 | 3 | 0.33 | 0.25 | 10 | 30 | 20 | 2.7 | 10 | 0.5 | 0.15 | 20 | 0.54 | 353 | 1 | 0.02 | 25 | 700 | 12 | 0.02 | 1 | 3 | 22 | 10 | 0.09 | 5 | 5 | 49 | 5 | 69
CC140960 | 355188 | 6891254 | CC140960 | 0.003 | 0.6 | 1.18 | 19 | 5 | 150 | 0.25 | 2 | 0.18 | 0.25 | 14 | 53 | 26 | 2.84 | 10 | 0.5 | 0.06 | 10 | 0.32 | 740 | 2 | 0.02 | 41 | 1200 | 8 | 0.06 | 1 | 2 | 26 | 10 | 0.05 | 5 | 5 | 82 | 5 | 64
CC140961 | 355236 | 6891255 | CC140961 | 0.001 | 0.1 | 1.43 | 13 | 5 | 130 | 0.5 | 2 | 0.29 | 0.25 | 12 | 63 | 39 | 2.86 | 10 | 0.5 | 0.09 | 10 | 0.63 | 467 | 2 | 0.02 | 52 | 920 | 6 | 0.02 | 1 | 3 | 20 | 10 | 0.07 | 5 | 5 | 80 | 5 | 98
CC140962 | 355286 | 6891250 | CC140962 | 0.005 | 0.2 | 1.94 | 23 | 5 | 280 | 0.8 | 2 | 0.42 | 0.25 | 19 | 58 | 33 | 4.43 | 10 | 1 | 0.17 | 20 | 0.64 | 879 | 1 | 0.02 | 43 | 920 | 16 | 0.03 | 1 | 7 | 28 | 10 | 0.07 | 5 | 5 | 84 | 5 | 129
CC140963 | 355337 | 6891248 | CC140963 | 0.001 | 0.4 | 1.43 | 70 | 5 | 190 | 0.7 | 3 | 0.51 | 0.25 | 28 | 215 | 50 | 3.51 | 5 | 0.5 | 0.07 | 20 | 0.62 | 1200 | 1 | 0.02 | 483 | 840 | 9 | 0.06 | 2 | 6 | 36 | 10 | 0.04 | 5 | 5 | 60 | 5 | 88
CC140964 | 355386 | 6891247 | CC140964 | 0.002 | 0.1 | 1.78 | 19 | 5 | 150 | 0.6 | 2 | 0.32 | 0.25 | 15 | 68 | 47 | 3.71 | 10 | 0.5 | 0.2 | 10 | 0.78 | 734 | 1 | 0.02 | 57 | 640 | 13 | 0.02 | 1 | 5 | 22 | 10 | 0.12 | 5 | 5 | 70 | 5 | 92
CC140965 | 355436 | 6891240 | CC140965 | 0.003 | 0.1 | 1.26 | 10 | 5 | 80 | 0.25 | 3 | 0.19 | 0.25 | 8 | 27 | 16 | 2.47 | 10 | 0.5 | 0.15 | 10 | 0.42 | 280 | 1 | 0.02 | 27 | 490 | 11 | 0.02 | 1 | 2 | 15 | 10 | 0.11 | 5 | 5 | 50 | 5 | 56
CC140966 | 355485 | 6891234 | CC140966 | 0.003 | 0.1 | 1.87 | 17 | 5 | 140 | 0.5 | 3 | 0.34 | 0.25 | 10 | 41 | 20 | 3.02 | 10 | 0.5 | 0.13 | 20 | 0.63 | 395 | 0.5 | 0.02 | 43 | 470 | 12 | 0.02 | 1 | 4 | 25 | 10 | 0.1 | 5 | 5 | 57 | 5 | 79
CC140967 | 355536 | 6891231 | CC140967 | 0.001 | 0.1 | 1.77 | 20 | 5 | 140 | 0.5 | 2 | 0.52 | 0.25 | 7 | 31 | 25 | 2.79 | 10 | 1 | 0.04 | 30 | 0.41 | 212 | 0.5 | 0.02 | 18 | 860 | 7 | 0.06 | 1 | 3 | 34 | 10 | 0.06 | 5 | 5 | 62 | 5 | 52
CC140968 | 355587 | 6891232 | CC140968 | 0.001 | 0.1 | 1.46 | 15 | 5 | 120 | 0.25 | 2 | 0.47 | 0.25 | 7 | 28 | 18 | 2.48 | 10 | 0.5 | 0.07 | 10 | 0.43 | 352 | 0.5 | 0.02 | 17 | 700 | 8 | 0.04 | 1 | 2 | 31 | 10 | 0.08 | 5 | 5 | 52 | 5 | 53
CC140969 | 355637 | 6891230 | CC140969 | 0.002 | 0.1 | 1.65 | 11 | 5 | 110 | 0.25 | 2 | 0.21 | 0.25 | 6 | 28 | 15 | 2.42 | 10 | 1 | 0.12 | 10 | 0.47 | 181 | 0.5 | 0.02 | 17 | 650 | 7 | 0.02 | 1 | 3 | 14 | 10 | 0.09 | 5 | 5 | 45 | 5 | 55
CC140970 | 355687 | 6891231 | CC140970 | 0.001 | 0.1 | 1.65 | 11 | 5 | 110 | 0.5 | 2 | 0.28 | 0.25 | 6 | 29 | 20 | 2.43 | 10 | 1 | 0.12 | 20 | 0.47 | 203 | 0.5 | 0.02 | 19 | 680 | 9 | 0.03 | 1 | 3 | 21 | 10 | 0.08 | 5 | 5 | 49 | 5 | 55