## Sheet1
SAMPLE | EASTING | NORTHING | Sample | Au | Ag | Al | As | B | Ba | Be | Bi | Ca | Cd | Ce | Co | Cr | Cs | Cu | Fe | Ga | Ge | Hf | Hg | In | K | La | Li | Mg | Mn | Mo | Na | Nb | Ni | P | Pb | Rb | Re | S | Sb | Sc | Se | Sn | Sr | Ta | Te | Th | Ti | Tl | U | V | W | Y | Zn | Zr
Cc152951 | 357494 | 7100928 | CC152951 | 0.002 | 0.05 | 3.25 | 5.2 | 20 | 500 | 2.06 | 0.11 | 1.75 | 0.18 | 100 | 41.6 | 299 | 1.62 | 67.6 | 6.44 | 15.1 | 0.24 | 0.25 | 0.04 | 0.036 | 0.13 | 54.5 | 54 | 4.04 | 1120 | 0.89 | 0.06 | 7.05 | 149 | 3330 | 10.7 | 19.5 | 0.0005 | 0.01 | 0.19 | 5.8 | 0.7 | 0.9 | 268 | 0.03 | 0.03 | 4.7 | 0.445 | 0.06 | 1.2 | 136 | 0.46 | 16.65 | 95 | 16.5
Cc152952 | 357391 | 7100674 | CC152952 | 0.002 | 0.06 | 2.87 | 3.8 | 20 | 340 | 2.04 | 0.14 | 1.65 | 0.24 | 83.6 | 35.9 | 262 | 1.81 | 53.8 | 5.75 | 12.85 | 0.22 | 0.33 | 0.03 | 0.035 | 0.14 | 44.7 | 48.4 | 3.34 | 941 | 0.71 | 0.06 | 9.8 | 127.5 | 2910 | 11.5 | 17.5 | 0.0005 | 0.03 | 0.22 | 5.8 | 0.9 | 0.9 | 240 | 0.02 | 0.01 | 4.4 | 0.475 | 0.07 | 1.12 | 125 | 0.47 | 14 | 100 | 20.7
Cc152953 | 357265 | 7100489 | CC152953 | 0.002 | 0.07 | 2.86 | 4.2 | 20 | 340 | 1.84 | 0.13 | 1.78 | 0.25 | 91.1 | 35.8 | 248 | 1.59 | 55.6 | 5.64 | 12.35 | 0.24 | 0.3 | 0.05 | 0.031 | 0.14 | 49.3 | 44.6 | 3.24 | 984 | 0.87 | 0.07 | 15.55 | 124.5 | 2970 | 12.5 | 15.9 | 0.0005 | 0.04 | 0.24 | 6.1 | 1 | 0.9 | 256 | 0.03 | 0.03 | 4.3 | 0.485 | 0.07 | 1.37 | 129 | 0.48 | 14.4 | 99 | 18
Cc152954 | 357135 | 7100335 | CC152954 | 0.002 | 0.07 | 2.92 | 4.5 | 20 | 330 | 2.22 | 0.13 | 1.74 | 0.14 | 99.3 | 35.7 | 266 | 1.51 | 57.6 | 5.93 | 13.7 | 0.26 | 0.36 | 0.04 | 0.037 | 0.14 | 54.2 | 48.5 | 3.26 | 840 | 0.99 | 0.06 | 14.1 | 128 | 3060 | 12.9 | 17 | 0.0005 | 0.04 | 0.24 | 6.7 | 0.9 | 1 | 253 | 0.03 | 0.01 | 4.9 | 0.505 | 0.06 | 1.46 | 140 | 0.49 | 15.95 | 95 | 22.6
Cc152955 | 357054 | 7100086 | CC152955 | 0.001 | 0.1 | 2.83 | 23.6 | 10 | 240 | 2.05 | 0.18 | 1.74 | 0.24 | 94.9 | 33.8 | 208 | 2.11 | 65.1 | 6.15 | 12.3 | 0.22 | 0.21 | 0.08 | 0.048 | 0.13 | 56.3 | 41.9 | 3.46 | 997 | 0.96 | 0.05 | 13.9 | 113 | 2840 | 15.2 | 16.7 | 0.001 | 0.04 | 0.3 | 7.3 | 0.6 | 0.9 | 241 | 0.02 | 0.05 | 3 | 0.359 | 0.07 | 0.98 | 128 | 0.3 | 14.6 | 111 | 8.9
Cc152956 | 357167 | 7100118 | CC152956 | 0.002 | 0.15 | 2.19 | 20.4 | 5 | 260 | 2.02 | 0.38 | 1.19 | 0.39 | 72.9 | 33.3 | 143 | 2.53 | 64.2 | 5.43 | 9.72 | 0.21 | 0.24 | 0.24 | 0.051 | 0.12 | 39.2 | 43.1 | 2.21 | 1230 | 2.68 | 0.02 | 8.75 | 87.4 | 2080 | 24.1 | 14.8 | 0.0005 | 0.03 | 0.92 | 7.9 | 1 | 1 | 173.5 | 0.01 | 0.06 | 4 | 0.276 | 0.12 | 1.18 | 99 | 0.27 | 13.7 | 123 | 9.6
Cc152957 | 357365 | 7100180 | CC152957 | 0.001 | 0.17 | 2.55 | 16.6 | 5 | 270 | 2.19 | 0.29 | 1.38 | 0.56 | 92 | 37.5 | 185 | 2.45 | 70.3 | 5.97 | 11.65 | 0.25 | 0.31 | 0.08 | 0.053 | 0.14 | 49.5 | 52.2 | 2.97 | 1340 | 3.29 | 0.03 | 8.11 | 106.5 | 2720 | 20.1 | 15.6 | 0.0005 | 0.04 | 0.97 | 7.7 | 1.2 | 0.9 | 211 | 0.01 | 0.06 | 4.3 | 0.33 | 0.12 | 1.2 | 118 | 0.31 | 14.65 | 135 | 13.6
Cc152958 | 357564 | 7100213 | CC152958 | 0.002 | 0.17 | 2.53 | 17.1 | 5 | 260 | 1.98 | 0.27 | 1.35 | 0.44 | 87.8 | 36.4 | 178 | 2.17 | 70 | 5.93 | 10.85 | 0.24 | 0.26 | 0.07 | 0.051 | 0.13 | 47.3 | 50.9 | 2.87 | 1340 | 3.67 | 0.02 | 8.19 | 102 | 2720 | 20.2 | 14.5 | 0.001 | 0.04 | 1.02 | 7.7 | 1.3 | 1 | 203 | 0.01 | 0.04 | 4.3 | 0.338 | 0.12 | 1.4 | 117 | 0.29 | 14.6 | 130 | 12.7
Cc152959 | 357603 | 7100235 | CC152959 | 0.001 | 0.09 | 1.93 | 5.7 | 5 | 370 | 1.52 | 0.28 | 1.51 | 0.32 | 37.2 | 16.8 | 80 | 1.24 | 34.9 | 3.74 | 7.28 | 0.14 | 0.11 | 0.07 | 0.035 | 0.11 | 21.6 | 31.4 | 0.94 | 574 | 1.32 | 0.005 | 9.71 | 44 | 1100 | 17.6 | 18.3 | 0.0005 | 0.08 | 0.29 | 5.9 | 1.2 | 0.8 | 184 | 0.01 | 0.03 | 1.6 | 0.162 | 0.07 | 0.98 | 69 | 0.23 | 8.49 | 112 | 3.9
Cc152960 | 357703 | 7100210 | CC152960 | 0.002 | 0.05 | 3.42 | 4.5 | 5 | 280 | 2.07 | 0.1 | 1.83 | 0.14 | 121 | 47.3 | 296 | 2.56 | 66.8 | 7.28 | 16 | 0.26 | 0.37 | 0.03 | 0.053 | 0.14 | 67.4 | 76.3 | 5.07 | 1520 | 0.78 | 0.04 | 5.43 | 146.5 | 3820 | 12.7 | 18.6 | 0.0005 | 0.02 | 0.18 | 7 | 0.7 | 0.8 | 310 | 0.02 | 0.03 | 4.7 | 0.392 | 0.08 | 0.85 | 157 | 0.33 | 16.3 | 113 | 17.3
Cc152961 | 357771 | 7100221 | CC152961 | 0.002 | 0.26 | 1.68 | 27.2 | 5 | 260 | 1.83 | 0.41 | 0.74 | 0.83 | 46.7 | 28 | 70 | 2.32 | 71.2 | 4.9 | 6.08 | 0.16 | 0.06 | 0.1 | 0.042 | 0.14 | 23.3 | 27.4 | 0.89 | 1420 | 6.04 | 0.01 | 3.48 | 55.4 | 1380 | 30 | 12.2 | 0.001 | 0.06 | 1.74 | 6.9 | 2.1 | 0.8 | 101 | 0.005 | 0.08 | 3.2 | 0.089 | 0.16 | 1.64 | 73 | 0.16 | 11.4 | 166 | 2.3
Cc152962 | 357985 | 7100288 | CC152962 | 0.002 | 0.27 | 1.73 | 31.1 | 5 | 250 | 1.83 | 0.49 | 0.78 | 0.83 | 48.1 | 28 | 65 | 2.56 | 72.6 | 4.78 | 6.57 | 0.16 | 0.07 | 0.09 | 0.047 | 0.13 | 24.2 | 29.3 | 0.93 | 1320 | 6.47 | 0.01 | 3.86 | 58.2 | 1440 | 28.7 | 12.7 | 0.001 | 0.07 | 1.78 | 6.9 | 2.1 | 0.8 | 104 | 0.005 | 0.08 | 3 | 0.086 | 0.16 | 1.87 | 71 | 0.16 | 11.95 | 161 | 2.9
Cc152963 | 358068 | 7100472 | CC152963 | 0.003 | 0.42 | 1.82 | 34.7 | 5 | 240 | 1.89 | 0.47 | 0.8 | 1.17 | 51.9 | 29.4 | 62 | 2.36 | 85 | 4.7 | 6.82 | 0.15 | 0.07 | 0.2 | 0.055 | 0.14 | 26.5 | 30.1 | 0.9 | 1420 | 8.3 | 0.01 | 3.38 | 59.5 | 1580 | 32 | 13.4 | 0.002 | 0.08 | 2.29 | 7 | 2.3 | 0.8 | 110 | 0.005 | 0.09 | 3 | 0.07 | 0.18 | 2.26 | 78 | 0.13 | 14.3 | 196 | 2.3
Cc152964 | 358248 | 7100623 | CC152964 | 0.002 | 0.13 | 2.29 | 11.8 | 5 | 230 | 1.98 | 0.36 | 0.79 | 0.27 | 41.6 | 23.3 | 70 | 2.43 | 49.8 | 4.52 | 8.2 | 0.14 | 0.07 | 0.05 | 0.039 | 0.11 | 22.2 | 40.5 | 1.15 | 1000 | 1.95 | 0.005 | 4.41 | 52.8 | 1100 | 26.2 | 13.6 | 0.0005 | 0.03 | 0.55 | 7 | 1.3 | 0.8 | 92.6 | 0.01 | 0.04 | 2.5 | 0.086 | 0.09 | 1.18 | 71 | 0.15 | 10.35 | 114 | 2.3
Cc152965 | 358427 | 7100758 | CC152965 | 0.002 | 0.08 | 2.57 | 10.2 | 5 | 280 | 2.05 | 0.33 | 1.06 | 0.26 | 59.3 | 26.7 | 97 | 2.07 | 47 | 5.03 | 10.15 | 0.17 | 0.09 | 0.05 | 0.039 | 0.12 | 34.1 | 43.3 | 1.49 | 1020 | 2.02 | 0.01 | 7.33 | 63.8 | 1460 | 23.4 | 17.4 | 0.001 | 0.05 | 0.5 | 7.1 | 0.7 | 0.9 | 132.5 | 0.01 | 0.04 | 2.2 | 0.156 | 0.09 | 1.56 | 92 | 0.21 | 10.55 | 124 | 3.3
Cc152966 | 356978 | 7100123 | CC152966 | 0.003 | 0.18 | 2.57 | 14 | 5 | 280 | 1.91 | 0.24 | 1.45 | 0.46 | 87.6 | 34.7 | 184 | 2.18 | 67.9 | 6.06 | 10.45 | 0.25 | 0.28 | 0.08 | 0.05 | 0.16 | 48.5 | 41 | 2.94 | 1300 | 3.23 | 0.05 | 7.39 | 100 | 2960 | 17.3 | 15.1 | 0.001 | 0.05 | 0.97 | 7.2 | 1.1 | 0.9 | 223 | 0.01 | 0.04 | 4.2 | 0.337 | 0.11 | 1.19 | 119 | 0.27 | 14.45 | 134 | 13
Cc152967 | 356913 | 7100116 | CC152967 | 0.003 | 0.2 | 2.71 | 19.3 | 5 | 220 | 1.9 | 0.08 | 3.44 | 0.62 | 142 | 45.5 | 167 | 1.54 | 107 | 6.65 | 10.95 | 0.26 | 0.1 | 0.11 | 0.06 | 0.31 | 78.6 | 30.1 | 2.44 | 936 | 3.81 | 0.01 | 4.04 | 160 | 3770 | 8.7 | 22.6 | 0.0005 | 0.08 | 1 | 13.9 | 1.2 | 0.9 | 257 | 0.005 | 0.05 | 3.6 | 0.143 | 0.11 | 1.02 | 134 | 0.16 | 18.2 | 143 | 3.4
Cc152968 | 356539 | 7100292 | CC152968 | 0.002 | 0.18 | 1.21 | 47.7 | 5 | 310 | 1.42 | 0.32 | 0.77 | 0.35 | 17.15 | 14.8 | 37 | 2.08 | 40.3 | 3.43 | 4.09 | 0.1 | 0.05 | 0.16 | 0.037 | 0.12 | 9.4 | 19.4 | 0.53 | 483 | 1.53 | 0.005 | 1.45 | 33.2 | 820 | 18.7 | 14.8 | 0.002 | 0.08 | 0.55 | 5.8 | 1.2 | 0.6 | 49.1 | 0.005 | 0.04 | 1.7 | 0.016 | 0.1 | 0.63 | 36 | 0.07 | 7.65 | 113 | 1.4
Cc152969 | 356565 | 7100307 | CC152969 | 0.002 | 0.2 | 1.21 | 54.6 | 5 | 150 | 1.47 | 0.38 | 0.39 | 0.41 | 13.5 | 18.2 | 26 | 2.45 | 47.3 | 3.97 | 3.98 | 0.1 | 0.03 | 0.12 | 0.04 | 0.12 | 5.5 | 22.4 | 0.5 | 745 | 2.58 | 0.005 | 0.43 | 38.3 | 520 | 24.6 | 11.6 | 0.001 | 0.02 | 0.88 | 6.3 | 1.2 | 0.6 | 31.1 | 0.005 | 0.06 | 3 | 0.006 | 0.11 | 0.66 | 28 | 0.025 | 7.76 | 115 | 1.2
Cc152970 | 356673 | 7100389 | CC152970 | 0.002 | 0.19 | 2.48 | 15.6 | 5 | 290 | 1.95 | 0.22 | 1.68 | 0.56 | 97.2 | 36.6 | 166 | 2.13 | 82.5 | 6.12 | 10.55 | 0.23 | 0.23 | 0.07 | 0.047 | 0.17 | 54.3 | 39.9 | 2.68 | 1240 | 3.48 | 0.05 | 5.66 | 105.5 | 2940 | 17.4 | 15.4 | 0.001 | 0.05 | 0.96 | 8.2 | 1 | 0.8 | 225 | 0.01 | 0.03 | 4.1 | 0.282 | 0.11 | 1.16 | 116 | 0.25 | 14.95 | 143 | 10.6
Cc152971 | 356513 | 7100653 | CC152971 | 0.002 | 0.14 | 2.56 | 17.8 | 5 | 280 | 1.88 | 0.26 | 1.42 | 0.37 | 82.4 | 35.2 | 171 | 2.06 | 67.9 | 6.16 | 10 | 0.21 | 0.27 | 0.07 | 0.049 | 0.16 | 43.7 | 39.5 | 2.73 | 1260 | 2.42 | 0.04 | 6.98 | 99.7 | 2700 | 16.6 | 13.9 | 0.0005 | 0.04 | 0.71 | 7.9 | 0.9 | 0.9 | 189 | 0.01 | 0.04 | 4.1 | 0.327 | 0.1 | 1.05 | 116 | 0.24 | 13.55 | 129 | 12.1
Cc152972 | 356332 | 7100744 | CC152972 | 0.002 | 0.16 | 2.34 | 20.5 | 5 | 260 | 2.12 | 0.26 | 1.4 | 0.35 | 85 | 34.1 | 158 | 2.09 | 65.6 | 5.77 | 9.82 | 0.23 | 0.24 | 0.07 | 0.05 | 0.15 | 47.3 | 38.6 | 2.44 | 1060 | 2.43 | 0.04 | 6.28 | 96.8 | 2630 | 17.5 | 14.6 | 0.002 | 0.04 | 0.72 | 8.1 | 0.9 | 0.9 | 191 | 0.01 | 0.03 | 4.2 | 0.286 | 0.1 | 1 | 107 | 0.25 | 13.7 | 121 | 10.7
Cc152973 | 356160 | 7100876 | CC152973 | 0.002 | 0.16 | 2.23 | 20.8 | 5 | 260 | 1.89 | 0.24 | 1.46 | 0.4 | 79.5 | 31.3 | 142 | 2.13 | 62.4 | 5.48 | 9.22 | 0.2 | 0.22 | 0.08 | 0.046 | 0.15 | 43.7 | 36 | 2.28 | 1040 | 2.55 | 0.04 | 7.24 | 91.8 | 2530 | 17.1 | 14 | 0.0005 | 0.05 | 0.76 | 7.6 | 0.9 | 0.8 | 187.5 | 0.01 | 0.02 | 3.9 | 0.252 | 0.1 | 0.99 | 100 | 0.22 | 13.5 | 121 | 9.9
Cc152974 | 356042 | 7101045 | CC152974 | 0.002 | 0.12 | 2.44 | 24.8 | 10 | 280 | 1.57 | 0.22 | 1.41 | 0.33 | 84.9 | 32.9 | 162 | 2.18 | 63.3 | 5.96 | 10.15 | 0.2 | 0.29 | 0.09 | 0.049 | 0.16 | 45.2 | 39.5 | 2.54 | 1120 | 2.05 | 0.06 | 8.27 | 90.9 | 2670 | 16.3 | 18.4 | 0.001 | 0.06 | 0.56 | 7.3 | 1.2 | 0.9 | 185 | 0.01 | 0.03 | 4.3 | 0.316 | 0.09 | 1.07 | 112 | 0.25 | 13.2 | 123 | 12
Cc135290 | 356302 | 7100146 | CC135290 | 0.003 | 0.02 | 3.14 | 4.8 | 10 | 450 | 2.45 | 0.11 | 1.67 | 0.19 | 124 | 42.4 | 289 | 3.08 | 63.6 | 6.33 | 14.9 | 0.29 | 0.42 | 0.02 | 0.051 | 0.17 | 66.4 | 48 | 4 | 1600 | 1.6 | 0.05 | 5.51 | 142 | 3310 | 12.4 | 18.9 | 0.001 | <0.01 | 0.16 | 7.5 | 1 | 0.9 | 377 | 0.02 | 0.03 | 6.6 | 0.45 | 0.08 | 1.4 | 150 | 0.48 | 16.85 | 92 | 19.6