## export.RAB_assays
RAB ID | Sample # | From (m) | To (m) | Easting | Northing | Elevation | Lith code | Mass (kg) | Min | Alt | Description | Job # | Au ppb | Ag ppm | As ppm | Cu ppm | Fe % | Mn ppm | Mo ppm | Ni ppm | Pb ppm | S % | Sb ppm | W ppm | Zn ppm | Overlimits
RAB10-001 | 520001 | 0 | 3.048 | 501963.5291 | 7105010.5417 | 1242.6556 | QWMS | 4.08 |  | LIM | oxidized (LIM) fractures | WHI10000196 | 1 | 0.15 | 10 | 40 | 2.31 | 780 | 2 | 28 | 5 | 0.025 | 1.5 | 1 | 77
RAB10-001 | 520002 | 3.048 | 4.572 | 501962.8227 | 7105011.3544 | 1240.6391 | QWMS | 1.88 |  | LIM | slight oxidization | WHI10000196 | 445 | 0.3 | 13 | 33 | 2.64 | 1306 | 2 | 32 | 7 | 0.025 | 3 | 1 | 80
RAB10-001 | 520003 | 4.572 | 6.096 | 501962.3517 | 7105011.8961 | 1239.2947 | QWMS | 3.47 |  | LIM | slight oxidization | WHI10000196 | 4 | 0.4 | 9 | 48 | 2.13 | 1174 | 3 | 28 | 7 | 0.025 | 1.5 | 1 | 52
RAB10-001 | 520004 | 6.096 | 7.62 | 501961.8808 | 7105012.4379 | 1237.9504 | QWMS | 3.27 |  | LIM | slight oxidization | WHI10000196 | 22 | 0.15 | 15 | 44 | 2.51 | 1646 | 3 | 31 | 6 | 0.05 | 1.5 | 1 | 69
RAB10-001 | 520005 | 7.62 | 9.144 | 501961.4099 | 7105012.9796 | 1236.606 | QWMS | 4.61 |  | LIM | slight oxidization | WHI10000196 | 1 | 0.15 | 18 | 33 | 3.94 | 3370 | 2 | 38 | 7 | 0.025 | 3 | 1 | 106
RAB10-001 | 520006 | 9.144 | 10.668 | 501960.9389 | 7105013.5214 | 1235.2617 | QWMS | 3.21 |  | LIM | moderately oxidized | WHI10000196 | 4 | 0.15 | 27 | 62 | 5.14 | 3185 | 3 | 42 | 7 | 0.025 | 4 | 1 | 106
RAB10-001 | 520007 | 10.668 | 12.192 | 501960.468 | 7105014.0631 | 1233.9173 | QWMS | 4.42 |  | LIM | slight oxidization | WHI10000196 | 4 | 0.15 | 19 | 41 | 3.37 | 1845 | 3 | 30 | 5 | 0.025 | 1.5 | 1 | 68
RAB10-001 | 520008 | 12.192 | 13.716 | 501959.9971 | 7105014.6049 | 1232.5729 | QWMS | 3.34 |  | LIM | slight oxidization | WHI10000196 | 1 | 0.15 | 12 | 31 | 1.93 | 553 | 2 | 18 | 1.5 | 0.025 | 1.5 | 1 | 37
RAB10-001 | 520009 | 13.716 | 15.24 | 501959.5261 | 7105015.1466 | 1231.2286 | QWMS | 4.14 |  | LIM | slight oxidization | WHI10000196 | 1 | 0.15 | 9 | 36 | 2.36 | 1438 | 1 | 35 | 1.5 | 0.025 | 1.5 | 1 | 81
RAB10-001 | 520010 | 15.24 | 16.764 | 501959.0552 | 7105015.6883 | 1229.8842 | QWMS | 3.46 |  | LIM | slight oxidization | WHI10000196 | 1 | 0.15 | 9 | 24 | 2.41 | 1381 | 1 | 29 | 1.5 | 0.025 | 1.5 | 1 | 59
RAB10-001 | 520011 | 16.764 | 18.288 | 501958.5843 | 7105016.2301 | 1228.5398 | QWMS | 4.63 |  | LIM | lighter tan powder, MUS rich | WHI10000196 | 1 | 0.15 | 7 | 12 | 1.77 | 215 | 2 | 14 | 1.5 | 0.025 | 1.5 | 1 | 31
RAB10-001 | 520012 | 18.288 | 19.812 | 501958.1133 | 7105016.7718 | 1227.1955 | QWMS | 3.39 |  | LIM | slight oxidization | WHI10000196 | 1 | 0.15 | 4 | 33 | 3.78 | 419 | 3 | 35 | 1.5 | 0.025 | 1.5 | 1 | 96
RAB10-001 | 520013 | 19.812 | 21.336 | 501957.6424 | 7105017.3136 | 1225.8511 | QWMS | 4.73 |  |  |  | WHI10000196 | 1 | 0.15 | 6 | 29 | 4.07 | 2919 | 2 | 53 | 1.5 | 0.025 | 4 | 1 | 125
RAB10-001 | 520014 | 21.336 | 22.86 | 501957.1715 | 7105017.8553 | 1224.5068 | QWMS | 3.45 |  |  | MUS rich | WHI10000196 | 1 | 0.15 | 5 | 21 | 2.69 | 1741 | 1 | 42 | 1.5 | 0.025 | 1.5 | 1 | 66
RAB10-001 | 520015 | 22.86 | 24.384 | 501956.7005 | 7105018.3971 | 1223.1624 | QWMS | 4.7 |  |  |  | WHI10000196 | 1 | 0.15 | 6 | 24 | 3.12 | 2132 | 1 | 43 | 1.5 | 0.025 | 1.5 | 1 | 91
RAB10-001 | 520016 | 24.384 | 25.908 | 501956.2296 | 7105018.9388 | 1221.818 | QWMS | 3.65 |  | LIM | slight oxidization | WHI10000196 | 1 | 0.15 | 3 | 33 | 3.77 | 3657 | 3 | 44 | 5 | 0.025 | 4 | 1 | 74
RAB10-001 | 520017 | 25.908 | 27.432 | 501955.7587 | 7105019.4806 | 1220.4737 | QWMS | 4.41 |  | LIM | slight oxidization | WHI10000196 | 1 | 0.15 | 6 | 40 | 3.53 | 1834 | 1 | 40 | 1.5 | 0.025 | 1.5 | 1 | 77
RAB10-001 | 520018 | 27.432 | 28.956 | 501955.2877 | 7105020.0223 | 1219.1293 | QWMS | 2.96 |  | LIM | slight oxidization | WHI10000196 | 1 | 0.15 | 6 | 45 | 3.75 | 2308 | 3 | 46 | 4 | 0.025 | 3 | 1 | 75
RAB10-001 | 520019 | 28.956 | 30.48 | 501954.8168 | 7105020.5641 | 1217.785 | QWMS | 4.62 |  | LIM | slight oxidization | WHI10000196 | 1 | 0.15 | 4 | 40 | 4.44 | 2646 | 2 | 54 | 5 | 0.025 | 1.5 | 1 | 109
RAB10-001 | 520020 | 30.48 | 32.004 | 501954.3459 | 7105021.1058 | 1216.4406 | QWMS | 2.53 |  | LIM | slight oxidization | WHI10000196 | 1 | 0.15 | 3 | 43 | 4.39 | 2434 | 2 | 45 | 1.5 | 0.025 | 1.5 | 1 | 97
RAB10-001 | 520021 | 32.004 | 33.528 | 501953.8749 | 7105021.6476 | 1215.0962 | QWMS | 4.66 |  | LIM | slight oxidization | WHI10000196 | 1 | 0.15 | 8 | 46 | 4.3 | 2680 | 2 | 58 | 8 | 0.025 | 3 | 1 | 109
RAB10-001 | 520022 | 33.528 | 35.052 | 501953.404 | 7105022.1893 | 1213.7519 | QWMS | 2.63 |  | LIM | slight oxidization | WHI10000196 | 1 | 0.15 | 13 | 38 | 3.85 | 2714 | 2 | 54 | 1.5 | 0.025 | 3 | 1 | 93
RAB10-001 | 520023 | 35.052 | 36.576 | 501952.9331 | 7105022.7311 | 1212.4075 | QWMS | 4.62 |  | LIM | slight oxidization | WHI10000196 | 1 | 0.15 | 22 | 54 | 3.38 | 1779 | 4 | 59 | 1.5 | 0.025 | 3 | 1 | 93
RAB10-001 | 520024 | 36.576 | 38.1 | 501952.4621 | 7105023.2728 | 1211.0631 | QWMS | 3.46 |  | LIM | slight oxidization | WHI10000196 | 4 | 0.15 | 17 | 59 | 3.14 | 1093 | 5 | 49 | 1.5 | 0.025 | 3 | 1 | 101
RAB10-001 | 520025 | 38.1 | 39.624 | 501951.9912 | 7105023.8146 | 1209.7188 | QZT | 3.82 |  | LIM | high oxidization, Micaceous | WHI10000196 | 9 | 0.4 | 21 | 70 | 3.01 | 346 | 3 | 41 | 5 | 0.025 | 6 | 1 | 127
RAB10-001 | 520026 | 39.624 | 41.148 | 501951.5203 | 7105024.3563 | 1208.3744 | QZT | 3.34 |  | LIM | high oxidization, Micaceous | WHI10000196 | 7 | 0.15 | 19 | 61 | 2.39 | 307 | 3 | 33 | 1.5 | 0.025 | 5 | 1 | 95
RAB10-001 | 520027 | 41.148 | 42.672 | 501951.0493 | 7105024.898 | 1207.0301 | QCHS | 4.66 |  | LIM | slight oxidization | WHI10000196 | 4 | 0.4 | 11 | 54 | 2.34 | 313 | 4 | 39 | 3 | 0.025 | 4 | 1 | 119
RAB10-001 | 520028 | 42.672 | 44.196 | 501950.5784 | 7105025.4398 | 1205.6857 | QCHS | 3.01 |  |  |  | WHI10000196 | 1 | 0.15 | 3 | 41 | 2.65 | 410 | 2 | 50 | 3 | 0.025 | 1.5 | 1 | 81
RAB10-001 | 520029 | 44.196 | 45.72 | 501950.1075 | 7105025.9815 | 1204.3413 | QCHS | 4.34 |  |  |  | WHI10000196 | 2 | 0.5 | 14 | 45 | 3.25 | 397 | 2 | 52 | 7 | 0.06 | 1.5 | 1 | 90
RAB10-001 | 520030 | 45.72 | 47.244 | 501949.6365 | 7105026.5233 | 1202.997 | QCHS | 3.56 |  |  | dark grey powder (Graphite) | WHI10000196 | 1 | 1.3 | 19 | 6 | 1.04 | 71 | 2 | 15 | 11 | 0.025 | 4 | 1 | 13
RAB10-001 | 520031 | 47.244 | 48.768 | 501949.1656 | 7105027.065 | 1201.6526 | SCHT | 5.45 |  |  | dark grey (Graphite schist) | WHI10000196 | 1 | 1.2 | 22 | 72 | 1.7 | 76 | 11 | 19 | 23 | 0.06 | 1.5 | 3 | 43
RAB10-001 | 520032 | 48.768 | 50.292 | 501948.6947 | 7105027.6068 | 1200.3083 | SCHT | 2.93 |  |  | dark grey (Graphite schist) | WHI10000196 | 1 | 0.7 | 17 | 75 | 1.25 | 75 | 10 | 17 | 18 | 0.025 | 1.5 | 1 | 34
RAB10-001 | 520033 | 50.292 | 51.816 | 501948.2237 | 7105028.1485 | 1198.9639 | SCHT | 4.1 |  |  | dark grey (Graphite schist), abundant QTZ | WHI10000196 | 4 | 1.2 | 37 | 141 | 5.65 | 1451 | 18 | 264 | 10 | 0.06 | 6 | 1 | 1028
RAB10-001 | 520034 | 51.816 | 53.34 | 501947.7528 | 7105028.6903 | 1197.6195 | QCHS | 3.41 |  |  |  | WHI10000196 | 1 | 1 | 51 | 60 | 3.49 | 336 | 10 | 59 | 13 | 0.09 | 1.5 | 1 | 231
RAB10-001 | 520035 | 53.34 | 54.864 | 501947.2819 | 7105029.232 | 1196.2752 | QCHS | 4.21 |  |  |  | WHI10000196 | 3 | 1.3 | 28 | 29 | 2.14 | 186 | 9 | 38 | 14 | 0.07 | 3 | 1 | 137
RAB10-001 | 520036 | 54.864 | 56.388 | 501946.8109 | 7105029.7738 | 1194.9308 | QCHS | 3.03 |  |  | (+Graphite) | WHI10000196 | 1 | 1.1 | 14 | 18 | 1.5 | 92 | 12 | 29 | 24 | 0.025 | 3 | 2 | 119
RAB10-001 | 520037 | 56.388 | 57.912 | 501946.34 | 7105030.3155 | 1193.5864 | QCHS | 4.24 |  | LIM | dark grey brownpowder, oxidization | WHI10000196 | 1 | 1.5 | 19 | 48 | 3.23 | 390 | 19 | 70 | 23 | 0.1 | 4 | 1 | 381
RAB10-001 | 520038 | 57.912 | 59.436 | 501945.8691 | 7105030.8573 | 1192.2421 | QCHS | 3.15 |  |  |  | WHI10000196 | 2 | 0.8 | 21 | 88 | 4.18 | 1022 | 8 | 114 | 16 | 0.14 | 1.5 | 1 | 436
RAB10-001 | 520039 | 59.436 | 60.96 | 501945.3981 | 7105031.399 | 1190.8977 | QWMS | 4.38 |  | LIM | tan brown powder, mod oxidized | WHI10000196 | 8 | 1.9 | 24 | 76 | 2.55 | 581 | 6 | 60 | 113 | 0.08 | 3 | 1 | 149
RAB10-001 | 520040 | 60.96 | 62.484 | 501944.9272 | 7105031.9408 | 1189.5534 | QWMS | 3.36 |  |  |  | WHI10000196 | 3 | 0.4 | 17 | 74 | 4.12 | 1370 | 3 | 67 | 10 | 0.18 | 1.5 | 1 | 121
RAB10-001 | 520041 | 62.484 | 64.008 | 501944.4563 | 7105032.4825 | 1188.209 | QWMS | 5.04 |  |  | light grey brown powder | WHI10000196 | 4 | 0.4 | 21 | 75 | 3 | 927 | 5 | 59 | 10 | 0.52 | 1.5 | 1 | 94
RAB10-001 | 520042 | 64.008 | 65.532 | 501943.9853 | 7105033.0243 | 1186.8646 | QWMS | 3.24 |  |  | tan-brown powder | WHI10000196 | 2 | 0.3 | 179 | 142 | 3.06 | 682 | 4 | 55 | 8 | 0.69 | 1.5 | 1 | 109
RAB10-001 | 520043 | 65.532 | 67.056 | 501943.5144 | 7105033.566 | 1185.5203 | QWMS | 5.02 |  |  |  | WHI10000196 | 4 | 0.15 | 28 | 73 | 2.92 | 1004 | 3 | 44 | 5 | 0.33 | 4 | 1 | 101
RAB10-001 | 520044 | 67.056 | 68.58 | 501943.0435 | 7105034.1078 | 1184.1759 | QWMS | 3.16 |  |  | abudant QTZ | WHI10000196 | 12 | 0.4 | 39 | 39 | 2.09 | 448 | 9 | 47 | 18 | 0.2 | 1.5 | 3 | 68
RAB10-001 | 520045 | 68.58 | 70.104 | 501942.5725 | 7105034.6495 | 1182.8316 | QWMS | 4.7 |  |  |  | WHI10000196 | 11 | 0.5 | 28 | 52 | 2.22 | 326 | 8 | 46 | 13 | 0.13 | 1.5 | 1 | 120
RAB10-001 | 520046 | 70.104 | 71.628 | 501942.1016 | 7105035.1912 | 1181.4872 | QWMS | 2.84 |  |  |  | WHI10000196 | 13 | 0.7 | 86 | 27 | 1.63 | 243 | 8 | 41 | 21 | 0.07 | 1.5 | 5 | 51
RAB10-001 | 520047 | 71.628 | 73.152 | 501941.6307 | 7105035.733 | 1180.1428 | QWMS | 4.96 |  |  |  | WHI10000196 | 10 | 0.5 | 45 | 38 | 1.94 | 459 | 5 | 41 | 22 | 0.12 | 1.5 | 3 | 85
RAB10-001 | 520048 | 73.152 | 74.676 | 501941.1597 | 7105036.2747 | 1178.7985 | QWMS | 2.99 |  |  |  | WHI10000196 | 11 | 0.15 | 42 | 75 | 3.03 | 850 | 5 | 65 | 8 | 0.17 | 1.5 | 1 | 151
RAB10-001 | 520049 | 74.676 | 76.2 | 501940.6888 | 7105036.8165 | 1177.4541 | QWMS | 4.45 |  |  | grey brown powder | WHI10000196 | 12 | 0.4 | 46 | 77 | 2.63 | 439 | 8 | 65 | 9 | 0.5 | 1.5 | 2 | 136
RAB10-001 | 520050 | 76.2 | 77.724 | 501940.2178 | 7105037.3582 | 1176.1098 | QWMS | 4.09 |  |  |  | WHI10000196 | 9 | 0.3 | 25 | 70 | 3.22 | 1134 | 8 | 70 | 7 | 0.49 | 1.5 | 1 | 284
RAB10-001 | 520051 | 77.724 | 79.248 | 501939.7469 | 7105037.9 | 1174.7654 | QWMS | 4.38 |  |  |  | WHI10000196 | 8 | 0.3 | 19 | 79 | 3.03 | 1326 | 8 | 75 | 7 | 0.32 | 1.5 | 1 | 221
RAB10-001 | 520052 | 79.248 | 80.772 | 501939.276 | 7105038.4417 | 1173.421 | QWMS | 2.5 |  |  |  | WHI10000196 | 10 | 0.4 | 28 | 127 | 3.8 | 1207 | 10 | 71 | 7 | 0.5 | 1.5 | 1 | 163
RAB10-001 | 520053 | 80.772 | 82.296 | 501938.805 | 7105038.9835 | 1172.0767 | QWMS | 4.07 |  |  |  | WHI10000196 | 6 | 0.4 | 29 | 98 | 3.29 | 491 | 8 | 74 | 4 | 0.58 | 1.5 | 1 | 157
RAB10-001 | 520054 | 82.296 | 83.82 | 501938.3341 | 7105039.5252 | 1170.7323 | QWMS | 3.39 |  |  |  | WHI10000196 | 4 | 0.4 | 15 | 40 | 2.12 | 177 | 9 | 49 | 5 | 0.17 | 1.5 | 2 | 108
RAB10-001 | 520055 | 83.82 | 85.344 | 501937.8632 | 7105040.067 | 1169.3879 | QWMS | 4.46 |  |  |  | WHI10000196 | 12 | 0.3 | 14 | 38 | 1.8 | 526 | 8 | 70 | 5 | 0.11 | 1.5 | 4 | 141
RAB10-001 | 520056 | 85.344 | 86.868 | 501937.3922 | 7105040.6087 | 1168.0436 | QWMS | 2.88 |  |  | very little chips | WHI10000196 | 4 | 0.4 | 14 | 54 | 1.89 | 259 | 12 | 72 | 3 | 0.06 | 1.5 | 4 | 145
RAB10-001 | 520057 | 86.868 | 88.392 | 501936.9213 | 7105041.1505 | 1166.6992 | QWMS | 3.87 |  |  |  | WHI10000196 | 9 | 0.4 | 22 | 41 | 1.71 | 200 | 7 | 59 | 5 | 0.11 | 1.5 | 4 | 152
RAB10-002 | 520058 | 0 | 3.048 | 502085.2823 | 7103866.3501 | 1157.702 | QWMS | 4.73 |  | LIM | QTZ fragments, oxidized | WHI10000198 | 6 | 0.15 | 13 | 63 | 2.62 | 192 | 4 | 31 | 4 | 0.025 | 3 | 1 | 84
RAB10-002 | 520059 | 3.048 | 4.572 | 502084.2057 | 7103866.8752 | 1155.7549 | QWMS | 3.75 |  | LIM |  | WHI10000198 | 8 | 0.3 | 11 | 84 | 2.21 | 264 | 4 | 39 | 5 | 0.025 | 4 | 1 | 115
RAB10-002 | 520060 | 4.572 | 6.096 | 502083.4879 | 7103867.2252 | 1154.4569 | QWMS | 4.95 |  | LIM | larger schist fragments | WHI10000198 | 3 | 0.5 | 12 | 140 | 2.49 | 436 | 4 | 75 | 6 | 0.025 | 1.5 | 1 | 276
RAB10-002 | 520061 | 6.096 | 7.62 | 502082.7702 | 7103867.5753 | 1153.1589 | QWMS | 4.28 |  | LIM |  | WHI10000198 | 1 | 0.3 | 12 | 73 | 2.29 | 1284 | 2 | 79 | 4 | 0.025 | 1.5 | 1 | 202
RAB10-002 | 520062 | 7.62 | 9.144 | 502082.0525 | 7103867.9253 | 1151.8608 | QWMS | 4.05 |  | LIM |  | WHI10000198 | 1 | 0.15 | 12 | 102 | 2.66 | 640 | 6 | 91 | 1.5 | 0.025 | 4 | 1 | 178
RAB10-002 | 520063 | 9.144 | 10.668 | 502081.3347 | 7103868.2754 | 1150.5628 | QWMS | 3.63 |  | LIM |  | WHI10000198 | 1 | 0.3 | 5 | 72 | 2.9 | 595 | 9 | 80 | 5 | 0.025 | 1.5 | 1 | 143
RAB10-002 | 520064 | 10.668 | 12.192 | 502080.617 | 7103868.6255 | 1149.2648 | QWMS | 4.82 |  | LIM |  | WHI10000198 | 1 | 0.15 | 7 | 60 | 2.66 | 1412 | 4 | 64 | 4 | 0.025 | 1.5 | 1 | 142
RAB10-002 | 520065 | 12.192 | 13.716 | 502079.8992 | 7103868.9755 | 1147.9667 | QWMS | 3.93 |  | LIM |  | WHI10000198 | 1 | 0.15 | 10 | 88 | 3.73 | 395 | 4 | 79 | 10 | 0.025 | 1.5 | 1 | 234
RAB10-002 | 520066 | 13.716 | 15.24 | 502079.1815 | 7103869.3256 | 1146.6687 | QWMS | 4.28 |  | LIM |  | WHI10000198 | 1 | 0.15 | 13 | 86 | 3.29 | 428 | 3 | 83 | 4 | 0.025 | 1.5 | 1 | 209
RAB10-002 | 520067 | 15.24 | 16.764 | 502078.4638 | 7103869.6757 | 1145.3707 | QWMS | 3.02 |  | LIM | orange brown powder | WHI10000198 | 1 | 0.5 | 11 | 75 | 3.02 | 1515 | 3 | 63 | 4 | 0.025 | 1.5 | 1 | 175
RAB10-002 | 520068 | 16.764 | 18.288 | 502077.746 | 7103870.0257 | 1144.0726 | QWMS | 4.68 |  |  | graphitic | WHI10000198 | 4 | 0.6 | 15 | 83 | 3.46 | 1483 | 4 | 79 | 5 | 0.025 | 1.5 | 1 | 202
RAB10-002 | 520069 | 18.288 | 19.812 | 502077.0283 | 7103870.3758 | 1142.7746 | QWMS | 3.82 |  |  | graphitic | WHI10000198 | 1 | 0.4 | 20 | 68 | 3.09 | 1319 | 4 | 61 | 6 | 0.025 | 1.5 | 1 | 106
RAB10-002 | 520070 | 19.812 | 21.336 | 502076.3106 | 7103870.7259 | 1141.4766 | QWMS | 3.84 |  |  | graphitic | WHI10000198 | 2 | 0.15 | 14 | 40 | 2.76 | 3044 | 4 | 75 | 10 | 0.025 | 1.5 | 1 | 183
RAB10-002 | 520071 | 21.336 | 22.86 | 502075.5928 | 7103871.0759 | 1140.1785 | QWMS | 3.87 |  |  | graphitic | WHI10000198 | 5 | 0.5 | 17 | 35 | 2.19 | 807 | 6 | 61 | 9 | 0.025 | 1.5 | 1 | 157
RAB10-002 | 520072 | 22.86 | 24.384 | 502074.8751 | 7103871.426 | 1138.8805 | QWMS | 3.69 |  |  | graphitic | WHI10000198 | 6 | 0.5 | 32 | 28 | 2.3 | 478 | 4 | 61 | 8 | 0.025 | 5 | 1 | 171
RAB10-002 | 520073 | 24.384 | 25.908 | 502074.1574 | 7103871.776 | 1137.5825 | QWMS | 4.28 |  |  | graphitic | WHI10000198 | 15 | 0.8 | 62 | 79 | 2.57 | 329 | 4 | 61 | 9 | 0.025 | 1.5 | 1 | 264
RAB10-002 | 520074 | 25.908 | 27.432 | 502073.4396 | 7103872.1261 | 1136.2844 | QWMS | 4.54 |  | LIM | graphitic, abundant QTZ | WHI10000198 | 8 | 0.5 | 36 | 57 | 2.03 | 366 | 5 | 58 | 7 | 0.025 | 1.5 | 1 | 174
RAB10-002 | 520075 | 27.432 | 28.956 | 502072.7219 | 7103872.4762 | 1134.9864 | QWMS | 3.51 |  | LIM | graphitic, abundant QTZ | WHI10000198 | 4 | 0.4 | 19 | 53 | 2.03 | 256 | 7 | 53 | 8 | 0.025 | 4 | 1 | 156
RAB10-002 | 520076 | 28.956 | 30.48 | 502072.0041 | 7103872.8262 | 1133.6884 | QZT | 5.18 |  | LIM | Micaceous QTZ | WHI10000198 | 1 | 0.5 | 16 | 46 | 1.79 | 305 | 7 | 46 | 8 | 0.025 | 1.5 | 1 | 119
RAB10-002 | 520077 | 30.48 | 32.004 | 502071.2864 | 7103873.1763 | 1132.3903 | QWMS | 3.53 |  |  | graphitic, abundant QTZ | WHI10000198 | 1 | 0.15 | 14 | 43 | 2.12 | 1672 | 6 | 66 | 7 | 0.025 | 4 | 1 | 167
RAB10-002 | 520078 | 32.004 | 33.528 | 502070.5687 | 7103873.5264 | 1131.0923 | QWMS | 4.96 |  |  | graphitic, abundant QTZ | WHI10000198 | 5 | 0.4 | 20 | 31 | 1.83 | 277 | 4 | 50 | 11 | 0.025 | 1.5 | 1 | 142
RAB10-002 | 520079 | 33.528 | 35.052 | 502069.8509 | 7103873.8764 | 1129.7943 | QWMS | 3.21 |  |  | graphitic | WHI10000198 | 11 | 0.6 | 46 | 111 | 2.65 | 1857 | 5 | 75 | 8 | 0.025 | 1.5 | 1 | 214
RAB10-002 | 520080 | 35.052 | 36.576 | 502069.1332 | 7103874.2265 | 1128.4963 | QWMS | 4.92 |  |  | graphitic | WHI10000198 | 18 | 0.5 | 49 | 88 | 2.89 | 1946 | 6 | 86 | 8 | 0.025 | 1.5 | 1 | 228
RAB10-002 | 520081 | 36.576 | 38.1 | 502068.4155 | 7103874.5765 | 1127.1982 | QWMS | 2.16 |  |  | graphitic | WHI10000198 | 4 | 0.3 | 29 | 60 | 2.22 | 1700 | 5 | 59 | 5 | 0.025 | 1.5 | 1 | 148
RAB10-002 | 520082 | 38.1 | 39.624 | 502067.6977 | 7103874.9266 | 1125.9002 | QWMS | 2.55 |  |  | graphitic | WHI10000198 | 7 | 0.15 | 25 | 36 | 2.48 | 1404 | 6 | 76 | 21 | 0.025 | 1.5 | 1 | 260
RAB10-002 | 520083 | 39.624 | 41.148 | 502066.98 | 7103875.2767 | 1124.6022 | QWMS | 3.42 |  |  | graphitic | WHI10000198 | 14 | 0.5 | 36 | 39 | 2.65 | 1232 | 6 | 54 | 17 | 0.025 | 5 | 1 | 192
RAB10-002 | 520084 | 41.148 | 42.672 | 502066.2623 | 7103875.6267 | 1123.3041 | QWMS | 4.23 |  |  | graphitic | WHI10000198 | 9 | 0.6 | 52 | 67 | 2.45 | 1905 | 5 | 62 | 16 | 0.06 | 4 | 1 | 178
RAB10-002 | 520085 | 42.672 | 44.196 | 502065.5445 | 7103875.9768 | 1122.0061 | QWMS | 2.85 |  | LIM | graphitic, abundant QTZ | WHI10000198 | 12 | 0.5 | 46 | 79 | 2.98 | 2368 | 4 | 78 | 7 | 0.025 | 1.5 | 1 | 189
RAB10-002 | 520086 | 44.196 | 45.72 | 502064.8268 | 7103876.3269 | 1120.7081 | QWMS | 4.99 |  |  | graphitic | WHI10000198 | 9 | 0.15 | 38 | 60 | 2.77 | 1488 | 3 | 57 | 6 | 0.025 | 1.5 | 1 | 128
RAB10-002 | 520087 | 45.72 | 47.244 | 502064.1091 | 7103876.6769 | 1119.41 | QWMS | 2.88 |  |  | graphitic | WHI10000198 | 24 | 0.7 | 45 | 46 | 2.4 | 577 | 3 | 33 | 6 | 0.025 | 5 | 1 | 72
RAB10-002 | 520088 | 47.244 | 48.768 | 502063.3913 | 7103877.027 | 1118.112 | QWMS | 5 |  |  | graphitic | WHI10000198 | 14 | 0.5 | 61 | 50 | 2.67 | 702 | 3 | 36 | 4 | 0.025 | 1.5 | 1 | 72
RAB10-002 | 520089 | 48.768 | 50.292 | 502062.6736 | 7103877.3771 | 1116.814 | QWMS | 3.83 |  |  | graphitic | WHI10000198 | 6 | 0.3 | 28 | 50 | 2.77 | 1243 | 4 | 53 | 3 | 0.025 | 1.5 | 1 | 89
RAB10-002 | 520090 | 50.292 | 51.816 | 502061.9558 | 7103877.7271 | 1115.5159 | QWMS | 4.85 |  |  | graphitic | WHI10000198 | 3 | 0.4 | 20 | 61 | 2.89 | 1671 | 4 | 57 | 5 | 0.06 | 1.5 | 1 | 75
RAB10-002 | 520091 | 51.816 | 53.34 | 502061.2381 | 7103878.0772 | 1114.2179 | QWMS | 3.73 | PY |  | graphitic, trace PY | WHI10000198 | 5 | 0.4 | 27 | 68 | 3.09 | 1672 | 5 | 53 | 4 | 0.025 | 1.5 | 1 | 87
RAB10-002 | 520092 | 53.34 | 54.864 | 502060.5204 | 7103878.4272 | 1112.9199 | QWMS | 4.67 | PY | LIM | clear to milky QTZ, LIM stringers, tr PY | WHI10000198 | 44 | 0.3 | 43 | 67 | 3.05 | 1351 | 3 | 55 | 8 | 0.025 | 1.5 | 1 | 104
RAB10-002 | 520093 | 54.864 | 56.388 | 502059.8026 | 7103878.7773 | 1111.6218 | QWMS | 3.86 | PY | LIM/SER | abundant QTZ, slight SER | WHI10000198 | 11 | 0.8 | 644 | 89 | 2.99 | 986 | 4 | 49 | 221 | 0.08 | 1.5 | 1 | 164
RAB10-002 | 520094 | 56.388 | 57.912 | 502059.0849 | 7103879.1274 | 1110.3238 | QWMS | 4.6 | PY | LIM/SER | abundant QTZ, slight SER, LIM stringers | WHI10000198 | 5 | 0.7 | 83 | 95 | 2.82 | 1614 | 4 | 51 | 253 | 0.18 | 1.5 | 1 | 331
RAB10-002 | 520095 | 57.912 | 59.436 | 502058.3672 | 7103879.4774 | 1109.0258 | QWMS | 3.4 |  | LIM | abundant QTZ | WHI10000198 | 6 | 0.5 | 98 | 63 | 2.39 | 1231 | 4 | 49 | 55 | 0.025 | 1.5 | 1 | 180
RAB10-002 | 520096 | 59.436 | 60.96 | 502057.6494 | 7103879.8275 | 1107.7277 | QWMS | 4.24 | PY | LIM | abundant QTZ | WHI10000198 | 8 | 0.6 | 123 | 61 | 2.84 | 1245 | 4 | 70 | 121 | 0.13 | 1.5 | 1 | 335
RAB10-002 | 520097 | 60.96 | 62.484 | 502056.9317 | 7103880.1776 | 1106.4297 | QZT | 3.32 |  | LIM | abundant QTZ | WHI10000198 | 1 | 0.15 | 43 | 88 | 2.44 | 1662 | 3 | 51 | 15 | 0.05 | 1.5 | 1 | 74
RAB10-002 | 520098 | 62.484 | 64.008 | 502056.214 | 7103880.5276 | 1105.1317 | QZT | 4.19 | PY | LIM/SER | abundant QTZ, slight SER, LIM stringers | WHI10000198 | 1 | 0.15 | 76 | 39 | 3.48 | 1628 | 3 | 125 | 12 | 0.22 | 1.5 | 1 | 91
RAB10-002 | 520099 | 64.008 | 65.532 | 502055.4962 | 7103880.8777 | 1103.8336 | QWMS | 3.18 | PY | LIM/SER | abundant QTZ, slight SER, LIM stringers | WHI10000198 | 4 | 0.4 | 44 | 41 | 2.48 | 741 | 3 | 87 | 8 | 0.16 | 1.5 | 1 | 111
RAB10-002 | 520100 | 65.532 | 67.056 | 502054.7785 | 7103881.2278 | 1102.5356 | QWMS | 5.01 |  | LIM | graphitic | WHI10000198 | 2 | 0.7 | 26 | 129 | 2.43 | 688 | 5 | 75 | 11 | 0.11 | 1.5 | 1 | 133
RAB10-002 | 520101 | 67.056 | 68.58 | 502054.0607 | 7103881.5778 | 1101.2376 | QWMS | 2.74 |  | LIM/SER/SLC | QZ vienlet,silicified | WHI10000198 | 3 | 1.1 | 32 | 176 | 3.62 | 377 | 7 | 73 | 9 | 0.12 | 1.5 | 1 | 165
RAB10-002 | 520102 | 68.58 | 70.104 | 502053.343 | 7103881.9279 | 1099.9396 | QWMS | 4.39 | PY | LIM | 1% Py (panned),mod oxidized, graphitic | WHI10000198 | 10 | 0.8 | 24 | 82 | 2.37 | 391 | 5 | 60 | 9 | 0.77 | 1.5 | 2 | 105
RAB10-002 | 520103 | 70.104 | 71.628 | 502052.6253 | 7103882.2779 | 1098.6415 | QCHS | 2.74 | PY | LIM | 1% Py (panned),mod oxidized, graphitic | WHI10000198 | 9 | 0.5 | 21 | 73 | 2.63 | 446 | 5 | 64 | 4 | 0.85 | 1.5 | 2 | 108
RAB10-002 | 520104 | 71.628 | 73.152 | 502051.9075 | 7103882.628 | 1097.3435 | QCHS | 4.98 | PY | LIM/CHL/SER | 2-3% PY (panned) | WHI10000198 | 9 | 0.5 | 18 | 60 | 2.89 | 418 | 6 | 72 | 4 | 0.58 | 1.5 | 1 | 160
RAB10-002 | 520105 | 73.152 | 74.676 | 502051.1898 | 7103882.9781 | 1096.0455 | QCHS | 2.92 | PY | LIM/CHL/SER | tr PY | WHI10000198 | 6 | 0.5 | 12 | 49 | 2.14 | 180 | 5 | 56 | 7 | 0.5 | 1.5 | 1 | 91
RAB10-002 | 520106 | 74.676 | 76.2 | 502050.4721 | 7103883.3281 | 1094.7474 | QCHS | 5.02 |  | LIM/CHL/SER |  | WHI10000198 | 6 | 0.5 | 65 | 37 | 3.22 | 943 | 3 | 222 | 8 | 0.34 | 4 | 1 | 84
RAB10-002 | 520107 | 76.2 | 77.724 | 502049.7543 | 7103883.6782 | 1093.4494 | QCHS | 2.63 |  | LIM/CHL/SER |  | WHI10000198 | 12 | 0.6 | 27 | 39 | 2.92 | 545 | 4 | 107 | 4 | 0.85 | 1.5 | 1 | 113
RAB10-002 | 520108 | 77.724 | 79.248 | 502049.0366 | 7103884.0283 | 1092.1514 | QCHS | 5.61 |  | LIM/CHL/SER |  | WHI10000198 | 16 | 0.7 | 23 | 43 | 3.04 | 528 | 3 | 93 | 8 | 1.33 | 1.5 | 1 | 122
RAB10-002 | 520109 | 79.248 | 80.772 | 502048.3189 | 7103884.3783 | 1090.8533 | QCHS | 3.01 |  | LIM/CHL/SER |  | WHI10000198 | 4 | 0.5 | 14 | 51 | 3.02 | 719 | 3 | 148 | 12 | 0.57 | 1.5 | 1 | 106
RAB10-002 | 520110 | 80.772 | 82.296 | 502047.6011 | 7103884.7284 | 1089.5553 | QCHS | 4.6 |  | LIM/CHL/SER | QZ vienlets | WHI10000198 | 1 | 0.6 | 14 | 42 | 3.12 | 736 | 2 | 214 | 10 | 0.15 | 1.5 | 1 | 69
RAB10-002 | 520111 | 82.296 | 83.82 | 502046.8834 | 7103885.0784 | 1088.2573 | QCHS | 4.75 |  | LIM/CHL/SER |  | WHI10000198 | 1 | 0.6 | 6 | 50 | 3.23 | 739 | 2 | 210 | 10 | 0.1 | 1.5 | 1 | 62
RAB10-003 | 520114 | 0 | 3.048 | 501902.3519 | 7103918.2488 | 1127.6433 | QWMS | 4.42 |  | LIM | highly oxidized, some overburden | WHI10000198 | 5 | 0.15 | 117 | 236 | 3.1 | 259 | 3 | 33 | 6 | 0.025 | 1.5 | 1 | 120
RAB10-003 | 520115 | 3.048 | 4.572 | 501901.3797 | 7103918.622 | 1125.6083 | QWMS | 3.5 |  | LIM | highly oxidized | WHI10000198 | 7 | 0.3 | 334 | 71 | 2.16 | 93 | 3 | 12 | 6 | 0.025 | 1.5 | 1 | 15
RAB10-003 | 520116 | 4.572 | 6.096 | 501900.7315 | 7103918.8708 | 1124.2516 | QWMS | 3.73 |  | LIM | moderately oxidized | WHI10000281 | 5 | 0.15 | 68 | 108 | 2.15 | 110 | 3 | 16 | 4 | 0.025 | 1.5 | 1 | 24
RAB10-003 | 520117 | 6.096 | 7.62 | 501900.0834 | 7103919.1196 | 1122.8949 | QWMS | 4.35 |  | LIM |  | WHI10000198 | 10 | 0.4 | 37 | 95 | 2.22 | 68 | 4 | 8 | 4 | 0.025 | 1.5 | 1 | 14
RAB10-003 | 520118 | 7.62 | 9.144 | 501899.4352 | 7103919.3684 | 1121.5382 | QWMS | 5.11 |  | LIM |  | WHI10000198 | 5 | 0.15 | 13 | 164 | 2.15 | 97 | 3 | 18 | 1.5 | 0.07 | 1.5 | 1 | 17
RAB10-003 | 520119 | 9.144 | 10.668 | 501898.7871 | 7103919.6172 | 1120.1816 | QWMS | 3.98 |  | LIM |  | WHI10000198 | 3 | 0.15 | 42 | 54 | 1.91 | 71 | 3 | 8 | 6 | 0.025 | 1.5 | 1 | 7
RAB10-003 | 520120 | 10.668 | 12.192 | 501898.139 | 7103919.866 | 1118.8249 | QWMS | 4.86 |  | LIM |  | WHI10000198 | 7 | 0.3 | 72 | 40 | 2.01 | 60 | 5 | 9 | 5 | 0.025 | 1.5 | 1 | 11
RAB10-003 | 520121 | 12.192 | 13.716 | 501897.4908 | 7103920.1148 | 1117.4682 | QWMS | 3.77 |  | LIM |  | WHI10000198 | 19 | 0.4 | 86 | 58 | 2.59 | 47 | 5 | 11 | 4 | 0.025 | 3 | 1 | 31
RAB10-003 | 520122 | 13.716 | 15.24 | 501896.8427 | 7103920.3636 | 1116.1115 | QZT | 4.19 |  | LIM | highly oxidized, micaceous QTZ | WHI10000198 | 42 | 0.5 | 90 | 84 | 3.04 | 43 | 5 | 8 | 1.5 | 0.025 | 4 | 1 | 8
RAB10-003 | 520123 | 15.24 | 16.764 | 501896.1945 | 7103920.6124 | 1114.7548 | QZT | 3.12 |  | LIM | highly oxidized, micaceous QTZ | WHI10000198 | 31 | 0.4 | 84 | 74 | 3.5 | 39 | 5 | 7 | 10 | 0.06 | 3 | 1 | 21
RAB10-003 | 520124 | 16.764 | 18.288 | 501895.5464 | 7103920.8612 | 1113.3981 | QWMS | 4.72 |  | LIM | moderately oxidized | WHI10000198 | 14 | 0.4 | 115 | 41 | 2.39 | 57 | 5 | 9 | 5 | 0.05 | 4 | 1 | 9
RAB10-003 | 520125 | 18.288 | 19.812 | 501894.8983 | 7103921.11 | 1112.0414 | QWMS | 3.29 |  | LIM | moderately oxidized | WHI10000198 | 5 | 0.3 | 79 | 53 | 2.07 | 90 | 8 | 16 | 6 | 0.025 | 3 | 1 | 31
RAB10-003 | 520126 | 19.812 | 21.336 | 501894.2501 | 7103921.3588 | 1110.6848 | QZT | 4.49 |  | LIM | Micaceous QTZ | WHI10000198 | 7 | 0.5 | 99 | 62 | 2.17 | 83 | 10 | 18 | 20 | 0.025 | 5 | 1 | 17
RAB10-003 | 520127 | 21.336 | 22.86 | 501893.602 | 7103921.6076 | 1109.3281 | QZT | 4.13 |  | LIM | Micaceous QTZ | WHI10000198 | 17 | 0.4 | 147 | 64 | 2.25 | 81 | 8 | 16 | 7 | 0.08 | 4 | 1 | 16
RAB10-003 | 520128 | 22.86 | 24.384 | 501892.9539 | 7103921.8564 | 1107.9714 | QZT | 3.02 |  | LIM | Micaceous QTZ | WHI10000198 | 15 | 0.4 | 224 | 235 | 2.76 | 277 | 5 | 146 | 26 | 0.025 | 7 | 1 | 210
RAB10-003 | 520129 | 24.384 | 25.908 | 501892.3057 | 7103922.1052 | 1106.6147 | QWMS | 3.25 |  | LIM | moderately oxidized, grahitic schist | WHI10000198 | 4 | 0.15 | 125 | 109 | 2.37 | 129 | 5 | 46 | 8 | 0.025 | 4 | 1 | 79
RAB10-003 | 520130 | 25.908 | 27.432 | 501891.6576 | 7103922.3539 | 1105.258 | QWMS | 5.46 |  | LIM | graphite | WHI10000198 | 22 | 0.4 | 96 | 119 | 2.78 | 90 | 6 | 27 | 9 | 0.025 | 1.5 | 1 | 72
RAB10-003 | 520131 | 27.432 | 28.956 | 501891.0094 | 7103922.6027 | 1103.9013 | QWMS | 3.04 |  |  | graphite | WHI10000198 | 3 | 0.15 | 32 | 181 | 3.3 | 256 | 5 | 59 | 5 | 0.025 | 1.5 | 1 | 174
RAB10-003 | 520132 | 28.956 | 30.48 | 501890.3613 | 7103922.8515 | 1102.5447 | QWMS | 4.78 |  | LIM | graphite | WHI10000198 | 4 | 0.15 | 18 | 139 | 2.65 | 192 | 4 | 59 | 5 | 0.025 | 1.5 | 1 | 144
RAB10-003 | 520133 | 30.48 | 32.004 | 501889.7132 | 7103923.1003 | 1101.188 | QWMS | 3.72 | PY | LIM | some red (hem) oxidization, tr PY | WHI10000198 | 1 | 0.15 | 7 | 142 | 2.86 | 636 | 2 | 75 | 3 | 0.025 | 1.5 | 1 | 119
RAB10-003 | 520134 | 32.004 | 33.528 | 501889.065 | 7103923.3491 | 1099.8313 | QWMS | 4.26 |  | LIM | graphite | WHI10000198 | 1 | 0.15 | 30 | 145 | 2.76 | 451 | 4 | 61 | 1.5 | 0.025 | 1.5 | 1 | 132
RAB10-003 | 520135 | 33.528 | 35.052 | 501888.4169 | 7103923.5979 | 1098.4746 | QWMS | 2.65 |  |  | graphite | WHI10000198 | 1 | 0.15 | 15 | 119 | 1.89 | 114 | 3 | 35 | 3 | 0.025 | 1.5 | 1 | 83
RAB10-003 | 520136 | 35.052 | 36.576 | 501887.7687 | 7103923.8467 | 1097.1179 | QWMS | 4.98 |  |  | graphite | WHI10000198 | 4 | 0.15 | 24 | 154 | 2.4 | 131 | 4 | 42 | 4 | 0.025 | 1.5 | 1 | 120
RAB10-003 | 520137 | 36.576 | 38.1 | 501887.1206 | 7103924.0955 | 1095.7612 | QWMS | 3.24 |  |  | very graphitic rich (dark grey powder) | WHI10000198 | 15 | 0.6 | 52 | 69 | 2.22 | 71 | 11 | 25 | 21 | 0.025 | 1.5 | 1 | 124
RAB10-003 | 520138 | 38.1 | 39.624 | 501886.4725 | 7103924.3443 | 1094.4045 | QWMS | 4.95 |  | SER/LIM | slight sericite | WHI10000198 | 14 | 0.15 | 27 | 135 | 1.88 | 85 | 4 | 38 | 8 | 0.025 | 1.5 | 1 | 87
RAB10-003 | 520139 | 39.624 | 41.148 | 501885.8243 | 7103924.5931 | 1093.0479 | QWMS | 2.57 |  |  | graphite | WHI10000198 | 4 | 0.15 | 28 | 103 | 1.47 | 86 | 3 | 31 | 1.5 | 0.025 | 1.5 | 1 | 45
RAB10-003 | 520140 | 41.148 | 42.672 | 501885.1762 | 7103924.8419 | 1091.6912 | QWMS | 3.7 |  |  | graphite | WHI10000198 | 2 | 0.15 | 41 | 71 | 1.52 | 89 | 4 | 32 | 4 | 0.025 | 1.5 | 1 | 35
RAB10-003 | 520141 | 42.672 | 44.196 | 501884.528 | 7103925.0907 | 1090.3345 | QWMS | 3.46 |  |  | graphite | WHI10000198 | 2 | 0.15 | 22 | 151 | 2.11 | 81 | 4 | 31 | 5 | 0.06 | 1.5 | 1 | 43
RAB10-003 | 520142 | 44.196 | 45.72 | 501883.8799 | 7103925.3395 | 1088.9778 | QWMS | 2.68 |  |  | graphite | WHI10000198 | 4 | 0.15 | 232 | 114 | 2.64 | 79 | 4 | 61 | 6 | 0.07 | 4 | 1 | 45
RAB10-004 | 520145 | 0 | 3.048 | 504208.0801 | 7102614.2638 | 1275.814 | QWMS | 3.58 |  | LIM | moderately oxidized | WHI10000281 | 33 | 0.15 | 17 | 71 | 4.25 | 1658 | 3 | 74 | 6 | 0.025 | 1.5 | 1 | 175
RAB10-004 | 520146 | 3.048 | 4.572 | 504206.7001 | 7102614.6595 | 1274.0349 | QWMS | 2.65 |  | LIM |  | WHI10000281 | 29 | 0.15 | 23 | 43 | 3.81 | 1370 | 2 | 88 | 7 | 0.025 | 1.5 | 1 | 169
RAB10-004 | 520147 | 4.572 | 6.096 | 504205.7802 | 7102614.9233 | 1272.8489 | QWMS | 3.81 |  | LIM |  | WHI10000281 | 7 | 0.15 | 19 | 36 | 3.78 | 1031 | 2 | 44 | 8 | 0.025 | 1.5 | 1 | 93
RAB10-004 | 520148 | 6.096 | 7.62 | 504204.8603 | 7102615.1871 | 1271.6628 | QWMS | 3.05 |  | LIM |  | WHI10000281 | 3 | 0.15 | 18 | 23 | 3.72 | 871 | 0.5 | 35 | 6 | 0.025 | 1.5 | 1 | 83
RAB10-004 | 520149 | 7.62 | 9.144 | 504203.9403 | 7102615.4508 | 1270.4768 | QWMS | 4.05 |  | LIM |  | WHI10000281 | 5 | 0.15 | 20 | 52 | 3.44 | 717 | 2 | 46 | 7 | 0.025 | 1.5 | 1 | 95
RAB10-004 | 520150 | 9.144 | 10.668 | 504203.0204 | 7102615.7146 | 1269.2907 | QWMS | 4.27 |  | SER/LIM | slight sericite | WHI10000281 | 10 | 0.15 | 17 | 51 | 3.45 | 393 | 3 | 30 | 4 | 0.025 | 1.5 | 1 | 69
RAB10-004 | 520151 | 10.668 | 12.192 | 504202.1004 | 7102615.9784 | 1268.1047 | QWMS | 5.03 |  | LIM |  | WHI10000281 | 8 | 0.15 | 17 | 59 | 2.72 | 465 | 3 | 29 | 1.5 | 0.025 | 1.5 | 1 | 65
RAB10-004 | 520152 | 12.192 | 13.716 | 504201.1805 | 7102616.2422 | 1266.9186 | QWMS | 3.15 |  | LIM |  | WHI10000281 | 9 | 0.5 | 18 | 69 | 2.71 | 2094 | 5 | 39 | 4 | 0.025 | 1.5 | 1 | 71
RAB10-004 | 520153 | 13.716 | 15.24 | 504200.2605 | 7102616.506 | 1265.7326 | QWMS | 2.97 |  | LIM | abundant clear-milky QTZ | WHI10000281 | 6 | 0.15 | 8 | 41 | 1.9 | 457 | 6 | 19 | 6 | 0.025 | 1.5 | 1 | 44
RAB10-004 | 520154 | 15.24 | 16.764 | 504199.3406 | 7102616.7698 | 1264.5466 | SCHT | 3.56 |  |  | graphitic schist | WHI10000281 | 14 | 0.15 | 7 | 23 | 1.44 | 153 | 10 | 14 | 13 | 0.025 | 1.5 | 1 | 58
RAB10-004 | 520155 | 16.764 | 18.288 | 504198.4207 | 7102617.0336 | 1263.3605 | QWMS | 4.27 |  |  |  | WHI10000281 | 10 | 0.3 | 10 | 15 | 1.45 | 91 | 10 | 10 | 11 | 0.025 | 1.5 | 1 | 38
RAB10-004 | 520156 | 18.288 | 19.812 | 504197.5007 | 7102617.2974 | 1262.1745 | QWMS | 3.53 |  |  |  | WHI10000281 | 12 | 0.15 | 26 | 77 | 3.05 | 204 | 5 | 35 | 6 | 0.025 | 1.5 | 1 | 132
RAB10-004 | 520157 | 19.812 | 21.336 | 504196.5808 | 7102617.5612 | 1260.9884 | QWMS | 4.56 |  |  |  | WHI10000281 | 13 | 0.15 | 17 | 40 | 2.22 | 113 | 2 | 19 | 3 | 0.025 | 1.5 | 1 | 55
RAB10-004 | 520158 | 21.336 | 22.86 | 504195.6608 | 7102617.8249 | 1259.8024 | QWMS | 4.98 |  |  |  | WHI10000281 | 10 | 0.15 | 18 | 56 | 2.6 | 171 | 3 | 26 | 1.5 | 0.025 | 1.5 | 1 | 92
RAB10-004 | 520159 | 22.86 | 24.384 | 504194.7409 | 7102618.0887 | 1258.6163 | QWMS | 5.06 |  | LIM | slightly bleached, oxidized | WHI10000281 | 14 | 0.5 | 20 | 57 | 2.1 | 1454 | 3 | 35 | 1.5 | 0.025 | 1.5 | 1 | 94
RAB10-004 | 520160 | 24.384 | 25.908 | 504193.8209 | 7102618.3525 | 1257.4303 | QWMS | 2.66 |  |  |  | WHI10000281 | 25 | 1 | 93 | 240 | 7.56 | 10000 | 16 | 207 | 3 | 0.025 | 1.5 | 1 | 649 | Mn_1D_ppm
RAB10-004 | 520161 | 25.908 | 27.432 | 504192.901 | 7102618.6163 | 1256.2443 | QWMS | 3.74 |  | LIM | abundant QTZ, slightly oxidized | WHI10000281 | 9 | 0.4 | 17 | 56 | 1.77 | 2084 | 3 | 49 | 1.5 | 0.025 | 1.5 | 3 | 128
RAB10-004 | 520162 | 27.432 | 28.956 | 504191.9811 | 7102618.8801 | 1255.0582 | QWMS | 3.64 |  | LIM |  | WHI10000281 | 20 | 0.9 | 65 | 86 | 3.85 | 4581 | 5 | 69 | 5 | 0.025 | 1.5 | 1 | 203
RAB10-004 | 520163 | 28.956 | 30.48 | 504191.0611 | 7102619.1439 | 1253.8722 | QWMS | 4.36 |  | LIM |  | WHI10000281 | 13 | 0.15 | 39 | 60 | 3.22 | 748 | 3 | 46 | 5 | 0.025 | 1.5 | 1 | 146
RAB10-004 | 520164 | 30.48 | 32.004 | 504190.1412 | 7102619.4077 | 1252.6861 | QWMS | 3.15 |  | LIM |  | WHI10000281 | 3 | 0.4 | 12 | 41 | 1.8 | 3349 | 2 | 37 | 1.5 | 0.025 | 1.5 | 2 | 123
RAB10-004 | 520165 | 32.004 | 33.528 | 504189.2212 | 7102619.6715 | 1251.5001 | QWMS | 4.11 |  | LIM |  | WHI10000281 | 8 | 0.3 | 17 | 34 | 2.27 | 701 | 4 | 27 | 3 | 0.025 | 1.5 | 1 | 120
RAB10-004 | 520166 | 33.528 | 35.052 | 504188.3013 | 7102619.9353 | 1250.314 | QWMS | 4.12 |  | LIM |  | WHI10000281 | 7 | 0.15 | 12 | 66 | 2.24 | 402 | 2 | 31 | 1.5 | 0.025 | 1.5 | 1 | 88
RAB10-004 | 520167 | 35.052 | 36.576 | 504187.3814 | 7102620.199 | 1249.128 | QWMS | 5.34 |  | LIM |  | WHI10000281 | 3 | 0.15 | 12 | 55 | 2.81 | 2095 | 2 | 49 | 1.5 | 0.025 | 1.5 | 1 | 192
RAB10-004 | 520168 | 36.576 | 38.1 | 504186.4614 | 7102620.4628 | 1247.942 | QWMS | 4.07 |  | LIM |  | WHI10000281 | 1 | 0.15 | 10 | 47 | 2.21 | 4722 | 3 | 70 | 4 | 0.025 | 1.5 | 1 | 293
RAB10-004 | 520169 | 38.1 | 39.624 | 504185.5415 | 7102620.7266 | 1246.7559 | QWMS | 4.11 |  | LIM |  | WHI10000281 | 3 | 0.4 | 19 | 77 | 2.28 | 3047 | 5 | 102 | 4 | 0.025 | 1.5 | 1 | 291
RAB10-004 | 520170 | 39.624 | 41.148 | 504184.6215 | 7102620.9904 | 1245.5699 | QWMS | 5.33 |  | LIM |  | WHI10000281 | 1 | 0.15 | 19 | 43 | 2.09 | 723 | 4 | 62 | 8 | 0.025 | 1.5 | 1 | 197
RAB10-004 | 520171 | 41.148 | 42.672 | 504183.7016 | 7102621.2542 | 1244.3838 | QWMS | 3.89 |  | LIM |  | WHI10000281 | 1 | 0.15 | 21 | 29 | 2.28 | 354 | 5 | 44 | 6 | 0.025 | 1.5 | 1 | 160
RAB10-004 | 520172 | 42.672 | 44.196 | 504182.7816 | 7102621.518 | 1243.1978 | QWMS | 2.1 | PY | LIM | abundant QTZ, tr PY | WHI10000281 | 1 | 0.15 | 19 | 38 | 2.44 | 337 | 5 | 44 | 6 | 0.025 | 1.5 | 1 | 177
RAB10-004 | 520173 | 44.196 | 45.72 | 504181.8617 | 7102621.7818 | 1242.0117 | QZT | 4.54 |  | LIM | Micaceous QTZ | WHI10000281 | 1 | 0.15 | 15 | 55 | 2.95 | 902 | 4 | 40 | 6 | 0.025 | 1.5 | 1 | 171
RAB10-004 | 520174 | 45.72 | 47.244 | 504180.9418 | 7102622.0456 | 1240.8257 | QWMS | 2.86 | PY | CHL/LIM | slightly chloritized, tr PY | WHI10000281 | 1 | 0.15 | 20 | 65 | 3.88 | 1608 | 6 | 61 | 5 | 0.025 | 1.5 | 1 | 247
RAB10-004 | 520175 | 47.244 | 48.768 | 504180.0218 | 7102622.3094 | 1239.6397 | QWMS | 4.28 |  | LIM | abundant clear to milky QTZ | WHI10000281 | 1 | 0.3 | 10 | 63 | 2.61 | 1902 | 4 | 65 | 4 | 0.025 | 1.5 | 3 | 171
RAB10-004 | 520176 | 48.768 | 50.292 | 504179.1019 | 7102622.5732 | 1238.4536 | QWMS | 2.51 |  | LIM | abundant clear to milky QTZ | WHI10000281 | 5 | 0.15 | 7 | 34 | 2.33 | 386 | 4 | 35 | 12 | 0.025 | 1.5 | 3 | 107
RAB10-004 | 520177 | 50.292 | 51.816 | 504178.1819 | 7102622.8369 | 1237.2676 | QWMS | 4.15 |  | LIM |  | WHI10000281 | 4 | 0.15 | 6 | 38 | 2.23 | 525 | 5 | 36 | 5 | 0.025 | 1.5 | 3 | 100
RAB10-004 | 520178 | 51.816 | 53.34 | 504177.262 | 7102623.1007 | 1236.0815 | QWMS | 3.18 |  | LIM |  | WHI10000281 | 11 | 0.4 | 7 | 65 | 3.15 | 1679 | 6 | 41 | 5 | 0.025 | 1.5 | 1 | 109
RAB10-004 | 520179 | 53.34 | 54.864 | 504176.342 | 7102623.3645 | 1234.8955 | QWMS | 4.9 |  | CHL |  | WHI10000281 | 6 | 0.15 | 8 | 55 | 3.45 | 1673 | 3 | 56 | 3 | 0.025 | 1.5 | 1 | 153
RAB10-004 | 520180 | 54.864 | 56.388 | 504175.4221 | 7102623.6283 | 1233.7094 | SCHT | 2.84 |  | LIM | Graphitic schist | WHI10000281 | 7 | 0.3 | 6 | 64 | 2.57 | 561 | 6 | 50 | 26 | 0.025 | 1.5 | 2 | 177
RAB10-004 | 520181 | 56.388 | 57.912 | 504174.5022 | 7102623.8921 | 1232.5234 | QWMS | 3.51 |  | LIM | graphite | WHI10000281 | 9 | 0.15 | 12 | 77 | 2.56 | 368 | 7 | 42 | 13 | 0.025 | 1.5 | 3 | 135
RAB10-004 | 520182 | 57.912 | 59.436 | 504173.5822 | 7102624.1559 | 1231.3374 | QWMS | 2.53 |  | LIM | graphite | WHI10000281 | 7 | 0.3 | 10 | 55 | 3.09 | 303 | 3 | 45 | 6 | 0.025 | 1.5 | 1 | 150
RAB10-004 | 520183 | 59.436 | 60.96 | 504172.6623 | 7102624.4197 | 1230.1513 | QWMS | 4.19 |  | LIM | graphite | WHI10000281 | 7 | 0.6 | 5 | 49 | 2.36 | 175 | 5 | 40 | 20 | 0.025 | 1.5 | 2 | 135
RAB10-004 | 520184 | 60.96 | 62.484 | 504171.7423 | 7102624.6835 | 1228.9653 | QWMS | 2.42 |  | SER/LIM | graphite | WHI10000281 | 9 | 1.1 | 5 | 30 | 2.25 | 121 | 8 | 35 | 23 | 0.025 | 1.5 | 2 | 113
RAB10-004 | 520185 | 62.484 | 64.008 | 504170.8224 | 7102624.9473 | 1227.7792 | QWMS | 4 |  | LIM | graphite | WHI10000281 | 3 | 0.5 | 7 | 62 | 3.45 | 208 | 4 | 51 | 13 | 0.025 | 1.5 | 1 | 187
RAB10-004 | 520186 | 64.008 | 65.532 | 504169.9024 | 7102625.211 | 1226.5932 | QWMS | 2.47 |  | LIM | graphite | WHI10000281 | 4 | 0.3 | 7 | 54 | 3.1 | 527 | 5 | 59 | 13 | 0.025 | 1.5 | 1 | 170
RAB10-004 | 520187 | 65.532 | 67.056 | 504168.9825 | 7102625.4748 | 1225.4071 | QWMS | 2.36 |  | LIM | graphite | WHI10000281 | 3 | 0.15 | 8 | 48 | 3.45 | 1565 | 4 | 81 | 10 | 0.025 | 1.5 | 1 | 207
RAB10-005 | 520190 | 0 | 3.048 | 504821.4028 | 7102744.2413 | 1217.6188 | QWMS | 2.27 |  | LIM | Leached + some OVBD | WHI10000281 | 5 | 0.15 | 1 | 23 | 2.31 | 742 | 2 | 14 | 6 | 0.025 | 1.5 | 1 | 63
RAB10-005 | 520191 | 3.048 | 4.572 | 504820.5071 | 7102744.6032 | 1215.547 | BX | 2.02 |  | SLC/LIM | Silicified SCHT + QTZ Breccia | WHI10000281 | 1 | 0.15 | 1 | 6 | 1.78 | 692 | 0.5 | 7 | 5 | 0.025 | 1.5 | 1 | 49
RAB10-005 | 520192 | 4.572 | 6.096 | 504819.9099 | 7102744.8445 | 1214.1658 | BX | 3.54 |  | SLC/SER/LIM |  | WHI10000281 | 1 | 0.15 | 1 | 4 | 2.2 | 750 | 0.5 | 8 | 6 | 0.025 | 1.5 | 1 | 55
RAB10-005 | 520193 | 6.096 | 7.62 | 504819.3127 | 7102745.0857 | 1212.7845 | BX | 2.95 |  | SLC/SER/LIM |  | WHI10000281 | 1 | 0.15 | 1 | 4 | 2.05 | 730 | 2 | 9 | 12 | 0.025 | 1.5 | 1 | 50
RAB10-005 | 520194 | 7.62 | 9.144 | 504818.7156 | 7102745.327 | 1211.4033 | BX | 4.18 |  | SLC/SER/LIM | med. Grey schist fragments, gouge | WHI10000281 | 1 | 0.15 | 1 | 3 | 1.89 | 723 | 0.5 | 8 | 7 | 0.025 | 1.5 | 1 | 42
RAB10-005 | 520195 | 9.144 | 10.668 | 504818.1184 | 7102745.5683 | 1210.0221 | SCHT | 3.82 |  | SLC/SER |  | WHI10000281 | 1 | 0.15 | 1 | 15 | 2.11 | 758 | 0.5 | 10 | 5 | 0.025 | 1.5 | 1 | 48
RAB10-005 | 520196 | 10.668 | 12.192 | 504817.5212 | 7102745.8095 | 1208.6409 | SCHT | 4.3 |  | SLC/SER | sandy QTZ fragments (matrix ?) | WHI10000281 | 1 | 0.15 | 1 | 6 | 2.08 | 780 | 0.5 | 11 | 6 | 0.025 | 1.5 | 1 | 46
RAB10-005 | 520197 | 12.192 | 13.716 | 504816.924 | 7102746.0508 | 1207.2597 | GOUG | 2.66 |  | SLC/SER/LIM | pink-grey flt gouge | WHI10000281 | 1 | 0.15 | 1 | 4 | 2.12 | 764 | 2 | 9 | 13 | 0.05 | 1.5 | 1 | 53
RAB10-005 | 520198 | 13.716 | 15.24 | 504816.3269 | 7102746.2921 | 1205.8785 | SCHT | 3.95 |  | SLC/SER/LIM | some gouge | WHI10000281 | 1 | 0.15 | 1 | 4 | 1.96 | 731 | 1 | 11 | 5 | 0.025 | 1.5 | 1 | 44
RAB10-005 | 520199 | 15.24 | 16.764 | 504815.7297 | 7102746.5334 | 1204.4973 | SCHT | 2.14 |  | SLC/SER/LIM | some gouge | WHI10000281 | 1 | 0.15 | 1 | 5 | 2.02 | 766 | 0.5 | 12 | 6 | 0.025 | 1.5 | 1 | 46
RAB10-005 | 520200 | 16.764 | 18.288 | 504815.1325 | 7102746.7746 | 1203.116 | SCHT | 1.85 |  | SLC/SER/LIM | some gouge | WHI10000281 | 1 | 0.15 | 1 | 4 | 1.95 | 718 | 0.5 | 11 | 6 | 0.025 | 1.5 | 1 | 45
RAB10-005 | 520201 | 18.288 | 19.812 | 504814.5354 | 7102747.0159 | 1201.7348 | SCHT | 1.67 |  | SLC/SER/LIM | some gouge | WHI10000281 | 1 | 0.15 | 1 | 4 | 1.95 | 711 | 0.5 | 11 | 5 | 0.025 | 1.5 | 1 | 45
RAB10-005 | 520202 | 19.812 | 21.336 | 504813.9382 | 7102747.2572 | 1200.3536 | SCHT | 3.29 |  | SLC/SER/LIM | some gouge | WHI10000281 | 1 | 0.15 | 1 | 5 | 1.82 | 716 | 0.5 | 10 | 4 | 0.025 | 1.5 | 1 | 44
RAB10-005 | 520203 | 21.336 | 21.9456 | 504813.5202 | 7102747.4261 | 1199.3868 | GOUG | 0.83 |  | SLC/SER/LIM | some gouge | WHI10000281 | 1 | 0.15 | 1 | 7 | 2.02 | 745 | 1 | 16 | 8 | 0.025 | 1.5 | 1 | 47
RAB10-006 | 520206 | 0 | 3.048 | 504895.2316 | 7102653.3421 | 1225.7292 | QCHS | 5.19 |  | LIM | slightly oxidized | WHI10000281 | 2 | 0.15 | 4 | 33 | 2.11 | 515 | 4 | 39 | 6 | 0.025 | 1.5 | 1 | 85
RAB10-006 | 520207 | 3.048 | 4.572 | 504894.0789 | 7102653.8553 | 1223.8229 | QCHS | 4.89 |  | LIM |  | WHI10000281 | 1 | 0.4 | 1 | 33 | 2.78 | 807 | 9 | 166 | 4 | 0.025 | 1.5 | 1 | 135
RAB10-006 | 520208 | 4.572 | 6.096 | 504893.3105 | 7102654.1974 | 1222.5521 | QCHS | 5.13 |  | LIM | leached, hematite | WHI10000281 | 1 | 0.5 | 1 | 104 | 3.36 | 670 | 3 | 170 | 1.5 | 0.025 | 1.5 | 1 | 145
RAB10-006 | 520209 | 6.096 | 7.62 | 504892.5421 | 7102654.5396 | 1221.2812 | QCHS | 5.38 |  | LIM/SER | leached, hematite | WHI10000281 | 1 | 0.3 | 1 | 21 | 3.93 | 851 | 1 | 303 | 1.5 | 0.025 | 1.5 | 1 | 144
RAB10-006 | 520210 | 7.62 | 9.144 | 504891.7736 | 7102654.8817 | 1220.0104 | QCHS | 4.21 |  | LIM/SER | leached | WHI10000281 | 1 | 0.15 | 1 | 21 | 3.22 | 245 | 4 | 58 | 1.5 | 0.025 | 1.5 | 1 | 81
RAB10-006 | 520211 | 9.144 | 10.668 | 504891.0052 | 7102655.2238 | 1218.7395 | QCHS | 4.11 |  | SER |  | WHI10000281 | 1 | 0.15 | 1 | 1 | 2.06 | 602 | 1 | 20 | 1.5 | 0.025 | 1.5 | 1 | 71
RAB10-006 | 520212 | 10.668 | 12.192 | 504890.2368 | 7102655.566 | 1217.4687 | QCHS | 3.85 |  | SER |  | WHI10000281 | 1 | 0.15 | 1 | 2 | 1.73 | 701 | 1 | 11 | 5 | 0.07 | 1.5 | 1 | 48
RAB10-006 | 520213 | 12.192 | 13.716 | 504889.4683 | 7102655.9081 | 1216.1978 | QCHS | 3.26 |  | SLC | Silicified schist breccia? | WHI10000281 | 1 | 0.15 | 1 | 3 | 1.73 | 699 | 1 | 18 | 7 | 0.025 | 1.5 | 1 | 40
RAB10-006 | 520214 | 13.716 | 15.24 | 504888.6999 | 7102656.2502 | 1214.927 | QCHS | 4.35 |  | SLC/CHL | very chloritized | WHI10000281 | 1 | 0.15 | 1 | 11 | 1.91 | 776 | 1 | 14 | 5 | 0.025 | 1.5 | 1 | 46
RAB10-006 | 520215 | 15.24 | 16.764 | 504887.9315 | 7102656.5923 | 1213.6562 | QCHS | 3.91 |  | SLC/CHL/SER | hematite | WHI10000281 | 1 | 0.15 | 1 | 4 | 1.81 | 710 | 1 | 11 | 7 | 0.025 | 1.5 | 1 | 39
RAB10-006 | 520216 | 16.764 | 18.288 | 504887.163 | 7102656.9345 | 1212.3853 | QCHS | 4.29 |  | SLC/CHL/SER |  | WHI10000281 | 1 | 0.15 | 1 | 5 | 2.12 | 776 | 1 | 10 | 4 | 0.025 | 1.5 | 1 | 48
RAB10-006 | 520217 | 18.288 | 19.812 | 504886.3946 | 7102657.2766 | 1211.1145 | QCHS | 3.96 |  | SLC/CHL/SER |  | WHI10000281 | 1 | 0.15 | 1 | 5 | 1.88 | 706 | 0.5 | 14 | 6 | 0.025 | 1.5 | 1 | 41
RAB10-006 | 520218 | 19.812 | 21.336 | 504885.6262 | 7102657.6187 | 1209.8436 | QCHS | 3.35 |  | SLC/CHL/SER | very chloritized | WHI10000281 | 1 | 0.15 | 1 | 6 | 2.36 | 775 | 1 | 12 | 1.5 | 0.025 | 1.5 | 1 | 47
RAB10-006 | 520219 | 21.336 | 22.86 | 504884.8578 | 7102657.9608 | 1208.5728 | QCHS | 4.36 |  | SLC/CHL/SER | very chloritized | WHI10000281 | 1 | 0.15 | 1 | 8 | 2.62 | 777 | 1 | 18 | 1.5 | 0.025 | 1.5 | 1 | 51
RAB10-006 | 520220 | 22.86 | 24.384 | 504884.0893 | 7102658.303 | 1207.3019 | QCHS | 3.91 |  | SLC/CHL/SER | very chloritized | WHI10000281 | 1 | 0.15 | 1 | 9 | 2.54 | 625 | 1 | 14 | 1.5 | 0.025 | 1.5 | 1 | 47
RAB10-006 | 520221 | 24.384 | 25.908 | 504883.3209 | 7102658.6451 | 1206.0311 | QCHS | 4.18 |  | SLC/CHL/SER |  | WHI10000281 | 1 | 0.15 | 1 | 10 | 2.45 | 609 | 1 | 19 | 1.5 | 0.025 | 1.5 | 1 | 48
RAB10-006 | 520222 | 25.908 | 27.432 | 504882.5525 | 7102658.9872 | 1204.7603 | QCHS | 3.96 |  | SLC/CHL/SER |  | WHI10000281 | 1 | 0.15 | 1 | 12 | 2.5 | 665 | 0.5 | 17 | 1.5 | 0.025 | 1.5 | 1 | 51
RAB10-006 | 520223 | 27.432 | 28.956 | 504881.784 | 7102659.3294 | 1203.4894 | QCHS | 3.61 |  | SLC/CHL/SER |  | WHI10000281 | 1 | 0.15 | 1 | 8 | 2.71 | 729 | 0.5 | 17 | 1.5 | 0.025 | 1.5 | 1 | 49
RAB10-006 | 520224 | 28.956 | 30.48 | 504881.0156 | 7102659.6715 | 1202.2186 | QCHS | 3.69 |  | SLC/CHL/SER |  | WHI10000281 | 1 | 0.15 | 1 | 6 | 2.62 | 789 | 0.5 | 14 | 1.5 | 0.025 | 1.5 | 1 | 45
RAB10-006 | 520225 | 30.48 | 32.004 | 504880.2472 | 7102660.0136 | 1200.9477 | QCHS | 3.88 |  | SLC/CHL/SER |  | WHI10000281 | 1 | 0.15 | 1 | 7 | 2.57 | 696 | 0.5 | 15 | 1.5 | 0.025 | 1.5 | 1 | 47
RAB10-006 | 520226 | 32.004 | 33.528 | 504879.4787 | 7102660.3557 | 1199.6769 | QCHS | 3.23 |  | SLC/CHL |  | WHI10000281 | 1 | 0.15 | 1 | 7 | 2.67 | 738 | 0.5 | 14 | 1.5 | 0.025 | 1.5 | 1 | 47
RAB10-006 | 520227 | 33.528 | 35.052 | 504878.7103 | 7102660.6979 | 1198.4061 | QCHS | 3.58 |  | SLC/CHL |  | WHI10000281 | 1 | 0.15 | 1 | 8 | 2.65 | 724 | 0.5 | 19 | 1.5 | 0.025 | 1.5 | 1 | 47
RAB10-006 | 520228 | 35.052 | 36.576 | 504877.9419 | 7102661.04 | 1197.1352 | QCHS | 3.82 |  | SLC/CHL |  | WHI10000281 | 1 | 0.15 | 1 | 10 | 2.68 | 776 | 1 | 17 | 1.5 | 0.025 | 1.5 | 1 | 50
RAB10-006 | 520229 | 36.576 | 38.1 | 504877.1735 | 7102661.3821 | 1195.8644 | QCHS | 3.69 |  | SLC/CHL |  | WHI10000281 | 1 | 0.15 | 1 | 5 | 2.67 | 746 | 1 | 19 | 1.5 | 0.025 | 1.5 | 1 | 47
RAB10-006 | 520230 | 38.1 | 39.624 | 504876.405 | 7102661.7242 | 1194.5935 | QCHS | 4.01 |  | SLC/CHL |  | WHI10000281 | 1 | 0.15 | 1 | 6 | 2.49 | 770 | 1 | 12 | 4 | 0.025 | 1.5 | 1 | 52
RAB10-006 | 520231 | 39.624 | 41.148 | 504875.6366 | 7102662.0664 | 1193.3227 | QCHS | 3.49 |  | SLC/CHL |  | WHI10000281 | 1 | 0.15 | 1 | 6 | 2.65 | 753 | 0.5 | 15 | 1.5 | 0.025 | 1.5 | 1 | 48
RAB10-006 | 520232 | 41.148 | 42.672 | 504874.8682 | 7102662.4085 | 1192.0518 | QCHS | 4.62 |  | SLC/CHL |  | WHI10000281 | 1 | 0.15 | 1 | 8 | 2.72 | 949 | 0.5 | 16 | 1.5 | 0.025 | 1.5 | 1 | 50
RAB10-006 | 520233 | 42.672 | 44.196 | 504874.0997 | 7102662.7506 | 1190.781 | QCHS | 4.38 |  | SLC/CHL |  | WHI10000281 | 1 | 0.15 | 1 | 6 | 2.62 | 690 | 0.5 | 18 | 1.5 | 0.025 | 1.5 | 1 | 48
RAB10-006 | 520234 | 44.196 | 45.72 | 504873.3313 | 7102663.0928 | 1189.5102 | QCHS | 4.16 |  | SLC/CHL |  | WHI10000281 | 1 | 0.15 | 1 | 7 | 2.54 | 661 | 1 | 17 | 1.5 | 0.025 | 1.5 | 1 | 49
RAB10-006 | 520235 | 45.72 | 47.244 | 504872.5629 | 7102663.4349 | 1188.2393 | QCHS | 3.18 |  | SLC/CHL |  | WHI10000281 | 1 | 0.15 | 1 | 7 | 2.58 | 651 | 1 | 19 | 1.5 | 0.025 | 1.5 | 1 | 50
RAB10-006 | 520236 | 47.244 | 48.768 | 504871.7944 | 7102663.777 | 1186.9685 | QCHS | 4.54 |  | SLC/CHL |  | WHI10000281 | 1 | 0.15 | 1 | 8 | 2.42 | 599 | 1 | 18 | 1.5 | 0.025 | 1.5 | 1 | 48
RAB10-006 | 520237 | 48.768 | 50.292 | 504871.026 | 7102664.1191 | 1185.6976 | QCHS | 4.36 |  | SLC/CHL |  | WHI10000281 | 1 | 0.15 | 1 | 6 | 2.66 | 732 | 1 | 20 | 1.5 | 0.025 | 1.5 | 1 | 52
RAB10-006 | 520238 | 50.292 | 51.816 | 504870.2576 | 7102664.4613 | 1184.4268 | QCHS | 4.19 |  | SLC/CHL/SER | green SER alteration | WHI10000281 | 1 | 0.15 | 1 | 5 | 2.13 | 709 | 1 | 14 | 1.5 | 0.025 | 1.5 | 1 | 49
RAB10-006 | 520239 | 51.816 | 53.34 | 504869.4891 | 7102664.8034 | 1183.156 | QCHS | 4.42 |  | SLC/CHL/SER | green SER alteration | WHI10000281 | 1 | 0.15 | 1 | 6 | 2.15 | 670 | 0.5 | 13 | 1.5 | 0.025 | 1.5 | 1 | 48
RAB10-006 | 520240 | 53.34 | 54.864 | 504868.7207 | 7102665.1455 | 1181.8851 | QCHS | 3.3 |  | SLC/CHL/SER | green SER alteration | WHI10000281 | 1 | 0.15 | 1 | 7 | 2.54 | 729 | 0.5 | 16 | 1.5 | 0.025 | 1.5 | 1 | 47
RAB10-006 | 520241 | 54.864 | 56.388 | 504867.9523 | 7102665.4876 | 1180.6143 | QCHS | 3.58 |  | SLC/CHL/SER | green SER alteration | WHI10000281 | 1 | 0.15 | 1 | 10 | 2.58 | 721 | 1 | 20 | 1.5 | 0.025 | 1.5 | 1 | 47
RAB10-006 | 520242 | 56.388 | 57.912 | 504867.1839 | 7102665.8298 | 1179.3434 | BX | 3.98 |  | SLC/CHL/SER | Brecciated schist + QTZ fragments | WHI10000281 | 1 | 0.15 | 1 | 7 | 2.7 | 856 | 1 | 18 | 1.5 | 0.025 | 1.5 | 1 | 49
RAB10-006 | 520243 | 57.912 | 59.436 | 504866.4154 | 7102666.1719 | 1178.0726 | BX | 3.67 |  | SLC/CHL/SER | Brecciated schist + QTZ fragments | WHI10000281 | 1 | 0.15 | 1 | 7 | 2.64 | 742 | 1 | 20 | 1.5 | 0.025 | 1.5 | 1 | 48
RAB10-006 | 520244 | 59.436 | 60.96 | 504865.647 | 7102666.514 | 1176.8017 | QCHS | 4.79 |  | SLC/CHL/SER |  | WHI10000281 | 1 | 0.15 | 1 | 7 | 2.64 | 713 | 1 | 20 | 1.5 | 0.025 | 1.5 | 1 | 47
RAB10-006 | 520245 | 60.96 | 62.484 | 504864.8786 | 7102666.8562 | 1175.5309 | QCHS | 3.85 |  | SLC/CHL/SER |  | WHI10000281 | 1 | 0.15 | 1 | 6 | 2.66 | 784 | 1 | 19 | 1.5 | 0.025 | 1.5 | 1 | 48
RAB10-006 | 520246 | 62.484 | 64.008 | 504864.1101 | 7102667.1983 | 1174.2601 | QCHS | 4.34 |  | SLC/CHL/SER |  | WHI10000281 | 1 | 0.15 | 1 | 6 | 2.5 | 771 | 1 | 17 | 1.5 | 0.025 | 1.5 | 1 | 49
RAB10-006 | 520247 | 64.008 | 65.532 | 504863.3417 | 7102667.5404 | 1172.9892 | QCHS | 3 |  | SLC/CHL/SER |  | WHI10000281 | 1 | 0.15 | 1 | 6 | 2.54 | 805 | 1 | 18 | 4 | 0.025 | 1.5 | 1 | 56
RAB10-006 | 520248 | 65.532 | 67.056 | 504862.5733 | 7102667.8825 | 1171.7184 | QCHS | 5.02 |  | SLC/CHL/SER |  | WHI10000281 | 1 | 0.15 | 1 | 7 | 2.6 | 886 | 1 | 30 | 3 | 0.025 | 1.5 | 1 | 52
RAB10-006 | 520249 | 67.056 | 68.58 | 504861.8048 | 7102668.2247 | 1170.4475 | QCHS | 4.29 |  | SLC/CHL/SER |  | WHI10000281 | 1 | 0.15 | 1 | 8 | 2.57 | 754 | 1 | 22 | 1.5 | 0.025 | 1.5 | 1 | 49
RAB10-006 | 520250 | 68.58 | 70.104 | 504861.0364 | 7102668.5668 | 1169.1767 | QCHS | 4.24 |  | CHL/CLY | clay alteration | WHI10000281 | 1 | 0.15 | 1 | 10 | 2.51 | 759 | 1 | 19 | 1.5 | 0.025 | 1.5 | 1 | 46
RAB10-006 | 520251 | 70.104 | 71.628 | 504860.268 | 7102668.9089 | 1167.9058 | QCHS | 2.98 |  | CHL/CLY | clay alteration | WHI10000281 | 1 | 0.15 | 1 | 9 | 2.36 | 616 | 1 | 20 | 5 | 0.025 | 1.5 | 1 | 43
RAB10-006 | 520252 | 71.628 | 73.152 | 504859.4995 | 7102669.251 | 1166.635 | QCHS | 4.15 |  | CHL/CLY | clay alteration | WHI10000281 | 1 | 0.15 | 1 | 10 | 2.37 | 615 | 2 | 20 | 5 | 0.025 | 1.5 | 1 | 43
RAB10-006 | 520253 | 73.152 | 74.676 | 504858.7311 | 7102669.5932 | 1165.3642 | QCHS | 3.89 |  | CHL/CLY | clay alteration | WHI10000281 | 1 | 0.15 | 1 | 8 | 2.52 | 757 | 2 | 20 | 7 | 0.025 | 1.5 | 1 | 48
RAB10-006 | 520254 | 74.676 | 76.2 | 504857.9627 | 7102669.9353 | 1164.0933 | QCHS | 4.11 |  | LIM | hematite | WHI10000281 | 1 | 0.15 | 1 | 12 | 2.45 | 817 | 2 | 21 | 13 | 0.025 | 1.5 | 1 | 46
RAB10-006 | 520255 | 76.2 | 77.724 | 504857.1943 | 7102670.2774 | 1162.8225 | QCHS | 2.9 |  |  | metallic grey particles panned out (graphite?) | WHI10000281 | 1 | 0.15 | 1 | 9 | 2.58 | 777 | 2 | 22 | 5 | 0.025 | 1.5 | 1 | 52
RAB10-006 | 520256 | 77.724 | 79.248 | 504856.4258 | 7102670.6196 | 1161.5516 | QCHS | 3.47 |  |  |  | WHI10000281 | 1 | 0.15 | 1 | 8 | 2.55 | 731 | 2 | 22 | 5 | 0.025 | 1.5 | 1 | 50
RAB10-006 | 520257 | 79.248 | 80.772 | 504855.6574 | 7102670.9617 | 1160.2808 | QCHS | 3.69 |  |  |  | WHI10000281 | 1 | 0.15 | 1 | 9 | 2.48 | 794 | 2 | 21 | 4 | 0.025 | 1.5 | 1 | 55
RAB10-006 | 520258 | 80.772 | 82.296 | 504854.889 | 7102671.3038 | 1159.01 | QCHS | 3.29 |  |  |  | WHI10000281 | 1 | 0.15 | 1 | 7 | 2.39 | 730 | 2 | 21 | 6 | 0.025 | 1.5 | 1 | 50
RAB10-006 | 520259 | 82.296 | 83.82 | 504854.1205 | 7102671.6459 | 1157.7391 | QCHS | 4.12 |  | SER | slight SER to white micas | WHI10000281 | 1 | 0.15 | 1 | 5 | 2.14 | 779 | 2 | 20 | 7 | 0.025 | 1.5 | 1 | 54
RAB10-006 | 520260 | 83.82 | 85.344 | 504853.3521 | 7102671.9881 | 1156.4683 | QCHS | 4.83 |  | SER | slight SER to white micas | WHI10000281 | 1 | 0.15 | 1 | 6 | 2.11 | 750 | 1 | 20 | 7 | 0.025 | 1.5 | 1 | 50
RAB10-006 | 520261 | 85.344 | 86.868 | 504852.5837 | 7102672.3302 | 1155.1974 | QCHS | 2.12 | APY (?) | SER/LIM | Hematite, weathered APY vugs? | WHI10000281 | 1 | 0.15 | 1 | 6 | 2.35 | 769 | 3 | 25 | 5 | 0.025 | 1.5 | 1 | 83
RAB10-006 | 520262 | 86.868 | 88.392 | 504851.8152 | 7102672.6723 | 1153.9266 | QCHS | 4.18 |  | SER/CHL/SLC | increasingly silicified | WHI10000281 | 1 | 0.15 | 1 | 6 | 2.26 | 725 | 2 | 22 | 6 | 0.025 | 1.5 | 1 | 67
RAB10-006 | 520263 | 88.392 | 89.916 | 504851.0468 | 7102673.0144 | 1152.6557 | QCHS | 3.69 |  | SER/CHL/SLC | Hematite | WHI10000281 | 1 | 0.15 | 1 | 7 | 2.21 | 731 | 3 | 24 | 7 | 0.025 | 1.5 | 1 | 123
RAB10-006 | 520264 | 89.916 | 91.44 | 504850.2784 | 7102673.3566 | 1151.3849 | QCHS | 5.06 |  | SER/CHL/SLC |  | WHI10000281 | 1 | 0.15 | 1 | 6 | 2.21 | 668 | 2 | 20 | 6 | 0.025 | 1.5 | 1 | 101
RAB10-007 | 520267 | 0 | 3.048 | 510004.3454 | 7100955.2383 | 872.6445 | QCHS | 3.44 |  |  |  | WHI10000222 | 1 | 0.15 | 1 | 5 | 1.77 | 927 | 1 | 6 | 1.5 | 0.025 | 1.5 | 1 | 42
RAB10-007 | 520268 | 3.048 | 4.572 | 510003.3635 | 7100955.5956 | 870.6113 | QCHS | 4.63 |  |  | slightly oxidized (red discolouration) | WHI10000222 | 2 | 0.15 | 1 | 4 | 1.78 | 786 | 0.5 | 5 | 1.5 | 0.025 | 1.5 | 1 | 47
RAB10-007 | 520269 | 4.572 | 6.096 | 510002.7089 | 7100955.8339 | 869.2559 | QCHS | 3.8 |  |  |  | WHI10000222 | 1 | 0.15 | 1 | 5 | 2.21 | 665 | 0.5 | 6 | 1.5 | 0.025 | 1.5 | 1 | 59
RAB10-007 | 520270 | 6.096 | 7.62 | 510002.0543 | 7100956.0722 | 867.9004 | QCHS | 3.74 |  | LIM/CHL | chloritized, some Limonite on fractures | WHI10000222 | 1 | 0.15 | 1 | 6 | 2.33 | 792 | 0.5 | 7 | 1.5 | 0.025 | 1.5 | 1 | 54
RAB10-007 | 520271 | 7.62 | 9.144 | 510001.3997 | 7100956.3104 | 866.5449 | QCHS | 4.35 |  | CHL |  | WHI10000222 | 1 | 0.15 | 1 | 5 | 2.33 | 645 | 0.5 | 6 | 1.5 | 0.025 | 1.5 | 1 | 54
RAB10-007 | 520272 | 9.144 | 10.668 | 510000.7451 | 7100956.5487 | 865.1894 | QCHS | 3.17 |  | CHL |  | WHI10000222 | 1 | 0.15 | 1 | 5 | 2.5 | 669 | 0.5 | 7 | 1.5 | 0.025 | 1.5 | 1 | 55
RAB10-007 | 520273 | 10.668 | 12.192 | 510000.0905 | 7100956.7869 | 863.834 | QCHS | 4.59 |  |  |  | WHI10000222 | 1 | 0.15 | 1 | 4 | 2.63 | 969 | 0.5 | 7 | 3 | 0.025 | 1.5 | 1 | 60
RAB10-007 | 520274 | 12.192 | 13.716 | 509999.4358 | 7100957.0252 | 862.4785 | QCHS | 2.59 |  | LIM | Limonite on fractures | WHI10000222 | 1 | 0.15 | 1 | 5 | 2.5 | 744 | 0.5 | 9 | 1.5 | 0.025 | 1.5 | 1 | 54
RAB10-007 | 520275 | 13.716 | 15.24 | 509998.7812 | 7100957.2634 | 861.123 | CLY | 4.6 |  |  | clay-no chips | WHI10000222 | 1 | 0.15 | 1 | 5 | 2.14 | 820 | 0.5 | 9 | 1.5 | 0.025 | 1.5 | 1 | 56
RAB10-008 | 520278 | 0 | 3.048 | 509972.3521 | 7100969.2358 | 867.6409 | QCHS | 3.28 |  |  |  | WHI10000222 | 1 | 0.15 | 1 | 9 | 2.96 | 847 | 0.5 | 6 | 1.5 | 0.025 | 1.5 | 1 | 62
RAB10-008 | 520279 | 3.048 | 4.572 | 509971.3802 | 7100969.5896 | 865.6023 | QCHS | 4.25 |  |  |  | WHI10000222 | 1 | 0.15 | 1 | 8 | 3.03 | 837 | 0.5 | 5 | 1.5 | 0.025 | 1.5 | 1 | 67
RAB10-008 | 520280 | 4.572 | 6.096 | 509970.7323 | 7100969.8254 | 864.2432 | QCHS | 4.88 |  |  | Hematite red staining | WHI10000222 | 1 | 0.15 | 1 | 8 | 2.72 | 888 | 0.5 | 5 | 1.5 | 0.025 | 1.5 | 1 | 59
RAB10-008 | 520281 | 6.096 | 7.62 | 509970.0843 | 7100970.0612 | 862.8841 | QCHS | 4.35 |  | CHL | Blue-grey and green schist fragments | WHI10000222 | 1 | 0.15 | 1 | 8 | 3.23 | 921 | 0.5 | 5 | 1.5 | 0.025 | 1.5 | 1 | 68
RAB10-008 | 520282 | 7.62 | 9.144 | 509969.4364 | 7100970.297 | 861.525 | QCHS | 2.74 |  | CHL | Mn (?) on fractures | WHI10000222 | 1 | 0.15 | 1 | 8 | 2.89 | 1036 | 0.5 | 7 | 1.5 | 0.025 | 1.5 | 1 | 54
RAB10-008 | 520283 | 9.144 | 10.668 | 509968.7885 | 7100970.5329 | 860.1659 | QCHS | 3.05 |  | CHL | very blue reduced CHL schist (?) | WHI10000222 | 1 | 0.15 | 1 | 9 | 3.12 | 883 | 0.5 | 9 | 1.5 | 0.025 | 1.5 | 1 | 62
RAB10-008 | 520284 | 10.668 | 12.192 | 509968.1405 | 7100970.7687 | 858.8068 | QCHS | 3.41 |  | LIM/CHL | Limonite on fractures | WHI10000222 | 1 | 0.15 | 1 | 8 | 2.84 | 934 | 0.5 | 8 | 1.5 | 0.025 | 1.5 | 1 | 66
RAB10-008 | 520285 | 12.192 | 13.716 | 509967.4926 | 7100971.0045 | 857.4477 | QCHS | 1.42 | PY | LIM/CHL | trace PY | WHI10000222 | 1 | 0.15 | 1 | 4 | 2.88 | 1602 | 0.5 | 6 | 5 | 0.025 | 1.5 | 1 | 70
RAB10-008 | 520286 | 13.716 | 15.24 | 509966.8447 | 7100971.2404 | 856.0886 | QCHS | 3.26 |  | LIM/CHL/SER/CLY | Clay alteration | WHI10000222 | 1 | 0.15 | 1 | 3 | 2.3 | 1347 | 0.5 | 4 | 1.5 | 0.025 | 1.5 | 1 | 42
RAB10-008 | 520287 | 15.24 | 16.764 | 509966.1968 | 7100971.4762 | 854.7295 | QCHS | 1.9 |  | LIM/CHL/SER/CLY | Clay alteration | WHI10000222 | 1 | 0.15 | 1 | 5 | 2.12 | 844 | 0.5 | 6 | 3 | 0.025 | 1.5 | 1 | 48
RAB10-008 | 520288 | 16.764 | 18.288 | 509965.5488 | 7100971.712 | 853.3704 | QCHS | 2.55 |  |  |  | WHI10000222 | 1 | 0.15 | 1 | 6 | 2.12 | 948 | 0.5 | 6 | 3 | 0.025 | 1.5 | 1 | 49
RAB10-008 | 520289 | 18.288 | 19.812 | 509964.9009 | 7100971.9478 | 852.0113 | QCHS | 1.28 |  |  |  | WHI10000222 | 1 | 0.15 | 1 | 6 | 2.16 | 985 | 0.5 | 7 | 1.5 | 0.025 | 1.5 | 1 | 52
RAB10-008 | 520290 | 19.812 | 21.336 | 509964.253 | 7100972.1837 | 850.6522 | QCHS | 2.52 |  |  |  | WHI10000222 | 1 | 0.15 | 1 | 5 | 2.26 | 994 | 0.5 | 7 | 3 | 0.025 | 1.5 | 1 | 51
RAB10-009 | 520293 | 0 | 3.048 | 509946.289 | 7100985.2174 | 862.6697 | QCHS | 3.99 |  |  | Limonite on fractures | WHI10000222 | 1 | 0.15 | 3 | 12 | 5.22 | 1345 | 1 | 7 | 1.5 | 0.025 | 1.5 | 1 | 93
RAB10-009 | 520294 | 3.048 | 4.572 | 509945.2225 | 7100985.5434 | 860.6742 | QCHS | 5.46 |  | LIM | oxidized CHL schist | WHI10000222 | 14 | 0.15 | 1 | 9 | 4.98 | 1406 | 0.5 | 4 | 1.5 | 0.025 | 1.5 | 1 | 80
RAB10-009 | 520295 | 4.572 | 6.096 | 509944.5115 | 7100985.7608 | 859.3438 | QCHS | 4.01 |  | LIM | LIM stringers | WHI10000222 | 2 | 0.15 | 3 | 9 | 4.81 | 1520 | 1 | 4 | 1.5 | 0.025 | 1.5 | 1 | 67
RAB10-009 | 520296 | 6.096 | 7.62 | 509943.8005 | 7100985.9782 | 858.0135 | QCHS | 3.45 |  |  |  | WHI10000222 | 1 | 0.15 | 3 | 9 | 4.61 | 1295 | 1 | 4 | 1.5 | 0.025 | 1.5 | 1 | 69
RAB10-009 | 520297 | 7.62 | 9.144 | 509943.0894 | 7100986.1956 | 856.6832 | QCHS | 4.64 |  |  |  | WHI10000222 | 1 | 0.15 | 1 | 8 | 4.53 | 1216 | 0.5 | 4 | 1.5 | 0.025 | 1.5 | 1 | 76
RAB10-009 | 520298 | 9.144 | 10.668 | 509942.3784 | 7100986.413 | 855.3528 | QCHS | 4.21 |  |  |  | WHI10000222 | 1 | 0.15 | 5 | 8 | 4.39 | 1372 | 1 | 5 | 1.5 | 0.025 | 1.5 | 1 | 79
RAB10-009 | 520299 | 10.668 | 12.192 | 509941.6674 | 7100986.6303 | 854.0225 | QCHS | 3.6 |  | LIM/CLY | Limonitic clay alteration | WHI10000222 | 1 | 0.15 | 3 | 7 | 3.39 | 1049 | 0.5 | 6 | 4 | 0.025 | 1.5 | 1 | 68
RAB10-009 | 520300 | 12.192 | 13.716 | 509940.9564 | 7100986.8477 | 852.6922 | QCHS | 3.82 |  | LIM/CLY | Limonitic clay alteration, chalcedonic vein fragments? | WHI10000222 | 1 | 0.15 | 1 | 3 | 2.15 | 758 | 0.5 | 8 | 5 | 0.025 | 1.5 | 1 | 39
RAB10-009 | 520301 | 13.716 | 15.24 | 509940.2454 | 7100987.0651 | 851.3618 | QCHS | 4.22 |  | LIM/CLY | clay alteration, oxidized | WHI10000222 | 1 | 0.15 | 1 | 3 | 2.05 | 824 | 0.5 | 10 | 4 | 0.025 | 1.5 | 1 | 36
RAB10-009 | 520302 | 15.24 | 16.764 | 509939.5344 | 7100987.2825 | 850.0315 | QCHS | 3.2 |  | LIM/CLY | clay alteration, oxidized | WHI10000222 | 1 | 0.15 | 1 | 6 | 2.56 | 818 | 0.5 | 11 | 7 | 0.025 | 1.5 | 1 | 51
RAB10-009 | 520303 | 16.764 | 18.288 | 509938.8234 | 7100987.4998 | 848.7012 | QCHS | 3.44 |  | LIM/CLY | clay alteration, oxidized | WHI10000222 | 1 | 0.15 | 1 | 5 | 2.36 | 859 | 0.5 | 8 | 6 | 0.025 | 1.5 | 1 | 45
RAB10-009 | 520304 | 18.288 | 19.812 | 509938.1124 | 7100987.7172 | 847.3708 | QCHS | 4.63 |  | LIM/CLY | clay alteration, oxidized | WHI10000222 | 1 | 0.15 | 1 | 3 | 1.98 | 723 | 0.5 | 6 | 7 | 0.025 | 1.5 | 1 | 38
RAB10-009 | 520305 | 19.812 | 21.336 | 509937.4014 | 7100987.9346 | 846.0405 | QCHS | 3.8 |  | LIM/CLY | clay alteration, oxidized | WHI10000222 | 1 | 0.15 | 1 | 2 | 1.74 | 621 | 0.5 | 7 | 5 | 0.025 | 1.5 | 1 | 39
RAB10-009 | 520306 | 21.336 | 22.86 | 509936.6903 | 7100988.152 | 844.7102 | QCHS | 3.74 |  | LIM/CLY | clay alteration, oxidized | WHI10000222 | 1 | 0.15 | 1 | 2 | 1.77 | 728 | 0.5 | 6 | 7 | 0.025 | 1.5 | 1 | 36
RAB10-009 | 520307 | 22.86 | 24.384 | 509935.9793 | 7100988.3694 | 843.3798 | QCHS | 4.35 |  | LIM/CLY | clay alteration, oxidized | WHI10000222 | 1 | 0.15 | 1 | 2 | 1.56 | 553 | 0.5 | 7 | 5 | 0.025 | 1.5 | 1 | 35
RAB10-009 | 520308 | 24.384 | 25.908 | 509935.2683 | 7100988.5867 | 842.0495 | QCHS | 3.17 |  | LIM/CLY | clay alteration, oxidized | WHI10000222 | 1 | 0.15 | 10 | 7 | 1.87 | 784 | 0.5 | 10 | 7 | 0.025 | 1.5 | 1 | 42
RAB10-009 | 520309 | 25.908 | 27.432 | 509934.5573 | 7100988.8041 | 840.7192 | QCHS | 4.59 |  |  |  | WHI10000222 | 1 | 0.15 | 4 | 19 | 3.37 | 812 | 1 | 21 | 6 | 0.56 | 1.5 | 1 | 64
RAB10-010 | 520312 | 0 | 3.048 | 509909.3585 | 7101003.2462 | 856.6397 | QCHS | 0.09 |  | LIM | large oxidized fragments | WHI10000222 | 1 | 0.15 | 2 | 6 | 2.42 | 766 | 0.5 | 6 | 7 | 0.025 | 1.5 | 1 | 44
RAB10-010 | 520313 | 3.048 | 4.572 | 509908.3963 | 7101003.6156 | 854.5992 | QCHS | 0.71 |  | LIM | large oxidized fragments | WHI10000222 | 1 | 0.15 | 1 | 4 | 2.23 | 695 | 2 | 5 | 6 | 0.025 | 1.5 | 1 | 40
RAB10-010 | 520314 | 4.572 | 6.096 | 509907.7548 | 7101003.8619 | 853.2389 | QCHS | 3.28 |  | LIM | pervasive oxidization, Limonitic clay | WHI10000222 | 1 | 0.15 | 11 | 8 | 2.51 | 743 | 0.5 | 14 | 7 | 0.025 | 1.5 | 1 | 81
RAB10-010 | 520315 | 6.096 | 7.62 | 509907.1133 | 7101004.1081 | 851.8786 | QCHS | 4.25 |  | LIM | pervasive oxidization, Limonitic clay | WHI10000222 | 5 | 0.15 | 5 | 73 | 5.94 | 1275 | 0.5 | 22 | 8 | 0.07 | 1.5 | 1 | 251
RAB10-010 | 520316 | 7.62 | 9.144 | 509906.4718 | 7101004.3544 | 850.5183 | QCHS | 4.88 |  | LIM | pervasive oxidization, Limonitic clay | WHI10000222 | 7 | 0.15 | 7 | 44 | 6.29 | 1275 | 0.5 | 26 | 8 | 0.1 | 1.5 | 1 | 360
RAB10-010 | 520317 | 9.144 | 10.668 | 509905.8303 | 7101004.6006 | 849.158 | QCHS | 4.35 |  | LIM | mixed grapgitic schist + Limontic clay altered | WHI10000222 | 2 | 1 | 265 | 55 | 2.55 | 468 | 9 | 48 | 8 | 0.12 | 19 | 1 | 294
RAB10-010 | 520318 | 10.668 | 12.192 | 509905.1888 | 7101004.8469 | 847.7977 | QCHS | 2.74 |  |  | graphitic | WHI10000222 | 1 | 2 | 212 | 74 | 1.4 | 77 | 15 | 12 | 6 | 0.5 | 20 | 3 | 40
RAB10-010 | 520319 | 12.192 | 13.716 | 509904.5473 | 7101005.0931 | 846.4374 | QCHS | 3.05 |  |  | graphitic | WHI10000222 | 8 | 1.8 | 251 | 64 | 1.8 | 74 | 14 | 17 | 6 | 1 | 41 | 4 | 84
RAB10-010 | 520320 | 13.716 | 15.24 | 509903.9058 | 7101005.3394 | 845.0771 | QCHS | 3.41 |  |  | graphitic | WHI10000222 | 1 | 0.8 | 109 | 73 | 1.14 | 55 | 21 | 15 | 4 | 0.7 | 18 | 5 | 32
RAB10-010 | 520321 | 15.24 | 16.764 | 509903.2643 | 7101005.5856 | 843.7168 | QCHS | 1.42 |  |  | graphitic | WHI10000222 | 1 | 0.8 | 161 | 43 | 1.06 | 61 | 18 | 13 | 10 | 0.34 | 25 | 3 | 53
RAB10-010 | 520322 | 16.764 | 18.288 | 509902.6228 | 7101005.8319 | 842.3565 | QCHS | 3.26 |  |  | graphitic | WHI10000222 | 1 | 0.8 | 152 | 40 | 1.72 | 52 | 32 | 21 | 18 | 0.7 | 24 | 3 | 120
RAB10-010 | 520323 | 18.288 | 19.812 | 509901.9813 | 7101006.0781 | 840.9962 | QCHS | 1.9 |  |  | graphitic | WHI10000222 | 1 | 0.9 | 124 | 33 | 1.52 | 48 | 23 | 21 | 8 | 0.58 | 25 | 3 | 128
RAB10-010 | 520324 | 19.812 | 21.336 | 509901.3398 | 7101006.3243 | 839.6359 | QCHS | 2.55 |  |  | mixed grapgitic schist + pervasively oxidized schist | WHI10000222 | 6 | 0.4 | 555 | 45 | 1.52 | 220 | 8 | 58 | 8 | 0.29 | 10 | 1 | 223
RAB10-010 | 520325 | 21.336 | 22.86 | 509900.6983 | 7101006.5706 | 838.2756 | QCHS | 1.28 |  |  | graphitic | WHI10000222 | 3 | 0.3 | 310 | 64 | 2.55 | 429 | 9 | 118 | 5 | 0.48 | 11 | 1 | 322
RAB10-010 | 520326 | 22.86 | 24.384 | 509900.0568 | 7101006.8168 | 836.9153 | QCHS | 2.52 |  | LIM | pervasive hematite, some graphite | WHI10000222 | 1 | 0.15 | 68 | 38 | 2.41 | 383 | 8 | 66 | 4 | 0.57 | 6 | 1 | 231
RAB10-010 | 520327 | 24.384 | 25.908 | 509899.4153 | 7101007.0631 | 835.555 | QCHS | 0.1 |  | LIM | some hematite | WHI10000222 | 1 | 0.3 | 77 | 44 | 1.8 | 303 | 10 | 51 | 8 | 0.54 | 7 | 1 | 150
RAB10-010 | 520328 | 25.908 | 27.432 | 509898.7738 | 7101007.3093 | 834.1947 | QCHS | 0.92 |  | LIM | some hematite | WHI10000222 | 1 | 0.15 | 63 | 63 | 1.93 | 291 | 11 | 58 | 6 | 0.56 | 6 | 1 | 174
RAB10-010 | 520329 | 27.432 | 28.956 | 509898.1323 | 7101007.5556 | 832.8344 | QCHS | 3.99 |  | LIM | some hematite | WHI10000222 | 1 | 0.4 | 171 | 69 | 2.41 | 401 | 11 | 98 | 4 | 0.7 | 9 | 1 | 278
RAB10-010 | 520330 | 28.956 | 30.48 | 509897.4908 | 7101007.8018 | 831.4741 | QCHS | 5.46 |  |  | graphitic | WHI10000222 | 1 | 0.8 | 80 | 82 | 2.38 | 334 | 24 | 108 | 6 | 0.84 | 8 | 1 | 361
RAB10-010 | 520331 | 30.48 | 32.004 | 509896.8493 | 7101008.0481 | 830.1138 | QCHS | 4.01 |  |  | graphitic | WHI10000222 | 1 | 0.4 | 54 | 95 | 2.21 | 347 | 20 | 132 | 4 | 0.63 | 5 | 1 | 411
RAB10-010 | 520332 | 32.004 | 33.528 | 509896.2078 | 7101008.2943 | 828.7535 | QCHS | 3.45 |  |  | graphitic | WHI10000222 | 1 | 0.15 | 35 | 36 | 2.38 | 465 | 8 | 56 | 4 | 0.44 | 4 | 1 | 192
RAB10-010 | 520333 | 33.528 | 35.052 | 509895.5663 | 7101008.5406 | 827.3932 | QCHS | 4.64 |  |  | graphitic | WHI10000222 | 1 | 0.15 | 27 | 27 | 2.62 | 478 | 4 | 33 | 1.5 | 0.38 | 4 | 1 | 92
RAB10-010 | 520334 | 35.052 | 36.576 | 509894.9248 | 7101008.7868 | 826.0329 | QCHS | 4.21 |  | LIM | pervaise oxidization | WHI10000222 | 1 | 0.15 | 18 | 15 | 2.95 | 572 | 3 | 26 | 8 | 0.28 | 1.5 | 1 | 94
RAB10-010 | 520335 | 36.576 | 38.1 | 509894.2833 | 7101009.0331 | 824.6726 | QCHS | 3.6 |  | LIM/CLY | Limonitic clay (very little chips) | WHI10000222 | 6 | 0.15 | 25 | 26 | 3.52 | 729 | 3 | 28 | 33 | 0.99 | 1.5 | 1 | 117
RAB10-010 | 520336 | 38.1 | 39.624 | 509893.6418 | 7101009.2793 | 823.3123 | QCHS | 3.82 |  | LIM/CLY | Limonitic clay (very little chips) | WHI10000222 | 1 | 0.15 | 11 | 21 | 3.82 | 1033 | 2 | 27 | 27 | 0.96 | 1.5 | 1 | 100
RAB10-010 | 520337 | 39.624 | 41.148 | 509893.0003 | 7101009.5256 | 821.952 | QCHS | 4.22 |  | LIM/CLY | Limonitic clay (very little chips) | WHI10000222 | 1 | 0.4 | 13 | 21 | 4 | 1246 | 3 | 37 | 12 | 0.3 | 1.5 | 1 | 122
RAB10-010 | 520338 | 41.148 | 42.672 | 509892.3588 | 7101009.7718 | 820.5917 | QCHS | 3.2 |  | LIM/CLY | Limonitic clay (very little chips) | WHI10000222 | 1 | 0.5 | 7 | 61 | 4.25 | 1168 | 2 | 39 | 8 | 0.16 | 1.5 | 1 | 184
RAB10-011 | 520341 | 0 | 3.048 | 509848.3304 | 7101031.192 | 851.6445 | QCHS | 4.38 |  |  | graphitic | WHI10000223 | 1 | 0.7 | 69 | 70 | 1.76 | 242 | 30 | 73 | 9 | 0.025 | 12 | 1 | 336
RAB10-011 | 520342 | 3.048 | 4.572 | 509847.3259 | 7101031.48 | 849.6113 | QCHS | 3.03 |  |  | graphitic | WHI10000223 | 1 | 0.6 | 34 | 88 | 1.75 | 98 | 31 | 116 | 7 | 0.025 | 7 | 1 | 465
RAB10-011 | 520343 | 4.572 | 6.096 | 509846.6563 | 7101031.672 | 848.2559 | QCHS | 3.07 |  |  | graphitic | WHI10000223 | 1 | 0.5 | 112 | 52 | 2.37 | 430 | 8 | 59 | 9 | 0.025 | 9 | 1 | 257
RAB10-011 | 520344 | 6.096 | 7.62 | 509845.9867 | 7101031.8641 | 846.9004 | QWMS | 3.3 |  | LIM/SLC | pervasive red oxidization, silicified, some graphite | WHI10000223 | 1 | 0.15 | 32 | 49 | 1.7 | 414 | 6 | 37 | 4 | 0.025 | 7 | 1 | 104
RAB10-011 | 520345 | 7.62 | 9.144 | 509845.317 | 7101032.0561 | 845.5449 | QWMS | 3.69 |  | LIM/SLC | pervasive red oxidization, silicified, some graphite | WHI10000223 | 1 | 0.6 | 38 | 71 | 1.62 | 280 | 21 | 65 | 10 | 0.025 | 4 | 2 | 267
RAB10-011 | 520346 | 9.144 | 10.668 | 509844.6474 | 7101032.2481 | 844.1894 | QWMS | 2.37 |  | LIM/SLC | pervasive red oxidization, silicified, some graphite | WHI10000223 | 2 | 0.5 | 25 | 46 | 1.86 | 355 | 12 | 44 | 5 | 0.025 | 4 | 1 | 161
RAB10-011 | 520347 | 10.668 | 12.192 | 509843.9778 | 7101032.4401 | 842.834 | QWMS | 1.77 |  | LIM/SLC | pervasive red oxidization, silicified, some graphite | WHI10000223 | 1 | 0.4 | 21 | 35 | 2.04 | 460 | 9 | 34 | 4 | 0.025 | 4 | 1 | 144
RAB10-011 | 520348 | 12.192 | 13.716 | 509843.3081 | 7101032.6321 | 841.4785 | QWMS | 3.41 |  | LIM/SLC | pervasive red oxidization, silicified, some graphite | WHI10000223 | 1 | 0.15 | 16 | 30 | 2.47 | 493 | 6 | 28 | 6 | 0.025 | 1.5 | 1 | 120
RAB10-011 | 520349 | 13.716 | 15.24 | 509842.6385 | 7101032.8241 | 840.123 | QWMS | 3.66 |  | LIM/SLC | strongly silicified, hematite | WHI10000223 | 1 | 0.5 | 24 | 38 | 2.09 | 389 | 7 | 37 | 6 | 0.025 | 4 | 1 | 139
RAB10-011 | 520350 | 15.24 | 16.764 | 509841.9689 | 7101033.0161 | 838.7676 | QWMS | 2.82 | PY | LIM/SLC | strongly silicified, hematite, panned tr. PY | WHI10000223 | 1 | 0.5 | 29 | 47 | 2.12 | 422 | 8 | 42 | 9 | 0.025 | 5 | 1 | 141
RAB10-011 | 520351 | 16.764 | 18.288 | 509841.2992 | 7101033.2082 | 837.4121 | QWMS | 3.02 |  | LIM/SLC | strongly silicified, hematite | WHI10000223 | 1 | 0.4 | 22 | 55 | 2.82 | 677 | 6 | 38 | 7 | 0.14 | 1.5 | 1 | 148
RAB10-011 | 520352 | 18.288 | 19.812 | 509840.6296 | 7101033.4002 | 836.0566 | QWMS | 1.94 |  | LIM/SLC | strongly silicified, hematite | WHI10000223 | 1 | 0.15 | 19 | 30 | 2.14 | 458 | 5 | 32 | 4 | 0.025 | 1.5 | 1 | 121
RAB10-011 | 520353 | 19.812 | 21.336 | 509839.96 | 7101033.5922 | 834.7011 | QWMS | 2.89 | PY | LIM/SLC | strongly silicified, hematite | WHI10000223 | 1 | 0.15 | 17 | 29 | 2.02 | 394 | 6 | 31 | 6 | 0.025 | 1.5 | 1 | 120
RAB10-011 | 520354 | 21.336 | 22.86 | 509839.2903 | 7101033.7842 | 833.3457 | QWMS | 1.97 | PY | LIM/SLC | strongly silicified, hematite | WHI10000223 | 1 | 0.15 | 19 | 34 | 2.17 | 468 | 7 | 35 | 6 | 0.07 | 3 | 1 | 127
RAB10-011 | 520355 | 22.86 | 24.384 | 509838.6207 | 7101033.9762 | 831.9902 | QWMS | 2.72 | PY | LIM/SLC | strongly silicified, hematite | WHI10000223 | 1 | 0.15 | 17 | 28 | 2.14 | 409 | 5 | 33 | 6 | 0.11 | 1.5 | 1 | 101
RAB10-011 | 520356 | 24.384 | 25.908 | 509837.9511 | 7101034.1682 | 830.6347 | QWMS | 1.99 | PY | LIM/SLC | strongly silicified, hematite | WHI10000223 | 1 | 0.15 | 21 | 30 | 2.13 | 393 | 6 | 37 | 8 | 0.06 | 1.5 | 1 | 116
RAB10-011 | 520357 | 25.908 | 27.432 | 509837.2814 | 7101034.3602 | 829.2793 | QWMS | 3.27 |  | LIM/SLC | strongly silicified, hematite | WHI10000223 | 1 | 0.8 | 22 | 44 | 2.53 | 556 | 5 | 34 | 6 | 0.025 | 1.5 | 1 | 123
RAB10-012 | 520361 | 3.048 | 4.572 | 509808.3533 | 7101050.567 | 846.6113 | QWMS | 3.28 |  | LIM |  | WHI10000223 | 1 | 0.15 | 3 | 8 | 2.73 | 618 | 3 | 8 | 5 | 0.025 | 1.5 | 1 | 56
RAB10-012 | 520362 | 4.572 | 6.096 | 509807.6947 | 7101050.7938 | 845.2559 | QWMS | 3.48 |  | LIM |  | WHI10000223 | 1 | 0.4 | 5 | 30 | 3.64 | 834 | 6 | 27 | 9 | 0.025 | 1.5 | 1 | 89
RAB10-012 | 520363 | 6.096 | 7.62 | 509807.036 | 7101051.0206 | 843.9004 | QZT | 2.61 |  | LIM | oxidized, Limonite stringers | WHI10000223 | 3 | 0.15 | 9 | 15 | 1.28 | 203 | 5 | 27 | 6 | 0.025 | 1.5 | 1 | 66
RAB10-012 | 520364 | 7.62 | 9.144 | 509806.3773 | 7101051.2474 | 842.5449 | QZT | 4.42 | PY | LIM | tr. PY | WHI10000223 | 4 | 0.15 | 5 | 15 | 1.59 | 229 | 4 | 22 | 4 | 0.025 | 1.5 | 1 | 58
RAB10-012 | 520365 | 9.144 | 10.668 | 509805.7187 | 7101051.4742 | 841.1894 | QZT | 4.5 | PY | LIM | tr. PY | WHI10000223 | 2 | 0.15 | 6 | 16 | 1.73 | 241 | 3 | 17 | 6 | 0.025 | 1.5 | 1 | 53
RAB10-012 | 520366 | 10.668 | 12.192 | 509805.06 | 7101051.701 | 839.834 | QWMS | 3.88 | APY | LIM/SLC | heavily altered, trace mineralization (APY?) | WHI10000223 | 1 | 0.15 | 3 | 27 | 2.22 | 489 | 3 | 17 | 4 | 0.06 | 1.5 | 1 | 46
RAB10-012 | 520367 | 12.192 | 13.716 | 509804.4014 | 7101051.9278 | 838.4785 | QWMS | 2.35 | APY | LIM/SLC/SER | trace mineralization (panned) | WHI10000223 | 1 | 0.15 | 4 | 18 | 3.21 | 555 | 3 | 15 | 10 | 0.51 | 1.5 | 1 | 62
RAB10-012 | 520368 | 13.716 | 15.24 | 509803.7427 | 7101052.1546 | 837.123 | QWMS | 3.83 |  | LIM/SLC |  | WHI10000223 | 1 | 0.3 | 5 | 17 | 3.4 | 604 | 2 | 15 | 6 | 0.69 | 1.5 | 1 | 50
RAB10-012 | 520369 | 15.24 | 16.764 | 509803.084 | 7101052.3814 | 835.7676 | QWMS | 2.83 |  | LIM/SLC | (GYP in fractures?) | WHI10000223 | 1 | 0.15 | 5 | 18 | 3.24 | 823 | 2 | 16 | 9 | 0.69 | 1.5 | 1 | 80
RAB10-012 | 520370 | 16.764 | 18.288 | 509802.4254 | 7101052.6082 | 834.4121 | QWMS | 3.63 |  | LIM/SLC |  | WHI10000223 | 1 | 0.4 | 4 | 20 | 3.35 | 895 | 2 | 12 | 7 | 0.7 | 1.5 | 1 | 83
RAB10-012 | 520371 | 18.288 | 19.812 | 509801.7667 | 7101052.835 | 833.0566 | QWMS | 3.12 | APY | LIM/SLC | tr. APY | WHI10000223 | 1 | 0.6 | 5 | 49 | 3.33 | 805 | 5 | 27 | 7 | 0.22 | 1.5 | 1 | 97
RAB10-012 | 520372 | 19.812 | 21.336 | 509801.108 | 7101053.0618 | 831.7011 | QWMS | 5.89 |  | LIM/SLC/SER | hematite stained/in fractures, abundunt QTZ fragments, +GYP? | WHI10000223 | 1 | 0.4 | 6 | 28 | 2.87 | 604 | 4 | 30 | 6 | 0.11 | 1.5 | 1 | 77
RAB10-012 | 520373 | 21.336 | 22.86 | 509800.4494 | 7101053.2885 | 830.3457 | QWMS | 2.39 |  | LIM/SLC | hematite stained/in fractures, abundunt QTZ fragments | WHI10000223 | 1 | 0.7 | 6 | 40 | 2.99 | 618 | 4 | 32 | 7 | 0.14 | 1.5 | 1 | 88
RAB10-012 | 520374 | 22.86 | 24.384 | 509799.7907 | 7101053.5153 | 828.9902 | QWMS | 3.09 |  | LIM/SLC | hematite stained/in fractures, abundunt QTZ fragments | WHI10000223 | 1 | 0.8 | 6 | 44 | 2.61 | 548 | 3 | 28 | 6 | 0.11 | 1.5 | 1 | 64
RAB10-012 | 520375 | 24.384 | 25.908 | 509799.132 | 7101053.7421 | 827.6347 | QWMS | 1.65 |  | LIM/SLC | hematite stained/in fractures, abundunt QTZ fragments | WHI10000223 | 1 | 0.7 | 5 | 37 | 3.27 | 751 | 3 | 29 | 5 | 0.1 | 1.5 | 1 | 72
RAB10-012 | 520376 | 25.908 | 27.432 | 509798.4734 | 7101053.9689 | 826.2793 | QWMS | 4.02 |  | LIM/SLC | hematite stained/in fractures, abundunt QTZ fragments | WHI10000223 | 1 | 0.5 | 5 | 32 | 3.12 | 801 | 2 | 25 | 3 | 0.07 | 1.5 | 1 | 66
RAB10-013 | 520379 | 0 | 3.048 | 509774.2926 | 7101069.2575 | 844.6749 | QWMS | 3.2 |  |  | oxidized | WHI10000223 | 1 | 0.8 | 7 | 77 | 4.01 | 1228 | 2 | 17 | 8 | 0.025 | 1.5 | 1 | 120
RAB10-013 | 520380 | 3.048 | 4.572 | 509773.2316 | 7101069.6437 | 842.6872 | QWMS | 2.06 |  |  | oxidized, QTZ abundant | WHI10000223 | 1 | 0.7 | 3 | 44 | 4.21 | 1005 | 1 | 31 | 7 | 0.025 | 1.5 | 1 | 65
RAB10-013 | 520381 | 4.572 | 6.096 | 509772.5242 | 7101069.9011 | 841.3621 | QZT | 4.31 |  |  | micaceous QTZ | WHI10000223 | 2 | 0.6 | 1 | 27 | 4.04 | 1310 | 1 | 25 | 6 | 0.025 | 1.5 | 1 | 49
RAB10-013 | 520382 | 6.096 | 7.62 | 509771.8168 | 7101070.1586 | 840.037 | QZT | 4.77 |  |  | micaceous QTZ | WHI10000223 | 1 | 0.5 | 2 | 13 | 3.61 | 1005 | 0.5 | 24 | 7 | 0.025 | 1.5 | 1 | 62
RAB10-013 | 520383 | 7.62 | 9.144 | 509771.1095 | 7101070.416 | 838.7119 | QZT | 2.42 |  |  | micaceous QTZ | WHI10000223 | 1 | 0.15 | 1 | 7 | 1.83 | 551 | 0.5 | 12 | 1.5 | 0.025 | 1.5 | 1 | 17
RAB10-013 | 520384 | 9.144 | 10.668 | 509770.4021 | 7101070.6735 | 837.3868 | QZT | 2.62 | PY | LIM/SER | micaceous QTZ (MUS + SER in fractures), LIM-PY vienlets | WHI10000223 | 1 | 0.15 | 3 | 12 | 1.72 | 577 | 1 | 17 | 1.5 | 0.025 | 1.5 | 1 | 22
RAB10-013 | 520385 | 10.668 | 12.192 | 509769.6947 | 7101070.931 | 836.0617 | QZT | 2.94 |  | LIM/SER | micaceous QTZ (MUS + SER in fractures), LIM stringers | WHI10000223 | 1 | 0.4 | 4 | 12 | 2.05 | 651 | 2 | 20 | 3 | 0.025 | 1.5 | 1 | 34
RAB10-013 | 520386 | 12.192 | 13.716 | 509768.9874 | 7101071.1884 | 834.7366 | QZT | 5.97 |  | LIM/SER | micaceous QTZ (MUS + SER in fractures), LIM stringers | WHI10000223 | 1 | 0.15 | 4 | 14 | 2.38 | 810 | 1 | 21 | 3 | 0.025 | 1.5 | 1 | 38
RAB10-013 | 520387 | 13.716 | 15.24 | 509768.28 | 7101071.4459 | 833.4115 | QZT | 5.05 |  | LIM | micaceous QTZ, LIM stringers, dark LIM on fractures | WHI10000223 | 1 | 0.15 | 3 | 14 | 2.24 | 949 | 2 | 22 | 4 | 0.025 | 1.5 | 1 | 36
RAB10-013 | 520388 | 15.24 | 16.764 | 509767.5726 | 7101071.7033 | 832.0863 | QZT | 3.24 | PY | LIM/SLC/SER | increasing MUS, PY in fractures, silicified | WHI10000223 | 2 | 0.5 | 9 | 25 | 2.31 | 1017 | 2 | 27 | 1.5 | 0.025 | 1.5 | 1 | 34
RAB10-013 | 520389 | 16.764 | 18.288 | 509766.8652 | 7101071.9608 | 830.7612 | QZT | 2.9 | PY,APY | LIM/SLC/SER | panned PY, APY | WHI10000223 | 1 | 1.7 | 18 | 24 | 2.25 | 1203 | 7 | 39 | 62 | 0.025 | 4 | 1 | 45
RAB10-013 | 520390 | 18.288 | 19.812 | 509766.1579 | 7101072.2183 | 829.4361 | QZT | 4 | PY,APY | LIM/SLC | panned PY, APY | WHI10000223 | 1 | 0.5 | 11 | 19 | 1.85 | 906 | 4 | 23 | 15 | 0.025 | 1.5 | 1 | 43
RAB10-013 | 520391 | 19.812 | 21.336 | 509765.4505 | 7101072.4757 | 828.111 | QZT | 3.45 | PY | LIM/SLC | panned tr PY | WHI10000223 | 1 | 0.5 | 6 | 20 | 2.12 | 789 | 2 | 13 | 5 | 0.08 | 1.5 | 1 | 137
RAB10-013 | 520392 | 21.336 | 22.86 | 509764.7431 | 7101072.7332 | 826.7859 | QZT | 2.68 | PY,APY | LIM/SLC | visible PY/APY? On QTZ fractures, LIM stringers | WHI10000223 | 1 | 0.4 | 5 | 18 | 2.22 | 739 | 1 | 14 | 4 | 0.07 | 1.5 | 1 | 66
RAB10-013 | 520393 | 22.86 | 24.384 | 509764.0358 | 7101072.9907 | 825.4608 | QZT | 3.82 | PY,APY | LIM/SLC | visible PY/APY? On QTZ fractures | WHI10000223 | 1 | 0.15 | 2 | 15 | 2.2 | 714 | 0.5 | 12 | 4 | 0.025 | 1.5 | 1 | 39
RAB10-013 | 520394 | 24.384 | 25.908 | 509763.3284 | 7101073.2481 | 824.1357 | QZT | 3.13 |  | LIM/SLC | Micaceous QTZ | WHI10000223 | 1 | 0.15 | 4 | 20 | 1.88 | 524 | 1 | 16 | 1.5 | 0.025 | 1.5 | 1 | 31
RAB10-013 | 520395 | 25.908 | 27.432 | 509762.621 | 7101073.5056 | 822.8106 | QZT | 4.5 | APY | LIM/SLC | 1% APY visible in QTZ fractures | WHI10000223 | 5 | 0.15 | 5 | 22 | 2.15 | 694 | 2 | 19 | 4 | 0.025 | 1.5 | 1 | 38
RAB10-013 | 520396 | 27.432 | 28.956 | 509761.9137 | 7101073.763 | 821.4855 | QZT | 4.55 | PY | LIM/SLC | LIM+PY in fractures | WHI10000223 | 1 | 0.15 | 7 | 20 | 2.11 | 675 | 2 | 21 | 5 | 0.025 | 1.5 | 1 | 39
RAB10-013 | 520397 | 28.956 | 30.48 | 509761.2063 | 7101074.0205 | 820.1603 | QWMS | 4.16 | PY | LIM/SLC | LIM+PY in fractures, hematite | WHI10000223 | 1 | 0.3 | 7 | 25 | 2.36 | 691 | 2 | 24 | 4 | 0.025 | 1.5 | 1 | 40
RAB10-013 | 520398 | 30.48 | 32.004 | 509760.4989 | 7101074.278 | 818.8352 | QWMS | 2 | PY,APY | LIM/SLC | panned PY,APY? | WHI10000223 | 1 | 0.3 | 7 | 28 | 2.59 | 733 | 2 | 28 | 5 | 0.025 | 1.5 | 1 | 50
RAB10-014 | 520401 | 0 | 3.048 | 509732.2907 | 7101089.2305 | 840.671 | QWMS | 2.87 |  |  | oxidized QWMS | WHI10000272 | 1 | 0.15 | 8 | 29 | 2.99 | 790 | 2 | 26 | 6 | 0.025 | 1.5 | 1 | 66
RAB10-014 | 520402 | 3.048 | 4.572 | 509731.2267 | 7101089.5762 | 838.6774 | QWMS | 3.89 |  |  | oxidized QWMS | WHI10000272 | 1 | 0.15 | 1 | 21 | 2.57 | 544 | 0.5 | 17 | 4 | 0.025 | 1.5 | 1 | 51
RAB10-014 | 520403 | 4.572 | 6.096 | 509730.5174 | 7101089.8066 | 837.3484 | QWMS | 3.95 |  | LIM/CLY | Limonitic clay | WHI10000272 | 1 | 0.15 | 2 | 13 | 2.88 | 862 | 0.5 | 19 | 5 | 0.025 | 1.5 | 1 | 50
RAB10-014 | 520404 | 6.096 | 7.62 | 509729.8081 | 7101090.0371 | 836.0193 | QWMS | 3.25 |  | LIM/CLY | pale yellow limontic clay | WHI10000272 | 1 | 0.15 | 1 | 8 | 2.34 | 808 | 0.5 | 16 | 4 | 0.025 | 1.5 | 1 | 44
RAB10-014 | 520405 | 7.62 | 9.144 | 509729.0988 | 7101090.2676 | 834.6903 | QWMS | 2.45 |  | LIM | limonite stringers in QTZ | WHI10000272 | 1 | 0.15 | 2 | 10 | 2.57 | 741 | 0.5 | 18 | 4 | 0.025 | 1.5 | 1 | 50
RAB10-014 | 520406 | 9.144 | 10.668 | 509728.3894 | 7101090.4981 | 833.3613 | QWMS | 2.67 |  | LIM | abundant QTZ | WHI10000272 | 1 | 0.15 | 3 | 10 | 1.93 | 515 | 0.5 | 13 | 13 | 0.025 | 1.5 | 1 | 45
RAB10-014 | 520407 | 10.668 | 12.192 | 509727.6801 | 7101090.7285 | 832.0322 | QZT | 3.78 |  | LIM | micaceous QTZ | WHI10000272 | 1 | 0.15 | 1 | 11 | 1.9 | 498 | 7 | 11 | 6 | 0.025 | 1.5 | 1 | 36
RAB10-014 | 520408 | 12.192 | 13.716 | 509726.9708 | 7101090.959 | 830.7032 | QZT | 3.29 |  | LIM/SER | micaceous QTZ | WHI10000272 | 1 | 0.15 | 2 | 10 | 1.62 | 376 | 2 | 10 | 4 | 0.025 | 1.5 | 1 | 30
RAB10-014 | 520409 | 13.716 | 15.24 | 509726.2615 | 7101091.1895 | 829.3742 | QWMS | 5 | PY | LIM/SLC | silicified QWMS, LIM stringers, LIM+PY? in fractures | WHI10000272 | 1 | 0.15 | 2 | 26 | 2.07 | 457 | 1 | 13 | 4 | 0.025 | 1.5 | 1 | 37
RAB10-014 | 520410 | 15.24 | 16.764 | 509725.5522 | 7101091.4199 | 828.0451 | QWMS | 4.21 | PY | LIM/SLC | tr PY (panned) | WHI10000272 | 1 | 0.15 | 2 | 24 | 2.09 | 511 | 0.5 | 14 | 5 | 0.025 | 1.5 | 1 | 37
RAB10-014 | 520411 | 16.764 | 18.288 | 509724.8429 | 7101091.6504 | 826.7161 | QWMS | 4.86 | PY | LIM/SLC | tr PY (panned) | WHI10000272 | 1 | 0.15 | 1 | 27 | 2.34 | 521 | 1 | 16 | 7 | 0.025 | 1.5 | 1 | 43
RAB10-014 | 520412 | 18.288 | 19.812 | 509724.1336 | 7101091.8809 | 825.3871 | QWMS | 4.38 |  | LIM/SLC | oxidized and silicified QWMS | WHI10000272 | 1 | 0.15 | 1 | 55 | 2.48 | 527 | 1 | 17 | 11 | 0.025 | 1.5 | 1 | 47
RAB10-014 | 520413 | 19.812 | 21.336 | 509723.4242 | 7101092.1114 | 824.058 | QWMS | 4.33 |  | LIM/SLC | oxidized and silicified QWMS | WHI10000272 | 1 | 0.15 | 1 | 86 | 2.38 | 492 | 1 | 16 | 9 | 0.025 | 1.5 | 1 | 45
RAB10-014 | 520414 | 21.336 | 22.86 | 509722.7149 | 7101092.3418 | 822.729 | QWMS | 3.09 |  | LIM/SLC | oxidized and silicified QWMS | WHI10000272 | 1 | 0.15 | 2 | 64 | 2.65 | 581 | 0.5 | 20 | 11 | 0.025 | 1.5 | 1 | 48
RAB10-014 | 520415 | 22.86 | 24.384 | 509722.0056 | 7101092.5723 | 821.4 | QWMS | 4.25 |  | LIM/SLC | oxidized and silicified QWMS | WHI10000272 | 1 | 0.15 | 2 | 39 | 2.46 | 587 | 0.5 | 22 | 32 | 0.07 | 1.5 | 1 | 48
RAB10-014 | 520416 | 24.384 | 25.908 | 509721.2963 | 7101092.8028 | 820.0709 | QWMS | 3.51 |  | LIM/SLC | oxidized and silicified QWMS | WHI10000272 | 1 | 0.15 | 3 | 29 | 3.21 | 947 | 0.5 | 25 | 5 | 0.06 | 1.5 | 1 | 63
RAB10-014 | 520417 | 25.908 | 27.432 | 509720.587 | 7101093.0332 | 818.7419 | QWMS | 2.31 |  | LIM/SLC | oxidized and silicified QWMS | WHI10000272 | 1 | 0.15 | 3 | 24 | 2.85 | 763 | 0.5 | 22 | 4 | 0.05 | 1.5 | 1 | 60
RAB10-014 | 520418 | 27.432 | 28.956 | 509719.8777 | 7101093.2637 | 817.4129 | QWMS | 2.14 |  | LIM/SLC | oxidized and silicified QWMS | WHI10000272 | 1 | 0.15 | 3 | 30 | 3.09 | 758 | 0.5 | 23 | 5 | 0.08 | 1.5 | 1 | 60
RAB10-014 | 520419 | 28.956 | 30.48 | 509719.1683 | 7101093.4942 | 816.0838 | QWMS | 2.06 | PY | LIM/SLC | tr PY (panned) | WHI10000272 | 1 | 0.15 | 3 | 24 | 3 | 775 | 0.5 | 22 | 5 | 0.07 | 1.5 | 1 | 58
RAB10-015 | 520422 | 0 | 3.048 | 509693.302 | 7101113.282 | 834.6749 | QWMS | 4.99 |  |  | oxidized QWMS | WHI10000272 | 1 | 0.15 | 1 | 27 | 2.26 | 384 | 1 | 15 | 3 | 0.025 | 1.5 | 1 | 37
RAB10-015 | 520423 | 3.048 | 4.572 | 509692.2551 | 7101113.705 | 832.6872 | QWMS | 3.53 |  |  |  | WHI10000272 | 1 | 0.15 | 1 | 91 | 2.21 | 362 | 3 | 13 | 11 | 0.05 | 1.5 | 1 | 41
RAB10-015 | 520424 | 4.572 | 6.096 | 509691.5572 | 7101113.987 | 831.3621 | QWMS | 2.9 |  |  | bleached appearance | WHI10000272 | 1 | 0.15 | 1 | 75 | 2.79 | 533 | 1 | 18 | 7 | 0.025 | 1.5 | 1 | 37
RAB10-015 | 520425 | 6.096 | 7.62 | 509690.8592 | 7101114.269 | 830.037 | QWMS | 1.89 |  |  |  | WHI10000272 | 1 | 0.15 | 3 | 32 | 4.21 | 902 | 0.5 | 72 | 5 | 0.17 | 1.5 | 1 | 81
RAB10-015 | 520426 | 7.62 | 9.144 | 509690.1613 | 7101114.551 | 828.7119 | QWMS | 1.79 |  | LIM/CLY | light orange limonitic clay | WHI10000272 | 1 | 0.15 | 3 | 24 | 2.98 | 659 | 0.5 | 21 | 3 | 0.07 | 1.5 | 1 | 61
RAB10-015 | 520427 | 9.144 | 10.668 | 509689.4633 | 7101114.8329 | 827.3868 | QWMS | 3.1 |  | LIM/SLC | silica flooded QWMS | WHI10000272 | 1 | 0.15 | 4 | 35 | 3.35 | 627 | 0.5 | 32 | 5 | 0.1 | 1.5 | 1 | 61
RAB10-015 | 520428 | 10.668 | 12.192 | 509688.7653 | 7101115.1149 | 826.0617 | QWMS | 3.51 |  | LIM/SLC | dark oxides (LIM) on fractures, Mn? | WHI10000272 | 1 | 0.15 | 3 | 22 | 2.84 | 553 | 0.5 | 21 | 6 | 0.08 | 1.5 | 1 | 59
RAB10-015 | 520429 | 12.192 | 13.716 | 509688.0674 | 7101115.3969 | 824.7366 | QWMS | 2.79 | PY | LIM/SLC | dark oxides (LIM) on fractures, Mn? | WHI10000272 | 1 | 0.15 | 2 | 23 | 3.34 | 655 | 1 | 29 | 9 | 0.1 | 1.5 | 1 | 65
RAB10-015 | 520430 | 13.716 | 15.24 | 509687.3694 | 7101115.6789 | 823.4115 | QWMS | 5.19 |  | LIM/SLC | dark oxides (LIM) on fractures, Mn?, QTZ rich, LIM stringers | WHI10000272 | 2 | 0.15 | 3 | 30 | 3.47 | 667 | 0.5 | 35 | 11 | 0.1 | 1.5 | 1 | 66
RAB10-015 | 520431 | 15.24 | 16.764 | 509686.6715 | 7101115.9609 | 822.0863 | QWMS | 2.4 | APY | LIM/SLC/SER | pervasive alteration, trace APY, carb vien fragment | WHI10000272 | 1 | 0.15 | 4 | 30 | 3.3 | 646 | 1 | 29 | 9 | 0.11 | 1.5 | 1 | 65
RAB10-015 | 520432 | 16.764 | 18.288 | 509685.9735 | 7101116.2429 | 820.7612 | QWMS | 2.84 | APY | LIM/SLC/SER | pervasive alteration, trace APY, carb + LIM stringers, QTZ rich | WHI10000272 | 2 | 0.15 | 4 | 24 | 2.32 | 517 | 1 | 16 | 12 | 0.07 | 1.5 | 1 | 47
RAB10-015 | 520433 | 18.288 | 19.812 | 509685.2756 | 7101116.5249 | 819.4361 | QWMS | 2.39 | APY | LIM/SLC/SER | pervasive alteration, trace APY | WHI10000272 | 1 | 0.15 | 6 | 26 | 2.41 | 582 | 1 | 21 | 19 | 0.09 | 1.5 | 1 | 47
RAB10-015 | 520434 | 19.812 | 21.336 | 509684.5776 | 7101116.8069 | 818.111 | QWMS | 2.99 |  | LIM/SLC | abundant dark oxides in fractures | WHI10000272 | 1 | 0.15 | 6 | 25 | 2.67 | 619 | 0.5 | 28 | 21 | 0.07 | 1.5 | 1 | 52
RAB10-015 | 520435 | 21.336 | 22.86 | 509683.8797 | 7101117.0889 | 816.7859 | QWMS | 1.85 |  | LIM/SLC | abundant dark oxides in fractures | WHI10000272 | 1 | 0.15 | 6 | 33 | 2.83 | 601 | 1 | 30 | 15 | 0.07 | 1.5 | 1 | 51
RAB10-015 | 520436 | 22.86 | 24.384 | 509683.1817 | 7101117.3709 | 815.4608 | QWMS | 3.47 | APY | LIM/SLC | limonite stringers, tr APY | WHI10000272 | 1 | 0.15 | 4 | 33 | 2.93 | 652 | 0.5 | 31 | 12 | 0.06 | 1.5 | 1 | 50
RAB10-015 | 520437 | 24.384 | 25.908 | 509682.4838 | 7101117.6529 | 814.1357 | QWMS | 4.05 | APY | LIM/SLC | tr APY | WHI10000272 | 1 | 0.15 | 6 | 41 | 3 | 641 | 0.5 | 34 | 9 | 0.08 | 1.5 | 1 | 52
RAB10-016 | 520440 | 0 | 3.048 | 509657.2841 | 7101128.2326 | 828.6749 | QCHS | 4.4 |  | CHL |  | WHI10000272 | 1 | 0.15 | 2 | 13 | 2.76 | 494 | 0.5 | 20 | 3 | 0.025 | 1.5 | 1 | 40
RAB10-016 | 520441 | 3.048 | 4.572 | 509656.2102 | 7101128.5815 | 826.6872 | QCHS | 4.59 |  | CHL |  | WHI10000272 | 1 | 0.15 | 1 | 11 | 2.71 | 539 | 1 | 19 | 1.5 | 0.025 | 1.5 | 1 | 39
RAB10-016 | 520442 | 4.572 | 6.096 | 509655.4943 | 7101128.8142 | 825.3621 | QCHS | 4.04 |  | CHL |  | WHI10000272 | 1 | 0.15 | 1 | 8 | 2.7 | 507 | 0.5 | 21 | 4 | 0.025 | 1.5 | 1 | 43
RAB10-016 | 520443 | 6.096 | 7.62 | 509654.7783 | 7101129.0468 | 824.037 | QCHS | 2.67 |  | CHL |  | WHI10000272 | 1 | 0.15 | 4 | 8 | 3.12 | 673 | 0.5 | 22 | 3 | 0.025 | 1.5 | 1 | 53
RAB10-016 | 520444 | 7.62 | 9.144 | 509654.0624 | 7101129.2794 | 822.7119 | QCHS | 3.7 |  | CHL |  | WHI10000272 | 1 | 0.15 | 1 | 33 | 3.24 | 878 | 0.5 | 26 | 6 | 0.025 | 1.5 | 1 | 139
RAB10-016 | 520445 | 9.144 | 10.668 | 509653.3465 | 7101129.512 | 821.3868 | QCHS | 4.51 |  | CHL |  | WHI10000272 | 3 | 0.5 | 1 | 158 | 3.3 | 930 | 0.5 | 26 | 8 | 0.025 | 1.5 | 1 | 439
RAB10-016 | 520446 | 10.668 | 12.192 | 509652.6306 | 7101129.7446 | 820.0617 | QCHS | 4.34 |  | CHL |  | WHI10000272 | 1 | 0.3 | 4 | 80 | 3.4 | 932 | 0.5 | 30 | 6 | 0.025 | 1.5 | 1 | 223
RAB10-016 | 520447 | 12.192 | 13.716 | 509651.9146 | 7101129.9773 | 818.7366 | QCHS | 1.87 | PY | CHL/SLC | tr PY | WHI10000272 | 1 | 0.15 | 3 | 75 | 2.74 | 651 | 1 | 20 | 4 | 0.025 | 1.5 | 1 | 84
RAB10-016 | 520448 | 13.716 | 15.24 | 509651.1987 | 7101130.2099 | 817.4115 | QCHS | 3.7 |  | LIM/CHL/SLC |  | WHI10000272 | 1 | 0.15 | 3 | 98 | 3.2 | 759 | 1 | 26 | 4 | 0.07 | 1.5 | 1 | 131
RAB10-016 | 520449 | 15.24 | 16.764 | 509650.4828 | 7101130.4425 | 816.0863 | QCHS | 3.15 | PY | CHL/SLC | abundant PY, Epidote? | WHI10000272 | 1 | 0.15 | 3 | 34 | 2.83 | 623 | 1 | 22 | 4 | 0.05 | 1.5 | 1 | 62
RAB10-016 | 520450 | 16.764 | 18.288 | 509649.7669 | 7101130.6751 | 814.7612 | QCHS | 3.69 |  | CHL/SLC |  | WHI10000272 | 1 | 0.15 | 2 | 54 | 3.33 | 621 | 0.5 | 31 | 1.5 | 0.18 | 1.5 | 1 | 62
RAB10-016 | 520451 | 18.288 | 19.812 | 509649.0509 | 7101130.9077 | 813.4361 | QCHS | 3.21 | PY | LIM/CHL/SLC | PY-LIM stringers. Clay rich | WHI10000272 | 1 | 0.15 | 1 | 36 | 2.91 | 561 | 0.5 | 28 | 1.5 | 0.09 | 1.5 | 1 | 49
RAB10-016 | 520452 | 19.812 | 21.336 | 509648.335 | 7101131.1403 | 812.111 | QCHS | 3.09 | PY | CHL/SLC/SER/SLC |  | WHI10000272 | 1 | 0.15 | 2 | 26 | 2.63 | 554 | 0.5 | 18 | 4 | 0.09 | 1.5 | 1 | 48
RAB10-016 | 520453 | 21.336 | 22.86 | 509647.6191 | 7101131.373 | 810.7859 | QCHS | 3.1 | PY | CHL/SLC | panned PY | WHI10000272 | 1 | 0.15 | 3 | 22 | 2.6 | 553 | 0.5 | 19 | 1.5 | 0.07 | 1.5 | 1 | 46
RAB10-016 | 520454 | 22.86 | 24.384 | 509646.9032 | 7101131.6056 | 809.4608 | QCHS | 3.78 |  | CHL/SLC | large pervasively oxidized (+MUS) schist fragments | WHI10000272 | 1 | 0.15 | 3 | 19 | 2.64 | 526 | 1 | 22 | 1.5 | 0.025 | 1.5 | 1 | 45
RAB10-016 | 520455 | 24.384 | 25.908 | 509646.1872 | 7101131.8382 | 808.1357 | QCHS | 2.7 | PY | CHL/SLC | Bio rich, oxidized schist fragments + QCHS | WHI10000272 | 1 | 0.15 | 3 | 16 | 2.76 | 559 | 0.5 | 24 | 4 | 0.025 | 1.5 | 1 | 48
RAB10-016 | 520456 | 25.908 | 27.432 | 509645.4713 | 7101132.0708 | 806.8106 | QCHS | 3.26 |  | CHL/SLC |  | WHI10000272 | 1 | 0.15 | 8 | 14 | 2.93 | 580 | 1 | 25 | 8 | 0.025 | 1.5 | 1 | 48
RAB10-016 | 520457 | 27.432 | 28.956 | 509644.7554 | 7101132.3034 | 805.4855 | QCHS | 1.78 |  | CHL/SLC | oxidized, mica rich schist fragments + QCHS | WHI10000272 | 1 | 0.15 | 4 | 16 | 2.67 | 552 | 0.5 | 22 | 4 | 0.025 | 1.5 | 1 | 44
RAB10-016 | 520458 | 28.956 | 30.48 | 509644.0395 | 7101132.536 | 804.1603 | QCHS | 2.43 |  | CHL/SLC | oxidized, mica rich schist fragments + QCHS | WHI10000272 | 1 | 0.15 | 3 | 17 | 2.45 | 507 | 0.5 | 21 | 4 | 0.025 | 1.5 | 1 | 41
RAB10-016 | 520459 | 30.48 | 32.004 | 509643.3236 | 7101132.7687 | 802.8352 | QCHS | 2.49 |  | CHL/SLC | oxidized, mica rich schist fragments + QCHS | WHI10000272 | 1 | 0.15 | 2 | 15 | 2.3 | 493 | 0.5 | 19 | 1.5 | 0.025 | 1.5 | 1 | 40
RAB10-017 | 520462 | 0 | 3.048 | 509617.284 | 7101155.2606 | 822.6802 | QCHS | 5.76 |  | LIM/CHL |  | WHI10000272 | 1 | 0.15 | 4 | 17 | 3.06 | 610 | 0.5 | 24 | 1.5 | 0.025 | 1.5 | 1 | 54
RAB10-017 | 520463 | 3.048 | 4.572 | 509616.2099 | 7101155.6515 | 820.7004 | QCHS | 4.81 |  | LIM/CHL/SLC | hematite in fractures | WHI10000272 | 1 | 0.15 | 4 | 21 | 3.18 | 714 | 0.5 | 25 | 6 | 0.025 | 1.5 | 1 | 96
RAB10-017 | 520464 | 4.572 | 6.096 | 509615.4938 | 7101155.9122 | 819.3806 | QCHS | 3 |  | LIM/CHL/SLC |  | WHI10000272 | 1 | 0.15 | 4 | 38 | 3.19 | 783 | 1 | 27 | 6 | 0.06 | 1.5 | 1 | 93
RAB10-017 | 520465 | 6.096 | 7.62 | 509614.7778 | 7101156.1728 | 818.0608 | QCHS | 3.91 |  | LIM/CHL/SLC | darl oxides in fractures + Mn | WHI10000272 | 1 | 0.15 | 5 | 23 | 3.09 | 795 | 3 | 25 | 7 | 0.025 | 1.5 | 1 | 80
RAB10-017 | 520466 | 7.62 | 9.144 | 509614.0617 | 7101156.4334 | 816.741 | QCHS | 3.5 |  | LIM/CHL/SLC | Mn | WHI10000272 | 4 | 0.7 | 5 | 201 | 3.35 | 903 | 0.5 | 26 | 13 | 0.025 | 1.5 | 1 | 111
RAB10-017 | 520467 | 9.144 | 10.668 | 509613.3457 | 7101156.694 | 815.4212 | QCHS | 3.44 |  | LIM/CHL/SLC |  | WHI10000272 | 1 | 0.15 | 1 | 24 | 3.35 | 689 | 0.5 | 27 | 1.5 | 0.025 | 1.5 | 1 | 55
RAB10-017 | 520468 | 10.668 | 12.192 | 509612.6297 | 7101156.9546 | 814.1013 | QCHS | 4.02 |  | CHL/SLC/CLY | some clay alteration | WHI10000272 | 1 | 0.15 | 2 | 11 | 3.05 | 657 | 1 | 24 | 1.5 | 0.025 | 1.5 | 1 | 51
RAB10-017 | 520469 | 12.192 | 13.716 | 509611.9136 | 7101157.2153 | 812.7815 | QCHS | 4.1 |  | CHL/SLC/CLY | some clay alteration | WHI10000272 | 1 | 0.15 | 1 | 11 | 2.71 | 548 | 0.5 | 19 | 4 | 0.025 | 1.5 | 1 | 41
RAB10-017 | 520470 | 13.716 | 15.24 | 509611.1976 | 7101157.4759 | 811.4617 | QCHS | 3.53 |  | CHL/SLC |  | WHI10000272 | 1 | 0.15 | 3 | 18 | 3.22 | 673 | 0.5 | 28 | 1.5 | 0.025 | 1.5 | 1 | 50
RAB10-017 | 520471 | 15.24 | 16.764 | 509610.4815 | 7101157.7365 | 810.1419 | QCHS | 3.54 |  | CHL/SLC |  | WHI10000272 | 1 | 0.15 | 3 | 15 | 3.23 | 667 | 0.5 | 27 | 4 | 0.025 | 1.5 | 1 | 49
RAB10-017 | 520472 | 16.764 | 18.288 | 509609.7655 | 7101157.9971 | 808.822 | QCHS | 3.98 |  | CHL/SLC |  | WHI10000272 | 1 | 0.15 | 6 | 26 | 3.38 | 735 | 0.5 | 27 | 8 | 0.14 | 1.5 | 1 | 51
RAB10-017 | 520473 | 18.288 | 19.812 | 509609.0494 | 7101158.2577 | 807.5022 | QCHS | 3.81 |  | LIM/CHL | Limonite stringers | WHI10000272 | 1 | 0.15 | 4 | 108 | 3.9 | 1089 | 2 | 27 | 11 | 0.12 | 1.5 | 1 | 190
RAB10-017 | 520474 | 19.812 | 21.336 | 509608.3334 | 7101158.5184 | 806.1824 | QCHS | 3.93 |  | CHL/SLC |  | WHI10000272 | 6 | 1.8 | 4 | 437 | 4.05 | 1120 | 1 | 29 | 15 | 0.12 | 1.5 | 1 | 318
RAB10-017 | 520475 | 21.336 | 22.86 | 509607.6173 | 7101158.779 | 804.8626 | QCHS | 3.82 |  | CHL/SLC |  | WHI10000272 | 1 | 0.15 | 7 | 29 | 3.48 | 909 | 0.5 | 28 | 10 | 0.12 | 1.5 | 1 | 78
RAB10-017 | 520476 | 22.86 | 24.384 | 509606.9013 | 7101159.0396 | 803.5427 | QCHS | 4.17 |  | CHL/SLC/CLY | some clay alteration | WHI10000272 | 1 | 0.15 | 13 | 30 | 3.18 | 851 | 3 | 24 | 9 | 0.18 | 1.5 | 1 | 68
RAB10-017 | 520477 | 24.384 | 25.908 | 509606.1852 | 7101159.3002 | 802.2229 | QCHS | 3.07 |  | CHL/SLC/SER | bleached, sericitized | WHI10000272 | 1 | 0.7 | 4 | 71 | 3.44 | 1227 | 1 | 24 | 14 | 0.15 | 1.5 | 1 | 82
RAB10-017 | 520478 | 25.908 | 27.432 | 509605.4692 | 7101159.5608 | 800.9031 | QCHS | 3.25 |  | CHL/SLC/SER | bleached, sericitized | WHI10000272 | 1 | 0.15 | 2 | 16 | 3.38 | 799 | 4 | 26 | 6 | 0.07 | 1.5 | 1 | 63
RAB10-017 | 520479 | 27.432 | 28.956 | 509604.7532 | 7101159.8215 | 799.5833 | QCHS | 4.44 | PY | CHL/SLC |  | WHI10000272 | 1 | 0.15 | 1 | 22 | 3.34 | 897 | 0.5 | 26 | 6 | 0.06 | 1.5 | 1 | 52
RAB10-017 | 520480 | 28.956 | 30.48 | 509604.0371 | 7101160.0821 | 798.2635 | QCHS | 3.53 |  | CHL/SLC |  | WHI10000272 | 1 | 0.15 | 1 | 14 | 3.41 | 738 | 1 | 26 | 1.5 | 0.025 | 1.5 | 1 | 53
RAB10-017 | 520481 | 30.48 | 32.004 | 509603.3211 | 7101160.3427 | 796.9436 | QCHS | 4.31 |  | CHL/SLC |  | WHI10000272 | 1 | 0.15 | 1 | 18 | 3.59 | 746 | 0.5 | 30 | 1.5 | 0.025 | 1.5 | 1 | 54
RAB10-017 | 520482 | 32.004 | 33.528 | 509602.605 | 7101160.6033 | 795.6238 | QCHS | 3.81 |  | CHL/SLC |  | WHI10000272 | 1 | 0.15 | 1 | 16 | 3.7 | 774 | 0.5 | 30 | 1.5 | 0.025 | 1.5 | 1 | 55
RAB10-017 | 520483 | 33.528 | 35.052 | 509601.889 | 7101160.8639 | 794.304 | QCHS | 3.2 |  | CHL/SLC |  | WHI10000272 | 1 | 0.15 | 1 | 15 | 3.88 | 803 | 0.5 | 33 | 1.5 | 0.025 | 1.5 | 1 | 57
RAB10-017 | 520484 | 35.052 | 36.576 | 509601.1729 | 7101161.1246 | 792.9842 | QCHS | 3.78 |  | CHL/SLC |  | WHI10000272 | 1 | 0.15 | 1 | 21 | 3.66 | 757 | 0.5 | 32 | 3 | 0.025 | 1.5 | 1 | 54
RAB10-017 | 520485 | 36.576 | 38.1 | 509600.4569 | 7101161.3852 | 791.6643 | QCHS | 3.25 |  | CHL/SLC |  | WHI10000272 | 1 | 0.15 | 1 | 28 | 3.53 | 687 | 0.5 | 34 | 3 | 0.09 | 1.5 | 1 | 53
RAB10-017 | 520486 | 38.1 | 39.624 | 509599.7408 | 7101161.6458 | 790.3445 | QCHS | 3.87 |  | CHL/SLC |  | WHI10000272 | 3 | 0.15 | 1 | 24 | 3.64 | 726 | 0.5 | 33 | 1.5 | 0.025 | 1.5 | 1 | 56
RAB10-017 | 520487 | 39.624 | 41.148 | 509599.0248 | 7101161.9064 | 789.0247 | QCHS | 2.95 |  | CHL/SLC |  | WHI10000272 | 1 | 0.15 | 1 | 17 | 3.77 | 799 | 0.5 | 34 | 4 | 0.025 | 1.5 | 1 | 55
RAB10-017 | 520488 | 41.148 | 42.672 | 509598.3087 | 7101162.167 | 787.7049 | QCHS | 4.25 |  | CHL/SLC |  | WHI10000272 | 1 | 0.15 | 1 | 15 | 3.81 | 882 | 0.5 | 33 | 3 | 0.025 | 1.5 | 1 | 61
RAB10-017 | 520489 | 42.672 | 44.196 | 509597.5927 | 7101162.4277 | 786.3851 | QCHS | 3.82 |  | CHL/SLC |  | WHI10000272 | 1 | 0.15 | 1 | 19 | 3.71 | 771 | 0.5 | 34 | 1.5 | 0.025 | 1.5 | 1 | 54
RAB10-017 | 520490 | 44.196 | 45.72 | 509596.8766 | 7101162.6883 | 785.0652 | QCHS | 3.51 |  | CHL/SLC |  | WHI10000272 | 1 | 0.15 | 1 | 24 | 3.68 | 765 | 0.5 | 34 | 1.5 | 0.025 | 1.5 | 1 | 54
RAB10-017 | 520491 | 45.72 | 47.244 | 509596.1606 | 7101162.9489 | 783.7454 | QCHS | 3.45 |  | CHL/SLC/LIM | becoming increasingly oxidized | WHI10000272 | 1 | 0.15 | 3 | 17 | 3.43 | 709 | 0.5 | 31 | 1.5 | 0.025 | 1.5 | 1 | 52
RAB10-017 | 520492 | 47.244 | 48.768 | 509595.4446 | 7101163.2095 | 782.4256 | QCHS | 4.84 |  | CHL/SLC/LIM |  | WHI10000272 | 1 | 0.15 | 12 | 33 | 3.64 | 780 | 1 | 30 | 1.5 | 0.05 | 1.5 | 1 | 52
RAB10-017 | 520493 | 48.768 | 50.292 | 509594.7285 | 7101163.4701 | 781.1058 | QCHS | 2.7 |  | CHL/SLC/LIM |  | WHI10000272 | 1 | 0.3 | 31 | 22 | 3.47 | 813 | 1 | 30 | 6 | 0.07 | 1.5 | 1 | 46
RAB10-017 | 520494 | 50.292 | 51.816 | 509594.0125 | 7101163.7307 | 779.7859 | QCHS | 4.77 |  | CHL/SLC/LIM | pervasive orange oxidization | WHI10000272 | 37 | 0.5 | 712 | 15 | 3.19 | 993 | 2 | 24 | 9 | 0.1 | 1.5 | 1 | 38
RAB10-017 | 520495 | 51.816 | 53.34 | 509593.2964 | 7101163.9914 | 778.4661 | QCHS | 2.71 |  | CHL/SLC/LIM | pervasively altered, abundant QTZ | WHI10000272 | 8 | 0.15 | 196 | 14 | 3.39 | 630 | 2 | 29 | 5 | 0.11 | 1.5 | 1 | 51
RAB10-017 | 520496 | 53.34 | 54.864 | 509592.5804 | 7101164.252 | 777.1463 | QCHS | 4.31 |  | CHL/SLC/LIM | pervasively altered, abundant QTZ | WHI10000272 | 7 | 0.15 | 54 | 43 | 3.01 | 550 | 1 | 23 | 1.5 | 0.14 | 1.5 | 1 | 62
RAB10-017 | 520497 | 54.864 | 56.388 | 509591.8643 | 7101164.5126 | 775.8265 | QZT | 2.89 |  | CHL/SLC/LIM | oxidized QTZ | WHI10000272 | 1 | 0.15 | 18 | 13 | 1.79 | 286 | 0.5 | 16 | 1.5 | 0.025 | 1.5 | 1 | 64
RAB10-017 | 520498 | 56.388 | 57.912 | 509591.1483 | 7101164.7732 | 774.5066 | QCHS | 4.05 | APY | CHL/SLC/LIM/SER | tr APY | WHI10000272 | 1 | 0.15 | 18 | 7 | 1.79 | 306 | 0.5 | 16 | 1.5 | 0.025 | 1.5 | 1 | 68
RAB10-017 | 520499 | 57.912 | 59.436 | 509590.4322 | 7101165.0338 | 773.1868 | QCHS | 3.62 |  | CHL/SLC/LIM |  | WHI10000272 | 1 | 0.15 | 21 | 9 | 2.01 | 431 | 1 | 21 | 4 | 0.025 | 1.5 | 1 | 64
RAB10-018 | 517602 | 0 | 3.048 | 509537.2687 | 7101194.2518 | 821.6869 | QCHS | 5.1 |  | LIM | oxidized | WHI10000259 | 1 | 0.3 | 12 | 17 | 3.2 | 706 | 0.5 | 20 | 5 | 0.025 | 1.5 | 1 | 45
RAB10-018 | 517603 | 3.048 | 4.572 | 509536.1716 | 7101194.6296 | 819.7172 | QCHS | 2.89 |  | LIM/CHL | slightly oxidized | WHI10000259 | 3 | 0.15 | 4 | 27 | 3.16 | 660 | 0.5 | 25 | 3 | 0.08 | 1.5 | 1 | 50
RAB10-018 | 517604 | 4.572 | 6.096 | 509535.4403 | 7101194.8814 | 818.4041 | QCHS | 4.22 |  | LIM/CHL |  | WHI10000259 | 1 | 0.15 | 3 | 19 | 3.38 | 646 | 0.5 | 25 | 3 | 0.025 | 1.5 | 1 | 51
RAB10-018 | 517605 | 6.096 | 7.62 | 509534.7089 | 7101195.1332 | 817.0909 | QCHS | 4.24 |  | LIM/CHL |  | WHI10000259 | 1 | 0.15 | 1 | 17 | 3.47 | 750 | 0.5 | 26 | 3 | 0.025 | 1.5 | 1 | 50
RAB10-018 | 517606 | 7.62 | 9.144 | 509533.9776 | 7101195.385 | 815.7778 | QCHS | 3.51 | PY | LIM/CHL | slightly oxidized, visible PY | WHI10000259 | 1 | 0.15 | 4 | 19 | 3.39 | 760 | 1 | 25 | 6 | 0.025 | 1.5 | 1 | 48
RAB10-018 | 517607 | 9.144 | 10.668 | 509533.2462 | 7101195.6369 | 814.4647 | QCHS | 2.14 |  | SLC/CHL/LIM | silicified, with limonite stringers | WHI10000259 | 1 | 0.15 | 3 | 19 | 3.02 | 639 | 0.5 | 21 | 3 | 0.025 | 1.5 | 1 | 43
RAB10-018 | 517608 | 10.668 | 12.192 | 509532.5149 | 7101195.8887 | 813.1516 | QCHS | 4.36 | PY | SLC/CHL/LIM | panned PY | WHI10000259 | 1 | 0.15 | 3 | 20 | 3.24 | 699 | 1 | 24 | 5 | 0.025 | 1.5 | 1 | 47
RAB10-018 | 517609 | 12.192 | 13.716 | 509531.7835 | 7101196.1405 | 811.8385 | QCHS | 2.95 | PY | SLC/CHL/LIM | panned PY | WHI10000259 | 1 | 0.15 | 3 | 19 | 3.11 | 681 | 0.5 | 22 | 4 | 0.025 | 1.5 | 1 | 46
RAB10-018 | 517610 | 13.716 | 15.24 | 509531.0522 | 7101196.3923 | 810.5253 | QCHS | 3.31 | APY | CHL/SLC/SER/LIM | sericitized, bleached with LIM altered schist, small cubic APY on QTZ fragment | WHI10000259 | 1 | 0.15 | 4 | 36 | 3.44 | 877 | 3 | 25 | 4 | 0.025 | 1.5 | 1 | 52
RAB10-018 | 517611 | 15.24 | 16.764 | 509530.3208 | 7101196.6441 | 809.2122 | QZT | 3.02 |  | LIM | sandy (grain size) | WHI10000259 | 1 | 0.15 | 2 | 10 | 2.25 | 530 | 0.5 | 14 | 4 | 0.025 | 1.5 | 1 | 40
RAB10-018 | 517612 | 16.764 | 18.288 | 509529.5895 | 7101196.896 | 807.8991 | QZT | 3.6 |  | LIM |  | WHI10000259 | 1 | 0.15 | 5 | 13 | 1.97 | 371 | 0.5 | 11 | 3 | 0.025 | 1.5 | 1 | 37
RAB10-018 | 517613 | 18.288 | 19.812 | 509528.8582 | 7101197.1478 | 806.586 | QZT | 2.26 |  | LIM | Micaceous QTZ | WHI10000259 | 1 | 0.15 | 6 | 14 | 2.32 | 516 | 0.5 | 14 | 5 | 0.07 | 1.5 | 1 | 45
RAB10-018 | 517614 | 19.812 | 21.336 | 509528.1268 | 7101197.3996 | 805.2728 | QZT | 2.92 |  | LIM | Micaceous QTZ | WHI10000259 | 4 | 0.15 | 10 | 13 | 2.67 | 674 | 0.5 | 14 | 5 | 0.12 | 1.5 | 1 | 46
RAB10-018 | 517615 | 21.336 | 22.86 | 509527.3955 | 7101197.6514 | 803.9597 | QZT | 2.16 |  | LIM |  | WHI10000259 | 3 | 0.15 | 8 | 28 | 2.41 | 519 | 0.5 | 14 | 6 | 0.15 | 1.5 | 1 | 51
RAB10-018 | 517616 | 22.86 | 24.384 | 509526.6641 | 7101197.9033 | 802.6466 | QZT | 2.61 |  | LIM |  | WHI10000259 | 1 | 0.15 | 5 | 7 | 1.65 | 340 | 0.5 | 8 | 5 | 0.07 | 1.5 | 1 | 38
RAB10-018 | 517617 | 24.384 | 25.908 | 509525.9328 | 7101198.1551 | 801.3335 | QZT | 1.75 |  | LIM |  | WHI10000259 | 1 | 0.15 | 8 | 13 | 2.37 | 529 | 1 | 12 | 5 | 0.09 | 1.5 | 1 | 49
RAB10-018 | 517618 | 25.908 | 27.432 | 509525.2014 | 7101198.4069 | 800.0204 | QZT | 2.83 |  | LIM | Micaceous | WHI10000259 | 1 | 0.15 | 4 | 14 | 2.56 | 513 | 0.5 | 15 | 3 | 0.08 | 1.5 | 1 | 48
RAB10-018 | 517619 | 27.432 | 28.956 | 509524.4701 | 7101198.6587 | 798.7072 | QCHS | 2.2 | APY | LIM/CHL/SLC/SER | Pervasive alteration, QTZ rich | WHI10000259 | 1 | 0.15 | 5 | 17 | 2.63 | 535 | 4 | 16 | 4 | 0.07 | 1.5 | 1 | 49
RAB10-018 | 517620 | 28.956 | 30.48 | 509523.7387 | 7101198.9106 | 797.3941 | QCHS | 2.16 | APY | LIM/CHL/SLC/SER | Pervasive alteration, APY | WHI10000259 | 1 | 0.15 | 4 | 12 | 3.19 | 597 | 1 | 15 | 4 | 0.025 | 1.5 | 1 | 39
RAB10-019 | 517623 | 0 | 3.048 | 509491.2701 | 7101221.2949 | 821.695 | QCHS | 2.6 |  | LIM | oxidized QCHS | WHI10000260 | 1 | 0.15 | 10 | 33 | 3.71 | 742 | 0.5 | 24 | 3 | 0.025 | 1.5 | 1 | 62
RAB10-019 | 517624 | 3.048 | 4.572 | 509490.1753 | 7101221.7372 | 819.7376 | QCHS | 3.23 |  | LIM/CLY | slight clay alteration | WHI10000260 | 11 | 0.9 | 201 | 13 | 2.42 | 2651 | 1 | 16 | 6 | 0.26 | 4 | 1 | 31
RAB10-019 | 517625 | 4.572 | 6.096 | 509489.4454 | 7101222.0321 | 818.4327 | QCHS | 2.74 |  | LIM | slight clay alteration | WHI10000260 | 15 | 1.1 | 151 | 23 | 3.48 | 753 | 1 | 20 | 9 | 0.56 | 5 | 1 | 42
RAB10-019 | 517626 | 6.096 | 7.62 | 509488.7156 | 7101222.327 | 817.1277 | QCHS | 3.3 |  | LIM | bleached appearance | WHI10000260 | 5 | 0.3 | 40 | 20 | 3.15 | 732 | 0.5 | 22 | 6 | 0.19 | 1.5 | 1 | 51
RAB10-019 | 517627 | 7.62 | 9.144 | 509487.9857 | 7101222.6219 | 815.8228 | QCHS | 3.83 |  | LIM | bleached appearance | WHI10000260 | 8 | 0.3 | 44 | 16 | 3.53 | 1093 | 0.5 | 22 | 8 | 0.2 | 1.5 | 1 | 44
RAB10-019 | 517628 | 9.144 | 10.668 | 509487.2558 | 7101222.9168 | 814.5178 | QCHS | 2.49 |  | LIM | bleached appearance | WHI10000260 | 1 | 0.15 | 7 | 13 | 3.16 | 674 | 2 | 22 | 1.5 | 0.09 | 1.5 | 1 | 57
RAB10-019 | 517629 | 10.668 | 12.192 | 509486.5259 | 7101223.2117 | 813.2129 | QCHS | 4.35 |  | SER/SLC/LIM |  | WHI10000260 | 1 | 0.15 | 3 | 13 | 3.63 | 668 | 0.5 | 27 | 1.5 | 0.025 | 1.5 | 1 | 57
RAB10-019 | 517630 | 12.192 | 13.716 | 509485.7961 | 7101223.5066 | 811.9079 | QCHS | 4.19 |  | SER/SLC/LIM |  | WHI10000260 | 1 | 0.15 | 10 | 11 | 3.06 | 678 | 0.5 | 21 | 3 | 0.09 | 1.5 | 1 | 56
RAB10-019 | 517631 | 13.716 | 15.24 | 509485.0662 | 7101223.8014 | 810.603 | QCHS | 5.32 |  | SER/SLC/LIM | dark oxides, Mn? | WHI10000260 | 4 | 0.15 | 23 | 17 | 3.06 | 625 | 0.5 | 19 | 4 | 0.12 | 1.5 | 1 | 56
RAB10-019 | 517632 | 15.24 | 16.764 | 509484.3363 | 7101224.0963 | 809.298 | QCHS | 3.63 |  | SER/SLC/LIM | dark oxides, Mn? | WHI10000260 | 1 | 0.15 | 17 | 9 | 2.01 | 369 | 0.5 | 8 | 3 | 0.08 | 1.5 | 1 | 55
RAB10-019 | 517633 | 16.764 | 18.288 | 509483.6064 | 7101224.3912 | 807.9931 | QCHS | 4.02 |  | SER/SLC/LIM | purple oxidization | WHI10000260 | 8 | 0.15 | 29 | 17 | 2.9 | 596 | 0.5 | 18 | 5 | 0.12 | 1.5 | 1 | 47
RAB10-019 | 517634 | 18.288 | 19.812 | 509482.8765 | 7101224.6861 | 806.6881 | QCHS | 2.14 | APY | SER/SLC/LIM |  | WHI10000260 | 3 | 0.15 | 35 | 12 | 3.6 | 674 | 0.5 | 21 | 8 | 0.09 | 1.5 | 1 | 47
RAB10-019 | 517635 | 19.812 | 21.336 | 509482.1467 | 7101224.981 | 805.3832 | QCHS | 3.55 | APY | SER/SLC/LIM |  | WHI10000260 | 20 | 0.3 | 48 | 18 | 3.49 | 726 | 0.5 | 22 | 6 | 0.16 | 1.5 | 1 | 47
RAB10-019 | 517636 | 21.336 | 22.86 | 509481.4168 | 7101225.2759 | 804.0782 | QCHS | 2.92 | APY | SER/SLC/LIM |  | WHI10000260 | 10 | 0.4 | 47 | 9 | 3.71 | 599 | 0.5 | 11 | 6 | 0.66 | 3 | 1 | 29
RAB10-019 | 517637 | 22.86 | 24.384 | 509480.6869 | 7101225.5708 | 802.7733 | QCHS | 2.8 | APY | SER/SLC/LIM |  | WHI10000260 | 9 | 0.5 | 47 | 14 | 2.98 | 700 | 0.5 | 13 | 5 | 0.25 | 1.5 | 1 | 37
RAB10-019 | 517638 | 24.384 | 25.908 | 509479.957 | 7101225.8657 | 801.4683 | QCHS | 3.71 | APY | SER/SLC/LIM |  | WHI10000260 | 8 | 0.6 | 46 | 27 | 3.71 | 920 | 0.5 | 21 | 7 | 0.34 | 1.5 | 1 | 47
RAB10-019 | 517639 | 25.908 | 27.432 | 509479.2272 | 7101226.1606 | 800.1634 | QCHS | 3.33 | APY | SER/SLC/LIM | 1-2% visible APY | WHI10000260 | 15 | 0.8 | 57 | 60 | 4.53 | 994 | 0.5 | 31 | 7 | 0.35 | 1.5 | 1 | 41
RAB10-019 | 517640 | 27.432 | 28.956 | 509478.4973 | 7101226.4554 | 798.8584 | QCHS | 1.83 | APY | SER/SLC/LIM |  | WHI10000260 | 12 | 0.8 | 47 | 55 | 4.81 | 989 | 0.5 | 36 | 7 | 0.22 | 1.5 | 1 | 41
RAB10-019 | 517641 | 28.956 | 30.48 | 509477.7674 | 7101226.7503 | 797.5535 | QCHS | 2.52 | APY | SER/SLC/LIM | 1-2% visible APY, becoming Bio richer | WHI10000260 | 17 | 1 | 66 | 52 | 4.79 | 939 | 1 | 37 | 7 | 0.17 | 1.5 | 1 | 80
RAB10-019 | 517642 | 30.48 | 32.004 | 509477.0375 | 7101227.0452 | 796.2485 | QCHS | 2.6 |  | SLC/LIM/BIO | Biotite rich, potassic alt?, dark oxides | WHI10000260 | 40 | 1.2 | 67 | 53 | 3.95 | 645 | 2 | 25 | 6 | 0.15 | 1.5 | 1 | 86
RAB10-019 | 517643 | 32.004 | 33.528 | 509476.3077 | 7101227.3401 | 794.9436 | QCHS | 2.57 |  | SLC/LIM/BIO | Biotite rich, potassic alt?, dark oxides | WHI10000260 | 22 | 0.8 | 79 | 35 | 3.74 | 612 | 1 | 20 | 6 | 0.19 | 3 | 1 | 52
RAB10-020 | 517646 | 0 | 3.048 | 509452.271 | 7101239.2653 | 817.6882 | QCHS | 1.92 |  | LIM |  | WHI10000261 | 10 | 0.15 | 19 | 19 | 3.19 | 506 | 0.5 | 22 | 8 | 0.025 | 1.5 | 1 | 51
RAB10-020 | 517647 | 3.048 | 4.572 | 509451.1775 | 7101239.6633 | 815.7206 | QCHS | 2.45 |  | LIM |  | WHI10000261 | 5 | 0.5 | 33 | 19 | 3.34 | 560 | 0.5 | 21 | 9 | 0.025 | 1.5 | 1 | 63
RAB10-020 | 517648 | 4.572 | 6.096 | 509450.4485 | 7101239.9287 | 814.4088 | QCHS | 2.52 |  | LIM/CLY | Limonitic clay | WHI10000261 | 9 | 1 | 72 | 15 | 2.85 | 520 | 0.5 | 20 | 9 | 0.1 | 4 | 1 | 54
RAB10-020 | 517649 | 6.096 | 7.62 | 509449.7195 | 7101240.194 | 813.097 | QCHS | 3.74 |  | LIM/CLY | dark oxides appear on fractures, Mn? | WHI10000261 | 4 | 0.4 | 23 | 18 | 3.02 | 678 | 0.5 | 24 | 5 | 0.025 | 1.5 | 1 | 49
RAB10-020 | 517650 | 7.62 | 9.144 | 509448.9905 | 7101240.4593 | 811.7853 | QCHS | 3.37 |  | SER/LIM/CLY | Gouge? | WHI10000261 | 1 | 0.15 | 6 | 23 | 3.61 | 803 | 0.5 | 24 | 7 | 0.14 | 1.5 | 1 | 53
RAB10-020 | 517701 | 9.144 | 10.668 | 509448.2615 | 7101240.7247 | 810.4735 | QCHS | 1.81 |  | SER/LIM/CLY | dark oxides | WHI10000261 | 1 | 0.15 | 5 | 21 | 3.52 | 721 | 0.5 | 24 | 4 | 0.025 | 1.5 | 1 | 46
RAB10-020 | 517702 | 10.668 | 12.192 | 509447.5325 | 7101240.99 | 809.1617 | QCHS | 4 |  | SER/LIM/CLY | bleached appearance, clay, dark oxides | WHI10000261 | 1 | 0.15 | 8 | 17 | 2.94 | 689 | 0.5 | 16 | 5 | 0.025 | 1.5 | 1 | 38
RAB10-020 | 517703 | 12.192 | 13.716 | 509446.8036 | 7101241.2553 | 807.8499 | QCHS | 2.65 |  | SER/LIM/CLY |  | WHI10000261 | 2 | 0.15 | 14 | 19 | 3.12 | 767 | 0.5 | 19 | 7 | 0.025 | 1.5 | 1 | 63
RAB10-020 | 517704 | 13.716 | 15.24 | 509446.0746 | 7101241.5207 | 806.5382 | QCHS | 4.13 | APY | SER/SLC/LIM | abundant SER altered chips, 1% visible APY | WHI10000261 | 1 | 0.4 | 23 | 22 | 3.95 | 942 | 0.5 | 36 | 8 | 0.12 | 1.5 | 1 | 78
RAB10-020 | 517705 | 15.24 | 16.764 | 509445.3456 | 7101241.786 | 805.2264 | QCHS | 2.9 | APY | SER/SLC/LIM | APY xls on mikly QZ or QTZ (?) | WHI10000261 | 2 | 0.6 | 21 | 32 | 4.38 | 1049 | 0.5 | 31 | 12 | 0.25 | 1.5 | 1 | 91
RAB10-020 | 517706 | 16.764 | 18.288 | 509444.6166 | 7101242.0513 | 803.9146 | QCHS | 4.11 |  | SLC/LIM | dark oxides | WHI10000261 | 2 | 0.4 | 17 | 15 | 2.96 | 672 | 0.5 | 18 | 4 | 0.11 | 1.5 | 1 | 53
RAB10-020 | 517707 | 18.288 | 19.812 | 509443.8876 | 7101242.3167 | 802.6029 | QCHS | 2.4 |  | SLC/LIM/BIO/CHL | becoming Biotite rich (potassic alt?), chloritized, dark oxides, Mn | WHI10000261 | 2 | 0.3 | 18 | 16 | 2.98 | 642 | 0.5 | 13 | 5 | 0.07 | 1.5 | 1 | 49
RAB10-020 | 517708 | 19.812 | 21.336 | 509443.1586 | 7101242.582 | 801.2911 | QCHS | 3.38 |  | SLC/LIM/BIO/CHL | QZ vienlet | WHI10000261 | 1 | 0.15 | 13 | 9 | 2.82 | 598 | 0.5 | 11 | 1.5 | 0.025 | 1.5 | 1 | 43
RAB10-020 | 517709 | 21.336 | 22.86 | 509442.4296 | 7101242.8473 | 799.9793 | QCHS | 1.16 | APY | SLC/LIM/BIO/CHL | Mn, tr APY | WHI10000261 | 1 | 0.15 | 17 | 9 | 2.75 | 572 | 0.5 | 14 | 1.5 | 0.025 | 1.5 | 1 | 43
RAB10-020 | 517710 | 22.86 | 24.384 | 509441.7006 | 7101243.1126 | 798.6676 | QCHS | 1.29 |  | SLC/LIM/BIO/CHL | QZ-CB vienlet fragment | WHI10000261 | 1 | 0.4 | 22 | 11 | 3.07 | 722 | 0.5 | 16 | 5 | 0.025 | 1.5 | 1 | 51
RAB10-020 | 517711 | 24.384 | 25.908 | 509440.9716 | 7101243.378 | 797.3558 | QCHS | 1.4 | APY | SLC/LIM/BIO/CHL | QZ-CB vien fragment | WHI10000261 | 3 | 0.5 | 25 | 20 | 3.77 | 762 | 0.5 | 17 | 6 | 0.025 | 1.5 | 1 | 57
RAB10-020 | 517712 | 25.908 | 27.432 | 509440.2426 | 7101243.6433 | 796.044 | QCHS | 1.85 | APY | SLC/LIM/BIO/CHL | tr APY | WHI10000261 | 39 | 0.7 | 33 | 32 | 4.15 | 792 | 0.5 | 14 | 4 | 0.025 | 1.5 | 1 | 54
RAB10-021 | 517715 | 0 | 3.048 | 509415.256 | 7101262.2708 | 816.6978 | QCHS | 3.99 |  | LIM | oxidized | WHI10000261 | 46 | 0.15 | 7 | 21 | 3.86 | 733 | 0.5 | 12 | 4 | 0.05 | 1.5 | 1 | 54
RAB10-021 | 517716 | 3.048 | 4.572 | 509414.14 | 7101262.677 | 814.7445 | QCHS | 3.55 | PY | LIM | 1-3% PY | WHI10000261 | 18 | 0.15 | 3 | 15 | 3.85 | 781 | 0.5 | 17 | 1.5 | 0.13 | 1.5 | 1 | 45
RAB10-021 | 517717 | 4.572 | 6.096 | 509413.396 | 7101262.9478 | 813.4423 | QCHS | 3.93 |  | LIM | dark oxides | WHI10000261 | 14 | 0.15 | 7 | 8 | 1.76 | 156 | 0.5 | 6 | 1.5 | 0.025 | 1.5 | 1 | 9
RAB10-021 | 517718 | 6.096 | 7.62 | 509412.652 | 7101263.2186 | 812.1401 | QCHS | 2.67 |  | LIM | bleached appearance, abundant QTZ | WHI10000261 | 8 | 0.15 | 2 | 7 | 1.96 | 215 | 0.5 | 5 | 1.5 | 0.025 | 1.5 | 2 | 10
RAB10-021 | 517719 | 7.62 | 9.144 | 509411.908 | 7101263.4894 | 810.8379 | QCHS | 3.63 |  | LIM | bleached appearance | WHI10000261 | 7 | 0.15 | 8 | 35 | 2.65 | 520 | 1 | 9 | 1.5 | 0.025 | 1.5 | 1 | 18
RAB10-021 | 517720 | 9.144 | 10.668 | 509411.164 | 7101263.7602 | 809.5357 | QCHS | 3.29 |  | LIM | oxidized | WHI10000261 | 1 | 0.15 | 1 | 28 | 4.04 | 862 | 0.5 | 31 | 1.5 | 0.025 | 1.5 | 1 | 40
RAB10-021 | 517721 | 10.668 | 12.192 | 509410.42 | 7101264.031 | 808.2335 | QCHS | 4.15 | PY | LIM/CHL | visible tr PY | WHI10000261 | 1 | 0.15 | 1 | 21 | 4.06 | 786 | 0.5 | 26 | 1.5 | 0.025 | 1.5 | 1 | 42
RAB10-021 | 517722 | 12.192 | 13.716 | 509409.676 | 7101264.3017 | 806.9313 | QCHS | 2.86 | PY | CHL/SLC | Silicified, QTZ rich | WHI10000261 | 52 | 0.4 | 27 | 30 | 5.5 | 795 | 0.5 | 18 | 1.5 | 0.025 | 1.5 | 1 | 52
RAB10-021 | 517723 | 13.716 | 15.24 | 509408.932 | 7101264.5725 | 805.6291 | QCHS | 3.53 |  | SER/CHL/SLC | QTZ rich | WHI10000261 | 6 | 0.15 | 3 | 48 | 4.65 | 899 | 0.5 | 39 | 1.5 | 0.14 | 1.5 | 1 | 41
RAB10-021 | 517724 | 15.24 | 16.764 | 509408.188 | 7101264.8433 | 804.3269 | QCHS | 3.45 |  | LIM/SLC | some BIO, darkened oxides, some SER | WHI10000261 | 4 | 0.15 | 3 | 18 | 4.69 | 899 | 0.5 | 14 | 1.5 | 0.18 | 1.5 | 1 | 59
RAB10-021 | 517725 | 16.764 | 18.288 | 509407.444 | 7101265.1141 | 803.0248 | QCHS | 3.95 |  | LIM/SLC | some BIO, darkened oxides, some SER | WHI10000261 | 10 | 0.15 | 9 | 14 | 2.5 | 484 | 1 | 11 | 1.5 | 0.11 | 1.5 | 1 | 47
RAB10-021 | 517726 | 18.288 | 19.812 | 509406.7 | 7101265.3849 | 801.7226 | QCHS | 2.1 |  | LIM/SLC | some CHL,SER,BIO | WHI10000261 | 145 | 0.15 | 25 | 30 | 4.11 | 874 | 0.5 | 18 | 5 | 0.025 | 1.5 | 1 | 51
RAB10-021 | 517727 | 19.812 | 21.336 | 509405.956 | 7101265.6557 | 800.4204 | QCHS | 2.45 |  | LIM/SLC | some CHL,SER,BIO | WHI10000261 | 23 | 0.15 | 17 | 27 | 4.16 | 733 | 0.5 | 15 | 1.5 | 0.025 | 1.5 | 1 | 50
RAB10-021 | 517728 | 21.336 | 22.86 | 509405.212 | 7101265.9265 | 799.1182 | QCHS | 1.6 |  | LIM/SLC | some CHL,SER,BIO | WHI10000261 | 22 | 0.15 | 22 | 23 | 3.69 | 681 | 0.5 | 9 | 1.5 | 0.08 | 1.5 | 1 | 45
RAB10-021 | 517729 | 22.86 | 24.384 | 509404.468 | 7101266.1973 | 797.816 | QCHS | 2.75 |  | LIM/SLC | dark oxides in fractures | WHI10000261 | 11 | 0.5 | 22 | 46 | 4.62 | 797 | 0.5 | 16 | 1.5 | 0.16 | 1.5 | 1 | 57
RAB10-021 | 517730 | 24.384 | 25.908 | 509403.724 | 7101266.4681 | 796.5138 | QCHS | 1.38 | PY | LIM/SLC/SER/CHL | Large QTZ fragments with tr PY | WHI10000261 | 11 | 0.15 | 18 | 17 | 5.24 | 971 | 0.5 | 13 | 3 | 0.33 | 1.5 | 1 | 70
RAB10-021 | 517731 | 25.908 | 27.432 | 509402.98 | 7101266.7389 | 795.2116 | QCHS | 2.82 |  | LIM/SLC | some CHL,SER,BIO | WHI10000261 | 8 | 0.3 | 26 | 21 | 4.95 | 832 | 0.5 | 14 | 5 | 0.31 | 1.5 | 1 | 74
RAB10-021 | 517732 | 27.432 | 28.956 | 509402.236 | 7101267.0097 | 793.9094 | QCHS | 1.49 | PY | LIM/SLC | some CHL,SER,BIO, 1% PY | WHI10000261 | 11 | 0.4 | 25 | 24 | 5.33 | 853 | 0.5 | 15 | 5 | 0.33 | 1.5 | 1 | 68
RAB10-021 | 517733 | 28.956 | 30.48 | 509401.492 | 7101267.2805 | 792.6072 | QCHS | 2.84 |  | LIM/SLC | BIO+MUS (potassic alt?), some CHL | WHI10000261 | 6 | 0.15 | 22 | 28 | 3.84 | 563 | 0.5 | 18 | 7 | 0.16 | 1.5 | 1 | 75
RAB10-021 | 517734 | 30.48 | 32.004 | 509400.748 | 7101267.5513 | 791.305 | QCHS | 1.75 | APY | LIM/SLC | tr APY | WHI10000261 | 5 | 0.15 | 21 | 31 | 4.12 | 617 | 0.5 | 20 | 9 | 0.17 | 1.5 | 1 | 78
RAB10-021 | 517735 | 32.004 | 33.528 | 509400.004 | 7101267.8221 | 790.0028 | QCHS | 1.28 | APY | LIM/SLC/SER | 2-3% APY, some SER | WHI10000261 | 6 | 0.4 | 16 | 40 | 5.2 | 764 | 0.5 | 19 | 7 | 0.11 | 1.5 | 1 | 72
RAB10-022 | 517738 | 0 | 3.048 | 509367.2822 | 7101283.2755 | 815.6842 | QCHS | 3.65 |  | LIM | oxidized | WHI10000261 | 63 | 0.3 | 137 | 27 | 4.65 | 1023 | 0.5 | 50 | 28 | 0.025 | 1.5 | 1 | 72
RAB10-022 | 517739 | 3.048 | 4.572 | 509366.2054 | 7101283.6889 | 813.7105 | QCHS | 5.56 |  | LIM | slight oxidization, Mn | WHI10000261 | 98 | 0.15 | 136 | 19 | 4.48 | 1002 | 0.5 | 35 | 41 | 0.025 | 1.5 | 1 | 75
RAB10-022 | 517740 | 4.572 | 6.096 | 509365.4876 | 7101283.9644 | 812.3946 | QCHS | 4 |  | LIM | slight oxidization | WHI10000261 | 66 | 0.15 | 101 | 25 | 4.03 | 914 | 0.5 | 22 | 5 | 0.09 | 1.5 | 1 | 48
RAB10-022 | 517741 | 6.096 | 7.62 | 509364.7698 | 7101284.24 | 811.0788 | QCHS | 3.55 |  | LIM/CHL | bleached appearance | WHI10000261 | 8 | 0.15 | 6 | 24 | 3.58 | 776 | 0.5 | 10 | 1.5 | 0.11 | 1.5 | 1 | 40
RAB10-022 | 517742 | 7.62 | 9.144 | 509364.0519 | 7101284.5155 | 809.763 | QCHS | 5.02 |  | LIM/CHL | Bio-Chl schist | WHI10000261 | 7 | 0.15 | 10 | 15 | 3.7 | 799 | 0.5 | 15 | 1.5 | 0.1 | 1.5 | 1 | 45
RAB10-022 | 517743 | 9.144 | 10.668 | 509363.3341 | 7101284.7911 | 808.4472 | QCHS | 4.06 | PY | LIM/CHL/SLC | QZ(?) fragment with abundant PY, purple (potassic?) alteration | WHI10000261 | 5 | 0.5 | 11 | 32 | 5.98 | 1106 | 0.5 | 22 | 1.5 | 0.24 | 1.5 | 1 | 74
RAB10-022 | 517744 | 10.668 | 12.192 | 509362.6163 | 7101285.0666 | 807.1314 | QCHS | 2.9 |  | LIM/CHL | Listwanite? | WHI10000261 | 3 | 0.15 | 20 | 31 | 4.51 | 840 | 0.5 | 15 | 4 | 0.28 | 1.5 | 1 | 55
RAB10-022 | 517745 | 12.192 | 13.716 | 509361.8984 | 7101285.3422 | 805.8156 | QCHS | 2.86 |  | LIM/CHL | Listwanite? | WHI10000261 | 1 | 0.15 | 19 | 19 | 4.02 | 875 | 0.5 | 16 | 8 | 0.21 | 1.5 | 1 | 52
RAB10-022 | 517746 | 13.716 | 15.24 | 509361.1806 | 7101285.6177 | 804.4998 | QCHS | 3.3 |  | LIM/SLC | carbonate, oxides | WHI10000261 | 3 | 0.15 | 29 | 15 | 4.26 | 1114 | 0.5 | 19 | 7 | 0.11 | 4 | 1 | 64
RAB10-022 | 517747 | 15.24 | 16.764 | 509360.4628 | 7101285.8933 | 803.1839 | QCHS | 1.84 |  | LIM/SLC | abundant QTZ, oxides | WHI10000261 | 5 | 0.15 | 30 | 12 | 3.96 | 1264 | 0.5 | 20 | 9 | 0.17 | 1.5 | 1 | 59
RAB10-022 | 517748 | 16.764 | 18.288 | 509359.745 | 7101286.1688 | 801.8681 | QCHS | 2.17 |  | LIM/SLC | leached, texture in fractures (vuggy) | WHI10000261 | 8 | 0.15 | 25 | 14 | 5.78 | 1081 | 0.5 | 13 | 6 | 0.18 | 1.5 | 1 | 77
RAB10-022 | 517749 | 18.288 | 19.812 | 509359.0271 | 7101286.4444 | 800.5523 | QCHS | 1.57 |  | LIM |  | WHI10000261 | 14 | 0.15 | 31 | 20 | 5.53 | 1006 | 0.5 | 11 | 7 | 0.06 | 1.5 | 1 | 85
RAB10-022 | 517750 | 19.812 | 21.336 | 509358.3093 | 7101286.7199 | 799.2365 | QCHS | 1.51 | PY | LIM/CHL | Listwanite? | WHI10000261 | 12 | 0.15 | 28 | 22 | 5.95 | 1217 | 0.5 | 12 | 7 | 0.025 | 1.5 | 1 | 86
RAB10-022 | 517651 | 21.336 | 22.86 | 509357.5915 | 7101286.9955 | 797.9207 | QCHS | 0.61 |  | LIM/CHL | Mn | WHI10000261 | 8 | 0.15 | 28 | 15 | 3.91 | 1272 | 0.5 | 22 | 10 | 0.025 | 5 | 1 | 62
RAB10-022 | 517652 | 22.86 | 24.384 | 509356.8736 | 7101287.271 | 796.6049 | QCHS | 1.25 |  | LIM/CHL |  | WHI10000261 | 12 | 0.4 | 33 | 19 | 3.73 | 1136 | 0.5 | 22 | 9 | 0.025 | 3 | 1 | 57
RAB10-022 | 517653 | 24.384 | 25.908 | 509356.1558 | 7101287.5466 | 795.2891 | QCHS | 1.15 |  | LIM/CHL | very few chips | WHI10000261 | 7 | 0.3 | 25 | 22 | 3.29 | 849 | 0.5 | 22 | 6 | 0.025 | 4 | 1 | 51
RAB10-022 | 517654 | 25.908 | 27.432 | 509355.438 | 7101287.8221 | 793.9732 | QCHS | 1.36 |  | LIM/CHL |  | WHI10000261 | 5 | 0.15 | 23 | 23 | 3.14 | 990 | 0.5 | 22 | 7 | 0.025 | 3 | 1 | 50
RAB10-023 | 517656 | 0 | 1.524 | 509323.5806 | 7101303.1444 | 815.3804 | QWMS | 0.97 |  | LIM | oxidized | WHI10000261 | 1 | 0.15 | 1 | 2 | 1.94 | 564 | 0.5 | 3 | 1.5 | 0.025 | 1.5 | 1 | 42
RAB10-023 | 517657 | 1.524 | 3.048 | 509322.7418 | 7101303.4332 | 814.1413 | QWMS | 2.6 |  | LIM | oxidized | WHI10000261 | 6 | 0.5 | 10 | 60 | 4.52 | 916 | 0.5 | 31 | 8 | 0.025 | 1.5 | 1 | 77
RAB10-023 | 517658 | 3.048 | 4.572 | 509321.9029 | 7101303.7221 | 812.9021 | QWMS | 2.76 |  | LIM | oxidized | WHI10000261 | 2 | 0.15 | 9 | 33 | 3.26 | 778 | 0.5 | 19 | 9 | 0.025 | 1.5 | 1 | 68
RAB10-023 | 517659 | 4.572 | 6.096 | 509321.0641 | 7101304.0109 | 811.6629 | QWMS | 3.53 | PY | LIM/SLC | Carbonate, tarnished PY + oxides | WHI10000261 | 3 | 0.9 | 36 | 145 | 4.15 | 829 | 0.5 | 31 | 6 | 0.025 | 1.5 | 1 | 67
RAB10-023 | 517660 | 6.096 | 7.62 | 509320.2253 | 7101304.2997 | 810.4238 | QWMS | 3.12 | PY | LIM/SLC | tarnished PY + oxides on small QTZ fragment, Mn | WHI10000261 | 1 | 0.15 | 26 | 33 | 4.08 | 795 | 0.5 | 31 | 14 | 0.025 | 1.5 | 1 | 69
RAB10-023 | 517661 | 7.62 | 9.144 | 509319.3865 | 7101304.5886 | 809.1846 | QWMS | 4.72 | PY | LIM/SLC | tarnished PY + oxides on small QTZ fragment, Mn | WHI10000261 | 1 | 0.15 | 17 | 38 | 3.8 | 748 | 0.5 | 30 | 7 | 0.025 | 1.5 | 1 | 58
RAB10-023 | 517662 | 9.144 | 10.668 | 509318.5477 | 7101304.8774 | 807.9454 | QWMS | 2.84 |  | LIM/SLC |  | WHI10000261 | 1 | 0.15 | 23 | 35 | 4.56 | 790 | 0.5 | 35 | 7 | 0.025 | 1.5 | 1 | 73
RAB10-023 | 517663 | 10.668 | 12.192 | 509317.7088 | 7101305.1662 | 806.7063 | QWMS | 4.13 | PY | LIM/SLC |  | WHI10000261 | 1 | 0.15 | 18 | 32 | 3.7 | 514 | 0.5 | 32 | 11 | 0.025 | 1.5 | 1 | 71
RAB10-023 | 517664 | 12.192 | 13.716 | 509316.87 | 7101305.4551 | 805.4671 | QWMS | 3.33 |  | LIM/SLC |  | WHI10000261 | 1 | 0.15 | 18 | 35 | 3.88 | 615 | 0.5 | 38 | 10 | 0.025 | 1.5 | 1 | 72
RAB10-023 | 517665 | 13.716 | 15.24 | 509316.0312 | 7101305.7439 | 804.2279 | QWMS | 4.95 |  | LIM/SLC |  | WHI10000261 | 1 | 0.15 | 14 | 39 | 4.41 | 682 | 0.5 | 39 | 12 | 0.025 | 1.5 | 1 | 85
RAB10-023 | 517666 | 15.24 | 16.764 | 509315.1924 | 7101306.0327 | 802.9888 | QWMS | 2.76 |  | LIM/SLC |  | WHI10000261 | 1 | 0.15 | 14 | 28 | 3.55 | 745 | 0.5 | 29 | 9 | 0.025 | 1.5 | 1 | 59
RAB10-023 | 517667 | 16.764 | 18.288 | 509314.3535 | 7101306.3215 | 801.7496 | QWMS | 4.18 |  | LIM/SLC |  | WHI10000261 | 1 | 0.15 | 22 | 26 | 3.53 | 596 | 0.5 | 29 | 9 | 0.025 | 1.5 | 1 | 53
RAB10-023 | 517668 | 18.288 | 19.812 | 509313.5147 | 7101306.6104 | 800.5104 | QWMS | 2.75 | PY | LIM/SLC | some SER? | WHI10000261 | 1 | 0.15 | 45 | 23 | 3.75 | 740 | 0.5 | 37 | 8 | 0.025 | 1.5 | 1 | 53
RAB10-023 | 517669 | 19.812 | 21.336 | 509312.6759 | 7101306.8992 | 799.2713 | QWMS | 3.69 |  | LIM/SLC | oxides in fractures | WHI10000261 | 1 | 0.15 | 44 | 40 | 4.14 | 738 | 0.5 | 41 | 12 | 0.025 | 1.5 | 1 | 66
RAB10-023 | 517670 | 21.336 | 22.86 | 509311.8371 | 7101307.188 | 798.0321 | QWMS | 2.61 |  | LIM/SLC | oxides in fractures | WHI10000261 | 1 | 0.15 | 36 | 28 | 4.09 | 767 | 0.5 | 42 | 17 | 0.025 | 1.5 | 1 | 69
RAB10-023 | 517671 | 22.86 | 24.384 | 509310.9983 | 7101307.4769 | 796.7929 | QWMS | 4.7 | PY | LIM/SLC | tarnished PY + oxides | WHI10000261 | 7 | 0.4 | 481 | 29 | 3.89 | 839 | 0.5 | 42 | 19 | 0.025 | 1.5 | 1 | 81
RAB10-023 | 517672 | 24.384 | 25.908 | 509310.1594 | 7101307.7657 | 795.5538 | QWMS | 2.05 |  | LIM/SLC | oxides in fractures | WHI10000261 | 6 | 0.5 | 327 | 22 | 4.1 | 1102 | 0.5 | 37 | 167 | 0.025 | 1.5 | 1 | 217
RAB10-023 | 517673 | 25.908 | 27.432 | 509309.3206 | 7101308.0545 | 794.3146 | QWMS | 4.74 |  | LIM/SLC |  | WHI10000261 | 4 | 0.15 | 207 | 27 | 2.94 | 764 | 1 | 26 | 15 | 0.025 | 1.5 | 1 | 61
RAB10-023 | 517674 | 27.432 | 28.956 | 509308.4818 | 7101308.3433 | 793.0754 | QWMS | 3.18 |  | LIM/SLC |  | WHI10000261 | 2 | 0.15 | 56 | 35 | 2.64 | 611 | 1 | 27 | 15 | 0.025 | 1.5 | 1 | 61
RAB10-023 | 517675 | 28.956 | 30.48 | 509307.643 | 7101308.6322 | 791.8363 | QWMS | 3.93 |  | LIM/SLC |  | WHI10000261 | 5 | 0.3 | 27 | 76 | 2.63 | 759 | 1 | 28 | 11 | 0.025 | 1.5 | 1 | 69
RAB10-023 | 517676 | 30.48 | 32.004 | 509306.8042 | 7101308.921 | 790.5971 | QWMS | 2.98 |  | LIM/SLC | QTZ rich | WHI10000261 | 5 | 0.15 | 122 | 33 | 3.28 | 805 | 2 | 37 | 22 | 0.025 | 1.5 | 1 | 83
RAB10-023 | 517677 | 32.004 | 33.528 | 509305.9653 | 7101309.2098 | 789.3579 | QWMS | 3.07 |  | LIM/SLC | QTZ rich | WHI10000261 | 3 | 0.15 | 97 | 31 | 3.74 | 744 | 2 | 34 | 16 | 0.025 | 1.5 | 1 | 75
RAB10-023 | 517678 | 33.528 | 35.052 | 509305.1265 | 7101309.4987 | 788.1188 | QWMS | 1.24 | APY | LIM/SLC | Carbonate, tr APY, oxides | WHI10000261 | 2 | 0.15 | 47 | 27 | 3.21 | 510 | 0.5 | 25 | 9 | 0.025 | 1.5 | 1 | 56
RAB10-023 | 517679 | 35.052 | 36.576 | 509304.2877 | 7101309.7875 | 786.8796 | QWMS | 2.09 |  | LIM/SLC | Carbonate, oxides | WHI10000261 | 4 | 0.3 | 47 | 31 | 3.17 | 481 | 2 | 30 | 7 | 0.025 | 1.5 | 1 | 58
RAB10-024 | 517681 | 0 | 1.524 | 509269.628 | 7101324.1354 | 814.3489 | QWMS | 1.13 |  | LIM | oxidized | WHI10000261 | 1 | 0.15 | 2 | 2 | 1.96 | 574 | 0.5 | 3 | 1.5 | 0.025 | 1.5 | 1 | 45
RAB10-024 | 517682 | 1.524 | 3.048 | 509268.884 | 7101324.4062 | 813.0467 | QWMS | 2.38 |  | LIM | oxidized | WHI10000261 | 3 | 0.15 | 29 | 29 | 4.06 | 880 | 1 | 23 | 9 | 0.025 | 1.5 | 1 | 87
RAB10-024 | 517683 | 3.048 | 4.572 | 509268.14 | 7101324.677 | 811.7445 | QWMS | 3.06 |  | LIM | oxidized | WHI10000261 | 13 | 0.15 | 476 | 38 | 3.51 | 697 | 2 | 57 | 10 | 0.025 | 1.5 | 1 | 92
RAB10-024 | 517684 | 4.572 | 6.096 | 509267.396 | 7101324.9478 | 810.4423 | QWMS | 4.3 |  | LIM | oxidized | WHI10000261 | 2 | 0.15 | 155 | 32 | 3.76 | 706 | 1 | 40 | 8 | 0.025 | 1.5 | 1 | 69
RAB10-024 | 517685 | 6.096 | 7.62 | 509266.652 | 7101325.2186 | 809.1401 | QWMS | 3.2 |  | LIM | oxidized | WHI10000261 | 1 | 0.15 | 58 | 24 | 2.9 | 738 | 1 | 29 | 9 | 0.025 | 1.5 | 1 | 75
RAB10-024 | 517686 | 7.62 | 9.144 | 509265.908 | 7101325.4894 | 807.8379 | QWMS | 3.23 |  | LIM/CHL | some chloritization | WHI10000261 | 5 | 0.15 | 32 | 60 | 2.33 | 425 | 0.5 | 22 | 5 | 0.025 | 1.5 | 1 | 72
RAB10-024 | 517687 | 9.144 | 10.668 | 509265.164 | 7101325.7602 | 806.5357 | QWMS | 3.82 |  | LIM/CHL | abundant QTZ, slightly chloritized | WHI10000261 | 6 | 0.15 | 147 | 22 | 2.2 | 323 | 1 | 16 | 9 | 0.09 | 1.5 | 1 | 46
RAB10-024 | 517688 | 10.668 | 12.192 | 509264.42 | 7101326.031 | 805.2335 | QWMS | 5.98 | PY | LIM/SLC/CHL | silicified, oxides + PY in fractures, slightly chloritized | WHI10000261 | 29 | 0.15 | 269 | 16 | 1.88 | 169 | 1 | 12 | 7 | 0.11 | 1.5 | 1 | 30
RAB10-024 | 517689 | 12.192 | 13.716 | 509263.676 | 7101326.3017 | 803.9313 | QWMS | 5.02 |  | LIM/SLC | abundant QTZ | WHI10000261 | 11 | 0.15 | 160 | 20 | 1.84 | 272 | 1 | 15 | 8 | 0.09 | 1.5 | 1 | 34
RAB10-024 | 517690 | 13.716 | 15.24 | 509262.932 | 7101326.5725 | 802.6291 | QWMS | 4.78 |  | LIM/SLC | abundant QTZ, some SER alt. + oxides in fractures, APY vugs? | WHI10000261 | 7 | 0.15 | 109 | 19 | 2.06 | 276 | 1 | 18 | 10 | 0.06 | 1.5 | 1 | 46
RAB10-024 | 517691 | 15.24 | 16.764 | 509262.188 | 7101326.8433 | 801.3269 | QWMS | 2.77 |  | LIM/SLC | abundant QTZ, some SER alt. + oxides in fractures | WHI10000261 | 7 | 0.15 | 171 | 27 | 2.17 | 352 | 1 | 18 | 9 | 0.06 | 1.5 | 1 | 48
RAB10-024 | 517692 | 16.764 | 18.288 | 509261.444 | 7101327.1141 | 800.0248 | QWMS | 4.05 |  | LIM/SLC | carbonate, oxides in fractures | WHI10000261 | 4 | 0.15 | 95 | 22 | 2.31 | 330 | 0.5 | 14 | 9 | 0.025 | 1.5 | 1 | 72
RAB10-024 | 517693 | 18.288 | 19.812 | 509260.7 | 7101327.3849 | 798.7226 | QWMS | 2.29 | APY | LIM/SLC | APY ? | WHI10000261 | 3 | 0.15 | 90 | 26 | 2.07 | 310 | 0.5 | 14 | 8 | 0.025 | 1.5 | 1 | 94
RAB10-024 | 517694 | 19.812 | 21.336 | 509259.956 | 7101327.6557 | 797.4204 | QWMS | 3.87 | APY | LIM/SLC | APY ? | WHI10000261 | 3 | 0.15 | 72 | 23 | 2.08 | 280 | 0.5 | 12 | 5 | 0.025 | 1.5 | 1 | 108
RAB10-024 | 517695 | 21.336 | 22.86 | 509259.212 | 7101327.9265 | 796.1182 | QWMS | 2.7 |  | LIM/SLC | Bio-Mus schist | WHI10000261 | 4 | 0.15 | 99 | 26 | 2.16 | 331 | 0.5 | 14 | 8 | 0.025 | 1.5 | 1 | 90
RAB10-024 | 517696 | 22.86 | 24.384 | 509258.468 | 7101328.1973 | 794.816 | QWMS | 2.65 | PY | LIM/SLC | dendritic oxides + PY in fractures | WHI10000261 | 4 | 0.15 | 86 | 22 | 2.21 | 323 | 1 | 14 | 8 | 0.025 | 1.5 | 1 | 77
RAB10-024 | 517697 | 24.384 | 25.908 | 509257.724 | 7101328.4681 | 793.5138 | QWMS | 1.85 | PY | LIM/SLC | Bio-Mus schist, PY | WHI10000261 | 3 | 0.15 | 82 | 21 | 2.52 | 348 | 0.5 | 18 | 8 | 0.025 | 1.5 | 1 | 63
RAB10-024 | 517698 | 25.908 | 27.432 | 509256.98 | 7101328.7389 | 792.2116 | QWMS | 4.15 | PY | LIM/SLC | Biotite rich + PY | WHI10000261 | 2 | 0.15 | 79 | 23 | 2.69 | 311 | 0.5 | 23 | 5 | 0.025 | 1.5 | 1 | 56
RAB10-024 | 517699 | 27.432 | 28.956 | 509256.236 | 7101329.0097 | 790.9094 | QWMS | 2.67 | PY | LIM/SLC | tarnished PY | WHI10000261 | 1 | 0.15 | 81 | 22 | 2.76 | 320 | 0.5 | 26 | 4 | 0.025 | 1.5 | 1 | 55
RAB10-024 | 517700 | 28.956 | 30.48 | 509255.492 | 7101329.2805 | 789.6072 | QWMS | 3.31 |  | LIM/SLC | Biotite rich + oxides | WHI10000261 | 3 | 0.15 | 89 | 22 | 2.53 | 273 | 0.5 | 30 | 4 | 0.025 | 1.5 | 1 | 47
RAB10-024 | 517751 | 30.48 | 32.004 | 509254.748 | 7101329.5513 | 788.305 | QWMS | 1.69 |  | LIM/SLC | Biotite rich | WHI10000261 | 1 | 0.15 | 121 | 20 | 2.48 | 240 | 0.5 | 29 | 1.5 | 0.025 | 1.5 | 1 | 46
RAB10-024 | 517752 | 32.004 | 33.528 | 509254.004 | 7101329.8221 | 787.0028 | QWMS | 3.58 |  | LIM/SLC | Biotite rich | WHI10000261 | 1 | 0.15 | 121 | 18 | 2.52 | 219 | 0.5 | 26 | 4 | 0.025 | 1.5 | 1 | 46
RAB10-025 | 517755 | 0 | 3.048 | 509223.236 | 7101343.3243 | 813.7219 | QWMS | 2.34 |  | LIM/CLY | oxidized | WHI10000261 | 1 | 0.15 | 15 | 35 | 3.15 | 571 | 2 | 26 | 12 | 0.025 | 1.5 | 1 | 85
RAB10-025 | 517756 | 3.048 | 4.572 | 509222.0899 | 7101343.8108 | 811.8047 | QWMS | 2.38 |  | LIM | QTZ rich | WHI10000261 | 1 | 0.15 | 3 | 49 | 1.99 | 270 | 1 | 20 | 18 | 0.025 | 1.5 | 1 | 85
RAB10-025 | 517757 | 4.572 | 6.096 | 509221.3258 | 7101344.1351 | 810.5265 | QWMS | 5.05 |  | LIM | QTZ rich | WHI10000261 | 1 | 0.15 | 6 | 21 | 1.2 | 138 | 1 | 25 | 6 | 0.025 | 1.5 | 1 | 82
RAB10-025 | 517758 | 6.096 | 7.62 | 509220.5618 | 7101344.4594 | 809.2484 | QWMS | 2.03 |  | LIM |  | WHI10000261 | 1 | 0.15 | 18 | 47 | 2.52 | 622 | 2 | 36 | 8 | 0.025 | 1.5 | 3 | 110
RAB10-025 | 517759 | 7.62 | 9.144 | 509219.7977 | 7101344.7838 | 807.9703 | QWMS | 5.18 |  | LIM |  | WHI10000261 | 3 | 0.15 | 26 | 45 | 3.11 | 636 | 2 | 33 | 10 | 0.025 | 1.5 | 1 | 108
RAB10-025 | 517760 | 9.144 | 10.668 | 509219.0337 | 7101345.1081 | 806.6921 | QWMS | 5.98 |  | LIM |  | WHI10000261 | 13 | 0.3 | 62 | 55 | 2.63 | 544 | 2 | 21 | 14 | 0.025 | 1.5 | 1 | 175
RAB10-025 | 517761 | 10.668 | 12.192 | 509218.2697 | 7101345.4324 | 805.414 | QWMS | 4.67 |  | LIM |  | WHI10000261 | 11 | 0.15 | 48 | 29 | 2.47 | 595 | 1 | 16 | 10 | 0.025 | 1.5 | 1 | 122
RAB10-025 | 517762 | 12.192 | 13.716 | 509217.5056 | 7101345.7567 | 804.1359 | QWMS | 3.6 |  | LIM |  | WHI10000261 | 8 | 0.15 | 47 | 33 | 2.87 | 628 | 1 | 23 | 9 | 0.025 | 1.5 | 1 | 105
RAB10-025 | 517763 | 13.716 | 15.24 | 509216.7416 | 7101346.081 | 802.8577 | QWMS | 4.23 | PY | LIM/SLC | QZ fragment + LIM stringers, LIM-PY vienlets | WHI10000261 | 10 | 0.15 | 57 | 31 | 2.89 | 707 | 2 | 25 | 9 | 0.025 | 1.5 | 1 | 99
RAB10-025 | 517764 | 15.24 | 16.764 | 509215.9775 | 7101346.4053 | 801.5796 | QWMS | 2.84 |  | LIM/SLC |  | WHI10000261 | 5 | 0.15 | 35 | 30 | 3.16 | 627 | 1 | 31 | 7 | 0.025 | 1.5 | 1 | 96
RAB10-025 | 517765 | 16.764 | 18.288 | 509215.2135 | 7101346.7297 | 800.3015 | QWMS | 3.1 |  | LIM/SLC |  | WHI10000261 | 4 | 0.15 | 24 | 31 | 3.13 | 627 | 1 | 30 | 7 | 0.025 | 1.5 | 1 | 103
RAB10-025 | 517766 | 18.288 | 19.812 | 509214.4494 | 7101347.054 | 799.0233 | QWMS | 2.78 | PY | LIM/SLC | tr PY | WHI10000261 | 3 | 0.15 | 28 | 32 | 3.41 | 657 | 1 | 28 | 7 | 0.025 | 1.5 | 1 | 104
RAB10-025 | 517767 | 19.812 | 21.336 | 509213.6854 | 7101347.3783 | 797.7452 | QWMS | 3.29 |  | LIM/SLC |  | WHI10000261 | 11 | 0.15 | 36 | 27 | 3.31 | 541 | 0.5 | 31 | 5 | 0.025 | 1.5 | 1 | 90
RAB10-025 | 517768 | 21.336 | 22.86 | 509212.9213 | 7101347.7026 | 796.4671 | QWMS | 2.28 |  | LIM/SLC |  | WHI10000261 | 6 | 0.15 | 64 | 29 | 3.17 | 511 | 0.5 | 29 | 5 | 0.025 | 1.5 | 1 | 82
RAB10-025 | 517769 | 22.86 | 24.384 | 509212.1573 | 7101348.0269 | 795.1889 | QWMS | 2.9 |  | LIM/SLC |  | WHI10000261 | 5 | 0.15 | 73 | 30 | 3.45 | 490 | 0.5 | 31 | 4 | 0.025 | 1.5 | 1 | 79
RAB10-025 | 517770 | 24.384 | 25.908 | 509211.3932 | 7101348.3513 | 793.9108 | QWMS | 2.55 |  | LIM/SLC |  | WHI10000261 | 4 | 0.15 | 39 | 28 | 2.88 | 542 | 1 | 29 | 5 | 0.025 | 1.5 | 1 | 74
RAB10-025 | 517771 | 25.908 | 27.432 | 509210.6292 | 7101348.6756 | 792.6327 | QWMS | 3.36 |  | LIM/SLC/SER | slightly sericitized | WHI10000261 | 3 | 0.3 | 29 | 28 | 2.9 | 529 | 1 | 33 | 4 | 0.025 | 1.5 | 1 | 69
RAB10-025 | 517772 | 27.432 | 28.956 | 509209.8651 | 7101348.9999 | 791.3545 | QWMS | 2.99 |  | LIM/SLC/SER | slightly sericitized | WHI10000261 | 20 | 0.15 | 196 | 27 | 3.01 | 505 | 1 | 33 | 5 | 0.025 | 1.5 | 1 | 75
RAB10-025 | 517773 | 28.956 | 30.48 | 509209.1011 | 7101349.3242 | 790.0764 | QWMS | 3.04 |  | LIM/SLC/SER | slightly sericitized | WHI10000261 | 28 | 0.15 | 332 | 34 | 3.41 | 658 | 2 | 35 | 8 | 0.025 | 1.5 | 1 | 90
RAB10-026 | 517776 | 0 | 3.048 | 509175.2314 | 7101369.2951 | 812.7175 | QWMS | 2.62 |  | LIM/CLY |  | WHI10000261 | 3 | 0.15 | 18 | 28 | 3.06 | 468 | 1 | 13 | 13 | 0.025 | 1.5 | 1 | 103
RAB10-026 | 517777 | 3.048 | 4.572 | 509174.0784 | 7101369.7376 | 810.7938 | QWMS | 3.4 |  | LIM | abundant QTZ, LIM stringers | WHI10000261 | 6 | 0.15 | 10 | 19 | 2.91 | 472 | 0.5 | 12 | 8 | 0.025 | 1.5 | 1 | 65
RAB10-026 | 517778 | 4.572 | 6.096 | 509173.3098 | 7101370.0327 | 809.5114 | QWMS | 4.19 |  | LIM |  | WHI10000261 | 1 | 0.15 | 8 | 23 | 2.75 | 480 | 0.5 | 20 | 23 | 0.025 | 1.5 | 1 | 118
RAB10-026 | 517779 | 6.096 | 7.62 | 509172.5411 | 7101370.3277 | 808.2289 | QWMS | 4.24 |  | LIM |  | WHI10000261 | 1 | 0.15 | 7 | 16 | 2.81 | 461 | 0.5 | 21 | 19 | 0.025 | 1.5 | 1 | 90
RAB10-026 | 517780 | 7.62 | 9.144 | 509171.7725 | 7101370.6228 | 806.9465 | QWMS | 5.75 |  | LIM |  | WHI10000261 | 6 | 0.15 | 12 | 23 | 3.05 | 507 | 0.5 | 17 | 13 | 0.025 | 1.5 | 1 | 82
RAB10-026 | 517781 | 9.144 | 10.668 | 509171.0038 | 7101370.9178 | 805.664 | QWMS | 3.46 |  | LIM | pervasive oxidization, oxides in fractures | WHI10000261 | 3 | 0.15 | 24 | 20 | 2.81 | 466 | 0.5 | 18 | 12 | 0.025 | 1.5 | 1 | 79
RAB10-026 | 517782 | 10.668 | 12.192 | 509170.2352 | 7101371.2129 | 804.3815 | QWMS | 4.99 |  | LIM | pervasive oxidization, oxides in fractures | WHI10000261 | 3 | 0.15 | 20 | 14 | 2.95 | 468 | 0.5 | 13 | 13 | 0.025 | 1.5 | 1 | 74
RAB10-026 | 517783 | 12.192 | 13.716 | 509169.4665 | 7101371.508 | 803.0991 | QWMS | 3.26 |  | LIM/SLC | dark grey QTZ layer | WHI10000261 | 1 | 0.15 | 15 | 18 | 3 | 410 | 0.5 | 20 | 9 | 0.025 | 1.5 | 1 | 75
RAB10-026 | 517784 | 13.716 | 15.24 | 509168.6979 | 7101371.803 | 801.8166 | QWMS | 4.45 |  | LIM/SLC | QTZ rich | WHI10000261 | 1 | 0.15 | 21 | 21 | 3.16 | 348 | 0.5 | 25 | 7 | 0.025 | 1.5 | 1 | 71
RAB10-026 | 517785 | 15.24 | 16.764 | 509167.9293 | 7101372.0981 | 800.5341 | QWMS | 4.06 |  | LIM/SLC | QTZ rich | WHI10000261 | 3 | 0.15 | 24 | 20 | 2.81 | 401 | 2 | 23 | 6 | 0.025 | 1.5 | 1 | 72
RAB10-026 | 517786 | 16.764 | 18.288 | 509167.1606 | 7101372.3931 | 799.2517 | QWMS | 4.53 |  | LIM/SLC | QTZ rich | WHI10000261 | 3 | 0.4 | 31 | 27 | 2.84 | 377 | 2 | 25 | 4 | 0.025 | 1.5 | 1 | 68
RAB10-026 | 517787 | 18.288 | 19.812 | 509166.392 | 7101372.6882 | 797.9692 | QWMS | 3.22 |  | LIM/SLC | QTZ rich | WHI10000261 | 4 | 0.15 | 72 | 28 | 3.29 | 476 | 2 | 27 | 8 | 0.025 | 1.5 | 1 | 82
RAB10-026 | 517788 | 19.812 | 21.336 | 509165.6233 | 7101372.9832 | 796.6868 | QWMS | 3.97 | PY | LIM/SLC | dark grey QTZ layer + tr PY | WHI10000261 | 9 | 0.5 | 149 | 32 | 3.92 | 427 | 1 | 33 | 7 | 0.025 | 1.5 | 1 | 111
RAB10-026 | 517789 | 21.336 | 22.86 | 509164.8547 | 7101373.2783 | 795.4043 | QWMS | 4.37 |  | LIM/SLC | QTZ rich | WHI10000261 | 6 | 0.3 | 99 | 37 | 4.11 | 436 | 1 | 37 | 7 | 0.025 | 1.5 | 1 | 114
RAB10-026 | 517790 | 22.86 | 24.384 | 509164.0861 | 7101373.5733 | 794.1218 | QWMS | 3.7 |  | LIM/SLC |  | WHI10000261 | 4 | 0.15 | 65 | 42 | 4.32 | 481 | 1 | 40 | 6 | 0.025 | 1.5 | 1 | 115
RAB10-026 | 517791 | 24.384 | 25.908 | 509163.3174 | 7101373.8684 | 792.8394 | QWMS | 3.92 |  | LIM/SLC |  | WHI10000261 | 12 | 0.15 | 51 | 36 | 3.67 | 520 | 1 | 35 | 10 | 0.025 | 1.5 | 1 | 103
RAB10-026 | 517792 | 25.908 | 27.432 | 509162.5488 | 7101374.1634 | 791.5569 | QWMS | 2.55 |  | LIM/SLC |  | WHI10000261 | 3 | 0.3 | 41 | 26 | 3.13 | 537 | 1 | 28 | 11 | 0.025 | 1.5 | 1 | 87
RAB10-026 | 517793 | 27.432 | 28.956 | 509161.7801 | 7101374.4585 | 790.2744 | QWMS | 2.31 |  | LIM/SLC |  | WHI10000261 | 3 | 0.3 | 31 | 26 | 2.85 | 581 | 1 | 25 | 12 | 0.025 | 1.5 | 1 | 81
RAB10-026 | 517794 | 28.956 | 30.48 | 509161.0115 | 7101374.7535 | 788.992 | QWMS | 2.96 | PY | LIM/SLC | dendritic oxides + PY in fractures | WHI10000261 | 2 | 0.15 | 26 | 26 | 2.58 | 617 | 1 | 23 | 11 | 0.025 | 1.5 | 1 | 75
RAB10-027 | 517797 | 0 | 3.048 | 509130.2387 | 7101398.3076 | 813.7161 | QWMS | 2.88 |  | CLY/LIM |  | WHI10000333 | 5 | 0.15 | 22 | 35 | 2.89 | 481 | 2 | 18 | 6 | 0.025 | 1.5 | 1 | 75
RAB10-027 | 517798 | 3.048 | 4.572 | 509129.0968 | 7101398.769 | 811.7903 | QWMS | 3.39 |  | LIM |  | WHI10000333 | 1 | 0.15 | 11 | 22 | 3.84 | 604 | 2 | 13 | 17 | 0.025 | 1.5 | 1 | 115
RAB10-027 | 517799 | 4.572 | 6.096 | 509128.3355 | 7101399.0765 | 810.5064 | QWMS | 4.93 |  | LIM |  | WHI10000333 | 1 | 0.15 | 23 | 21 | 2.92 | 404 | 2 | 18 | 14 | 0.025 | 1.5 | 1 | 93
RAB10-027 | 517800 | 6.096 | 7.62 | 509127.5742 | 7101399.3841 | 809.2225 | QWMS | 4.07 |  | LIM/CHL | green CHL alt. fragment, metallic silver mica | WHI10000333 | 1 | 0.15 | 36 | 24 | 2.78 | 435 | 1 | 39 | 4 | 0.025 | 1.5 | 1 | 69
RAB10-027 | 517801 | 7.62 | 9.144 | 509126.8129 | 7101399.6917 | 807.9386 | QWMS | 4.64 | PY | LIM/SLC | slightly silicified + diss PY, metallic silver mica | WHI10000333 | 10 | 0.15 | 228 | 27 | 3.48 | 399 | 1 | 35 | 1.5 | 0.025 | 1.5 | 1 | 78
RAB10-027 | 517802 | 9.144 | 10.668 | 509126.0516 | 7101399.9993 | 806.6547 | QWMS | 2.61 | SX | LIM/SLC | Large QTZ fragment + LIM/sulfide stringers (APY?), Diss. APY 1% | WHI10000333 | 8 | 0.15 | 167 | 21 | 3 | 405 | 0.5 | 37 | 1.5 | 0.025 | 1.5 | 1 | 75
RAB10-027 | 517803 | 10.668 | 12.192 | 509125.2903 | 7101400.3069 | 805.3708 | QWMS | 3.7 | SX | LIM/SLC | some SER, silicified tr. Sulfides (APY?), metallic silver mica | WHI10000333 | 10 | 0.15 | 123 | 24 | 2.49 | 351 | 0.5 | 47 | 1.5 | 0.025 | 1.5 | 1 | 61
RAB10-027 | 517804 | 12.192 | 13.716 | 509124.529 | 7101400.6145 | 804.0869 | QWMS | 2.16 | SX | LIM/SLC | 3-4% Diss sulfides (APY?), metallic silver mica | WHI10000333 | 5 | 0.15 | 68 | 32 | 3.96 | 377 | 0.5 | 47 | 1.5 | 0.025 | 1.5 | 1 | 99
RAB10-027 | 517805 | 13.716 | 15.24 | 509123.7677 | 7101400.9221 | 802.803 | QWMS | 3.37 | SX | LIM/SLC | Diss (2%) sulfides (APY?), Mn stained fractures, metallic silver mica | WHI10000333 | 3 | 0.15 | 79 | 29 | 4.16 | 335 | 1 | 45 | 1.5 | 0.025 | 1.5 | 1 | 96
RAB10-027 | 517806 | 15.24 | 16.764 | 509123.0064 | 7101401.2296 | 801.5191 | QWMS | 2.52 | SX | LIM/SLC | dark red (HEM) stained fragment, tr SX, metallic silver mica | WHI10000333 | 3 | 0.15 | 55 | 26 | 3.58 | 268 | 0.5 | 39 | 1.5 | 0.025 | 1.5 | 1 | 82
RAB10-027 | 517807 | 16.764 | 18.288 | 509122.2451 | 7101401.5372 | 800.2352 | QWMS | 4.35 | SX | LIM/SLC | dark oxides in fractures + tr Sulfides, metallic silver mica | WHI10000333 | 3 | 0.15 | 37 | 27 | 3.1 | 195 | 0.5 | 33 | 1.5 | 0.025 | 1.5 | 1 | 64
RAB10-027 | 517808 | 18.288 | 19.812 | 509121.4838 | 7101401.8448 | 798.9513 | QWMS | 2.3 |  | LIM/SLC | metallic silver mica | WHI10000333 | 3 | 0.15 | 62 | 24 | 2.53 | 239 | 0.5 | 33 | 1.5 | 0.025 | 1.5 | 1 | 66
RAB10-027 | 517809 | 19.812 | 21.336 | 509120.7225 | 7101402.1524 | 797.6674 | QWMS | 3.09 | SX | LIM/SLC | tr. SX, metallic silver mica | WHI10000333 | 4 | 0.15 | 64 | 26 | 2.48 | 324 | 0.5 | 35 | 1.5 | 0.025 | 1.5 | 1 | 65
RAB10-027 | 517810 | 21.336 | 22.86 | 509119.9612 | 7101402.46 | 796.3835 | QWMS | 2.63 | SX | LIM/SLC | tr. SX (APY?), metallic silver mica | WHI10000333 | 1 | 0.15 | 60 | 27 | 3.23 | 275 | 0.5 | 35 | 1.5 | 0.025 | 1.5 | 1 | 72
RAB10-027 | 517811 | 22.86 | 24.384 | 509119.1999 | 7101402.7676 | 795.0996 | QWMS | 2.45 | SX | LIM/SLC | tr. SX, metallic silver mica | WHI10000333 | 1 | 0.15 | 56 | 23 | 3.92 | 248 | 0.5 | 35 | 1.5 | 0.025 | 1.5 | 1 | 75
RAB10-027 | 517812 | 24.384 | 25.908 | 509118.4386 | 7101403.0751 | 793.8157 | QWMS | 1.8 | SX | LIM/SLC | tr. SX, metallic silver mica | WHI10000333 | 3 | 0.15 | 70 | 22 | 3.32 | 315 | 0.5 | 37 | 1.5 | 0.025 | 1.5 | 1 | 72
RAB10-027 | 517813 | 25.908 | 27.432 | 509117.6773 | 7101403.3827 | 792.5318 | QWMS | 2.79 | SX | LIM/SLC | tr. SX, metallic silver mica | WHI10000333 | 1 | 0.15 | 77 | 22 | 2.52 | 322 | 0.5 | 33 | 1.5 | 0.025 | 1.5 | 1 | 63
RAB10-027 | 517814 | 27.432 | 28.956 | 509116.916 | 7101403.6903 | 791.2479 | QWMS | 1.89 | SX | LIM/SLC/SER | yellow-green SER alt? chip, metallic silver mica | WHI10000333 | 3 | 0.15 | 79 | 27 | 2.38 | 461 | 0.5 | 29 | 1.5 | 0.025 | 1.5 | 1 | 60
RAB10-027 | 517815 | 28.956 | 30.48 | 509116.1547 | 7101403.9979 | 789.964 | QWMS | 3 | SX | LIM/SLC | tr. SX, metallic silver mica | WHI10000333 | 1 | 0.15 | 72 | 31 | 2.4 | 483 | 0.5 | 29 | 1.5 | 0.025 | 1.5 | 1 | 56
RAB10-028 | 517818 | 0 | 3.048 | 509091.2037 | 7101425.3217 | 815.741 | QWMS | 4.33 |  | LIM | pervasive oxidization QWMS, metallic silver mica | WHI10000333 | 1 | 0.15 | 29 | 45 | 4 | 330 | 1 | 42 | 1.5 | 0.025 | 1.5 | 1 | 91
RAB10-028 | 517819 | 3.048 | 4.572 | 509090.0093 | 7101425.8043 | 813.8526 | QWMS | 3.81 |  | LIM | some graphite, metallic silver mica | WHI10000333 | 3 | 0.15 | 35 | 43 | 3.67 | 361 | 1 | 45 | 1.5 | 0.025 | 1.5 | 1 | 87
RAB10-028 | 517820 | 4.572 | 6.096 | 509089.213 | 7101426.126 | 812.5936 | QWMS | 4.13 | SX | LIM/SLC | some graphite, dark grey QTZ displaying tr Sulfides | WHI10000333 | 1 | 0.15 | 42 | 35 | 3.23 | 546 | 2 | 34 | 1.5 | 0.025 | 1.5 | 1 | 78
RAB10-028 | 517821 | 6.096 | 7.62 | 509088.4167 | 7101426.4477 | 811.3346 | QWMS | 3.37 | SX | LIM/SLC/SER | slightly sericitized, tr sulfides | WHI10000333 | 1 | 0.15 | 25 | 33 | 3.63 | 400 | 1 | 44 | 4 | 0.025 | 1.5 | 1 | 86
RAB10-028 | 517822 | 7.62 | 9.144 | 509087.6205 | 7101426.7694 | 810.0756 | QWMS | 3.84 |  | LIM/SLC | abundant QTZ, some graphite | WHI10000333 | 1 | 0.3 | 48 | 38 | 4.16 | 435 | 1 | 49 | 1.5 | 0.025 | 1.5 | 1 | 93
RAB10-028 | 517823 | 9.144 | 10.668 | 509086.8242 | 7101427.0912 | 808.8167 | QWMS | 3.49 | SX | LIM/SLC | metallic silver mica, tr sulfides | WHI10000333 | 4 | 0.4 | 52 | 25 | 3.77 | 299 | 1 | 38 | 1.5 | 0.025 | 1.5 | 1 | 78
RAB10-028 | 517824 | 10.668 | 12.192 | 509086.0279 | 7101427.4129 | 807.5577 | QWMS | 3.17 |  | LIM/SLC | graphitic | WHI10000333 | 1 | 0.15 | 31 | 41 | 3.87 | 280 | 0.5 | 53 | 1.5 | 0.025 | 1.5 | 1 | 92
RAB10-028 | 517825 | 12.192 | 13.716 | 509085.2316 | 7101427.7346 | 806.2987 | QWMS | 3.29 |  | LIM/SLC/SER | slightly sericitized, some graphite | WHI10000333 | 26 | 0.6 | 209 | 33 | 3.97 | 259 | 0.5 | 43 | 1.5 | 0.025 | 1.5 | 1 | 88
RAB10-028 | 517826 | 13.716 | 15.24 | 509084.4354 | 7101428.0563 | 805.0397 | QWMS | 3.49 | SX | LIM/SLC | vuggy QTZ fragment + dark red LIM (HEM?) + tr SX | WHI10000333 | 25 | 0.5 | 282 | 36 | 4.61 | 294 | 1 | 38 | 1.5 | 0.025 | 4 | 1 | 90
RAB10-028 | 517827 | 15.24 | 16.764 | 509083.6391 | 7101428.378 | 803.7808 | QWMS | 2.36 |  | LIM/SLC/SER | milky white QTZ rich, yellow-green sericite(?) fragment | WHI10000333 | 6 | 0.4 | 118 | 22 | 4.01 | 346 | 1 | 31 | 1.5 | 0.025 | 1.5 | 1 | 75
RAB10-028 | 517828 | 16.764 | 18.288 | 509082.8428 | 7101428.6997 | 802.5218 | QWMS | 2.87 |  | LIM/SLC | metallic silver mica/possible tr SX | WHI10000333 | 5 | 0.3 | 63 | 32 | 3.35 | 392 | 1 | 32 | 5 | 0.025 | 1.5 | 1 | 73
RAB10-028 | 517829 | 18.288 | 19.812 | 509082.0465 | 7101429.0215 | 801.2628 | QWMS | 2.61 |  | LIM/SLC | Biotite rich | WHI10000333 | 2 | 0.3 | 46 | 25 | 3.1 | 488 | 1 | 31 | 7 | 0.025 | 1.5 | 1 | 67
RAB10-028 | 517830 | 19.812 | 21.336 | 509081.2502 | 7101429.3432 | 800.0039 | QWMS | 3.09 |  | LIM/SLC | metallic silver mica + Biotite | WHI10000333 | 5 | 0.4 | 161 | 30 | 3.13 | 450 | 1 | 36 | 8 | 0.025 | 1.5 | 1 | 89
RAB10-028 | 517831 | 21.336 | 22.86 | 509080.454 | 7101429.6649 | 798.7449 | QWMS | 2.7 |  | LIM/SLC | metallic silver mica | WHI10000333 | 5 | 0.5 | 146 | 35 | 3.46 | 531 | 2 | 41 | 7 | 0.025 | 1.5 | 1 | 96
RAB10-028 | 517832 | 22.86 | 24.384 | 509079.6577 | 7101429.9866 | 797.4859 | QWMS | 3.29 | SX | LIM/SLC | QTZ fragment + tr SX | WHI10000333 | 8 | 0.4 | 164 | 28 | 2.78 | 536 | 2 | 33 | 6 | 0.025 | 1.5 | 1 | 75
RAB10-028 | 517833 | 24.384 | 25.908 | 509078.8614 | 7101430.3083 | 796.2269 | QWMS | 1.89 |  | LIM/SLC | milky QTZ fragments, metallic silver mica | WHI10000333 | 6 | 0.4 | 164 | 27 | 2.91 | 539 | 1 | 30 | 7 | 0.025 | 1.5 | 1 | 71
RAB10-028 | 517834 | 25.908 | 27.432 | 509078.0651 | 7101430.6301 | 794.968 | QWMS | 3.26 | SX | LIM/SLC | metallic silver mica, disseminated SX | WHI10000333 | 3 | 0.3 | 92 | 21 | 2.43 | 360 | 1 | 22 | 8 | 0.025 | 1.5 | 1 | 56
RAB10-028 | 517835 | 27.432 | 28.956 | 509077.2689 | 7101430.9518 | 793.709 | QWMS | 2.26 | SX | LIM/SLC | QTZ fragment + tr SX | WHI10000333 | 5 | 0.4 | 89 | 22 | 2.58 | 380 | 1 | 25 | 9 | 0.025 | 1.5 | 1 | 58
RAB10-028 | 517836 | 28.956 | 30.48 | 509076.4726 | 7101431.2735 | 792.45 | QWMS | 2.73 | PY | LIM/SLC | QTZ with LIM+PY stringers | WHI10000333 | 6 | 0.3 | 83 | 19 | 2.29 | 267 | 1 | 19 | 9 | 0.025 | 1.5 | 1 | 51
RAB10-028 | 517837 | 30.48 | 32.004 | 509075.6763 | 7101431.5952 | 791.191 | QWMS | 2.24 |  | LIM/SLC | metallic silver mica | WHI10000333 | 8 | 0.4 | 114 | 20 | 2.62 | 271 | 1 | 22 | 8 | 0.025 | 1.5 | 1 | 56
RAB10-028 | 517838 | 32.004 | 33.528 | 509074.88 | 7101431.9169 | 789.9321 | QWMS | 2.16 |  | LIM/SLC | metallic silver mica | WHI10000333 | 6 | 0.3 | 83 | 24 | 2.64 | 221 | 1 | 23 | 6 | 0.025 | 1.5 | 1 | 61
RAB10-029 | 517841 | 0 | 3.048 | 509049.1889 | 7101456.2952 | 819.744 | QWMS | 5.33 |  | LIM | slightly oxidized white mica schist (silver-sericitic) | WHI10000333 | 6 | 0.15 | 291 | 34 | 2.88 | 263 | 1 | 33 | 5 | 0.025 | 1.5 | 1 | 77
RAB10-029 | 517842 | 3.048 | 4.572 | 509047.9721 | 7101456.7381 | 817.8601 | QWMS | 2.71 | SX | LIM/SER | green discolouration, sericitic alt., some metallic silver mica, tr. Sulfides | WHI10000333 | 8 | 0.6 | 577 | 47 | 3.34 | 188 | 1 | 32 | 8 | 0.025 | 1.5 | 1 | 90
RAB10-029 | 517843 | 4.572 | 6.096 | 509047.161 | 7101457.0333 | 816.6041 | QWMS | 4.81 | SX | LIM/SLC/SER | silicified, tr. sulfides | WHI10000333 | 7 | 0.5 | 457 | 51 | 3.84 | 273 | 2 | 43 | 5 | 0.025 | 1.5 | 1 | 100
RAB10-029 | 517844 | 6.096 | 7.62 | 509046.3498 | 7101457.3285 | 815.3481 | QWMS | 3.11 |  | SLC | abundant QTZ + graphite | WHI10000333 | 15 | 0.7 | 990 | 55 | 5.91 | 269 | 2 | 52 | 3 | 0.025 | 1.5 | 1 | 117
RAB10-029 | 517845 | 7.62 | 9.144 | 509045.5387 | 7101457.6238 | 814.0922 | QWMS | 3 | SX | SLC | abundant QTZ + graphite, tr. SX, some metallic silver mica | WHI10000333 | 3 | 0.4 | 113 | 59 | 3.85 | 192 | 1 | 45 | 6 | 0.025 | 1.5 | 1 | 92
RAB10-029 | 517846 | 9.144 | 10.668 | 509044.7276 | 7101457.919 | 812.8362 | QWMS | 2.97 |  | SLC | abundant QTZ + metallic silver mica | WHI10000333 | 3 | 0.5 | 186 | 59 | 4.62 | 323 | 2 | 56 | 4 | 0.025 | 1.5 | 1 | 115
RAB10-029 | 517847 | 10.668 | 12.192 | 509043.9164 | 7101458.2142 | 811.5802 | QWMS | 4.08 |  | SLC | abundant QTZ + metallic silver mica | WHI10000333 | 1 | 0.6 | 159 | 60 | 3.73 | 151 | 2 | 44 | 5 | 0.025 | 1.5 | 1 | 94
RAB10-029 | 517848 | 12.192 | 13.716 | 509043.1053 | 7101458.5095 | 810.3243 | QWMS | 5.23 |  | SLC/SER | abundant QTZ + metallic silver mica, some Fuschite/Listwanite fragments | WHI10000333 | 4 | 0.6 | 207 | 48 | 4.34 | 194 | 1 | 35 | 1.5 | 0.025 | 1.5 | 1 | 84
RAB10-029 | 517849 | 13.716 | 15.24 | 509042.2941 | 7101458.8047 | 809.0683 | QWMS | 3.96 | SX/APY | SLC/SER | strong green fuschite/Listwanite fragments, up to 4% diss. SX (APY?), strong al | WHI10000333 | 11 | 0.7 | 426 | 53 | 5.42 | 214 | 1 | 41 | 3 | 0.025 | 1.5 | 1 | 102
RAB10-029 | 517850 | 15.24 | 16.764 | 509041.483 | 7101459.0999 | 807.8123 | QWMS | 2.3 | SX | SLC/SER | Diss. SX, metallic silver mica, strongly altered | WHI10000333 | 9 | 0.7 | 349 | 52 | 5.35 | 242 | 1 | 47 | 4 | 0.025 | 1.5 | 1 | 122
RAB10-029 | 517851 | 16.764 | 18.288 | 509040.6718 | 7101459.3952 | 806.5564 | QWMS | 1.77 |  | SLC/SER | strongly altered, diss. SX/silver mica | WHI10000333 | 8 | 0.5 | 310 | 47 | 4.72 | 276 | 1 | 50 | 1.5 | 0.025 | 1.5 | 1 | 119
RAB10-029 | 517852 | 18.288 | 19.812 | 509039.8607 | 7101459.6904 | 805.3004 | QWMS | 1.63 |  | SLC/SER | abundant QTZ, slight sericitic alt, slightly oxidized | WHI10000333 | 9 | 0.5 | 276 | 39 | 4.35 | 451 | 1 | 43 | 3 | 0.025 | 1.5 | 1 | 93
RAB10-029 | 517853 | 19.812 | 21.336 | 509039.0495 | 7101459.9856 | 804.0444 | QWMS | 1.77 |  | LIM/SLC | vuggy QTZ fragments, dark LIM stains, tr. SX, brx in appearance | WHI10000333 | 7 | 0.5 | 327 | 30 | 3.45 | 348 | 1 | 35 | 5 | 0.025 | 1.5 | 1 | 77
RAB10-029 | 517854 | 21.336 | 22.86 | 509038.2384 | 7101460.2809 | 802.7885 | QWMS | 1.16 |  | LIM/SLC/SER | some sericitic alteration, meatallic silver mica | WHI10000333 | 9 | 0.5 | 361 | 35 | 3.36 | 304 | 2 | 37 | 5 | 0.025 | 1.5 | 1 | 80
RAB10-029 | 517855 | 22.86 | 24.384 | 509037.4272 | 7101460.5761 | 801.5325 | QWMS | 1.74 |  | LIM/SLC | vuggy QTZ fragments, dark LIM stains, tr. SX, brx in appearance | WHI10000333 | 5 | 0.4 | 232 | 33 | 2.86 | 274 | 1 | 28 | 6 | 0.025 | 1.5 | 1 | 65
RAB10-029 | 517856 | 24.384 | 25.908 | 509036.6161 | 7101460.8713 | 800.2765 | QWMS | 1.59 |  | LIM/SLC | abundant QTZ, metallic silver mica | WHI10000333 | 9 | 0.4 | 268 | 35 | 3.03 | 282 | 2 | 29 | 7 | 0.025 | 1.5 | 1 | 71
RAB10-029 | 517857 | 25.908 | 27.432 | 509035.805 | 7101461.1666 | 799.0206 | QWMS | 2.08 |  | LIM/SLC | abundant QTZ, metallic silver mica | WHI10000333 | 5 | 0.4 | 222 | 31 | 2.77 | 270 | 1 | 26 | 7 | 0.025 | 1.5 | 1 | 63
RAB10-029 | 517858 | 27.432 | 28.956 | 509034.9938 | 7101461.4618 | 797.7646 | QWMS | 1.65 |  | LIM/SLC | abundant QTZ, metallic silver mica | WHI10000333 | 7 | 0.3 | 168 | 29 | 2.58 | 259 | 1 | 27 | 6 | 0.025 | 1.5 | 1 | 59
RAB10-029 | 517859 | 28.956 | 30.48 | 509034.1827 | 7101461.757 | 796.5086 | QWMS | 1.2 |  | LIM/SLC | abundant QTZ, metallic silver mica | WHI10000333 | 8 | 0.4 | 334 | 30 | 2.97 | 308 | 2 | 34 | 5 | 0.025 | 1.5 | 1 | 70
RAB10-030 | 517862 | 0 | 3.048 | 509011.1836 | 7101492.3635 | 824.7655 | QWMS | 4.12 |  |  | slightly oxidized QWMS (Qtz-Chl-white mica-graphite schist) | WHI10000334 | 3 | 0.15 | 25 | 46 | 4.65 | 397 | 2 | 58 | 1.5 | 0.025 | 1.5 | 1 | 111
RAB10-030 | 517863 | 3.048 | 4.572 | 509009.9591 | 7101492.9087 | 822.9137 | QWMS | 3.26 |  |  | slightly oxidized QWMS (Qtz-Chl-white mica schist) | WHI10000334 | 1 | 0.4 | 43 | 40 | 4.35 | 497 | 2 | 113 | 1.5 | 0.025 | 3 | 1 | 124
RAB10-030 | 517864 | 4.572 | 6.096 | 509009.1427 | 7101493.2722 | 821.6792 | QWMS | 4.26 |  |  | slightly oxidized QWMS (Qtz-white mica-graphite schist) | WHI10000334 | 3 | 0.4 | 32 | 26 | 2.62 | 622 | 1 | 36 | 5 | 0.025 | 1.5 | 1 | 67
RAB10-030 | 517865 | 6.096 | 7.62 | 509008.3263 | 7101493.6356 | 820.4447 | QWMS | 2.73 | SX | LIM | QWMS, diss. tr. Sulfides, some metallic silver metallic mica | WHI10000334 | 1 | 0.4 | 41 | 30 | 2.78 | 945 | 2 | 26 | 6 | 0.025 | 1.5 | 1 | 62
RAB10-030 | 517866 | 7.62 | 9.144 | 509007.5099 | 7101493.9991 | 819.2102 | QZT | 3.87 | SX | LIM | micaceous QZT, tr. Sulfides, metallic silver mica | WHI10000334 | 1 | 0.3 | 17 | 43 | 2.6 | 847 | 1 | 17 | 10 | 0.025 | 1.5 | 1 | 66
RAB10-030 | 517867 | 9.144 | 10.668 | 509006.6936 | 7101494.3626 | 817.9757 | QWMS | 3.12 | SX | LIM/BIO | Biotite + silver mica | WHI10000334 | 1 | 0.15 | 90 | 43 | 2.6 | 1023 | 1 | 138 | 6 | 0.025 | 1.5 | 1 | 62
RAB10-030 | 517868 | 10.668 | 12.192 | 509005.8772 | 7101494.726 | 816.7412 | QWMS | 2.92 |  | LIM | abundant QTZ | WHI10000334 | 4 | 0.3 | 16 | 40 | 2.63 | 1154 | 2 | 40 | 7 | 0.025 | 1.5 | 1 | 95
RAB10-030 | 517869 | 12.192 | 13.716 | 509005.0608 | 7101495.0895 | 815.5067 | QWMS | 1.92 |  | LIM | abundant QTZ (BIO-CHL-White Mica) + graphite | WHI10000334 | 8 | 0.4 | 24 | 22 | 2.01 | 430 | 1 | 33 | 12 | 0.025 | 1.5 | 1 | 76
RAB10-030 | 517870 | 13.716 | 15.24 | 509004.2445 | 7101495.453 | 814.2722 | QWMS | 4.06 |  | LIM | QWMS + graphite | WHI10000334 | 3 | 0.4 | 20 | 29 | 2.81 | 656 | 2 | 40 | 11 | 0.025 | 1.5 | 1 | 87
RAB10-030 | 517871 | 15.24 | 16.764 | 509003.4281 | 7101495.8165 | 813.0377 | QWMS | 2.08 |  | LIM | QWMS + graphite | WHI10000334 | 2 | 0.7 | 57 | 41 | 2.77 | 553 | 3 | 43 | 10 | 0.025 | 1.5 | 1 | 128
RAB10-030 | 517872 | 16.764 | 18.288 | 509002.6117 | 7101496.1799 | 811.8032 | QWMS | 5.32 |  | LIM/SER | abundant QTZ, some sericitic alt. | WHI10000334 | 1 | 0.15 | 20 | 28 | 2.6 | 615 | 2 | 37 | 11 | 0.025 | 1.5 | 1 | 76
RAB10-030 | 517873 | 18.288 | 19.812 | 509001.7953 | 7101496.5434 | 810.5687 | QWMS | 2.25 |  | LIM | interbedded with QCSH (chlorite-graphite schist) | WHI10000334 | 12 | 0.7 | 410 | 49 | 2.77 | 873 | 4 | 54 | 7 | 0.05 | 1.5 | 1 | 89
RAB10-030 | 517874 | 19.812 | 21.336 | 509000.979 | 7101496.9069 | 809.3342 | QWMS | 4.15 |  | LIM | bleached QWMS +-Chl | WHI10000334 | 10 | 0.7 | 311 | 29 | 2.5 | 370 | 3 | 29 | 10 | 0.09 | 1.5 | 1 | 58
RAB10-030 | 517875 | 21.336 | 22.86 | 509000.1626 | 7101497.2704 | 808.0997 | QWMS | 2.1 |  | LIM | bleached QWMS +-Chl | WHI10000334 | 6 | 0.6 | 205 | 28 | 1.98 | 207 | 2 | 26 | 15 | 0.06 | 1.5 | 1 | 63
RAB10-030 | 517876 | 22.86 | 24.384 | 508999.3462 | 7101497.6338 | 806.8652 | QWMS | 3.68 |  | LIM | interbedded with QCSH (chlorite-graphite schist) | WHI10000334 | 7 | 0.5 | 245 | 46 | 2.17 | 430 | 3 | 38 | 14 | 0.025 | 1.5 | 1 | 56
RAB10-030 | 517877 | 24.384 | 25.908 | 508998.5298 | 7101497.9973 | 805.6307 | QCHS | 2.65 |  |  | Qtz-Chl-Graphitic schist +-white mica | WHI10000334 | 20 | 0.6 | 325 | 42 | 1.56 | 446 | 4 | 40 | 7 | 0.025 | 1.5 | 2 | 68
RAB10-030 | 517878 | 25.908 | 27.432 | 508997.7135 | 7101498.3608 | 804.3962 | QCHS | 3.64 |  |  | QTZ rich + graphite | WHI10000334 | 7 | 0.9 | 135 | 52 | 2.24 | 1210 | 5 | 43 | 10 | 0.025 | 1.5 | 2 | 66
RAB10-030 | 517879 | 27.432 | 28.956 | 508996.8971 | 7101498.7242 | 803.1617 | SCHT | 2.06 |  |  | Chl-graphitic schist | WHI10000334 | 3 | 0.6 | 77 | 43 | 2.6 | 1667 | 3 | 40 | 7 | 0.025 | 1.5 | 1 | 66
RAB10-030 | 517880 | 28.956 | 30.48 | 508996.0807 | 7101499.0877 | 801.9272 | SCHT | 4.17 |  |  | Chl-graphitic schist + some white mica (Sericite) | WHI10000334 | 3 | 0.7 | 65 | 46 | 2.4 | 1435 | 5 | 51 | 10 | 0.025 | 1.5 | 1 | 71
RAB10-030 | 517881 | 30.48 | 32.004 | 508995.2644 | 7101499.4512 | 800.6927 | SCHT | 2.36 |  |  | Chl-graphitic schist | WHI10000334 | 1 | 0.7 | 57 | 33 | 2.26 | 983 | 3 | 34 | 10 | 0.025 | 1.5 | 1 | 58
RAB10-030 | 517882 | 32.004 | 33.528 | 508994.448 | 7101499.8147 | 799.4582 | SCHT | 4.38 |  |  | water, very little chips | WHI10000334 | 3 | 0.6 | 80 | 44 | 2.89 | 1449 | 4 | 55 | 12 | 0.025 | 1.5 | 1 | 76
RAB10-030 | 517883 | 33.528 | 35.052 | 508993.6316 | 7101500.1781 | 798.2237 | SCHT | 2.44 |  |  | water, very little chips | WHI10000334 | 7 | 0.7 | 169 | 65 | 3.56 | 1549 | 7 | 83 | 16 | 0.025 | 1.5 | 3 | 107
RAB10-031 | 517886 | 0 | 3.048 | 508971.1694 | 7101535.3356 | 828.7671 | QWMS | 3.82 |  |  | oxidized QWMS | WHI10000334 | 3 | 0.15 | 33 | 22 | 2.5 | 927 | 3 | 33 | 11 | 0.025 | 1.5 | 1 | 67
RAB10-031 | 517887 | 3.048 | 4.572 | 508969.9236 | 7101535.8389 | 826.9176 | QWMS | 3.37 |  |  | oxidized QWMS + graphite | WHI10000334 | 1 | 0.15 | 38 | 11 | 2.06 | 1060 | 2 | 31 | 7 | 0.025 | 1.5 | 1 | 76
RAB10-031 | 517888 | 4.572 | 6.096 | 508969.0931 | 7101536.1745 | 825.6847 | QWMS | 3.42 |  |  | oxidized QWMS + graphite + abundant QTZ | WHI10000334 | 1 | 0.4 | 27 | 33 | 2.47 | 947 | 2 | 64 | 8 | 0.025 | 1.5 | 1 | 73
RAB10-031 | 517889 | 6.096 | 7.62 | 508968.2625 | 7101536.5101 | 824.4518 | QWMS | 3.72 |  |  | oxidized QWMS + graphite + abundant QTZ | WHI10000334 | 3 | 0.3 | 13 | 30 | 2.58 | 485 | 1 | 28 | 12 | 0.025 | 1.5 | 1 | 59
RAB10-031 | 517890 | 7.62 | 9.144 | 508967.4319 | 7101536.8456 | 823.2188 | QWMS | 4.19 |  | HEM | less oxidized + graphite + red HEM staining | WHI10000334 | 1 | 0.6 | 19 | 51 | 3.12 | 671 | 5 | 59 | 13 | 0.025 | 1.5 | 1 | 164
RAB10-031 | 517891 | 9.144 | 10.668 | 508966.6014 | 7101537.1812 | 821.9859 | QWMS | 3.37 |  | HM/SER | less oxidized + graphite + red HEM staining, some sericite | WHI10000334 | 1 | 0.5 | 78 | 46 | 2.86 | 1014 | 3 | 46 | 7 | 0.025 | 1.5 | 1 | 85
RAB10-031 | 517892 | 10.668 | 12.192 | 508965.7708 | 7101537.5168 | 820.7529 | QWMS | 3.62 |  | HEM | strong red HEM staining | WHI10000334 | 1 | 0.7 | 29 | 51 | 2.52 | 964 | 2 | 38 | 8 | 0.025 | 1.5 | 1 | 76
RAB10-031 | 517893 | 12.192 | 13.716 | 508964.9403 | 7101537.8523 | 819.52 | SCHT | 3.69 |  |  | Chl-graphitic schist +- white mica | WHI10000334 | 1 | 0.7 | 84 | 55 | 1.96 | 542 | 12 | 53 | 11 | 0.025 | 1.5 | 1 | 176
RAB10-031 | 517894 | 13.716 | 15.24 | 508964.1097 | 7101538.1879 | 818.2871 | SCHT | 4.28 |  | HEM | red HEM staining + graphite + white (metallic silver) mica | WHI10000334 | 1 | 0.5 | 36 | 31 | 2.2 | 664 | 3 | 25 | 14 | 0.025 | 1.5 | 1 | 83
RAB10-031 | 517895 | 15.24 | 16.764 | 508963.2792 | 7101538.5235 | 817.0541 | SCHT | 3.44 |  | SER | slightly sericitized + metallic silver mica | WHI10000334 | 3 | 0.7 | 27 | 43 | 2.11 | 661 | 3 | 21 | 12 | 0.025 | 1.5 | 1 | 92
RAB10-031 | 517896 | 16.764 | 18.288 | 508962.4486 | 7101538.859 | 815.8212 | SCHT | 4.42 |  |  | graphitic + metallic silver mica | WHI10000334 | 1 | 0.6 | 29 | 65 | 2.93 | 1218 | 3 | 35 | 14 | 0.025 | 1.5 | 1 | 99
RAB10-031 | 517897 | 18.288 | 19.812 | 508961.618 | 7101539.1946 | 814.5882 | SCHT | 3.45 |  |  | graphitic + metallic silver mica | WHI10000334 | 1 | 0.5 | 35 | 51 | 2.68 | 1483 | 3 | 31 | 10 | 0.025 | 1.5 | 1 | 77
RAB10-031 | 517898 | 19.812 | 21.336 | 508960.7875 | 7101539.5302 | 813.3553 | SCHT | 4.73 |  | HEM | graphitic + red HEM staining + metallic silver mica | WHI10000334 | 1 | 0.6 | 84 | 44 | 2.29 | 1464 | 3 | 33 | 12 | 0.025 | 1.5 | 1 | 74
RAB10-031 | 517899 | 21.336 | 22.86 | 508959.9569 | 7101539.8657 | 812.1223 | SCHT | 3.33 |  |  | metallic silver mica + some QZT | WHI10000334 | 1 | 0.6 | 54 | 51 | 2.47 | 1379 | 2 | 32 | 10 | 0.025 | 1.5 | 1 | 67
RAB10-031 | 517900 | 22.86 | 24.384 | 508959.1264 | 7101540.2013 | 810.8894 | SCHT | 4.31 |  |  | metallic silver mica + some QZT | WHI10000334 | 1 | 0.7 | 116 | 55 | 2.49 | 815 | 3 | 28 | 14 | 0.05 | 1.5 | 1 | 69
RAB10-031 | 517901 | 24.384 | 25.908 | 508958.2958 | 7101540.5369 | 809.6565 | SCHT | 3.5 |  |  | metallic silver mica + some QZT | WHI10000334 | 1 | 0.6 | 39 | 42 | 3.02 | 1116 | 2 | 38 | 19 | 0.025 | 1.5 | 1 | 98
RAB10-031 | 517902 | 25.908 | 27.432 | 508957.4653 | 7101540.8724 | 808.4235 | QZT | 4.57 |  |  | Micaceous QZT (+ metallic silver mica) | WHI10000334 | 2 | 0.6 | 31 | 53 | 2.02 | 763 | 2 | 30 | 10 | 0.025 | 1.5 | 1 | 74
RAB10-031 | 517903 | 27.432 | 28.956 | 508956.6347 | 7101541.208 | 807.1906 | SCHT | 2.95 |  |  | metallic silver mica + some QZT | WHI10000334 | 3 | 1.1 | 59 | 97 | 3.79 | 830 | 6 | 57 | 6 | 0.025 | 1.5 | 1 | 122
RAB10-031 | 517904 | 28.956 | 30.48 | 508955.8041 | 7101541.5436 | 805.9576 | SCHT | 4.44 |  |  | metallic silver mica + some QZT | WHI10000334 | 1 | 0.7 | 59 | 117 | 3.04 | 1330 | 5 | 46 | 11 | 0.025 | 1.5 | 1 | 89
RAB10-031 | 517905 | 30.48 | 32.004 | 508954.9736 | 7101541.8791 | 804.7247 | SCHT | 4.06 |  |  | metallic silver mica + some QZT | WHI10000334 | 1 | 0.4 | 17 | 79 | 2.88 | 2169 | 3 | 44 | 13 | 0.025 | 1.5 | 1 | 82
RAB10-031 | 517906 | 32.004 | 33.528 | 508954.143 | 7101542.2147 | 803.4917 | SCHT | 4.41 |  |  | metallic silver mica + some QZT + graphite | WHI10000334 | 1 | 0.5 | 12 | 71 | 2.95 | 1741 | 4 | 41 | 17 | 0.025 | 1.5 | 1 | 79
RAB10-031 | 517907 | 33.528 | 35.052 | 508953.3125 | 7101542.5503 | 802.2588 | SCHT | 2.8 |  |  | metallic silver mica + some QZT + graphite | WHI10000334 | 1 | 0.5 | 15 | 74 | 2.54 | 1311 | 3 | 40 | 12 | 0.025 | 1.5 | 1 | 85
RAB10-031 | 517908 | 35.052 | 36.576 | 508952.4819 | 7101542.8858 | 801.0259 | SCHT | 4.01 |  |  | very little chips, same as above | WHI10000334 | 1 | 0.6 | 19 | 77 | 3.28 | 778 | 3 | 49 | 10 | 0.025 | 1.5 | 1 | 116
RAB10-031 | 517909 | 36.576 | 38.1 | 508951.6514 | 7101543.2214 | 799.7929 | SCHT | 3.01 |  |  | very little chips, same as above | WHI10000334 | 1 | 0.5 | 13 | 40 | 3.54 | 875 | 2 | 41 | 10 | 0.06 | 1.5 | 1 | 114
RAB10-031 | 517910 | 38.1 | 39.624 | 508950.8208 | 7101543.557 | 798.56 | SCHT | 3.82 |  |  | very little chips, same as above | WHI10000334 | 1 | 0.15 | 3 | 32 | 3.1 | 619 | 2 | 35 | 8 | 0.06 | 1.5 | 1 | 90
RAB10-031 | 517911 | 39.624 | 41.148 | 508949.9902 | 7101543.8925 | 797.327 | SCHT | 4.07 |  |  | very micaceous (Biotite + Muscovite, some metallic silver mica) | WHI10000334 | 1 | 0.15 | 2 | 36 | 3.29 | 690 | 2 | 27 | 6 | 0.05 | 1.5 | 1 | 78
RAB10-031 | 517912 | 41.148 | 42.672 | 508949.1597 | 7101544.2281 | 796.0941 | SCHT | 3.36 |  |  | very micaceous (Biotite + Muscovite, some metallic silver mica) | WHI10000334 | 16 | 0.15 | 1 | 46 | 4.3 | 785 | 1 | 29 | 6 | 0.025 | 1.5 | 1 | 82
RAB10-031 | 517913 | 42.672 | 44.196 | 508948.3291 | 7101544.5637 | 794.8612 | SCHT | 2.83 |  |  | very micaceous (Biotite + Muscovite, some metallic silver mica) | WHI10000334 | 3 | 0.15 | 4 | 35 | 3.29 | 643 | 2 | 30 | 8 | 0.025 | 1.5 | 1 | 79
RAB10-031 | 517914 | 44.196 | 45.72 | 508947.4986 | 7101544.8992 | 793.6282 | SCHT | 3.92 |  |  | very micaceous (Biotite + Muscovite, some metallic silver mica) | WHI10000334 | 4 | 0.4 | 28 | 25 | 2.83 | 607 | 2 | 26 | 12 | 0.52 | 1.5 | 1 | 95
RAB10-031 | 517915 | 45.72 | 47.244 | 508946.668 | 7101545.2348 | 792.3953 | QWMS | 2.9 |  | SER | QWMS, some sericite | WHI10000334 | 1 | 0.15 | 10 | 18 | 2.21 | 511 | 2 | 19 | 14 | 0.55 | 1.5 | 1 | 54
RAB10-031 | 517916 | 47.244 | 48.768 | 508945.8375 | 7101545.5704 | 791.1623 | QWMS | 4.23 |  |  | graphitic | WHI10000334 | 13 | 0.5 | 7 | 17 | 1.98 | 478 | 2 | 21 | 18 | 0.44 | 1.5 | 1 | 55
RAB10-031 | 517917 | 48.768 | 50.292 | 508945.0069 | 7101545.9059 | 789.9294 | QWMS | 3.18 |  |  | slight oxidization, very little chips | WHI10000334 | 1 | 0.4 | 7 | 25 | 2.62 | 491 | 2 | 27 | 11 | 0.21 | 1.5 | 1 | 72
RAB10-031 | 517918 | 50.292 | 51.816 | 508944.1763 | 7101546.2415 | 788.6964 | QWMS | 4.78 |  |  | slight oxidization, very little chips | WHI10000334 | 1 | 0.5 | 10 | 32 | 3.44 | 532 | 2 | 41 | 9 | 0.3 | 1.5 | 1 | 91
RAB10-031 | 517919 | 51.816 | 53.34 | 508943.3458 | 7101546.5771 | 787.4635 | QWMS | 2.83 |  |  | slight oxidization, very little chips | WHI10000334 | 3 | 0.6 | 22 | 27 | 3.08 | 548 | 2 | 39 | 9 | 0.49 | 1.5 | 1 | 78
RAB10-031 | 517920 | 53.34 | 54.864 | 508942.5152 | 7101546.9126 | 786.2306 | QWMS | 5.07 |  | SER | slight oxidization, very little chips | WHI10000334 | 1 | 0.4 | 4 | 26 | 3.19 | 747 | 1 | 27 | 10 | 0.23 | 1.5 | 1 | 58
RAB10-031 | 517921 | 54.864 | 56.388 | 508941.6847 | 7101547.2482 | 784.9976 | QWMS | 2.66 |  | SLC/SER | slight oxidization, very little chips | WHI10000334 | 1 | 0.4 | 4 | 8 | 0.91 | 315 | 2 | 23 | 11 | 0.17 | 1.5 | 1 | 19
RAB10-031 | 517922 | 56.388 | 57.912 | 508940.8541 | 7101547.5838 | 783.7647 | QWMS | 2.95 |  |  | slight oxidization, very little chips | WHI10000334 | 1 | 0.15 | 1 | 9 | 1.9 | 508 | 2 | 25 | 6 | 0.26 | 1.5 | 1 | 40
RAB10-031 | 517923 | 57.912 | 59.436 | 508940.0236 | 7101547.9193 | 782.5317 | QWMS | 2.79 |  |  | slight oxidization, very little chips | WHI10000334 | 2 | 0.5 | 8 | 24 | 2.38 | 494 | 3 | 39 | 14 | 0.63 | 1.5 | 1 | 62
RAB10-031 | 517924 | 59.436 | 60.96 | 508939.193 | 7101548.2549 | 781.2988 | QWMS | 3.44 |  |  | slight oxidization, very little chips | WHI10000334 | 1 | 0.6 | 5 | 11 | 1.43 | 324 | 2 | 33 | 12 | 0.26 | 1.5 | 1 | 41
RAB10-032 | 517927 | 0 | 3.048 | 508908.1319 | 7101608.3332 | 836.7926 | QCHS | 4.03 |  |  | slightly oxidized | WHI10000334 | 6 | 0.9 | 102 | 45 | 2.2 | 294 | 7 | 25 | 14 | 0.025 | 1.5 | 1 | 73
RAB10-032 | 517928 | 3.048 | 4.572 | 508906.8297 | 7101608.8331 | 834.9814 | QCHS | 3.66 |  |  | slightly oxidized | WHI10000334 | 6 | 0.9 | 133 | 65 | 2.41 | 140 | 8 | 43 | 19 | 0.025 | 4 | 2 | 150
RAB10-032 | 517929 | 4.572 | 6.096 | 508905.9616 | 7101609.1663 | 833.7739 | QWMS | 4 |  |  | mixed with QCHS | WHI10000334 | 3 | 0.7 | 78 | 48 | 1.52 | 237 | 4 | 17 | 27 | 0.025 | 1.5 | 1 | 81
RAB10-032 | 517930 | 6.096 | 7.62 | 508905.0935 | 7101609.4995 | 832.5665 | QWMS | 3.22 |  |  | mixed with QCHS | WHI10000334 | 3 | 0.15 | 37 | 23 | 2.02 | 114 | 2 | 14 | 20 | 0.025 | 1.5 | 1 | 69
RAB10-032 | 517931 | 7.62 | 9.144 | 508904.2254 | 7101609.8328 | 831.359 | QWMS | 4.88 |  |  | mixed with QCHS | WHI10000334 | 2 | 0.6 | 17 | 37 | 3.73 | 402 | 2 | 40 | 11 | 0.025 | 1.5 | 1 | 129
RAB10-032 | 517932 | 9.144 | 10.668 | 508903.3573 | 7101610.166 | 830.1516 | QWMS | 2.43 |  | LIM | slightly oxidized | WHI10000334 | 2 | 0.15 | 34 | 13 | 2.37 | 106 | 0.5 | 8 | 22 | 0.025 | 1.5 | 1 | 40
RAB10-032 | 517933 | 10.668 | 12.192 | 508902.4892 | 7101610.4992 | 828.9441 | QWMS | 3.66 |  | LIM | slightly oxidized | WHI10000334 | 1 | 0.15 | 18 | 21 | 4.54 | 593 | 0.5 | 11 | 6 | 0.025 | 1.5 | 1 | 74
RAB10-032 | 517934 | 12.192 | 13.716 | 508901.6211 | 7101610.8325 | 827.7367 | QWMS | 3.64 |  | LIM | slightly oxidized | WHI10000334 | 1 | 0.15 | 15 | 13 | 3.47 | 210 | 0.5 | 14 | 5 | 0.025 | 1.5 | 1 | 59
RAB10-032 | 517935 | 13.716 | 15.24 | 508900.753 | 7101611.1657 | 826.5292 | QWMS | 4.55 |  | LIM/SER | slightly sericitized | WHI10000334 | 1 | 0.15 | 7 | 6 | 2.34 | 182 | 0.5 | 13 | 12 | 0.025 | 1.5 | 1 | 41
RAB10-032 | 517936 | 15.24 | 16.764 | 508899.8849 | 7101611.4989 | 825.3218 | QWMS | 3.16 |  | SER/CLY | very white sericitized with pinkish clay alteration | WHI10000334 | 1 | 0.15 | 8 | 8 | 2.06 | 62 | 1 | 10 | 10 | 0.025 | 1.5 | 1 | 29
RAB10-032 | 517937 | 16.764 | 18.288 | 508899.0168 | 7101611.8322 | 824.1143 | QWMS | 3.5 |  | LIM/SER | slightly oxidized, some sericitization | WHI10000334 | 1 | 0.4 | 44 | 30 | 3.35 | 222 | 1 | 35 | 9 | 0.025 | 1.5 | 1 | 124
RAB10-032 | 517938 | 18.288 | 19.812 | 508898.1487 | 7101612.1654 | 822.9069 | QWMS | 2.47 |  | LIM/CLY | Limonitic clay alteration | WHI10000334 | 1 | 0.15 | 9 | 39 | 7.4 | 3910 | 0.5 | 115 | 8 | 0.025 | 1.5 | 1 | 426
RAB10-032 | 517939 | 19.812 | 21.336 | 508897.2806 | 7101612.4986 | 821.6994 | QWMS | 4.3 |  | HEM/SLC | dark red-purple stained, silver mica, silicified | WHI10000334 | 1 | 0.15 | 6 | 38 | 3.78 | 1907 | 0.5 | 49 | 5 | 0.025 | 1.5 | 1 | 188
RAB10-032 | 517940 | 21.336 | 22.86 | 508896.4125 | 7101612.8319 | 820.492 | QWMS | 2.95 |  | HEM/SLC | dark red-purple stained, silver mica, silicified | WHI10000334 | 8 | 0.15 | 24 | 21 | 3.53 | 1090 | 0.5 | 40 | 6 | 0.025 | 1.5 | 1 | 169
RAB10-032 | 517941 | 22.86 | 24.384 | 508895.5444 | 7101613.1651 | 819.2845 | QWMS | 4.82 |  | LIM | Chl-Bio fragments | WHI10000334 | 1 | 0.4 | 26 | 7 | 1.19 | 188 | 0.5 | 11 | 19 | 0.025 | 1.5 | 1 | 36
RAB10-032 | 517942 | 24.384 | 25.908 | 508894.6763 | 7101613.4983 | 818.0771 | QWMS | 2.49 |  | LIM | Chl-Bio fragments | WHI10000334 | 3 | 0.15 | 32 | 23 | 3.43 | 484 | 2 | 21 | 8 | 0.06 | 1.5 | 1 | 93
RAB10-032 | 517943 | 25.908 | 27.432 | 508893.8082 | 7101613.8316 | 816.8696 | QWMS | 4.07 |  | LIM | Chl-Bio fragments | WHI10000334 | 1 | 0.4 | 25 | 52 | 2.98 | 358 | 1 | 30 | 14 | 0.05 | 1.5 | 1 | 106
RAB10-032 | 517944 | 27.432 | 28.956 | 508892.9401 | 7101614.1648 | 815.6622 | QWMS | 2.53 |  | LIM/CLY | Chl-Bio fragments + LIM clay alteration | WHI10000334 | 1 | 0.3 | 9 | 23 | 1.36 | 119 | 0.5 | 12 | 11 | 0.025 | 1.5 | 1 | 48
RAB10-032 | 517945 | 28.956 | 30.48 | 508892.072 | 7101614.498 | 814.4547 | QWMS | 3.89 |  | LIM/CLY | Chl-Bio fragments + LIM clay alteration | WHI10000334 | 2 | 0.15 | 9 | 47 | 3.44 | 646 | 0.5 | 30 | 9 | 0.025 | 1.5 | 1 | 136
RAB10-032 | 517946 | 30.48 | 32.004 | 508891.2039 | 7101614.8313 | 813.2473 | QWMS | 3.13 |  | LIM/CLY | Chl-Bio fragments + LIM clay alteration | WHI10000334 | 2 | 0.15 | 7 | 46 | 3.15 | 368 | 1 | 44 | 9 | 0.025 | 1.5 | 1 | 140
RAB10-032 | 517947 | 32.004 | 33.528 | 508890.3358 | 7101615.1645 | 812.0398 | QWMS | 4.37 |  | LIM/CLY | Chl-Bio fragments + LIM clay alteration | WHI10000334 | 7 | 0.15 | 49 | 68 | 3.34 | 283 | 1 | 44 | 7 | 0.06 | 1.5 | 1 | 125
RAB10-032 | 517948 | 33.528 | 35.052 | 508889.4677 | 7101615.4977 | 810.8324 | QWMS | 2.62 |  | LIM | dark LIM in fractures, metallic silver mica | WHI10000334 | 24 | 0.5 | 169 | 21 | 2.08 | 134 | 2 | 14 | 16 | 0.14 | 1.5 | 1 | 51
RAB10-032 | 517949 | 35.052 | 36.576 | 508888.5996 | 7101615.831 | 809.6249 | QWMS | 4.2 |  | LIM/CLY/SER | some sericitization, metallic silver mica, slightly clay altered | WHI10000334 | 1 | 0.5 | 30 | 12 | 1.29 | 65 | 1 | 9 | 24 | 0.09 | 1.5 | 1 | 20
RAB10-032 | 517950 | 36.576 | 38.1 | 508887.7315 | 7101616.1642 | 808.4175 | QWMS | 2.73 | SX | LIM/SER | sericitized, tr. Sulfides, dark limonitic staining, metallic silver mica | WHI10000334 | 2 | 0.5 | 12 | 6 | 0.63 | 51 | 0.5 | 9 | 30 | 0.025 | 1.5 | 1 | 10
RAB10-032 | 517951 | 38.1 | 39.624 | 508886.8634 | 7101616.4974 | 807.21 | QWMS | 3.67 |  | LIM/SER | graphitic + dark limonite in fractures | WHI10000334 | 1 | 0.4 | 8 | 4 | 0.57 | 47 | 1 | 10 | 23 | 0.025 | 1.5 | 1 | 7
RAB10-032 | 517952 | 39.624 | 41.148 | 508885.9953 | 7101616.8307 | 806.0026 | QWMS | 3.68 |  | LIM/SER | graphitic + dark limonite in fractures | WHI10000334 | 1 | 0.4 | 8 | 7 | 0.63 | 79 | 1 | 12 | 23 | 0.025 | 1.5 | 1 | 14
RAB10-032 | 517953 | 41.148 | 42.672 | 508885.1272 | 7101617.1639 | 804.7951 | QWMS | 3.66 |  | LIM/SER | graphitic + dark limonite in fractures | WHI10000334 | 1 | 0.15 | 11 | 16 | 1.21 | 95 | 1 | 16 | 14 | 0.05 | 1.5 | 1 | 31
RAB10-032 | 517954 | 42.672 | 44.196 | 508884.2591 | 7101617.4971 | 803.5877 | QWMS | 2.57 |  | CLY/LIM | less chips + clay | WHI10000334 | 1 | 0.15 | 13 | 19 | 1.58 | 113 | 2 | 23 | 13 | 0.025 | 1.5 | 1 | 39
RAB10-032 | 517955 | 44.196 | 45.72 | 508883.391 | 7101617.8304 | 802.3802 | QWMS | 3.43 |  | CLY/LIM | less chips + clay | WHI10000334 | 1 | 0.5 | 16 | 23 | 2.71 | 964 | 2 | 36 | 10 | 0.025 | 1.5 | 1 | 88
RAB10-032 | 517956 | 45.72 | 47.244 | 508882.5229 | 7101618.1636 | 801.1728 | QWMS | 1.84 |  | CLY/LIM | less chips + clay | WHI10000334 | 6 | 0.3 | 37 | 18 | 2.13 | 674 | 2 | 32 | 17 | 0.11 | 1.5 | 1 | 62
RAB10-033 | 517959 | 0 | 3.048 | 508863.1127 | 7101655.3585 | 843.814 | QCHS | 2.84 |  | LIM | oxidized | WHI10000334 | 7 | 0.15 | 46 | 11 | 2.25 | 464 | 2 | 13 | 17 | 0.025 | 1.5 | 1 | 59
RAB10-033 | 517960 | 3.048 | 4.572 | 508861.7817 | 7101655.8963 | 842.0349 | QCHS | 3.96 |  | LIM/CLY |  | WHI10000334 | 23 | 0.6 | 208 | 33 | 2.57 | 726 | 2 | 30 | 16 | 0.025 | 1.5 | 1 | 90
RAB10-033 | 517961 | 4.572 | 6.096 | 508860.8943 | 7101656.2548 | 840.8489 | QWMS | 4.95 |  | SLC/SER | bleached, pale sericitized QWMS with speckled oxides?, slightly silicified | WHI10000334 | 10 | 0.15 | 39 | 6 | 1.7 | 513 | 0.5 | 7 | 12 | 0.025 | 1.5 | 1 | 41
RAB10-033 | 517962 | 6.096 | 7.62 | 508860.007 | 7101656.6133 | 839.6628 | QWMS | 3.14 |  | SLC/SER | bleached, pale sericitized QWMS with speckled oxides?, slightly silicified | WHI10000334 | 1 | 0.15 | 10 | 4 | 1.67 | 423 | 1 | 6 | 17 | 0.025 | 1.5 | 1 | 39
RAB10-033 | 517963 | 7.62 | 9.144 | 508859.1197 | 7101656.9718 | 838.4768 | QWMS | 4.5 |  | SLC/SER | bleached, pale sericitized QWMS with speckled oxides?, slightly silicified | WHI10000334 | 4 | 0.15 | 29 | 2 | 1.77 | 524 | 0.5 | 5 | 10 | 0.06 | 1.5 | 1 | 36
RAB10-033 | 517964 | 9.144 | 10.668 | 508858.2324 | 7101657.3303 | 837.2907 | QWMS | 4.23 |  | SLC/SER | bleached, pale sericitized QWMS with speckled oxides?, slightly silicified | WHI10000334 | 8 | 0.15 | 37 | 6 | 1.67 | 373 | 0.5 | 7 | 12 | 0.12 | 1.5 | 1 | 37
RAB10-033 | 517965 | 10.668 | 12.192 | 508857.345 | 7101657.6888 | 836.1047 | QWMS | 4.69 |  | SLC/SER | bleached, pale sericitized QWMS with speckled oxides?, slightly silicified | WHI10000334 | 8 | 0.15 | 14 | 3 | 1.65 | 387 | 0.5 | 7 | 31 | 0.06 | 1.5 | 1 | 37
RAB10-033 | 517966 | 12.192 | 13.716 | 508856.4577 | 7101658.0473 | 834.9186 | QWMS | 4.13 |  | SLC/SER | bleached, pale sericitized QWMS with speckled oxides?, slightly silicified | WHI10000334 | 14 | 0.15 | 77 | 4 | 1.86 | 353 | 0.5 | 7 | 18 | 0.025 | 1.5 | 1 | 48
RAB10-033 | 517967 | 13.716 | 15.24 | 508855.5704 | 7101658.4058 | 833.7326 | QWMS | 3.85 | PY | SLC/SER | bleached, pale sericitized QWMS with speckled oxides?, slightly silicified, tr. | WHI10000334 | 1 | 0.15 | 11 | 7 | 1.73 | 393 | 0.5 | 7 | 16 | 0.06 | 1.5 | 1 | 40
RAB10-033 | 517968 | 15.24 | 16.764 | 508854.683 | 7101658.7643 | 832.5466 | QWMS | 3.51 |  | SLC/SER | bleached, pale sericitized QWMS with speckled oxides?, slightly silicified | WHI10000334 | 1 | 0.15 | 12 | 1 | 1.67 | 344 | 0.5 | 7 | 6 | 0.025 | 1.5 | 1 | 30
RAB10-033 | 517969 | 16.764 | 18.288 | 508853.7957 | 7101659.1228 | 831.3605 | QWMS | 3.32 |  | SLC/SER | bleached, pale sericitized QWMS with speckled oxides?, slightly silicified | WHI10000334 | 3 | 0.15 | 27 | 3 | 1.88 | 458 | 0.5 | 10 | 15 | 0.025 | 1.5 | 1 | 40
RAB10-033 | 517970 | 18.288 | 19.812 | 508852.9084 | 7101659.4813 | 830.1745 | QWMS | 4.36 |  | SLC/SER | bleached, pale sericitized QWMS with speckled oxides?, slightly silicified | WHI10000334 | 1 | 0.15 | 8 | 3 | 1.75 | 399 | 0.5 | 9 | 13 | 0.025 | 1.5 | 1 | 44
RAB10-033 | 517971 | 19.812 | 21.336 | 508852.0211 | 7101659.8398 | 828.9884 | QWMS | 4.16 |  | SLC/SER | bleached, pale sericitized QWMS with speckled oxides?, slightly silicified | WHI10000334 | 1 | 0.15 | 11 | 5 | 1.75 | 434 | 1 | 8 | 12 | 0.025 | 1.5 | 1 | 36
RAB10-033 | 517972 | 21.336 | 22.86 | 508851.1337 | 7101660.1983 | 827.8024 | QWMS | 3.37 |  | LIM/SLC | abundant QTZ, dark limonitic staining | WHI10000334 | 4 | 0.3 | 24 | 5 | 1.64 | 494 | 0.5 | 8 | 76 | 0.1 | 1.5 | 1 | 156
RAB10-033 | 517973 | 22.86 | 24.384 | 508850.2464 | 7101660.5568 | 826.6163 | QWMS | 4.18 |  | LIM/SLC | abundant QTZ, dark limonitic staining | WHI10000334 | 3 | 1.4 | 26 | 4 | 1.33 | 367 | 0.5 | 9 | 375 | 0.1 | 1.5 | 1 | 754
RAB10-033 | 517974 | 24.384 | 25.908 | 508849.3591 | 7101660.9153 | 825.4303 | QWMS | 3.66 |  | LIM/SLC | abundant QTZ, dark limonitic staining | WHI10000334 | 13 | 0.5 | 42 | 4 | 1.6 | 373 | 1 | 8 | 79 | 0.025 | 1.5 | 1 | 101
RAB10-033 | 517975 | 25.908 | 27.432 | 508848.4717 | 7101661.2738 | 824.2443 | QWMS | 5.35 |  | LIM/SLC | moderate QTZ | WHI10000334 | 6 | 0.3 | 30 | 6 | 2.01 | 582 | 1 | 8 | 30 | 0.15 | 1.5 | 1 | 62
RAB10-033 | 517976 | 27.432 | 28.956 | 508847.5844 | 7101661.6323 | 823.0582 | QWMS | 3.19 |  | LIM/SLC | moderate QTZ | WHI10000334 | 7 | 0.15 | 26 | 4 | 1.79 | 607 | 1 | 9 | 24 | 0.09 | 1.5 | 1 | 53
RAB10-033 | 517977 | 28.956 | 30.48 | 508846.6971 | 7101661.9908 | 821.8722 | QWMS | 4.54 |  | LIM/SLC | moderate QTZ | WHI10000334 | 6 | 0.15 | 33 | 5 | 1.62 | 527 | 1 | 10 | 32 | 0.05 | 1.5 | 1 | 51
RAB10-033 | 517978 | 30.48 | 32.004 | 508845.8097 | 7101662.3493 | 820.6861 | QWMS | 3.24 |  | LIM/CLY | white clay alteration | WHI10000334 | 7 | 0.15 | 43 | 6 | 1.76 | 600 | 1 | 10 | 25 | 0.025 | 1.5 | 1 | 48
RAB10-033 | 517979 | 32.004 | 33.528 | 508844.9224 | 7101662.7078 | 819.5001 | QWMS | 3.85 |  | LIM/CLY | white clay alteration | WHI10000334 | 7 | 0.15 | 46 | 4 | 1.1 | 291 | 0.5 | 8 | 14 | 0.025 | 1.5 | 1 | 24
RAB10-033 | 517980 | 33.528 | 35.052 | 508844.0351 | 7101663.0663 | 818.314 | QWMS | 3.85 |  | LIM/CLY | white clay alteration | WHI10000334 | 17 | 0.15 | 81 | 3 | 1.1 | 91 | 0.5 | 8 | 23 | 0.09 | 1.5 | 1 | 28
RAB10-033 | 517981 | 35.052 | 36.576 | 508843.1478 | 7101663.4249 | 817.128 | QWMS | 4.29 |  | LIM/CLY | white clay alteration | WHI10000334 | 19 | 0.15 | 83 | 3 | 1.18 | 86 | 0.5 | 8 | 25 | 0.08 | 1.5 | 1 | 34
RAB10-033 | 517982 | 36.576 | 38.1 | 508842.2604 | 7101663.7834 | 815.942 | QWMS | 3.33 |  | LIM/CLY | white clay alteration | WHI10000334 | 11 | 0.15 | 86 | 3 | 0.86 | 345 | 0.5 | 10 | 18 | 0.07 | 1.5 | 1 | 28
RAB10-033 | 517983 | 38.1 | 39.624 | 508841.3731 | 7101664.1419 | 814.7559 | QWMS | 4.52 | PY | SLC/SER | tr. Brassy PY, slight green tint (green SER alt.) | WHI10000334 | 19 | 0.15 | 67 | 3 | 0.8 | 270 | 0.5 | 12 | 16 | 0.26 | 1.5 | 1 | 18
RAB10-033 | 517984 | 39.624 | 41.148 | 508840.4858 | 7101664.5004 | 813.5699 | QWMS | 3.89 |  | SLC/SER | slight green tint (green SER alt.) | WHI10000334 | 4 | 0.15 | 37 | 4 | 0.73 | 221 | 0.5 | 12 | 16 | 0.29 | 1.5 | 1 | 16
RAB10-033 | 517985 | 41.148 | 42.672 | 508839.5984 | 7101664.8589 | 812.3838 | QWMS | 4.91 |  | SLC/SER | slight green tint (green SER alt.) | WHI10000334 | 1 | 0.15 | 31 | 3 | 0.64 | 268 | 1 | 13 | 15 | 0.24 | 1.5 | 1 | 17
RAB10-033 | 517986 | 42.672 | 44.196 | 508838.7111 | 7101665.2174 | 811.1978 | QWMS | 3.67 |  | SLC/SER | slight green tint (green SER alt.) | WHI10000334 | 12 | 0.15 | 31 | 3 | 0.66 | 249 | 1 | 12 | 14 | 0.35 | 1.5 | 1 | 12
RAB10-033 | 517987 | 44.196 | 45.72 | 508837.8238 | 7101665.5759 | 810.0117 | QWMS | 4.69 |  | SLC/SER | slight green tint (green SER alt.) | WHI10000334 | 4 | 0.15 | 33 | 4 | 0.79 | 211 | 1 | 15 | 11 | 0.42 | 1.5 | 1 | 14
RAB10-033 | 517988 | 45.72 | 47.244 | 508836.9365 | 7101665.9344 | 808.8257 | QWMS | 3.37 | PY | SLC/SER | tr. PY, slight green tint (green SER alt.) | WHI10000334 | 15 | 0.15 | 28 | 4 | 0.66 | 225 | 1 | 14 | 15 | 0.29 | 1.5 | 1 | 14
RAB10-033 | 517989 | 47.244 | 48.768 | 508836.0491 | 7101666.2929 | 807.6397 | QWMS | 4.92 | PY | SLC/SER | slight green tint (green SER alt.) | WHI10000334 | 5 | 0.15 | 37 | 4 | 0.77 | 223 | 1 | 13 | 12 | 0.28 | 1.5 | 1 | 15
RAB10-033 | 517990 | 48.768 | 50.292 | 508835.1618 | 7101666.6514 | 806.4536 | QWMS | 3.89 | PY | SLC/SER | slight green tint (green SER alt.) | WHI10000334 | 4 | 0.15 | 23 | 4 | 0.74 | 192 | 1 | 17 | 18 | 0.22 | 1.5 | 1 | 19
RAB10-033 | 517991 | 50.292 | 51.816 | 508834.2745 | 7101667.0099 | 805.2676 | QWMS | 4.69 | PY | SLC/SER | slight green tint (green SER alt.) | WHI10000334 | 1 | 0.15 | 16 | 4 | 0.73 | 214 | 2 | 19 | 11 | 0.25 | 1.5 | 1 | 17
RAB10-033 | 517992 | 51.816 | 53.34 | 508833.3871 | 7101667.3684 | 804.0815 | QWMS | 3.78 | PY | SLC/SER | slight green tint (green SER alt.) | WHI10000334 | 6 | 0.15 | 36 | 4 | 0.85 | 188 | 2 | 19 | 13 | 0.5 | 1.5 | 1 | 17
RAB10-033 | 517993 | 53.34 | 54.864 | 508832.4998 | 7101667.7269 | 802.8955 | QWMS | 5.2 | PY | SLC/SER | slight green tint (green SER alt.) | WHI10000334 | 10 | 0.15 | 32 | 3 | 0.65 | 210 | 2 | 19 | 31 | 0.34 | 1.5 | 1 | 15
RAB10-033 | 517994 | 54.864 | 56.388 | 508831.6125 | 7101668.0854 | 801.7094 | QWMS | 3.08 | PY | SLC/SER | slight green tint (green SER alt.) | WHI10000334 | 8 | 0.15 | 34 | 2 | 0.76 | 265 | 2 | 18 | 14 | 0.38 | 1.5 | 1 | 12
RAB10-033 | 517995 | 56.388 | 57.912 | 508830.7251 | 7101668.4439 | 800.5234 | QWMS | 4.26 | PY | SLC/SER | metallic silver mica, slight green tint (green SER alt.) | WHI10000334 | 9 | 0.15 | 39 | 3 | 0.82 | 242 | 2 | 22 | 15 | 0.32 | 1.5 | 1 | 16
RAB10-033 | 517996 | 57.912 | 59.436 | 508829.8378 | 7101668.8024 | 799.3374 | QWMS | 2.99 | PY | SLC/SER | metallic silver mica, slight green tint (green SER alt.) | WHI10000334 | 9 | 0.15 | 37 | 3 | 0.87 | 159 | 2 | 21 | 13 | 0.47 | 1.5 | 1 | 16
RAB10-033 | 517997 | 59.436 | 60.96 | 508828.9505 | 7101669.1609 | 798.1513 | QWMS | 4.13 | PY | SLC/SER | metallic silver mica, slight green tint (green SER alt.) | WHI10000334 | 6 | 0.15 | 37 | 5 | 1.18 | 257 | 2 | 41 | 11 | 0.36 | 1.5 | 1 | 21
RAB10-034 | 518000 | 0 | 3.048 | 508790.1203 | 7101718.3202 | 851.7974 | QWMS | 4.3 |  | LIM/SER | slightly oxidized, pale QWMS, metallic silver mica/slight sericitization | WHI10000334 | 5 | 0.15 | 20 | 2 | 0.65 | 73 | 0.5 | 2 | 15 | 0.09 | 1.5 | 1 | 10
RAB10-034 | 519501 | 3.048 | 4.572 | 508788.8007 | 7101718.8005 | 849.9936 | QWMS | 3.98 |  | LIM/SER | slightly oxidized, pale QWMS, metallic silver mica/slight sericitization | WHI10000335 | 3 | 0.15 | 29 | 3 | 0.73 | 65 | 0.5 | 2 | 10 | 0.1 | 1.5 | 1 | 7
RAB10-034 | 519502 | 4.572 | 6.096 | 508787.921 | 7101719.1207 | 848.791 | QWMS | 3.37 |  | LIM | darkened Limonitic staining + oxides(?) in fractures | WHI10000335 | 5 | 0.15 | 25 | 2 | 0.54 | 77 | 0.5 | 2 | 13 | 0.1 | 1.5 | 1 | 6
RAB10-034 | 519503 | 6.096 | 7.62 | 508787.0413 | 7101719.4409 | 847.5885 | QWMS | 3.71 |  | LIM | darkened Limonitic staining + oxides(?) in fractures | WHI10000335 | 3 | 0.15 | 26 | 5 | 0.77 | 128 | 0.5 | 3 | 13 | 0.025 | 1.5 | 1 | 24
RAB10-034 | 519504 | 7.62 | 9.144 | 508786.1616 | 7101719.761 | 846.3859 | QWMS | 4.73 |  | LIM | darkened Limonitic staining + oxides(?) in fractures | WHI10000335 | 13 | 0.15 | 39 | 4 | 0.77 | 78 | 0.5 | 3 | 11 | 0.07 | 1.5 | 1 | 23
RAB10-034 | 519505 | 9.144 | 10.668 | 508785.2819 | 7101720.0812 | 845.1833 | QWMS | 3.9 |  | LIM | darkened Limonitic staining + oxides(?) in fractures | WHI10000335 | 5 | 0.15 | 32 | 3 | 0.74 | 100 | 0.5 | 5 | 10 | 0.025 | 1.5 | 1 | 30
RAB10-034 | 519506 | 10.668 | 12.192 | 508784.4022 | 7101720.4014 | 843.9808 | QWMS | 4.45 |  | LIM/CLY | some white-yellow cly alteration (CLY+JAR?) | WHI10000335 | 5 | 0.15 | 34 | 2 | 0.83 | 73 | 0.5 | 2 | 11 | 0.17 | 1.5 | 1 | 6
RAB10-034 | 519507 | 12.192 | 13.716 | 508783.5224 | 7101720.7216 | 842.7782 | QWMS | 4.24 |  | LIM/CLY | some white-yellow cly alteration (CLY+JAR?) | WHI10000335 | 5 | 0.15 | 35 | 3 | 0.67 | 71 | 0.5 | 4 | 8 | 0.07 | 1.5 | 1 | 23
RAB10-034 | 519508 | 13.716 | 15.24 | 508782.6427 | 7101721.0418 | 841.5756 | QWMS | 4.03 |  | CLY | clay alteration | WHI10000335 | 7 | 0.15 | 24 | 2 | 0.6 | 173 | 0.5 | 2 | 14 | 0.1 | 1.5 | 1 | 6
RAB10-034 | 519509 | 15.24 | 16.764 | 508781.763 | 7101721.362 | 840.3731 | QWMS | 4.39 |  | CLY | clay alteration | WHI10000335 | 6 | 0.15 | 28 | 3 | 0.66 | 83 | 0.5 | 2 | 14 | 0.13 | 1.5 | 1 | 4
RAB10-034 | 519510 | 16.764 | 18.288 | 508780.8833 | 7101721.6822 | 839.1705 | QWMS | 4.52 |  | LIM | limonitic | WHI10000335 | 7 | 0.15 | 69 | 5 | 0.85 | 77 | 0.5 | 3 | 16 | 0.08 | 1.5 | 1 | 11
RAB10-034 | 519511 | 18.288 | 19.812 | 508780.0036 | 7101722.0024 | 837.9679 | QWMS | 3.18 |  | SER | slightly sericitized | WHI10000335 | 5 | 0.15 | 20 | 2 | 0.89 | 155 | 0.5 | 4 | 7 | 0.025 | 1.5 | 1 | 49
RAB10-034 | 519512 | 19.812 | 21.336 | 508779.1239 | 7101722.3226 | 836.7654 | QWMS | 4.68 |  | SER | slightly sericitized | WHI10000335 | 3 | 0.15 | 21 | 3 | 0.77 | 166 | 0.5 | 4 | 9 | 0.025 | 1.5 | 1 | 34
RAB10-034 | 519513 | 21.336 | 22.86 | 508778.2442 | 7101722.6427 | 835.5628 | QWMS | 3.65 |  | SLC | silicified | WHI10000335 | 3 | 0.15 | 24 | 2 | 0.85 | 245 | 1 | 5 | 9 | 0.025 | 1.5 | 1 | 32
RAB10-034 | 519514 | 22.86 | 24.384 | 508777.3645 | 7101722.9629 | 834.3603 | QWMS | 4.91 |  | SLC | silicified | WHI10000335 | 10 | 0.15 | 78 | 6 | 1.36 | 644 | 2 | 17 | 24 | 0.025 | 1.5 | 1 | 55
RAB10-034 | 519515 | 24.384 | 25.908 | 508776.4847 | 7101723.2831 | 833.1577 | QWMS | 3.73 |  | SLC | silicified | WHI10000335 | 29 | 0.5 | 172 | 9 | 1.64 | 490 | 1 | 20 | 25 | 0.025 | 1.5 | 1 | 45
RAB10-034 | 519516 | 25.908 | 27.432 | 508775.605 | 7101723.6033 | 831.9551 | QWMS | 4.71 |  | SLC | silicified | WHI10000335 | 28 | 0.4 | 158 | 5 | 2.12 | 796 | 1 | 18 | 26 | 0.07 | 1.5 | 1 | 55
RAB10-034 | 519517 | 27.432 | 28.956 | 508774.7253 | 7101723.9235 | 830.7526 | QWMS | 3.77 |  | SLC | silicified | WHI10000335 | 23 | 0.15 | 106 | 8 | 1.98 | 534 | 1 | 19 | 15 | 0.09 | 1.5 | 1 | 38
RAB10-034 | 519518 | 28.956 | 30.48 | 508773.8456 | 7101724.2437 | 829.55 | QWMS | 5.44 | PY | HEM/SLC | dark red hematite, tr. PY | WHI10000335 | 28 | 0.4 | 135 | 6 | 2.31 | 715 | 1 | 19 | 21 | 0.025 | 1.5 | 1 | 50
RAB10-034 | 519519 | 30.48 | 32.004 | 508772.9659 | 7101724.5639 | 828.3474 | QWMS | 4.08 | PY | HEM/SLC | dark red hematite, tr. PY | WHI10000335 | 11 | 0.3 | 73 | 8 | 2.13 | 587 | 2 | 18 | 19 | 0.025 | 1.5 | 1 | 49
RAB10-034 | 519520 | 32.004 | 33.528 | 508772.0862 | 7101724.8841 | 827.1449 | QWMS | 4.49 |  | SLC | silicified | WHI10000335 | 13 | 0.15 | 110 | 8 | 2.34 | 558 | 2 | 16 | 25 | 0.025 | 1.5 | 1 | 63
RAB10-034 | 519521 | 33.528 | 35.052 | 508771.2065 | 7101725.2043 | 825.9423 | QWMS | 3.41 |  | SLC | silicified | WHI10000335 | 27 | 0.15 | 160 | 5 | 2.07 | 573 | 2 | 14 | 18 | 0.025 | 1.5 | 1 | 45
RAB10-034 | 519522 | 35.052 | 36.576 | 508770.3268 | 7101725.5244 | 824.7397 | QWMS | 5.31 |  | SLC | silicified | WHI10000335 | 25 | 0.15 | 125 | 4 | 2.01 | 576 | 1 | 11 | 24 | 0.025 | 1.5 | 1 | 43
RAB10-034 | 519523 | 36.576 | 38.1 | 508769.447 | 7101725.8446 | 823.5372 | QWMS | 3.49 |  | SLC | silicified | WHI10000335 | 29 | 0.15 | 253 | 4 | 1.9 | 507 | 2 | 17 | 20 | 0.025 | 1.5 | 1 | 43
RAB10-034 | 519524 | 38.1 | 39.624 | 508768.5673 | 7101726.1648 | 822.3346 | QWMS | 5.68 |  | JAR/SLC | yellow JAR + other LIM | WHI10000335 | 35 | 0.15 | 184 | 7 | 1.91 | 485 | 1 | 13 | 15 | 0.06 | 1.5 | 1 | 38
RAB10-034 | 519525 | 39.624 | 41.148 | 508767.6876 | 7101726.485 | 821.1321 | QWMS | 3.68 |  | HEM/SLC | red hematite | WHI10000335 | 19 | 0.15 | 76 | 9 | 1.65 | 579 | 2 | 14 | 18 | 0.025 | 1.5 | 1 | 40
RAB10-034 | 519526 | 41.148 | 42.672 | 508766.8079 | 7101726.8052 | 819.9295 | QWMS | 4.93 |  | HEM/SLC | red hematite | WHI10000335 | 21 | 0.5 | 123 | 20 | 2.88 | 1061 | 2 | 50 | 25 | 0.025 | 1.5 | 1 | 75
RAB10-034 | 519527 | 42.672 | 44.196 | 508765.9282 | 7101727.1254 | 818.7269 | QWMS | 3.65 |  | HEM/SLC | red hematite | WHI10000335 | 44 | 0.5 | 155 | 20 | 2.73 | 1105 | 1 | 55 | 13 | 0.025 | 1.5 | 1 | 75
RAB10-034 | 519528 | 44.196 | 45.72 | 508765.0485 | 7101727.4456 | 817.5244 | QWMS | 5.62 |  | HEM/SLC | red hematite, QTZ rich | WHI10000335 | 22 | 0.15 | 104 | 9 | 1.82 | 1003 | 1 | 30 | 43 | 0.025 | 1.5 | 1 | 75
RAB10-034 | 519529 | 45.72 | 47.244 | 508764.1688 | 7101727.7658 | 816.3218 | QWMS | 3.63 |  | SLC/SER | red hematite, QTZ rich, metallic silver mica | WHI10000335 | 37 | 0.4 | 163 | 13 | 2.14 | 1678 | 3 | 58 | 42 | 0.025 | 1.5 | 1 | 101
RAB10-034 | 519530 | 47.244 | 48.768 | 508763.2891 | 7101728.086 | 815.1192 | QWMS | 4.62 |  | SLC/SER | red hematite, QTZ rich, metallic silver mica | WHI10000335 | 49 | 0.5 | 145 | 8 | 1.34 | 365 | 1 | 17 | 63 | 0.36 | 1.5 | 1 | 77
RAB10-034 | 519531 | 48.768 | 50.292 | 508762.4093 | 7101728.4061 | 813.9167 | QWMS | 3.34 |  | SLC/SER | red hematite, QTZ rich, metallic silver mica | WHI10000335 | 54 | 0.4 | 113 | 5 | 0.91 | 142 | 1 | 13 | 41 | 0.15 | 1.5 | 1 | 19
RAB10-034 | 519532 | 50.292 | 51.816 | 508761.5296 | 7101728.7263 | 812.7141 | QWMS | 5.52 |  | SLC/SER | red hematite, QTZ rich, metallic silver mica | WHI10000335 | 30 | 0.4 | 97 | 6 | 0.84 | 105 | 0.5 | 10 | 40 | 0.24 | 1.5 | 1 | 21
RAB10-034 | 519533 | 51.816 | 53.34 | 508760.6499 | 7101729.0465 | 811.5115 | QWMS | 3.44 |  | SLC | red hematite, QTZ rich | WHI10000335 | 24 | 0.4 | 104 | 15 | 1.29 | 843 | 1 | 18 | 97 | 0.2 | 1.5 | 1 | 92
RAB10-034 | 519534 | 53.34 | 54.864 | 508759.7702 | 7101729.3667 | 810.309 | QWMS | 4.91 |  | SLC | red hematite, QTZ rich | WHI10000335 | 25 | 0.8 | 144 | 27 | 2.23 | 2308 | 2 | 33 | 144 | 0.17 | 1.5 | 1 | 273
RAB10-034 | 519535 | 54.864 | 56.388 | 508758.8905 | 7101729.6869 | 809.1064 | QWMS | 3.66 |  | SLC | red hematite, QTZ rich | WHI10000335 | 26 | 1 | 186 | 51 | 2 | 396 | 2 | 33 | 124 | 0.06 | 1.5 | 1 | 184
RAB10-034 | 519536 | 56.388 | 57.912 | 508758.0108 | 7101730.0071 | 807.9038 | QCHS | 5.28 |  | SER | graphitic + some sericite | WHI10000335 | 94 | 1.1 | 405 | 39 | 2.07 | 180 | 4 | 28 | 85 | 0.11 | 1.5 | 1 | 86
RAB10-034 | 519537 | 57.912 | 59.436 | 508757.1311 | 7101730.3273 | 806.7013 | QCHS | 2.48 |  | SER | graphitic + some sericite | WHI10000335 | 45 | 0.9 | 248 | 14 | 1.16 | 89 | 5 | 27 | 37 | 0.09 | 1.5 | 2 | 30
RAB10-034 | 519538 | 59.436 | 60.96 | 508756.2514 | 7101730.6475 | 805.4987 | QCHS | 3.8 |  | SER | graphitic + some sericite | WHI10000335 | 31 | 1.1 | 217 | 48 | 1.82 | 81 | 8 | 35 | 51 | 0.06 | 1.5 | 2 | 131
RAB10-035 | 519541 | 0 | 3.048 | 508703.1582 | 7101765.3064 | 865.7671 | SCHT | 3.11 |  | LIM | Limonite stained Bio-Chl-Mus +- Qtz graphitic schist | WHI10000335 | 5 | 0.15 | 28 | 40 | 2.9 | 276 | 3 | 43 | 14 | 0.025 | 1.5 | 1 | 154
RAB10-035 | 519542 | 3.048 | 4.572 | 508701.8956 | 7101765.7659 | 863.9176 | SCHT | 3.91 |  | LIM | Limonite stained Bio-Chl-Mus +- Qtz graphitic schist | WHI10000335 | 4 | 0.4 | 34 | 35 | 1.92 | 100 | 3 | 28 | 14 | 0.025 | 1.5 | 1 | 102
RAB10-035 | 519543 | 4.572 | 6.096 | 508701.0538 | 7101766.0723 | 862.6847 | SCHT | 5.61 |  | LIM/CLY | Limonite stained Bio-Chl-Mus +- Qtz graphitic schist, slight clay alteration t | WHI10000335 | 2 | 0.3 | 36 | 10 | 1.91 | 70 | 2 | 26 | 10 | 0.025 | 1.5 | 1 | 92
RAB10-035 | 519544 | 6.096 | 7.62 | 508700.2121 | 7101766.3787 | 861.4518 | SCHT | 3.59 |  | LIM | Limonite stained Bio-Chl-Mus +- Qtz graphitic schist | WHI10000335 | 7 | 0.6 | 86 | 84 | 5.24 | 158 | 6 | 63 | 17 | 0.025 | 3 | 1 | 287
RAB10-035 | 519545 | 7.62 | 9.144 | 508699.3703 | 7101766.6851 | 860.2188 | SCHT | 4.15 |  | LIM | Limonite stained Bio-Chl-Mus +- Qtz graphitic schist | WHI10000335 | 11 | 0.8 | 126 | 79 | 3.74 | 109 | 6 | 60 | 20 | 0.025 | 3 | 1 | 267
RAB10-035 | 519546 | 9.144 | 10.668 | 508698.5285 | 7101766.9914 | 858.9859 | SCHT | 3.29 |  | LIM | Limonite stained Bio-Chl-Mus +- Qtz graphitic schist | WHI10000335 | 5 | 1 | 71 | 97 | 3.44 | 121 | 3 | 75 | 30 | 0.025 | 1.5 | 1 | 338
RAB10-035 | 519547 | 10.668 | 12.192 | 508697.6868 | 7101767.2978 | 857.7529 | SCHT | 3.78 |  | LIM | Limonite stained Bio-Chl-Mus +- Qtz graphitic schist | WHI10000335 | 3 | 1.1 | 74 | 74 | 3.17 | 728 | 5 | 95 | 27 | 0.025 | 4 | 1 | 451
RAB10-035 | 519548 | 12.192 | 13.716 | 508696.845 | 7101767.6042 | 856.52 | SCHT | 3.05 |  | LIM | Limonite stained Bio-Chl-Mus +- Qtz graphitic schist | WHI10000335 | 3 | 0.5 | 67 | 64 | 2.67 | 5585 | 7 | 135 | 15 | 0.025 | 1.5 | 1 | 635
RAB10-035 | 519549 | 13.716 | 15.24 | 508696.0033 | 7101767.9106 | 855.2871 |  | 0.99 |  |  |  | WHI10000335 | 3 | 1 | 93 | 75 | 2.97 | 6717 | 14 | 226 | 37 | 0.025 | 8 | 1 | 856
RAB10-036 | 519552 | 0 | 3.048 | 508688.0817 | 7101772.3525 | 869.836 | SCHT | 4.43 |  | SLC | Limonite stained Bio-Chl-Mus +- Qtz graphitic schist | WHI10000335 | 3 | 0.15 | 4 | 47 | 3.59 | 252 | 2 | 51 | 4 | 0.025 | 1.5 | 1 | 106
RAB10-036 | 519553 | 3.048 | 4.572 | 508686.7041 | 7101772.8813 | 868.0899 | SCHT | 2.91 |  | SLC/HEM | Red Hematite, Bio-Mus-Qtz schist | WHI10000335 | 3 | 0.15 | 2 | 45 | 3.39 | 226 | 1 | 48 | 6 | 0.025 | 1.5 | 1 | 98
RAB10-036 | 519554 | 4.572 | 6.096 | 508685.7858 | 7101773.2338 | 866.9259 | SCHT | 5.37 |  | SLC/HEM | Red Hematite, Bio-Mus-Qtz schist | WHI10000335 | 2 | 0.4 | 3 | 46 | 2.96 | 601 | 1 | 43 | 5 | 0.025 | 1.5 | 1 | 91
RAB10-036 | 519555 | 6.096 | 7.62 | 508684.8675 | 7101773.5863 | 865.7619 | SCHT | 4.01 |  | SLC | Bio-Mus-Qtz schist | WHI10000335 | 2 | 0.15 | 5 | 53 | 2.58 | 547 | 1 | 43 | 4 | 0.025 | 1.5 | 1 | 85
RAB10-036 | 519556 | 7.62 | 9.144 | 508683.9491 | 7101773.9389 | 864.5979 | SCHT | 3.38 |  | SLC | Bio-Mus-Qtz schist | WHI10000335 | 1 | 0.15 | 11 | 71 | 2.78 | 1260 | 3 | 68 | 7 | 0.025 | 1.5 | 1 | 114
RAB10-036 | 519557 | 9.144 | 10.668 | 508683.0308 | 7101774.2914 | 863.4338 | SCHT | 0.52 |  | SLC | Bio-Mus-Qtz schist END OF HOLE | WHI10000335 | 3 | 1.2 | 57 | 272 | 4.46 | 10000 | 46 | 728 | 21 | 0.025 | 1.5 | 1 | 1290 | Mn_1D_ppm
RAB10-037 | 519560 | 0 | 3.048 | 508082.1765 | 7098806.2997 | 1034.7531 | SCHT | 4.5 |  | LIM | Limonite stained Bio-Chl-Mus +- Qtz graphitic schist | WHI10000384 | 25 | 0.15 | 263 | 15 | 1.79 | 500 | 1 | 3 | 9 | 0.025 | 1.5 | 1 | 47
RAB10-037 | 519561 | 3.048 | 4.572 | 508080.9413 | 7098806.7493 | 1032.8828 | QWMS | 3.32 |  | SLC/LIM | Silicified, Limonite stained, metallic silver mica | WHI10000384 | 28 | 0.15 | 1064 | 24 | 2.92 | 620 | 1 | 11 | 8 | 0.025 | 1.5 | 1 | 51
RAB10-037 | 519562 | 4.572 | 6.096 | 508080.1179 | 7098807.049 | 1031.636 | QWMS | 3.76 |  | SLC | Silicified, red hematite, silver mica | WHI10000384 | 42 | 0.15 | 3527 | 12 | 2.43 | 556 | 1 | 16 | 7 | 0.025 | 1.5 | 1 | 30
RAB10-037 | 519563 | 6.096 | 7.62 | 508079.2944 | 7098807.3487 | 1030.3891 | QWMS | 3.47 |  | SLC | Silicified, Limonite stained | WHI10000384 | 2 | 0.15 | 151 | 14 | 4.01 | 714 | 0.5 | 8 | 6 | 0.06 | 1.5 | 1 | 68
RAB10-037 | 519564 | 7.62 | 9.144 | 508078.471 | 7098807.6484 | 1029.1423 | QWMS | 3.68 |  | SLC | Silicified, Limonite stained | WHI10000384 | 19 | 0.15 | 228 | 26 | 2.71 | 542 | 1 | 7 | 12 | 0.16 | 1.5 | 1 | 57
RAB10-037 | 519565 | 9.144 | 10.668 | 508077.6475 | 7098807.9481 | 1027.8954 | QCHS | 3.86 | PY | SLC | Silicified, Bio-Chl Qtz schist w QTZ lenses | WHI10000384 | 169 | 0.15 | 3579 | 35 | 3.08 | 491 | 2 | 29 | 10 | 0.11 | 1.5 | 1 | 150
RAB10-037 | 519566 | 10.668 | 12.192 | 508076.824 | 7098808.2479 | 1026.6485 | QCHS | 4.51 | PY | SLC | Silicified, Bio-Chl Qtz schist w QTZ lenses | WHI10000384 | 12 | 0.15 | 385 | 21 | 2.31 | 380 | 2 | 21 | 7 | 0.12 | 1.5 | 1 | 67
RAB10-037 | 519567 | 12.192 | 13.716 | 508076.0006 | 7098808.5476 | 1025.4017 | QWMS | 4.19 |  | SLC/LIM | Strongly silicified, Limonite stained Mus+Qtz schist | WHI10000384 | 8 | 0.15 | 185 | 18 | 1.45 | 234 | 1 | 16 | 6 | 0.12 | 1.5 | 1 | 40
RAB10-037 | 519568 | 13.716 | 15.24 | 508075.1771 | 7098808.8473 | 1024.1548 | QWMS | 4.23 |  | SLC/LIM | Silcified, Limonite stained Mus+Qtz schist | WHI10000384 | 1 | 0.15 | 46 | 26 | 2.27 | 419 | 2 | 24 | 13 | 0.09 | 1.5 | 1 | 67
RAB10-037 | 519569 | 15.24 | 16.764 | 508074.3537 | 7098809.147 | 1022.908 | QWMS | 3.6 |  | SLC | Silicified, some slight clay alt. | WHI10000384 | 1 | 0.15 | 30 | 17 | 2.41 | 519 | 2 | 16 | 16 | 0.07 | 1.5 | 1 | 62
RAB10-037 | 519570 | 16.764 | 18.288 | 508073.5302 | 7098809.4467 | 1021.6611 | SCHT | 4.1 |  | SLC | Silicified, | WHI10000384 | 1 | 0.15 | 58 | 24 | 2.15 | 473 | 1 | 32 | 9 | 0.1 | 1.5 | 1 | 47
RAB10-037 | 519571 | 18.288 | 19.812 | 508072.7067 | 7098809.7464 | 1020.4142 | SCHT | 3.83 |  | SLC | Strongly silicified, some slight clay alt | WHI10000384 | 1 | 0.15 | 53 | 11 | 0.98 | 221 | 1 | 15 | 4 | 0.025 | 1.5 | 1 | 15
RAB10-037 | 519572 | 19.812 | 21.336 | 508071.8833 | 7098810.0462 | 1019.1674 | SCHT | 4.23 |  | SLC | Strongly silicified, some slight clay alt | WHI10000384 | 1 | 0.15 | 57 | 12 | 1.17 | 428 | 1 | 21 | 6 | 0.025 | 1.5 | 1 | 27
RAB10-037 | 519573 | 21.336 | 22.86 | 508071.0598 | 7098810.3459 | 1017.9205 | QCHS | 3.75 | PY | SLC | Bio-Chl-Mus +- Qtz graphitic schist, milky Qtz | WHI10000384 | 5 | 0.15 | 82 | 55 | 2.69 | 1423 | 3 | 52 | 14 | 0.29 | 1.5 | 1 | 62
RAB10-037 | 519574 | 22.86 | 24.384 | 508070.2364 | 7098810.6456 | 1016.6737 | QCHS | 4.19 | PY | SLC | Bio-Chl-Mus +- Qtz graphitic schist | WHI10000384 | 5 | 0.15 | 61 | 50 | 2.79 | 1103 | 4 | 45 | 23 | 0.37 | 1.5 | 1 | 76
RAB10-037 | 519575 | 24.384 | 25.908 | 508069.4129 | 7098810.9453 | 1015.4268 | QCHS | 3.65 |  | SLC | Bio-Chl-Mus +- Qtz graphitic schist | WHI10000384 | 1 | 0.3 | 53 | 64 | 2.91 | 1156 | 4 | 86 | 26 | 0.24 | 1.5 | 1 | 63
RAB10-037 | 519576 | 25.908 | 27.432 | 508068.5894 | 7098811.245 | 1014.1799 | SCHT | 4.43 | PY | SLC/LIM | Limonite stained Bio-Mus + Qtz schist | WHI10000384 | 1 | 0.15 | 24 | 68 | 3.12 | 1315 | 3 | 54 | 15 | 0.35 | 1.5 | 1 | 98
RAB10-037 | 519577 | 27.432 | 28.956 | 508067.766 | 7098811.5447 | 1012.9331 | SCHT | 3.77 | PY | SLC/HEM | Red hematite. Silicified Mus+Qtz schist | WHI10000384 | 1 | 0.3 | 30 | 59 | 3.45 | 2097 | 4 | 52 | 9 | 0.29 | 4 | 1 | 86
RAB10-037 | 519578 | 28.956 | 30.48 | 508066.9425 | 7098811.8444 | 1011.6862 | QCHS | 5.17 |  | SLC | Silicified Bio-Chl-Mus+Qtz schist | WHI10000384 | 1 | 0.15 | 29 | 61 | 3.09 | 1304 | 3 | 57 | 17 | 0.21 | 1.5 | 1 | 89
RAB10-037 | 519579 | 30.48 | 32.004 | 508066.1191 | 7098812.1442 | 1010.4394 | QWMS | 4.06 |  | SLC | Silicified Mus+Qtz schist | WHI10000384 | 1 | 0.15 | 26 | 58 | 2.32 | 1236 | 3 | 54 | 10 | 0.15 | 1.5 | 1 | 80
RAB10-037 | 519580 | 32.004 | 33.528 | 508065.2956 | 7098812.4439 | 1009.1925 | QCHS | 4.45 |  | SLC/LIM | Limonite stained Bio-Chl-Mus +- Qtz graphitic schist | WHI10000384 | 1 | 0.15 | 36 | 53 | 2.65 | 1279 | 3 | 55 | 15 | 0.2 | 1.5 | 1 | 104
RAB10-037 | 519581 | 33.528 | 35.052 | 508064.4721 | 7098812.7436 | 1007.9456 | QWMS | 3.82 | PY | SLC/LIM | Silicified, Limonite stained Qtz Mus schist. Minor clay alt. | WHI10000384 | 1 | 0.15 | 21 | 48 | 4.95 | 1174 | 2 | 126 | 7 | 0.15 | 1.5 | 1 | 86
RAB10-037 | 519582 | 35.052 | 36.576 | 508063.6487 | 7098813.0433 | 1006.6988 | QWMS | 4.21 | PY | SLC/LIM | Silicified, Limonite stained Qtz Mus schist. Minor clay alt. | WHI10000384 | 70 | 0.3 | 348 | 42 | 4.45 | 1004 | 3 | 58 | 16 | 0.12 | 1.5 | 1 | 84
RAB10-037 | 519583 | 36.576 | 38.1 | 508062.8252 | 7098813.343 | 1005.4519 | QWMS | 3.16 | PY | SLC/HEM | Red Hematite, silicified, Qtz Mus schist. Minor clay alt. | WHI10000384 | 6 | 0.15 | 94 | 44 | 3.67 | 772 | 3 | 56 | 12 | 0.16 | 1.5 | 1 | 97
RAB10-037 | 519584 | 38.1 | 39.624 | 508062.0018 | 7098813.6427 | 1004.2051 | QWMS | 4.8 | PY | SLC | Limonite stained silicified Qtz Mus schist | WHI10000384 | 2 | 0.15 | 45 | 34 | 3.64 | 718 | 2 | 59 | 11 | 0.08 | 1.5 | 1 | 71
RAB10-037 | 519585 | 39.624 | 41.148 | 508061.1783 | 7098813.9424 | 1002.9582 | QWMS | 3.68 |  | SLC/LIM | Red Hematite, silicified, Qtz Mus schist. | WHI10000384 | 1 | 0.15 | 14 | 23 | 3.02 | 422 | 0.5 | 33 | 5 | 0.05 | 1.5 | 1 | 38
RAB10-037 | 519586 | 41.148 | 42.672 | 508060.3548 | 7098814.2422 | 1001.7113 | QWMS | 5.07 |  | SLC/LIM | Red Hematite, silicified, Qtz Mus schist. | WHI10000384 | 3 | 0.15 | 28 | 23 | 2.82 | 465 | 1 | 33 | 7 | 0.05 | 1.5 | 1 | 52
RAB10-037 | 519587 | 42.672 | 44.196 | 508059.5314 | 7098814.5419 | 1000.4645 | QWMS | 3.11 |  | SLC/LIM | Silicified, Limonite stained Qtz Mus schist | WHI10000384 | 1 | 0.15 | 12 | 23 | 2.59 | 488 | 0.5 | 30 | 9 | 0.08 | 1.5 | 1 | 43
RAB10-037 | 519588 | 44.196 | 45.72 | 508058.7079 | 7098814.8416 | 999.2176 | QWMS | 4.72 |  | SLC/LIM | Silicified, Limonite stained Qtz Mus schist | WHI10000384 | 6 | 0.4 | 364 | 39 | 2.37 | 332 | 3 | 29 | 12 | 0.025 | 1.5 | 1 | 35
RAB10-037 | 519589 | 45.72 | 47.244 | 508057.8845 | 7098815.1413 | 997.9708 | QWMS | 3.2 |  | SLC/HEM | Red Hematite, silicified, Qtz Mus schist. | WHI10000384 | 1 | 0.15 | 110 | 18 | 2.01 | 401 | 2 | 26 | 12 | 0.025 | 1.5 | 1 | 40
RAB10-037 | 519590 | 47.244 | 48.768 | 508057.061 | 7098815.441 | 996.7239 | QWMS | 3.95 |  | SLC/HEM | Red Hematite, silicified, Qtz Mus schist. | WHI10000384 | 46 | 0.15 | 136 | 20 | 2.33 | 417 | 2 | 29 | 7 | 0.025 | 1.5 | 1 | 43
RAB10-037 | 519591 | 48.768 | 50.292 | 508056.2375 | 7098815.7407 | 995.477 | QWMS | 3.06 |  | SLC/HEM | Red Hematite, silicified, Qtz Mus schist. | WHI10000384 | 136 | 0.15 | 99 | 20 | 2.37 | 431 | 1 | 28 | 16 | 0.025 | 1.5 | 1 | 57
RAB10-037 | 519592 | 50.292 | 51.816 | 508055.4141 | 7098816.0405 | 994.2302 | QWMS | 4.25 |  | SLC/LIM | Silicified, Limonite stained Qtz Mus schist. Minor clay alt. | WHI10000384 | 141 | 0.4 | 1017 | 21 | 2.71 | 615 | 0.5 | 27 | 15 | 0.06 | 1.5 | 1 | 57
RAB10-037 | 519593 | 51.816 | 53.34 | 508054.5906 | 7098816.3402 | 992.9833 | QWMS | 3.47 |  | SLC/LIM | Silicified, Limonite stained Qtz Mus schist. Minor clay alt. | WHI10000384 | 23 | 0.15 | 163 | 19 | 2.35 | 447 | 1 | 30 | 14 | 0.025 | 1.5 | 1 | 55
RAB10-037 | 519594 | 53.34 | 54.864 | 508053.7672 | 7098816.6399 | 991.7365 | SCHT | 4.36 |  | SLC/HEM | Red Hematite, silicified, Qtz Mus schist. | WHI10000384 | 6 | 0.15 | 43 | 21 | 2.45 | 481 | 2 | 30 | 13 | 0.025 | 1.5 | 1 | 56
RAB10-037 | 519595 | 54.864 | 56.388 | 508052.9437 | 7098816.9396 | 990.4896 | SCHT | 2.48 |  | SLC/HEM | Red Hematite, silicified, Qtz Mus schist. | WHI10000384 | 1 | 0.15 | 22 | 19 | 2.25 | 490 | 2 | 29 | 13 | 0.025 | 1.5 | 1 | 48
RAB10-037 | 519596 | 56.388 | 57.912 | 508052.1202 | 7098817.2393 | 989.2427 | SCHT | 4.23 |  | SLC/HEM | Red Hematite, silicified, Qtz Mus schist. | WHI10000384 | 1 | 0.15 | 14 | 16 | 2.1 | 478 | 1 | 25 | 18 | 0.025 | 1.5 | 1 | 47
RAB10-037 | 519597 | 57.912 | 59.436 | 508051.2968 | 7098817.539 | 987.9959 | SCHT | 2.89 |  | SLC/HEM | Red Hematite, silicified, Qtz Mus schist. | WHI10000384 | 1 | 0.15 | 16 | 21 | 2.3 | 429 | 1 | 28 | 23 | 0.025 | 1.5 | 1 | 56
RAB10-037 | 519598 | 59.436 | 60.96 | 508050.4733 | 7098817.8387 | 986.749 | SCHT | 4.69 |  | SLC/HEM | Red Hematite, silicified, Qtz Mus schist. END OF HOL | WHI10000384 | 1 | 0.15 | 18 | 30 | 2.87 | 735 | 2 | 53 | 15 | 0.06 | 1.5 | 1 | 66
RAB10-038 | 519601 | 0 | 3.048 | 508014.2363 | 7098748.2335 | 1028.702 | QWMS | 4.35 |  | SLC/LIM | Silicified, Limonite stained Qtz Mus schist, minor silver mica | WHI10000384 | 2 | 0.15 | 13 | 16 | 1.36 | 345 | 0.5 | 12 | 10 | 0.025 | 1.5 | 1 | 27
RAB10-038 | 519602 | 3.048 | 4.572 | 508013.0908 | 7098748.5837 | 1026.7549 | QWMS | 6.13 |  | SLC/LIM | Silicified, Limonite stained Qtz Mus schist | WHI10000384 | 3 | 0.15 | 13 | 9 | 0.91 | 197 | 0.5 | 8 | 1.5 | 0.025 | 1.5 | 1 | 15
RAB10-038 | 519603 | 4.572 | 6.096 | 508012.3272 | 7098748.8172 | 1025.4569 | QWMS | 5.43 |  | SLC/LIM | Silicified, Limonite stained Qtz Mus schist, incr. Limonite, very strong silici | WHI10000384 | 1 | 0.15 | 18 | 14 | 1.4 | 512 | 0.5 | 16 | 6 | 0.025 | 1.5 | 1 | 29
RAB10-038 | 519604 | 6.096 | 7.62 | 508011.5635 | 7098749.0506 | 1024.1589 | QWMS | 3.17 |  | SLC/LIM | Silicified, Graphitic Limonite stained Qtz Mus schist, , very strong silicifica | WHI10000384 | 1 | 0.15 | 29 | 46 | 2.44 | 1478 | 2 | 56 | 11 | 0.025 | 1.5 | 1 | 54
RAB10-038 | 519605 | 7.62 | 9.144 | 508010.7999 | 7098749.2841 | 1022.8608 | SCHT | 4.52 |  | SLC/LIM | Silicified Graphitic limonite stained biotite schist | WHI10000384 | 1 | 0.15 | 16 | 65 | 2.64 | 1185 | 3 | 38 | 13 | 0.025 | 1.5 | 1 | 69
RAB10-038 | 519606 | 9.144 | 10.668 | 508010.0362 | 7098749.5176 | 1021.5628 | SCHT | 2.66 |  | SLC/LIM | Silicified limonite stained biotite/muscov schist | WHI10000384 | 1 | 0.15 | 10 | 36 | 3.3 | 979 | 2 | 33 | 8 | 0.025 | 1.5 | 1 | 85
RAB10-038 | 519607 | 10.668 | 12.192 | 508009.2725 | 7098749.7511 | 1020.2648 | SCHT | 4.53 |  | SLC/LIM | Silicified limonite stained biotite/muscov schist | WHI10000384 | 1 | 0.15 | 13 | 36 | 3.23 | 1026 | 2 | 48 | 8 | 0.025 | 1.5 | 1 | 73
RAB10-038 | 519608 | 12.192 | 13.716 | 508008.5089 | 7098749.9845 | 1018.9667 | SCHT | 3.62 |  | SLC/LIM | Silicified limonite stained biotite schist | WHI10000384 | 1 | 0.15 | 5 | 41 | 3.58 | 1361 | 1 | 51 | 13 | 0.025 | 1.5 | 1 | 92
RAB10-038 | 519609 | 13.716 | 15.24 | 508007.7452 | 7098750.218 | 1017.6687 | SCHT | 3.87 |  | SLC/LIM | Silicified limonite stained biotite schist, minor silver mica | WHI10000384 | 1 | 0.15 | 4 | 24 | 4.24 | 1218 | 3 | 27 | 8 | 0.08 | 1.5 | 1 | 70
RAB10-038 | 519610 | 15.24 | 16.764 | 508006.9816 | 7098750.4515 | 1016.3707 | SCHT | 2.9 |  | SLC/LIM | Silicified limonite stained biotite schist, incr. silver mica | WHI10000384 | 1 | 0.15 | 4 | 44 | 2.97 | 704 | 2 | 47 | 14 | 0.025 | 1.5 | 1 | 98
RAB10-038 | 519611 | 16.764 | 18.288 | 508006.2179 | 7098750.685 | 1015.0726 | SCHT | 5.11 |  | SLC/LIM | Silicified limonite stained biotite schist, incr. biotite and silver mica | WHI10000384 | 1 | 0.15 | 11 | 52 | 3.67 | 980 | 3 | 82 | 28 | 0.08 | 1.5 | 1 | 91
RAB10-038 | 519612 | 18.288 | 19.812 | 508005.4542 | 7098750.9184 | 1013.7746 | SCHT | 2.58 |  | SLC/LIM | Silicified limonite stained biotite schist, incr. biotite and silver mica | WHI10000384 | 1 | 0.15 | 10 | 51 | 3.12 | 1060 | 3 | 45 | 15 | 0.025 | 1.5 | 1 | 75
RAB10-038 | 519613 | 19.812 | 21.336 | 508004.6906 | 7098751.1519 | 1012.4766 | QCHS | 4.92 | PY | SLC/LIM | Silicified QTZ Chlorite Biotite Schist | WHI10000384 | 1 | 0.15 | 8 | 95 | 4.26 | 1151 | 2 | 112 | 10 | 0.1 | 1.5 | 1 | 91
RAB10-038 | 519614 | 21.336 | 22.86 | 508003.9269 | 7098751.3854 | 1011.1785 | QCHS | 2.93 |  | SLC/LIM | Silicified QTZ Chlorite Biotite Schist, incr. silicification, Mn staining | WHI10000384 | 1 | 0.15 | 12 | 34 | 2.64 | 734 | 0.5 | 45 | 10 | 0.025 | 1.5 | 1 | 46
RAB10-038 | 519615 | 22.86 | 24.384 | 508003.1632 | 7098751.6189 | 1009.8805 | QWMS | 4.27 |  | SLC/LIM | Silicified graphitic limonite stained mica schist | WHI10000384 | 1 | 0.15 | 35 | 50 | 6.1 | 1379 | 3 | 187 | 6 | 0.08 | 1.5 | 1 | 116
RAB10-038 | 519616 | 24.384 | 25.908 | 508002.3996 | 7098751.8523 | 1008.5825 | QWMS | 3 |  | SLC/LIM | Silicified graphitic limonite stained mica schist | WHI10000384 | 1 | 0.15 | 30 | 32 | 3.04 | 628 | 3 | 56 | 13 | 0.07 | 1.5 | 1 | 57
RAB10-038 | 519617 | 25.908 | 27.432 | 508001.6359 | 7098752.0858 | 1007.2844 | QWMS | 4.5 |  | SLC/LIM | Silicified limonite stained mica schist, Mn staining, minor Listwanite | WHI10000384 | 44 | 0.15 | 156 | 32 | 2.95 | 575 | 1 | 42 | 11 | 0.15 | 1.5 | 1 | 50
RAB10-038 | 519618 | 27.432 | 28.956 | 508000.8723 | 7098752.3193 | 1005.9864 | QWMS | 3.03 |  | SLC/LIM | Silicified limonite stained mica schist | WHI10000384 | 92 | 0.15 | 46 | 27 | 2.89 | 487 | 1 | 39 | 5 | 0.17 | 1.5 | 1 | 41
RAB10-038 | 519619 | 28.956 | 30.48 | 508000.1086 | 7098752.5528 | 1004.6884 | QWMS | 4.67 |  | SLC/LIM | Silicified limonite stained mica schist | WHI10000384 | 14 | 0.15 | 30 | 24 | 2.68 | 453 | 1 | 35 | 4 | 0.1 | 1.5 | 1 | 49
RAB10-038 | 519620 | 30.48 | 32.004 | 507999.3449 | 7098752.7862 | 1003.3903 | QWMS | 3.16 |  | SLC/LIM | Silicified limonite stained mica schist | WHI10000384 | 8 | 0.15 | 60 | 18 | 2.36 | 415 | 1 | 31 | 10 | 0.09 | 1.5 | 1 | 45
RAB10-038 | 519621 | 32.004 | 33.528 | 507998.5813 | 7098753.0197 | 1002.0923 | QWMS | 5.15 |  | SLC/LIM | Silicified limonite stained mica schist | WHI10000384 | 1 | 0.15 | 23 | 19 | 2.49 | 535 | 1 | 31 | 8 | 0.12 | 1.5 | 1 | 54
RAB10-038 | 519622 | 33.528 | 35.052 | 507997.8176 | 7098753.2532 | 1000.7943 | QWMS | 2.52 |  | SLC/LIM | Silicified Qtz mica schist, decrease in limonite | WHI10000384 | 1 | 0.15 | 9 | 18 | 2.19 | 438 | 1 | 31 | 14 | 0.15 | 1.5 | 1 | 54
RAB10-038 | 519623 | 35.052 | 36.576 | 507997.054 | 7098753.4867 | 999.4963 | QWMS | 5.06 |  | SLC/LIM | Silicified Qtz mica schist, decrease in limonite | WHI10000384 | 1 | 0.15 | 13 | 21 | 2.48 | 410 | 1 | 38 | 9 | 0.09 | 1.5 | 1 | 59
RAB10-038 | 519624 | 36.576 | 38.1 | 507996.2903 | 7098753.7201 | 998.1982 | QWMS | 2.91 |  | SLC | Silicified Qtz mica schist, decrease in limonite | WHI10000384 | 1 | 0.15 | 11 | 24 | 2.52 | 358 | 1 | 30 | 7 | 0.14 | 1.5 | 1 | 46
RAB10-038 | 519625 | 38.1 | 39.624 | 507995.5266 | 7098753.9536 | 996.9002 | QWMS | 5.51 |  | SLC | Silicified Qtz mica schist, | WHI10000384 | 1 | 0.15 | 5 | 19 | 2.23 | 549 | 2 | 32 | 13 | 0.23 | 1.5 | 1 | 47
RAB10-038 | 519626 | 39.624 | 41.148 | 507994.763 | 7098754.1871 | 995.6022 | QWMS | 2.59 |  | SLC | Silicified Qtz mica schist, | WHI10000384 | 1 | 0.15 | 6 | 18 | 2.69 | 557 | 1 | 35 | 5 | 0.09 | 1.5 | 1 | 55
RAB10-038 | 519627 | 41.148 | 42.672 | 507993.9993 | 7098754.4206 | 994.3041 | QWMS | 5.31 |  | SLC | Silicified Qtz mica schist, | WHI10000384 | 1 | 0.15 | 6 | 20 | 2.62 | 652 | 1 | 34 | 10 | 0.11 | 1.5 | 1 | 55
RAB10-038 | 519628 | 42.672 | 44.196 | 507993.2356 | 7098754.654 | 993.0061 | QWMS | 3.48 |  | SLC | Silicified Qtz mica schist, | WHI10000385 | 18 | 0.15 | 224 | 25 | 2.63 | 595 | 2 | 31 | 13 | 0.15 | 1.5 | 1 | 54
RAB10-038 | 519629 | 44.196 | 45.72 | 507992.472 | 7098754.8875 | 991.7081 | QWMS | 5.66 |  | SLC | Silicified Graphitic Qtz mica schist, | WHI10000385 | 28 | 0.15 | 151 | 25 | 2.5 | 427 | 2 | 35 | 11 | 0.33 | 1.5 | 1 | 48
RAB10-038 | 519630 | 45.72 | 47.244 | 507991.7083 | 7098755.121 | 990.41 | QWMS | 3.93 |  | SLC | Silicified Graphitic Qtz mica schist, | WHI10000385 | 27 | 0.15 | 166 | 24 | 2.6 | 628 | 2 | 36 | 7 | 0.16 | 1.5 | 1 | 37
RAB10-038 | 519631 | 47.244 | 48.768 | 507990.9447 | 7098755.3545 | 989.112 | QWMS | 4.75 |  | SLC | Silicified Graphitic Qtz mica schist, | WHI10000385 | 8 | 0.15 | 75 | 20 | 2.23 | 465 | 2 | 38 | 12 | 0.16 | 1.5 | 1 | 41
RAB10-038 | 519632 | 48.768 | 50.292 | 507990.181 | 7098755.5879 | 987.814 | QWMS | 4.03 |  | SLC | Silicified Qtz mica schist, Mn staining | WHI10000385 | 5 | 0.15 | 14 | 16 | 2.38 | 518 | 2 | 33 | 33 | 0.15 | 1.5 | 1 | 92
RAB10-038 | 519633 | 50.292 | 51.816 | 507989.4173 | 7098755.8214 | 986.5159 | QWMS | 4.4 |  | SLC | Silicified Qtz mica schist, Mn staining | WHI10000385 | 3 | 0.15 | 10 | 22 | 2.47 | 483 | 2 | 35 | 18 | 0.17 | 1.5 | 1 | 57
RAB10-038 | 519634 | 51.816 | 53.34 | 507988.6537 | 7098756.0549 | 985.2179 | QWMS | 2.79 |  | SLC | Silicified Qtz mica schist, Mn staining | WHI10000385 | 1 | 0.15 | 6 | 19 | 2.48 | 416 | 2 | 37 | 13 | 0.21 | 1.5 | 1 | 55
RAB10-038 | 519635 | 53.34 | 54.864 | 507987.89 | 7098756.2884 | 983.9199 | QWMS | 5.41 |  | SLC/LIM | Silicified, moderate Limonite stained, Qtz mica schist, Mn staining | WHI10000385 | 1 | 0.15 | 10 | 20 | 2.25 | 347 | 2 | 34 | 16 | 0.14 | 1.5 | 1 | 57
RAB10-038 | 519636 | 54.864 | 56.388 | 507987.1264 | 7098756.5218 | 982.6218 | QWMS | 3.84 |  | SLC/LIM | Silicified Limonite stained Qtz mica schist, Mn staining | WHI10000385 | 1 | 0.15 | 20 | 24 | 2.77 | 661 | 3 | 43 | 14 | 0.09 | 1.5 | 1 | 65
RAB10-038 | 519637 | 56.388 | 57.912 | 507986.3627 | 7098756.7553 | 981.3238 | QWMS | 4.16 |  | SLC | Silicified Qtz mica schist, minor LIM stn. END OF H | WHI10000385 | 1 | 0.15 | 16 | 12 | 1.45 | 493 | 2 | 38 | 13 | 0.11 | 1.5 | 1 | 29
RAB10-039 | 519640 | 0 | 3.048 | 507927.1838 | 7098727.281 | 1025.744 | QWMS | 4.13 |  | SLC/LIM | Bleached, Silicified Limonite stained Qtz mica schist, | WHI10000385 | 3 | 0.15 | 14 | 32 | 3.02 | 508 | 2 | 39 | 17 | 0.025 | 1.5 | 1 | 56
RAB10-039 | 519641 | 3.048 | 4.572 | 507925.9596 | 7098727.7026 | 1023.8601 | QWMS | 4 |  | SLC/LIM | Bleached, Silicified Limonite stained Qtz mica schist, | WHI10000385 | 1 | 0.15 | 9 | 20 | 2.67 | 370 | 1 | 25 | 1.5 | 0.025 | 1.5 | 1 | 39
RAB10-039 | 519642 | 4.572 | 6.096 | 507925.1434 | 7098727.9836 | 1022.6041 | QWMS | 6.19 |  | SLC/LIM | Bleached, Silicified Limonite stained Qtz mica schist, Tourmaline | WHI10000385 | 2 | 0.15 | 19 | 19 | 2.33 | 449 | 1 | 23 | 1.5 | 0.025 | 1.5 | 1 | 34
RAB10-039 | 519643 | 6.096 | 7.62 | 507924.3272 | 7098728.2646 | 1021.3481 | QWMS | 3.72 |  | SLC/LIM | Bleached, Silicified Limonite stained Qtz mica schist, | WHI10000385 | 3 | 0.15 | 52 | 13 | 1.86 | 309 | 1 | 15 | 12 | 0.025 | 1.5 | 1 | 36
RAB10-039 | 519644 | 7.62 | 9.144 | 507923.511 | 7098728.5457 | 1020.0922 | QWMS | 3.76 |  | SLC/LIM | Bleached, Silicified Limonite stained Qtz mica schist, | WHI10000385 | 1 | 0.15 | 22 | 13 | 1.61 | 343 | 1 | 15 | 13 | 0.025 | 1.5 | 1 | 29
RAB10-039 | 519645 | 9.144 | 10.668 | 507922.6949 | 7098728.8267 | 1018.8362 | QWMS | 1.47 |  | SLC/LIM | Bleached, Silicified Limonite stained Qtz mica schist, Mn stain | WHI10000385 | 1 | 0.15 | 12 | 16 | 2.39 | 398 | 2 | 25 | 12 | 0.025 | 1.5 | 1 | 61
RAB10-039 | 519646 | 10.668 | 12.192 | 507921.8787 | 7098729.1077 | 1017.5802 | QWMS | 2.11 |  | SLC/LIM | Bleached, Silicified Limonite stained Qtz mica schist, some Hematite | WHI10000385 | 1 | 0.15 | 4 | 18 | 2.32 | 430 | 1 | 25 | 7 | 0.025 | 1.5 | 1 | 51
RAB10-039 | 519647 | 12.192 | 13.716 | 507921.0625 | 7098729.3888 | 1016.3243 | QWMS | 4.44 |  | SLC/LIM | Bleached, Silicified Limonite stained Qtz mica schist, some Hematite | WHI10000385 | 1 | 0.15 | 4 | 34 | 2.99 | 473 | 1 | 28 | 3 | 0.025 | 1.5 | 1 | 53
RAB10-039 | 519648 | 13.716 | 15.24 | 507920.2463 | 7098729.6698 | 1015.0683 | QWMS | 4.56 |  | SLC/LIM | Bleached, Silicified Limonite stained Qtz mica schist, | WHI10000385 | 1 | 0.15 | 4 | 13 | 2.52 | 429 | 1 | 21 | 1.5 | 0.025 | 1.5 | 1 | 44
RAB10-039 | 519649 | 15.24 | 16.764 | 507919.4302 | 7098729.9508 | 1013.8123 | QWMS | 3.69 |  | SLC/LIM | Bleached, Silicified Limonite stained Qtz mica schist, | WHI10000385 | 1 | 0.15 | 8 | 14 | 2.26 | 442 | 1 | 19 | 10 | 0.025 | 1.5 | 1 | 47
RAB10-039 | 519650 | 16.764 | 18.288 | 507918.614 | 7098730.2319 | 1012.5564 | QWMS | 4.84 |  | SLC/LIM | Bleached, Silicified Limonite stained Qtz mica schist, | WHI10000385 | 1 | 0.15 | 2 | 17 | 2.11 | 350 | 1 | 22 | 9 | 0.025 | 1.5 | 1 | 49
RAB10-039 | 519651 | 18.288 | 19.812 | 507917.7978 | 7098730.5129 | 1011.3004 | QWMS | 3.23 |  | SLC | Bleached, Silicified Qtz mica schist | WHI10000385 | 1 | 0.15 | 7 | 18 | 2.01 | 404 | 1 | 21 | 8 | 0.025 | 1.5 | 1 | 46
RAB10-039 | 519652 | 19.812 | 21.336 | 507916.9816 | 7098730.7939 | 1010.0444 | QWMS | 4.93 |  | SLC | Qtz mica schist w some hemtite | WHI10000385 | 1 | 0.15 | 7 | 20 | 2.23 | 426 | 0.5 | 22 | 11 | 0.025 | 1.5 | 1 | 55
RAB10-039 | 519653 | 21.336 | 22.86 | 507916.1655 | 7098731.075 | 1008.7885 | QWMS | 3.24 |  | SLC | Qtz mica schist w some hemtite | WHI10000385 | 4 | 0.15 | 29 | 27 | 2.36 | 401 | 0.5 | 22 | 16 | 0.07 | 1.5 | 1 | 53
RAB10-039 | 519654 | 22.86 | 24.384 | 507915.3493 | 7098731.356 | 1007.5325 | QWMS | 4.59 |  | SLC | Qtz mica schist w some hemtite | WHI10000385 | 1 | 0.15 | 142 | 19 | 2.48 | 406 | 1 | 24 | 10 | 0.025 | 1.5 | 1 | 48
RAB10-039 | 519655 | 24.384 | 25.908 | 507914.5331 | 7098731.637 | 1006.2765 | QWMS | 4.77 |  | SLC | Qtz mica schist w some hemtite | WHI10000385 | 1 | 0.15 | 194 | 14 | 2.09 | 443 | 0.5 | 21 | 8 | 0.05 | 1.5 | 1 | 48
RAB10-039 | 519656 | 25.908 | 27.432 | 507913.7169 | 7098731.9181 | 1005.0206 | QWMS | 3.94 |  | SLC | Qtz mica schist w some hemtite | WHI10000385 | 1 | 0.15 | 21 | 15 | 2.01 | 396 | 0.5 | 22 | 11 | 0.06 | 1.5 | 1 | 51
RAB10-039 | 519657 | 27.432 | 28.956 | 507912.9008 | 7098732.1991 | 1003.7646 | QWMS | 3.82 |  | SLC | Qtz mica schist w some hemtite | WHI10000385 | 1 | 0.15 | 28 | 15 | 1.75 | 389 | 0.5 | 22 | 11 | 0.05 | 1.5 | 1 | 45
RAB10-039 | 519658 | 28.956 | 30.48 | 507912.0846 | 7098732.4801 | 1002.5086 | QWMS | 4.47 |  | SLC | Qtz mica schist w some hemtite | WHI10000385 | 1 | 0.15 | 101 | 21 | 2.68 | 646 | 0.5 | 27 | 8 | 0.06 | 1.5 | 1 | 57
RAB10-039 | 519659 | 30.48 | 32.004 | 507911.2684 | 7098732.7611 | 1001.2526 | QWMS | 3.95 |  | SLC |  | WHI10000385 | 1 | 0.15 | 97 | 19 | 1.86 | 467 | 1 | 20 | 18 | 0.08 | 1.5 | 1 | 49
RAB10-039 | 519660 | 32.004 | 33.528 | 507910.4522 | 7098733.0422 | 999.9967 | QWMS | 4.68 |  | SLC |  | WHI10000385 | 5 | 0.15 | 23 | 26 | 2.91 | 457 | 0.5 | 30 | 20 | 0.16 | 1.5 | 1 | 77
RAB10-039 | 519661 | 33.528 | 35.052 | 507909.6361 | 7098733.3232 | 998.7407 | QWMS | 3.91 |  | SLC |  | WHI10000385 | 1 | 0.15 | 21 | 24 | 2.74 | 354 | 1 | 32 | 8 | 0.025 | 1.5 | 1 | 66
RAB10-039 | 519662 | 35.052 | 36.576 | 507908.8199 | 7098733.6042 | 997.4847 | QWMS | 4.65 |  | SLC | Limonite stained Qtz | WHI10000385 | 6 | 0.15 | 61 | 26 | 2.41 | 502 | 2 | 39 | 12 | 0.025 | 1.5 | 1 | 62
RAB10-039 | 519663 | 36.576 | 38.1 | 507908.0037 | 7098733.8853 | 996.2288 | QCHS | 3.38 |  |  |  | WHI10000385 | 1 | 0.3 | 49 | 28 | 1.84 | 490 | 2 | 36 | 11 | 0.025 | 1.5 | 1 | 77
RAB10-039 | 519664 | 38.1 | 39.624 | 507907.1875 | 7098734.1663 | 994.9728 | QCHS | 4.87 |  |  | Qtz Chlorite Schist w some biotite | WHI10000385 | 1 | 0.5 | 114 | 52 | 2.59 | 566 | 3 | 51 | 11 | 0.025 | 1.5 | 1 | 133
RAB10-039 | 519665 | 39.624 | 41.148 | 507906.3714 | 7098734.4473 | 993.7168 | QCHS | 3.75 |  |  | Qtz Chlorite Schist w some biotite | WHI10000385 | 1 | 0.5 | 296 | 59 | 2.44 | 298 | 3 | 58 | 7 | 0.025 | 1.5 | 1 | 131
RAB10-039 | 519666 | 41.148 | 42.672 | 507905.5552 | 7098734.7284 | 992.4609 | QCHS | 3.64 |  |  | Qtz Chlorite Schist w some biotite | WHI10000385 | 1 | 0.7 | 181 | 59 | 2.84 | 567 | 4 | 96 | 10 | 0.025 | 1.5 | 1 | 157
RAB10-039 | 519667 | 42.672 | 44.196 | 507904.739 | 7098735.0094 | 991.2049 | QCHS | 3.94 |  |  | Qtz Chlorite Schist w some biotite | WHI10000385 | 1 | 0.6 | 85 | 51 | 2.66 | 501 | 3 | 111 | 6 | 0.025 | 1.5 | 1 | 122
RAB10-039 | 519668 | 44.196 | 45.72 | 507903.9229 | 7098735.2904 | 989.9489 | QWMS | 4.41 | PY | SLC | 40% Listwanite, Pyrite in Listwanite | WHI10000385 | 1 | 0.15 | 54 | 32 | 2.74 | 743 | 2 | 387 | 5 | 0.08 | 1.5 | 1 | 63
RAB10-039 | 519669 | 45.72 | 47.244 | 507903.1067 | 7098735.5715 | 988.693 | QWMS | 3.37 | PY | SLC | 10% Listwanite | WHI10000385 | 1 | 0.15 | 36 | 29 | 1.86 | 1068 | 2 | 202 | 4 | 0.08 | 6 | 1 | 60
RAB10-039 | 519670 | 47.244 | 48.768 | 507902.2905 | 7098735.8525 | 987.437 | QWMS | 5.03 |  | SLC | Manganese staining | WHI10000385 | 1 | 0.5 | 43 | 42 | 1.32 | 1268 | 2 | 84 | 12 | 0.025 | 1.5 | 1 | 58
RAB10-039 | 519671 | 48.768 | 50.292 | 507901.4743 | 7098736.1335 | 986.181 | QWMS | 3.19 |  | SLC | Mn staining, silver micas, grey Qtz | WHI10000385 | 1 | 0.8 | 57 | 30 | 1.07 | 662 | 3 | 61 | 1.5 | 0.06 | 1.5 | 7 | 40
RAB10-039 | 519672 | 50.292 | 51.816 | 507900.6582 | 7098736.4146 | 984.9251 | SCHT | 5.27 |  |  | Mn Staining | WHI10000385 | 32 | 2.3 | 214 | 38 | 1.46 | 1170 | 3 | 82 | 11 | 0.025 | 1.5 | 3 | 66
RAB10-039 | 519673 | 51.816 | 53.34 | 507899.842 | 7098736.6956 | 983.6691 | QWMS | 3.11 |  | SLC | Mn stn, silver mica, grey Qtz | WHI10000385 | 1 | 1.8 | 208 | 37 | 1.66 | 1294 | 3 | 89 | 9 | 0.05 | 1.5 | 3 | 70
RAB10-039 | 519674 | 53.34 | 54.864 | 507899.0258 | 7098736.9766 | 982.4131 | QWMS | 4.72 |  | SLC | Mn stn, silver mica, grey Qtz | WHI10000385 | 4 | 0.9 | 100 | 39 | 1.64 | 1005 | 3 | 94 | 13 | 0.025 | 1.5 | 1 | 73
RAB10-039 | 519675 | 54.864 | 56.388 | 507898.2096 | 7098737.2576 | 981.1572 | QWMS | 3.83 |  | SLC/LIM | Grey Qtz, silver Micas | WHI10000385 | 2 | 0.7 | 102 | 39 | 1.49 | 902 | 4 | 90 | 18 | 0.07 | 1.5 | 1 | 69
RAB10-039 | 519676 | 56.388 | 57.912 | 507897.3935 | 7098737.5387 | 979.9012 | QWMS | 4.91 |  | SLC | Grey Qtz, silver Micas, minor Limonite | WHI10000385 | 1 | 0.4 | 88 | 40 | 1.61 | 823 | 3 | 103 | 9 | 0.1 | 1.5 | 1 | 64
RAB10-039 | 519677 | 57.912 | 59.436 | 507896.5773 | 7098737.8197 | 978.6452 | QWMS | 3.82 |  | SLC | Grey Qtz, silver Micas | WHI10000385 | 327 | 0.4 | 43 | 36 | 1.78 | 812 | 3 | 95 | 4 | 0.06 | 1.5 | 1 | 71
RAB10-039 | 519678 | 59.436 | 60.96 | 507895.7611 | 7098738.1007 | 977.3893 | QWMS | 3.54 |  | SLC | Grey Qtz, silver Micas | WHI10000385 | 112 | 0.3 | 38 | 39 | 1.89 | 762 | 4 | 99 | 3 | 0.07 | 1.5 | 1 | 77
RAB10-040 | 519681 | 0 | 3.048 | 507773.0968 | 7098821.3287 | 1046.8173 | QCHS | 2.57 |  |  | Biotite | WHI10000385 | 87 | 1.4 | 852 | 43 | 2.23 | 206 | 3 | 41 | 8 | 0.025 | 1.5 | 4 | 100
RAB10-040 | 519682 | 3.048 | 4.572 | 507771.742 | 7098821.8218 | 1045.0433 | QCHS | 4.36 |  |  | Biotite | WHI10000385 | 1 | 2.8 | 2864 | 46 | 2.87 | 674 | 3 | 49 | 11 | 0.025 | 1.5 | 1 | 62
RAB10-040 | 519683 | 4.572 | 6.096 | 507770.8389 | 7098822.1506 | 1043.8606 | QCHS | 4.07 |  |  | Biotite, 20% white Qtz | WHI10000385 | 2 | 0.8 | 1689 | 41 | 3.58 | 1092 | 3 | 91 | 7 | 0.12 | 1.5 | 1 | 89
RAB10-040 | 519684 | 6.096 | 7.62 | 507769.9357 | 7098822.4793 | 1042.6779 | QWMS | 3.81 |  | SLC | red Hematite, grey Qtz | WHI10000385 | 11 | 0.4 | 178 | 22 | 1.73 | 374 | 1 | 20 | 23 | 0.08 | 1.5 | 1 | 53
RAB10-040 | 519685 | 7.62 | 9.144 | 507769.0325 | 7098822.808 | 1041.4952 | QWMS | 4.21 |  | SLC/LIM |  | WHI10000385 | 1 | 0.15 | 71 | 37 | 2.25 | 365 | 2 | 25 | 13 | 0.12 | 1.5 | 1 | 72
RAB10-040 | 519686 | 9.144 | 10.668 | 507768.1293 | 7098823.1368 | 1040.3125 | QWMS | 3.47 |  | SLC/LIM | some Biotite, grey Qtz | WHI10000385 | 2 | 0.15 | 68 | 37 | 2.24 | 360 | 2 | 24 | 12 | 0.13 | 1.5 | 1 | 72
RAB10-040 | 519687 | 10.668 | 12.192 | 507767.2261 | 7098823.4655 | 1039.1298 | QWMS | 4.42 |  | SLC/LIM | strong Mn staining | WHI10000385 | 1 | 0.15 | 21 | 61 | 3.53 | 545 | 2 | 38 | 7 | 0.07 | 1.5 | 1 | 84
RAB10-040 | 519688 | 12.192 | 13.716 | 507766.3229 | 7098823.7942 | 1037.9471 | QWMS | 3.66 |  | SLC/LIM | 60% Limonite Stained Qtz | WHI10000385 | 14 | 0.15 | 56 | 12 | 1.08 | 117 | 2 | 13 | 11 | 0.13 | 1.5 | 1 | 26
RAB10-040 | 519689 | 13.716 | 15.24 | 507765.4197 | 7098824.123 | 1036.7644 | QWMS | 4.05 |  | SLC/LIM | 40% Limonite stained Qtz | WHI10000385 | 38 | 0.15 | 22 | 9 | 1.06 | 197 | 1 | 10 | 29 | 0.13 | 1.5 | 1 | 47
RAB10-040 | 519690 | 15.24 | 16.764 | 507764.5166 | 7098824.4517 | 1035.5817 | QWMS | 3.49 |  | SLC | Grey Qtz, silver Micas | WHI10000385 | 24 | 0.15 | 8 | 5 | 1.07 | 197 | 1 | 8 | 24 | 0.18 | 1.5 | 1 | 57
RAB10-040 | 519691 | 16.764 | 18.288 | 507763.6134 | 7098824.7804 | 1034.399 | QWMS | 3.98 |  | SLC | silver Micas | WHI10000385 | 1 | 0.15 | 9 | 7 | 1.21 | 196 | 1 | 10 | 19 | 0.43 | 1.5 | 1 | 48
RAB10-040 | 519692 | 18.288 | 19.812 | 507762.7102 | 7098825.1092 | 1033.2163 | QWMS | 3.85 |  |  | graphitic fragments | WHI10000385 | 1 | 0.15 | 35 | 24 | 2.92 | 508 | 0.5 | 74 | 7 | 0.15 | 1.5 | 1 | 47
RAB10-040 | 519693 | 19.812 | 21.336 | 507761.807 | 7098825.4379 | 1032.0336 | QWMS | 4.28 |  | SLC/LIM | strong Limonite staining | WHI10000385 | 16 | 0.6 | 30 | 74 | 3.92 | 683 | 1 | 50 | 10 | 0.22 | 1.5 | 1 | 59
RAB10-040 | 519694 | 21.336 | 22.86 | 507760.9038 | 7098825.7666 | 1030.8509 | QWMS | 3.33 |  | SLC | very strong Silica alt. | WHI10000385 | 5 | 0.15 | 14 | 10 | 1.03 | 236 | 0.5 | 16 | 39 | 0.05 | 1.5 | 1 | 33
RAB10-040 | 519695 | 22.86 | 24.384 | 507760.0006 | 7098826.0954 | 1029.6682 | QWMS | 4.58 |  | SLC | very strong Silica alt. | WHI10000385 | 20 | 0.15 | 8 | 5 | 0.83 | 175 | 1 | 15 | 20 | 0.17 | 1.5 | 1 | 28
RAB10-040 | 519696 | 24.384 | 25.908 | 507759.0974 | 7098826.4241 | 1028.4855 | QWMS | 3.73 |  | SLC | very strong Silica alt. | WHI10000386 | 26 | 0.15 | 6 | 4 | 0.59 | 116 | 1 | 9 | 23 | 0.1 | 1.5 | 1 | 26
RAB10-040 | 519697 | 25.908 | 27.432 | 507758.1943 | 7098826.7528 | 1027.3028 | QWMS | 4.1 |  | SLC | very strong Silica alt., weak Limonite | WHI10000386 | 10 | 0.15 | 12 | 7 | 1.11 | 181 | 1 | 19 | 28 | 0.16 | 1.5 | 1 | 53
RAB10-040 | 519698 | 27.432 | 28.956 | 507757.2911 | 7098827.0816 | 1026.1201 | QWMS | 3.96 |  | SLC | very strong Silica alt., weak Limonite | WHI10000386 | 3 | 0.15 | 9 | 10 | 1.14 | 223 | 0.5 | 16 | 29 | 0.13 | 1.5 | 1 | 54
RAB10-040 | 519699 | 28.956 | 30.48 | 507756.3879 | 7098827.4103 | 1024.9375 | QWMS | 4.64 |  | SLC | very strong Silica alt., grey Qtz | WHI10000386 | 1 | 0.15 | 11 | 8 | 1.02 | 217 | 2 | 14 | 28 | 0.29 | 1.5 | 1 | 39
RAB10-040 | 519700 | 30.48 | 32.004 | 507755.4847 | 7098827.739 | 1023.7548 | QWMS | 3.99 | PY | SLC | very strong Silica alt., grey Qtz. , Silver micas | WHI10000386 | 1 | 0.15 | 7 | 4 | 0.73 | 157 | 1 | 11 | 16 | 0.26 | 1.5 | 2 | 23
RAB10-040 | 519701 | 32.004 | 33.528 | 507754.5815 | 7098828.0678 | 1022.5721 | QWMS | 4.61 |  | SLC | very strong Silica alt., grey Qtz. , Silver micas | WHI10000386 | 1 | 0.15 | 7 | 9 | 1.32 | 211 | 1 | 16 | 25 | 0.21 | 1.5 | 1 | 59
RAB10-040 | 519702 | 33.528 | 35.052 | 507753.6783 | 7098828.3965 | 1021.3894 | QWMS | 4.31 |  | SLC | some darker micas, less silica alt | WHI10000386 | 6 | 0.3 | 6 | 14 | 2.14 | 353 | 1 | 28 | 24 | 0.22 | 1.5 | 1 | 69
RAB10-040 | 519703 | 35.052 | 36.576 | 507752.7751 | 7098828.7252 | 1020.2067 | QCHS | 4 |  | SLC | Biotite | WHI10000386 | 27 | 0.4 | 14 | 24 | 2.34 | 423 | 2 | 38 | 33 | 0.23 | 1.5 | 1 | 85
RAB10-040 | 519704 | 36.576 | 38.1 | 507751.872 | 7098829.0539 | 1019.024 | QWMS | 0.93 |  | SLC | weak Limonite | WHI10000386 | 11 | 0.15 | 85 | 13 | 1.23 | 343 | 2 | 23 | 27 | 0.16 | 1.5 | 1 | 46
RAB10-040 | 519705 | 38.1 | 39.624 | 507750.9688 | 7098829.3827 | 1017.8413 | QWMS | 1.48 |  | SLC | weak Limonite | WHI10000386 | 1 | 0.15 | 56 | 13 | 1.28 | 282 | 3 | 35 | 19 | 0.24 | 1.5 | 2 | 43
RAB10-041 | 519708 | 0 | 3.048 | 507841.9821 | 7098888.3705 | 1053.928 | QWMS | 3.8 |  | SLC/LIM | Strong orange FeO staining | WHI10000386 | 1 | 1 | 1891 | 26 | 2.7 | 560 | 4 | 21 | 126 | 0.025 | 1.5 | 1 | 105
RAB10-041 | 519709 | 3.048 | 4.572 | 507840.4552 | 7098888.9262 | 1052.3201 | QWMS | 3.83 |  | SLC/LIM | 30% white Qtz, strong orange FeO staining | WHI10000386 | 1 | 0.4 | 1128 | 27 | 2.3 | 436 | 1 | 25 | 19 | 0.025 | 1.5 | 2 | 56
RAB10-041 | 519710 | 4.572 | 6.096 | 507839.4372 | 7098889.2967 | 1051.2481 | QWMS | 3.47 |  | SLC/LIM | Mn stain, strong FeO stain | WHI10000386 | 1 | 0.15 | 661 | 25 | 2.38 | 430 | 0.5 | 23 | 16 | 0.025 | 1.5 | 1 | 47
RAB10-041 | 519711 | 6.096 | 7.62 | 507838.4193 | 7098889.6672 | 1050.1761 | QWMS | 3.41 |  | SLC/LIM | Mn stain, strong FeO stain | WHI10000386 | 2601 | 0.15 | 40 | 24 | 2.37 | 313 | 0.5 | 27 | 23 | 0.025 | 1.5 | 1 | 62
RAB10-041 | 519712 | 7.62 | 9.144 | 507837.4014 | 7098890.0377 | 1049.1041 | QWMS | 3.96 |  | SLC/LIM | Listwanite 25% | WHI10000386 | 225 | 0.3 | 192 | 24 | 2.35 | 674 | 0.5 | 182 | 28 | 0.025 | 7 | 1 | 71
RAB10-041 | 519713 | 9.144 | 10.668 | 507836.3835 | 7098890.4082 | 1048.0322 | QZT | 3.69 |  | SLC | Listwanite 40% | WHI10000386 | 262 | 0.15 | 12 | 56 | 1.81 | 388 | 0.5 | 156 | 1.5 | 0.025 | 1.5 | 1 | 16
RAB10-041 | 519714 | 10.668 | 12.192 | 507835.3655 | 7098890.7787 | 1046.9602 | QZT | 2.95 |  | SLC | Listwanite 25%, Limonite stained Qtz | WHI10000386 | 1 | 0.15 | 32 | 59 | 2.08 | 492 | 0.5 | 173 | 5 | 0.025 | 1.5 | 1 | 23
RAB10-041 | 519715 | 12.192 | 13.716 | 507834.3476 | 7098891.1492 | 1045.8882 | QZT | 3.99 | PY | LIM | minor Listwanite, Mn staining | WHI10000386 | 98 | 0.6 | 81 | 35 | 1.73 | 1473 | 1 | 64 | 5 | 0.025 | 1.5 | 1 | 38
RAB10-041 | 519716 | 13.716 | 15.24 | 507833.3297 | 7098891.5197 | 1044.8163 | QZT | 3.82 | PY | SLC/LIM |  | WHI10000386 | 1 | 0.8 | 14 | 44 | 1.77 | 1367 | 1 | 29 | 17 | 0.09 | 1.5 | 1 | 63
RAB10-041 | 519717 | 15.24 | 16.764 | 507832.3117 | 7098891.8902 | 1043.7443 | QZT | 3.32 |  | SLC/LIM | 20% White Qtz, Silver micas | WHI10000386 | 1 | 0.5 | 7 | 53 | 1.94 | 1322 | 0.5 | 25 | 5 | 0.15 | 1.5 | 1 | 48
RAB10-041 | 519718 | 16.764 | 18.288 | 507831.2938 | 7098892.2607 | 1042.6723 | QZT | 4.03 |  | SLC/LIM | Strongly silicified Micaceous Quartzite | WHI10000386 | 1 | 0.15 | 4 | 43 | 2.14 | 956 | 0.5 | 19 | 4 | 0.08 | 1.5 | 1 | 50
RAB10-041 | 519719 | 18.288 | 19.812 | 507830.2759 | 7098892.6312 | 1041.6003 | QZT | 2.87 |  | SLC/LIM | Strongly silicified Micaceous Quartzite | WHI10000386 | 1 | 0.5 | 23 | 47 | 2.14 | 1942 | 2 | 36 | 3 | 0.025 | 1.5 | 1 | 59
RAB10-041 | 519720 | 19.812 | 21.336 | 507829.2579 | 7098893.0017 | 1040.5284 | QZT | 3.33 |  | SLC/LIM | Strongly silicified Micaceous Quartzite, Mn staining | WHI10000386 | 1 | 0.9 | 33 | 46 | 1.53 | 2339 | 2 | 48 | 9 | 0.025 | 1.5 | 1 | 68
RAB10-041 | 519721 | 21.336 | 22.86 | 507828.24 | 7098893.3722 | 1039.4564 | QZT | 3.96 |  | SLC/LIM | increased micas, string Mn stn | WHI10000386 | 1 | 0.7 | 85 | 47 | 1.48 | 3282 | 2 | 62 | 1.5 | 0.09 | 1.5 | 1 | 55
RAB10-041 | 519722 | 22.86 | 24.384 | 507827.2221 | 7098893.7427 | 1038.3844 | QWMS | 4.29 |  | SLC | Strongly silica altered, strong orange FeO staining + Mn stn | WHI10000386 | 3 | 1.3 | 87 | 57 | 2.02 | 1486 | 2 | 72 | 7 | 0.05 | 1.5 | 1 | 75
RAB10-041 | 519723 | 24.384 | 25.908 | 507826.2042 | 7098894.1132 | 1037.3124 | QWMS | 4.32 |  | SLC | Strongly silica altered, strong orange FeO staining + Mn stn | WHI10000386 | 25 | 1.1 | 246 | 54 | 2.56 | 643 | 2 | 36 | 6 | 0.07 | 1.5 | 1 | 62
RAB10-041 | 519724 | 25.908 | 27.432 | 507825.1862 | 7098894.4837 | 1036.2405 | QWMS | 3.81 |  | SLC | Strongly silica altered, strong orange FeO staining | WHI10000386 | 542 | 5.8 | 1279 | 90 | 4.01 | 1051 | 0.5 | 32 | 55 | 0.21 | 1.5 | 1 | 83
RAB10-041 | 519725 | 27.432 | 28.956 | 507824.1683 | 7098894.8542 | 1035.1685 | QWMS | 3.78 |  | SLC | 50% white Qtz,Mn staining | WHI10000386 | 1273 | 7.6 | 739 | 134 | 2.86 | 1004 | 1 | 24 | 305 | 0.08 | 1.5 | 1 | 38
RAB10-041 | 519726 | 28.956 | 30.48 | 507823.1504 | 7098895.2247 | 1034.0965 | QWMS | 4.71 |  | SLC | FeO staining | WHI10000386 | 54 | 1.2 | 98 | 104 | 4.18 | 995 | 0.5 | 34 | 18 | 0.1 | 1.5 | 1 | 67
RAB10-041 | 519727 | 30.48 | 32.004 | 507822.1324 | 7098895.5952 | 1033.0245 | QWMS | 3.76 |  | SLC | increased silver micas | WHI10000386 | 15 | 0.6 | 24 | 90 | 4.75 | 1099 | 0.5 | 41 | 14 | 0.06 | 1.5 | 1 | 75
RAB10-041 | 519728 | 32.004 | 33.528 | 507821.1145 | 7098895.9657 | 1031.9526 | QWMS | 3.86 |  | SLC | FeO staining, some Graphite | WHI10000386 | 7 | 0.4 | 21 | 95 | 3.98 | 911 | 1 | 49 | 8 | 0.07 | 1.5 | 1 | 86
RAB10-041 | 519729 | 33.528 | 35.052 | 507820.0966 | 7098896.3362 | 1030.8806 | QCHS | 3.57 |  | SLC | Biotite, Mn staining | WHI10000386 | 16 | 0.4 | 38 | 52 | 2.75 | 584 | 1 | 40 | 10 | 0.025 | 1.5 | 1 | 70
RAB10-041 | 519730 | 35.052 | 36.576 | 507819.0786 | 7098896.7067 | 1029.8086 | QCHS | 4.25 |  | SLC/LIM | Biotite, 30% white Qtz | WHI10000386 | 5 | 0.5 | 16 | 47 | 2.56 | 519 | 2 | 44 | 12 | 0.15 | 1.5 | 1 | 87
RAB10-041 | 519731 | 36.576 | 38.1 | 507818.0607 | 7098897.0772 | 1028.7366 | QCHS | 3.63 |  | SLC/LIM | Biotite, Mn stainig | WHI10000386 | 9 | 1 | 29 | 77 | 3.91 | 514 | 5 | 104 | 16 | 0.11 | 4 | 1 | 167
RAB10-041 | 519732 | 38.1 | 39.624 | 507817.0428 | 7098897.4477 | 1027.6647 | QCHS | 4.3 |  | SLC/LIM | Biotite | WHI10000386 | 2 | 0.9 | 53 | 49 | 2.36 | 505 | 3 | 70 | 11 | 0.025 | 1.5 | 1 | 119
RAB10-041 | 519733 | 39.624 | 41.148 | 507816.0249 | 7098897.8181 | 1026.5927 | QCHS | 3.57 |  | SLC | Biotite, 30% white Qtz, strong orange FeO staining | WHI10000386 | 25 | 0.9 | 329 | 73 | 3.78 | 549 | 3 | 46 | 21 | 0.07 | 1.5 | 1 | 113
RAB10-041 | 519734 | 41.148 | 42.672 | 507815.0069 | 7098898.1886 | 1025.5207 | QCHS | 4.68 |  | SLC | Biotite | WHI10000386 | 6 | 0.6 | 34 | 67 | 3.23 | 576 | 2 | 33 | 18 | 0.12 | 1.5 | 1 | 94
RAB10-041 | 519735 | 42.672 | 44.196 | 507813.989 | 7098898.5591 | 1024.4488 | QWMS | 3.27 |  | SLC | Strong FeO staining (Goethite?) | WHI10000386 | 7 | 1.4 | 14 | 138 | 5.24 | 838 | 1 | 33 | 17 | 0.11 | 1.5 | 1 | 114
RAB10-041 | 519736 | 44.196 | 45.72 | 507812.9711 | 7098898.9296 | 1023.3768 | QWMS | 4.16 |  | SLC/LIM | 70% Qtz | WHI10000386 | 1 | 0.15 | 8 | 14 | 1.31 | 229 | 0.5 | 12 | 17 | 0.025 | 1.5 | 1 | 34
RAB10-041 | 519737 | 45.72 | 47.244 | 507811.9531 | 7098899.3001 | 1022.3048 | QWMS | 3.83 |  | SLC/LIM | increased silver Micas, Limonite and Goethite | WHI10000386 | 1 | 0.4 | 12 | 46 | 2.63 | 393 | 1 | 24 | 14 | 0.13 | 1.5 | 1 | 60
RAB10-041 | 519738 | 47.244 | 48.768 | 507810.9352 | 7098899.6706 | 1021.2328 | QZT | 4.43 |  | LIM | minor silver micas | WHI10000386 | 16 | 0.15 | 188 | 9 | 1.3 | 264 | 1 | 17 | 31 | 0.025 | 1.5 | 1 | 55
RAB10-041 | 519739 | 48.768 | 50.292 | 507809.9173 | 7098900.0411 | 1020.1609 | QZT | 3.89 |  | LIM | minor silver micas | WHI10000386 | 9 | 0.4 | 156 | 8 | 1.09 | 124 | 2 | 16 | 24 | 0.025 | 1.5 | 1 | 53
RAB10-041 | 519740 | 50.292 | 51.816 | 507808.8993 | 7098900.4116 | 1019.0889 | QZT | 3.86 |  | LIM | minor silver micas | WHI10000386 | 8 | 0.15 | 119 | 8 | 1.12 | 203 | 2 | 16 | 23 | 0.025 | 1.5 | 1 | 44
RAB10-041 | 519741 | 51.816 | 53.34 | 507807.8814 | 7098900.7821 | 1018.0169 | QZT | 4.04 |  | LIM | minor silver micas | WHI10000386 | 47 | 0.15 | 187 | 6 | 1 | 213 | 2 | 14 | 22 | 0.025 | 1.5 | 1 | 35
RAB10-041 | 519742 | 53.34 | 54.864 | 507806.8635 | 7098901.1526 | 1016.9449 | QWMS | 4.32 |  | SLC/LIM | increased micas | WHI10000386 | 26 | 0.15 | 225 | 8 | 1.17 | 299 | 2 | 15 | 22 | 0.025 | 1.5 | 1 | 38
RAB10-041 | 519743 | 54.864 | 56.388 | 507805.8456 | 7098901.5231 | 1015.873 | QWMS | 3.5 |  | SLC/LIM | increased micas, 30% white Qtz | WHI10000386 | 78 | 0.15 | 530 | 7 | 1.59 | 578 | 2 | 21 | 8 | 0.025 | 1.5 | 2 | 24
RAB10-041 | 519744 | 56.388 | 57.912 | 507804.8276 | 7098901.8936 | 1014.801 | QWMS | 4.05 |  | SLC/LIM | Limontie stained Qtz, Mn stn, 20% white Qtz | WHI10000386 | 6 | 0.15 | 214 | 9 | 1.39 | 362 | 2 | 21 | 12 | 0.025 | 1.5 | 1 | 38
RAB10-041 | 519745 | 57.912 | 59.436 | 507803.8097 | 7098902.2641 | 1013.729 | QWMS | 4.24 |  | SLC/LIM | strong Silica alt, Limonite staining | WHI10000386 | 1 | 0.15 | 81 | 27 | 2.65 | 559 | 2 | 21 | 10 | 0.025 | 1.5 | 1 | 48
RAB10-041 | 519746 | 59.436 | 60.96 | 507802.7918 | 7098902.6346 | 1012.657 | QWMS | 2.6 |  | SLC/LIM | strong Silica alt, Limonite staining | WHI10000386 | 1 | 0.15 | 47 | 25 | 2.78 | 615 | 3 | 23 | 9 | 0.025 | 1.5 | 1 | 44
RAB10-042 | 519749 | 0 | 3.048 | 507775.1322 | 7098954.3159 | 1065.7877 | QCHS | 4.96 |  | SLC/LIM | White Qtz | WHI10000386 | 14 | 1.4 | 190 | 40 | 1.6 | 2151 | 3 | 69 | 13 | 0.025 | 1.5 | 3 | 70
RAB10-042 | 519750 | 3.048 | 4.572 | 507773.8304 | 7098954.7897 | 1063.9692 | QCHS | 4.44 |  | SLC/LIM | some dark Quartzite | WHI10000386 | 33 | 1.7 | 288 | 48 | 1.68 | 1359 | 2 | 75 | 18 | 0.025 | 1.5 | 1 | 83
RAB10-042 | 519751 | 4.572 | 6.096 | 507772.9626 | 7098955.1055 | 1062.7569 | QCHS | 4.04 |  | SLC/LIM | Biotite | WHI10000386 | 2 | 1 | 68 | 63 | 2.5 | 882 | 3 | 77 | 10 | 0.025 | 1.5 | 1 | 99
RAB10-042 | 519752 | 6.096 | 7.62 | 507772.0948 | 7098955.4214 | 1061.5446 | QWMS | 3.13 |  | SLC/LIM | totally silica alt., minor micas | WHI10000386 | 11 | 0.9 | 281 | 75 | 4.43 | 1254 | 3 | 70 | 13 | 0.025 | 1.5 | 1 | 115
RAB10-042 | 519753 | 7.62 | 9.144 | 507771.2269 | 7098955.7373 | 1060.3323 | QWMS | 3.9 |  | SLC/LIM | strong Silica alt, white Quartz | WHI10000386 | 6 | 0.8 | 91 | 68 | 2.76 | 658 | 7 | 57 | 13 | 0.025 | 1.5 | 1 | 119
RAB10-042 | 519754 | 9.144 | 10.668 | 507770.3591 | 7098956.0531 | 1059.12 | QWMS | 3.18 |  | SLC/LIM | some biotite, strong LIM/FeO and Mn stainig | WHI10000386 | 17 | 1.1 | 362 | 95 | 4.82 | 817 | 4 | 47 | 17 | 0.025 | 1.5 | 1 | 105
RAB10-042 | 519755 | 10.668 | 12.192 | 507769.4913 | 7098956.369 | 1057.9077 | QWMS | 3.55 |  | SLC/LIM | Strong Limonite, | WHI10000386 | 3 | 0.5 | 106 | 66 | 3.19 | 584 | 2 | 22 | 14 | 0.025 | 1.5 | 1 | 69
RAB10-042 | 519756 | 12.192 | 13.716 | 507768.6234 | 7098956.6848 | 1056.6954 | QWMS | 3.75 |  | SLC/LIM | Strong Limonite, 40% white Qtz | WHI10000386 | 16 | 0.15 | 35 | 12 | 1.04 | 216 | 0.5 | 9 | 10 | 0.025 | 1.5 | 1 | 29
RAB10-042 | 519757 | 13.716 | 15.24 | 507767.7556 | 7098957.0007 | 1055.4831 | QWMS | 4.02 |  | SLC/LIM | totally silica alt, FeO, Mn stianed, minor mica | WHI10000386 | 6 | 0.5 | 27 | 41 | 2.48 | 583 | 1 | 28 | 17 | 0.025 | 1.5 | 1 | 72
RAB10-042 | 519758 | 15.24 | 16.764 | 507766.8878 | 7098957.3166 | 1054.2708 | QWMS | 3.69 |  | SLC/LIM | Orange FeO stn | WHI10000386 | 6 | 0.4 | 60 | 127 | 5.38 | 1052 | 1 | 41 | 9 | 0.025 | 1.5 | 1 | 100
RAB10-042 | 519759 | 16.764 | 18.288 | 507766.0199 | 7098957.6324 | 1053.0585 | QWMS | 4.41 |  | SLC/LIM | Orange FeO stn | WHI10000386 | 3 | 0.3 | 10 | 121 | 5.63 | 1054 | 1 | 26 | 8 | 0.025 | 1.5 | 1 | 99
RAB10-042 | 519760 | 18.288 | 19.812 | 507765.1521 | 7098957.9483 | 1051.8462 | QWMS | 3.8 |  | SLC/LIM | Orange FeO stn | WHI10000386 | 13 | 0.3 | 4 | 131 | 5.89 | 903 | 0.5 | 28 | 7 | 0.025 | 1.5 | 1 | 90
RAB10-042 | 519761 | 19.812 | 21.336 | 507764.2843 | 7098958.2642 | 1050.6339 | QWMS | 4.05 |  | SLC/LIM | Orange FeO stn, increased micas | WHI10000386 | 1 | 0.6 | 24 | 112 | 5.28 | 955 | 1 | 40 | 8 | 0.025 | 1.5 | 1 | 113
RAB10-042 | 519762 | 21.336 | 22.86 | 507763.4165 | 7098958.58 | 1049.4216 | QWMS | 3.02 |  | SLC | less Fe (pale) 30% white Qtz | WHI10000386 | 1 | 0.3 | 22 | 15 | 1.24 | 238 | 0.5 | 12 | 22 | 0.025 | 1.5 | 1 | 45
RAB10-042 | 519763 | 22.86 | 24.384 | 507762.5486 | 7098958.8959 | 1048.2093 | QWMS | 5.04 |  | SLC | less Fe (pale) 30% white Qtz, Mn stn | WHI10000386 | 4 | 0.15 | 9 | 8 | 1.08 | 248 | 0.5 | 8 | 25 | 0.025 | 1.5 | 1 | 39
RAB10-042 | 519764 | 24.384 | 25.908 | 507761.6808 | 7098959.2118 | 1046.997 | QWMS | 3.59 |  | SLC | strong silica alt, less Qtz | WHI10000386 | 18 | 0.15 | 15 | 6 | 1.01 | 160 | 0.5 | 6 | 10 | 0.025 | 1.5 | 1 | 18
RAB10-042 | 519765 | 25.908 | 27.432 | 507760.813 | 7098959.5276 | 1045.7847 | QWMS | 4.58 |  | SLC | strong silica alt, less Qtz, less micas | WHI10000386 | 10 | 0.15 | 16 | 7 | 1.03 | 133 | 0.5 | 7 | 12 | 0.025 | 1.5 | 1 | 25
RAB10-042 | 519766 | 27.432 | 28.956 | 507759.9451 | 7098959.8435 | 1044.5724 | QWMS | 3.55 |  | SLC | 30% white Qtz | WHI10000386 | 6 | 0.15 | 6 | 5 | 0.86 | 172 | 0.5 | 7 | 14 | 0.025 | 1.5 | 1 | 27
RAB10-042 | 519767 | 28.956 | 30.48 | 507759.0773 | 7098960.1594 | 1043.3601 | QWMS | 5.49 |  | SLC | 40% white Qtz | WHI10000386 | 8 | 0.6 | 4 | 16 | 1.22 | 216 | 0.5 | 9 | 46 | 0.025 | 1.5 | 1 | 34
RAB10-042 | 519768 | 30.48 | 32.004 | 507758.2095 | 7098960.4752 | 1042.1478 | QWMS | 2.73 |  | SLC | less Qtz, FeO and Mn staining | WHI10000386 | 6 | 0.3 | 4 | 74 | 2.97 | 453 | 0.5 | 20 | 25 | 0.025 | 1.5 | 1 | 69
RAB10-042 | 519769 | 32.004 | 33.528 | 507757.3416 | 7098960.7911 | 1040.9355 | QWMS | 4.57 |  | SLC | increased micas | WHI10000386 | 3 | 0.15 | 3 | 12 | 1.27 | 290 | 0.5 | 12 | 25 | 0.025 | 1.5 | 1 | 52
RAB10-042 | 519770 | 33.528 | 35.052 | 507756.4738 | 7098961.107 | 1039.7232 | QZT | 2.85 |  | SLC/LIM | minor silver micas | WHI10000386 | 132 | 0.15 | 1 | 6 | 0.94 | 279 | 0.5 | 9 | 23 | 0.025 | 1.5 | 1 | 34
RAB10-042 | 519771 | 35.052 | 36.576 | 507755.606 | 7098961.4228 | 1038.5109 | QZT | 4.9 |  | SLC/LIM | minor silver micas | WHI10000386 | 1 | 0.15 | 6 | 14 | 1.35 | 345 | 0.5 | 16 | 18 | 0.025 | 1.5 | 1 | 47
RAB10-042 | 519772 | 36.576 | 38.1 | 507754.7381 | 7098961.7387 | 1037.2986 | QZT | 3.54 |  | SLC/LIM | minor silver micas | WHI10000386 | 1 | 0.15 | 4 | 8 | 0.98 | 268 | 0.5 | 10 | 24 | 0.025 | 1.5 | 1 | 38
RAB10-042 | 519773 | 38.1 | 39.624 | 507753.8703 | 7098962.0545 | 1036.0863 | QZT | 4.18 |  | SLC/LIM | minor silver micas | WHI10000386 | 3 | 0.15 | 13 | 5 | 1.19 | 364 | 0.5 | 8 | 29 | 0.025 | 1.5 | 1 | 42
RAB10-042 | 519774 | 39.624 | 41.148 | 507753.0025 | 7098962.3704 | 1034.874 | QWMS | 3.44 |  | SLC/LIM | minor silver micas, 40% whte Qtz | WHI10000386 | 3 | 0.15 | 16 | 7 | 0.98 | 213 | 1 | 14 | 25 | 0.07 | 1.5 | 1 | 43
RAB10-042 | 519775 | 41.148 | 42.672 | 507752.1347 | 7098962.6863 | 1033.6617 | QWMS | 5.45 |  | SLC | minor silver micas, 40% whte Qtz | WHI10000386 | 15 | 0.15 | 80 | 5 | 0.96 | 217 | 0.5 | 10 | 25 | 0.16 | 1.5 | 1 | 35
RAB10-042 | 519776 | 42.672 | 44.196 | 507751.2668 | 7098963.0021 | 1032.4494 | QWMS | 3.26 |  | SLC | increased micas less Qtz | WHI10000386 | 4 | 0.15 | 10 | 6 | 1.17 | 218 | 1 | 13 | 24 | 0.16 | 1.5 | 1 | 44
RAB10-042 | 519777 | 44.196 | 45.72 | 507750.399 | 7098963.318 | 1031.2371 | QWMS | 4.83 |  | SLC | some Graphite | WHI10000386 | 8 | 0.15 | 62 | 16 | 1.95 | 307 | 2 | 27 | 24 | 0.22 | 1.5 | 1 | 58
RAB10-042 | 519778 | 45.72 | 47.244 | 507749.5312 | 7098963.6339 | 1030.0248 | QWMS | 3.07 |  | SLC | strong silica alt, | WHI10000386 | 8 | 0.15 | 47 | 7 | 1.04 | 198 | 1 | 14 | 22 | 0.2 | 1.5 | 1 | 36
RAB10-042 | 519779 | 47.244 | 48.768 | 507748.6633 | 7098963.9497 | 1028.8125 | QWMS | 4.9 |  | SLC | strong silica alt, | WHI10000386 | 4 | 0.15 | 37 | 13 | 1.54 | 261 | 1 | 20 | 22 | 0.21 | 1.5 | 1 | 45
RAB10-042 | 519780 | 48.768 | 50.292 | 507747.7955 | 7098964.2656 | 1027.6002 | QWMS | 3.05 |  | SLC | strong silica alt, | WHI10000386 | 15 | 0.15 | 138 | 6 | 1.33 | 248 | 2 | 16 | 19 | 0.35 | 1.5 | 1 | 36
RAB10-042 | 519781 | 50.292 | 51.816 | 507746.9277 | 7098964.5815 | 1026.3879 | QWMS | 4.9 |  | SLC | some limonite staining, Greenish colour to some Qtz | WHI10000386 | 14 | 0.4 | 22 | 199 | 4.06 | 730 | 2 | 25 | 6 | 0.21 | 1.5 | 1 | 123
RAB10-042 | 519782 | 51.816 | 53.34 | 507746.0598 | 7098964.8973 | 1025.1756 | QWMS | 3 |  | SLC/LIM | Limonite and FeO, greenish colour to some Qtz, mixed w some Chlorite/Biotite sc | WHI10000386 | 20 | 0.9 | 318 | 145 | 5.28 | 844 | 0.5 | 26 | 4 | 0.2 | 1.5 | 1 | 81
RAB10-042 | 519783 | 53.34 | 54.864 | 507745.192 | 7098965.2132 | 1023.9633 | QCHS | 3.07 |  | SLC | Silica alt. Quartz Chlorite Biotite Schist | WHI10000386 | 14 | 0.15 | 26 | 131 | 5.27 | 845 | 0.5 | 25 | 1.5 | 0.06 | 1.5 | 1 | 74
RAB10-042 | 519784 | 54.864 | 56.388 | 507744.3242 | 7098965.5291 | 1022.751 | QCHS | 2.78 |  | SLC | Silica alt. Quartz Chlorite Biotite Schist | WHI10000386 | 9 | 0.15 | 13 | 133 | 5.4 | 799 | 0.5 | 23 | 1.5 | 0.09 | 1.5 | 1 | 80
RAB10-042 | 519785 | 56.388 | 57.912 | 507743.4563 | 7098965.8449 | 1021.5387 | QCHS | 4.23 |  | SLC | Silica alt. Quartz Chlorite Biotite Schist | WHI10000386 | 4 | 0.15 | 4 | 135 | 5.66 | 1012 | 0.5 | 24 | 1.5 | 0.16 | 1.5 | 1 | 79
RAB10-042 | 519786 | 57.912 | 59.436 | 507742.5885 | 7098966.1608 | 1020.3264 | QWMS | 2.6 |  | SLC/LIM |  | WHI10000386 | 3 | 0.15 | 9 | 102 | 5.44 | 1285 | 0.5 | 43 | 1.5 | 0.08 | 1.5 | 1 | 77
RAB10-042 | 519787 | 59.436 | 60.96 | 507741.7207 | 7098966.4767 | 1019.1141 | QWMS | 3.24 |  | SLC/LIM |  | WHI10000386 | 1 | 0.15 | 11 | 109 | 4.43 | 922 | 2 | 45 | 1.5 | 0.1 | 1.5 | 1 | 76
RAB10-043 | 519790 | 0 | 3.048 | 507710.1603 | 7099024.3056 | 1065.7655 | QCHS | 4.4 |  |  | QTZ Chlorite schist w white Qtz lenses | WHI10000368 | 6 | 0.5 | 21 | 42 | 2.61 | 320 | 3 | 40 | 7 | 0.025 | 1.5 | 1 | 86
RAB10-043 | 519791 | 3.048 | 4.572 | 507708.9007 | 7099024.7641 | 1063.9137 | QCHS | 3.1 |  |  | QTZ Chlorite schist w white Qtz lenses | WHI10000368 | 3 | 0.5 | 10 | 41 | 2.31 | 255 | 2 | 35 | 15 | 0.025 | 3 | 2 | 90
RAB10-043 | 519792 | 4.572 | 6.096 | 507708.0609 | 7099025.0697 | 1062.6792 | QCHS | 3.63 |  | LIM |  | WHI10000368 | 3 | 0.5 | 29 | 54 | 2.97 | 674 | 5 | 49 | 9 | 0.09 | 5 | 1 | 91
RAB10-043 | 519793 | 6.096 | 7.62 | 507707.2212 | 7099025.3754 | 1061.4447 | SCHT | 3.65 |  | SLC/LIM | Strong Limonite staining, minor biotite | WHI10000368 | 7 | 0.5 | 20 | 137 | 5.36 | 956 | 2 | 43 | 9 | 0.08 | 1.5 | 1 | 89
RAB10-043 | 519794 | 7.62 | 9.144 | 507706.3814 | 7099025.681 | 1060.2102 | SCHT | 3.79 |  | SLC/LIM |  | WHI10000368 | 4 | 0.4 | 10 | 97 | 4.12 | 636 | 0.5 | 15 | 21 | 0.2 | 1.5 | 1 | 76
RAB10-043 | 519795 | 9.144 | 10.668 | 507705.5417 | 7099025.9867 | 1058.9757 | SCHT | 4.3 |  | SLC | Pale micas, 40 % Qtz, minor micas | WHI10000368 | 2 | 0.3 | 56 | 32 | 2.21 | 389 | 2 | 18 | 13 | 0.025 | 1.5 | 1 | 60
RAB10-043 | 519796 | 10.668 | 12.192 | 507704.702 | 7099026.2923 | 1057.7412 | QCHS | 4.4 |  | LIM | Qtz Chlorite Biotite schist w strong limonite staining | WHI10000368 | 4 | 0.4 | 17 | 108 | 5.35 | 868 | 0.5 | 29 | 6 | 0.025 | 1.5 | 1 | 85
RAB10-043 | 519797 | 12.192 | 13.716 | 507703.8622 | 7099026.5979 | 1056.5067 | QCHS | 4.57 |  |  | Qtz Chlorite Biotite schist, 30% white Qtz | WHI10000368 | 5 | 0.5 | 29 | 63 | 3.48 | 531 | 1 | 25 | 18 | 0.05 | 1.5 | 1 | 69
RAB10-043 | 519798 | 13.716 | 15.24 | 507703.0225 | 7099026.9036 | 1055.2722 | QWMS | 4.47 |  | SLC | pale micas, 60 % Qtz, | WHI10000368 | 3 | 0.15 | 8 | 5 | 1.04 | 279 | 1 | 6 | 21 | 0.025 | 1.5 | 1 | 29
RAB10-043 | 519799 | 15.24 | 16.764 | 507702.1827 | 7099027.2092 | 1054.0377 | QWMS | 3.79 |  | SLC | pale micas and silver mica, 60 % Qtz, | WHI10000368 | 1 | 0.15 | 9 | 8 | 1.07 | 226 | 1 | 7 | 24 | 0.025 | 1.5 | 1 | 56
RAB10-043 | 519800 | 16.764 | 18.288 | 507701.343 | 7099027.5149 | 1052.8032 | QWMS | 5.1 |  | SLC | Strongly silica altered w 60% white Quartz | WHI10000368 | 3 | 0.4 | 4 | 7 | 0.97 | 275 | 0.5 | 6 | 21 | 0.025 | 1.5 | 1 | 40
RAB10-043 | 519801 | 18.288 | 19.812 | 507700.5033 | 7099027.8205 | 1051.5687 | QWMS | 4.38 |  | SLC | Strongly silica altered w 60% white Quartz | WHI10000368 | 5 | 0.15 | 4 | 5 | 0.99 | 326 | 0.5 | 4 | 21 | 0.025 | 1.5 | 1 | 36
RAB10-043 | 519802 | 19.812 | 21.336 | 507699.6635 | 7099028.1261 | 1050.3342 | QWMS | 4.72 |  | SLC | Strongly silica altered w 60% white Quartz | WHI10000368 | 1 | 0.15 | 5 | 8 | 0.91 | 239 | 0.5 | 6 | 13 | 0.025 | 1.5 | 1 | 35
RAB10-043 | 519803 | 21.336 | 22.86 | 507698.8238 | 7099028.4318 | 1049.0997 | QWMS | 4.62 |  | SLC | Strongly silica altered, less Quartz, silver micas | WHI10000368 | 2 | 0.15 | 3 | 6 | 0.71 | 154 | 0.5 | 6 | 19 | 0.09 | 1.5 | 1 | 25
RAB10-043 | 519804 | 22.86 | 24.384 | 507697.984 | 7099028.7374 | 1047.8652 | QWMSQCHS | 4.52 |  | SLC | Quartz white mica schist mixed with quartz chlorite biotite schist | WHI10000368 | 1 | 0.4 | 3 | 39 | 2.77 | 505 | 2 | 88 | 10 | 0.14 | 1.5 | 1 | 57
RAB10-043 | 519805 | 24.384 | 25.908 | 507697.1443 | 7099029.0431 | 1046.6307 | QCHS | 4.01 |  | SLC | Qtz Chlorite Biotite Schist | WHI10000368 | 7 | 0.4 | 2 | 125 | 4.99 | 803 | 0.5 | 25 | 8 | 0.16 | 1.5 | 1 | 78
RAB10-043 | 519806 | 25.908 | 27.432 | 507696.3046 | 7099029.3487 | 1045.3962 | QCHS | 4.75 |  | SLC | Qtz Chlorite Biotite Schist | WHI10000368 | 6 | 0.4 | 1 | 96 | 4.64 | 768 | 0.5 | 77 | 7 | 0.07 | 1.5 | 1 | 72
RAB10-043 | 519807 | 27.432 | 28.956 | 507695.4648 | 7099029.6543 | 1044.1617 | QCHS | 3.77 |  | SLC | Qtz Chlorite Biotite Schist | WHI10000368 | 8 | 0.5 | 2 | 170 | 5.46 | 637 | 0.5 | 24 | 5 | 0.025 | 1.5 | 1 | 82
RAB10-043 | 519808 | 28.956 | 30.48 | 507694.6251 | 7099029.96 | 1042.9272 | QWMS | 4.48 |  | SLC | minor pale micas | WHI10000368 | 3 | 0.15 | 4 | 38 | 2.14 | 423 | 0.5 | 14 | 14 | 0.23 | 1.5 | 1 | 50
RAB10-043 | 519809 | 30.48 | 32.004 | 507693.7854 | 7099030.2656 | 1041.6927 | QWMS | 4.34 |  | SLC | minor pale micas | WHI10000368 | 6 | 0.15 | 57 | 10 | 1.11 | 243 | 0.5 | 8 | 27 | 0.18 | 1.5 | 1 | 42
RAB10-043 | 519810 | 32.004 | 33.528 | 507692.9456 | 7099030.5713 | 1040.4582 | QWMS | 4.89 |  | SLC | minor pale micas | WHI10000368 | 2 | 0.15 | 14 | 9 | 1.13 | 239 | 1 | 10 | 16 | 0.21 | 1.5 | 1 | 38
RAB10-043 | 519811 | 33.528 | 35.052 | 507692.1059 | 7099030.8769 | 1039.2237 | QWMS | 3.9 |  | SLC | minor pale micas | WHI10000368 | 1 | 0.15 | 13 | 8 | 1.21 | 289 | 1 | 9 | 14 | 0.32 | 1.5 | 1 | 27
RAB10-043 | 519812 | 35.052 | 36.576 | 507691.2661 | 7099031.1825 | 1037.9892 | QWMS | 4.55 |  | SLC/LIM | Strongly LIM altered, 20% Listwanite | WHI10000368 | 1 | 0.4 | 6 | 109 | 4.6 | 843 | 0.5 | 43 | 5 | 0.15 | 1.5 | 1 | 65
RAB10-043 | 519813 | 36.576 | 38.1 | 507690.4264 | 7099031.4882 | 1036.7547 | QWMS | 4.17 |  | SLC/LIM | Strongly altered, both silica and limonite | WHI10000368 | 4 | 0.15 | 7 | 92 | 4.38 | 825 | 0.5 | 25 | 1.5 | 0.12 | 1.5 | 1 | 65
RAB10-043 | 519814 | 38.1 | 39.624 | 507689.5867 | 7099031.7938 | 1035.5202 | SCHT | 4.58 |  | SLC | Silica altered Graphitic Shist | WHI10000368 | 5 | 0.7 | 60 | 53 | 2.54 | 544 | 3 | 43 | 4 | 0.025 | 1.5 | 1 | 71
RAB10-043 | 519815 | 39.624 | 41.148 | 507688.7469 | 7099032.0995 | 1034.2857 | SCHT | 4.05 |  | SLC | Silica altered Graphitic Shist | WHI10000368 | 27 | 1 | 88 | 38 | 1.58 | 190 | 3 | 30 | 5 | 0.025 | 1.5 | 3 | 51
RAB10-043 | 519816 | 41.148 | 42.672 | 507687.9072 | 7099032.4051 | 1033.0512 | SCHT | 4.74 |  | SLC | Silica altered Graphitic Shist | WHI10000368 | 86 | 1 | 208 | 57 | 2.66 | 668 | 4 | 48 | 5 | 0.19 | 1.5 | 1 | 89
RAB10-043 | 519817 | 42.672 | 44.196 | 507687.0674 | 7099032.7107 | 1031.8167 | SCHT | 4.32 |  | SLC | Silica altered Graphitic Shist, some white quartz | WHI10000368 | 7 | 0.6 | 66 | 53 | 2.52 | 478 | 4 | 50 | 5 | 0.1 | 1.5 | 1 | 81
RAB10-043 | 519818 | 44.196 | 45.72 | 507686.2277 | 7099033.0164 | 1030.5821 | SCHT | 5.11 |  | SLC | Silica altered Graphitic Shist, some white quartz | WHI10000368 | 2 | 0.3 | 14 | 57 | 2.34 | 392 | 3 | 87 | 5 | 0.19 | 1.5 | 1 | 105
RAB10-043 | 519819 | 45.72 | 47.244 | 507685.388 | 7099033.322 | 1029.3476 | SCHT | 3.63 |  | SLC | Silica altered Graphitic Shist, some white quartz | WHI10000368 | 1 | 0.15 | 7 | 52 | 2.72 | 434 | 4 | 189 | 5 | 0.26 | 1.5 | 1 | 80
RAB10-043 | 519820 | 47.244 | 48.768 | 507684.5482 | 7099033.6277 | 1028.1131 | QWMS | 5.3 |  | SLC | 30% Listwantie, 30% grey Qtz | WHI10000368 | 2 | 0.15 | 4 | 24 | 3.48 | 1068 | 1 | 543 | 1.5 | 0.12 | 4 | 1 | 130
RAB10-043 | 519821 | 48.768 | 50.292 | 507683.7085 | 7099033.9333 | 1026.8786 | QCHS | 3.91 |  | SLC | Quartz Chlorite Biotite Schist w 10% Listwanite | WHI10000368 | 1 | 0.15 | 3 | 11 | 3.62 | 1346 | 0.5 | 531 | 4 | 0.025 | 5 | 1 | 132
RAB10-043 | 519822 | 50.292 | 51.816 | 507682.8687 | 7099034.2389 | 1025.6441 | QWMS | 4.02 |  | SLC/LIM | 10% Listwanite | WHI10000368 | 1 | 0.15 | 4 | 67 | 3.22 | 798 | 3 | 131 | 4 | 0.31 | 1.5 | 1 | 101
RAB10-043 | 519823 | 51.816 | 53.34 | 507682.029 | 7099034.5446 | 1024.4096 | QWMSQCHS | 3.32 |  | SLC/LIM | Quartz white mica schist mixed with quartz chlorite biotite schist | WHI10000368 | 1 | 0.15 | 12 | 51 | 3.02 | 937 | 2 | 91 | 4 | 0.26 | 4 | 1 | 78
RAB10-043 | 519824 | 53.34 | 54.864 | 507681.1893 | 7099034.8502 | 1023.1751 | QWMSQCHS | 5.2 |  | SLC | Quartz white mica schist mixed with quartz chlorite biotite schist. 40% White Q | WHI10000368 | 1 | 0.15 | 7 | 44 | 2.13 | 699 | 3 | 54 | 1.5 | 0.17 | 3 | 1 | 44
RAB10-043 | 519825 | 54.864 | 56.388 | 507680.3495 | 7099035.1559 | 1021.9406 | QWMSQCHS | 4.74 |  | SLC | Quartz white mica schist mixed with quartz chlorite biotite schist, 30% Listwan | WHI10000368 | 1 | 0.15 | 6 | 32 | 3.11 | 907 | 3 | 232 | 5 | 0.23 | 5 | 1 | 94
RAB10-043 | 519826 | 56.388 | 57.912 | 507679.5098 | 7099035.4615 | 1020.7061 | QCHS | 5.08 |  | SLC | Qtz Chlorite Graphitic Biotite schist , strong Silica alteration, 5% Listwanit | WHI10000368 | 1 | 0.15 | 3 | 42 | 2.77 | 633 | 3 | 75 | 5 | 0.17 | 1.5 | 1 | 66
RAB10-043 | 519827 | 57.912 | 59.436 | 507678.6701 | 7099035.7671 | 1019.4716 | QCHS | 3.87 |  | SLC/LIM | Qtz Chlorite Graphitic Biotite schist , strong Silica alteration | WHI10000368 | 39 | 0.3 | 14 | 78 | 3.63 | 2053 | 6 | 88 | 1.5 | 0.1 | 4 | 1 | 94
RAB10-043 | 519828 | 59.436 | 60.96 | 507677.8303 | 7099036.0728 | 1018.2371 | QCHS | 3.82 |  | SLC/LIM | Qtz Chlorite Graphitic Biotite schist , strong Silica alteration | WHI10000368 | 37 | 0.7 | 442 | 139 | 4.43 | 2500 | 6 | 115 | 8 | 0.23 | 4 | 1 | 124
RAB10-043 | 519829 | 60.96 | 62.484 | 507676.9906 | 7099036.3784 | 1017.0026 | QCHS | 0.43 |  | SLC/LIM | Qtz Chlorite Graphitic Biotite schist , strong Silica alteration | WHI10000368 | 31 | 0.5 | 271 | 107 | 4 | 1971 | 8 | 136 | 9 | 0.2 | 3 | 1 | 108
RAB10-044 | 519832 | 0 | 3.048 | 507642.2321 | 7099093.2644 | 1065.7104 | QCHS | 4.1 |  | SLC/LIM | Qtz Chlorite Biotite Schist, strong silica and limonite alteration, 15% white q | WHI10000368 | 13 | 0.6 | 66 | 38 | 2.51 | 1037 | 2 | 111 | 6 | 0.025 | 1.5 | 1 | 67
RAB10-044 | 519833 | 3.048 | 4.572 | 507641.0804 | 7099093.661 | 1063.776 | QCHS | 3.01 |  | SLC/LIM | Qtz Chlorite Biotite Schist, strong silica and limonite alteration, minor mica | WHI10000368 | 17 | 0.5 | 50 | 33 | 1.83 | 1176 | 1 | 45 | 6 | 0.025 | 1.5 | 1 | 57
RAB10-044 | 519834 | 4.572 | 6.096 | 507640.3125 | 7099093.9254 | 1062.4864 | QCHS | 4.07 |  | SLC/LIM | Qtz Chlorite Biotite Schist, strong silica alteration, increase in mica | WHI10000368 | 6 | 0.5 | 104 | 63 | 2.44 | 596 | 3 | 67 | 8 | 0.025 | 1.5 | 1 | 136
RAB10-044 | 519835 | 6.096 | 7.62 | 507639.5446 | 7099094.1898 | 1061.1968 | QCHS | 3.8 |  | SLC/LIM | Qtz Chlorite Biotite Schist, strong silica alteration | WHI10000368 | 6 | 0.5 | 53 | 48 | 2.55 | 232 | 3 | 43 | 10 | 0.025 | 1.5 | 1 | 89
RAB10-044 | 519836 | 7.62 | 9.144 | 507638.7768 | 7099094.4542 | 1059.9072 | QCHS | 4.22 |  | SLC/LIM | Qtz Chlorite Biotite Schist, strong silica and limonite alteration | WHI10000368 | 5 | 0.7 | 56 | 82 | 4.32 | 956 | 1 | 45 | 12 | 0.025 | 1.5 | 1 | 88
RAB10-044 | 519837 | 9.144 | 10.668 | 507638.0089 | 7099094.7186 | 1058.6176 | QWMS | 4.74 |  | SLC/LIM | Strong silica alteration,Mn staining, minor mica, 40% white Qtz | WHI10000368 | 2 | 0.15 | 82 | 6 | 1.11 | 435 | 1 | 32 | 5 | 0.025 | 1.5 | 1 | 35
RAB10-044 | 519838 | 10.668 | 12.192 | 507637.2411 | 7099094.983 | 1057.328 | QCHS | 4.17 |  | SLC/LIM | Qtz Chlorite Biotite Schist | WHI10000368 | 7 | 0.4 | 76 | 52 | 2.78 | 529 | 2 | 119 | 7 | 0.025 | 4 | 1 | 77
RAB10-044 | 519839 | 12.192 | 13.716 | 507636.4732 | 7099095.2474 | 1056.0384 | QCHS | 4.18 |  | SLC/LIM | Qtz Chlorite Biotite Schist | WHI10000368 | 5 | 0.15 | 42 | 37 | 2.18 | 822 | 2 | 68 | 1.5 | 0.025 | 4 | 1 | 62
RAB10-044 | 519840 | 13.716 | 15.24 | 507635.7053 | 7099095.5118 | 1054.7488 | QCHS | 4.67 |  | SLC/LIM | Qtz Chlorite Biotite Schist | WHI10000368 | 1 | 0.15 | 30 | 42 | 2.35 | 640 | 2 | 50 | 7 | 0.025 | 1.5 | 1 | 70
RAB10-044 | 519841 | 15.24 | 16.764 | 507634.9375 | 7099095.7761 | 1053.4592 | QCHS | 4.97 |  | LIM | Graphitic Qtz Chlorite Biotite Schist | WHI10000368 | 1 | 0.15 | 10 | 29 | 2.68 | 712 | 0.5 | 39 | 8 | 0.025 | 1.5 | 1 | 72
RAB10-044 | 519842 | 16.764 | 18.288 | 507634.1696 | 7099096.0405 | 1052.1696 | QCHS | 5.17 |  | LIM | Graphitic Qtz Chlorite Biotite Schist | WHI10000368 | 1 | 0.15 | 46 | 36 | 2.48 | 568 | 1 | 40 | 8 | 0.025 | 1.5 | 1 | 76
RAB10-044 | 519843 | 18.288 | 19.812 | 507633.4018 | 7099096.3049 | 1050.88 | QCHS | 3.57 |  | LIM | Graphitic Qtz Chlorite Biotite Schist | WHI10000368 | 1 | 0.3 | 239 | 50 | 2.33 | 885 | 2 | 55 | 10 | 0.025 | 1.5 | 1 | 80
RAB10-044 | 519844 | 19.812 | 21.336 | 507632.6339 | 7099096.5693 | 1049.5904 | QCHS | 4.86 |  | LIM | Graphitic Qtz Chlorite Biotite Schist | WHI10000368 | 6 | 0.15 | 118 | 36 | 2.62 | 846 | 1 | 41 | 11 | 0.025 | 1.5 | 1 | 67
RAB10-044 | 519845 | 21.336 | 22.86 | 507631.866 | 7099096.8337 | 1048.3008 | QCHS | 3.63 |  | LIM | Qtz Chlorite Schist w FeO staining, some silver micas. | WHI10000368 | 1 | 0.15 | 54 | 34 | 2.83 | 773 | 1 | 48 | 19 | 0.025 | 4 | 1 | 118
RAB10-044 | 519846 | 22.86 | 24.384 | 507631.0982 | 7099097.0981 | 1047.0112 | QCHS | 4.64 |  | LIM | Qtz Chlorite Schist w FeO staining, some silver micas. | WHI10000368 | 1 | 0.15 | 18 | 38 | 2.77 | 778 | 2 | 45 | 9 | 0.025 | 4 | 1 | 66
RAB10-044 | 519847 | 24.384 | 25.908 | 507630.3303 | 7099097.3625 | 1045.7216 | QCHS | 3.44 |  | SLC/LIM | 15% white Qtz | WHI10000368 | 7 | 0.15 | 122 | 35 | 2.82 | 829 | 1 | 42 | 11 | 0.06 | 1.5 | 1 | 76
RAB10-044 | 519848 | 25.908 | 27.432 | 507629.5625 | 7099097.6269 | 1044.432 | QCHS | 4.69 |  | SLC/LIM | 70% white Qtz | WHI10000368 | 1 | 0.15 | 62 | 19 | 1.3 | 451 | 1 | 21 | 4 | 0.025 | 1.5 | 1 | 30
RAB10-044 | 519849 | 27.432 | 28.956 | 507628.7946 | 7099097.8913 | 1043.1424 | QCHS | 3.36 |  | SLC/LIM | 15% white Qtz | WHI10000368 | 1 | 0.15 | 22 | 36 | 2.77 | 724 | 2 | 43 | 4 | 0.025 | 3 | 1 | 68
RAB10-044 | 519850 | 28.956 | 30.48 | 507628.0268 | 7099098.1557 | 1041.8528 | QCHS | 5.04 |  | SLC/LIM | minor silver micas | WHI10000368 | 1 | 0.15 | 11 | 31 | 2.87 | 984 | 2 | 41 | 3 | 0.025 | 4 | 1 | 69
RAB10-044 | 519851 | 30.48 | 32.004 | 507627.2589 | 7099098.4201 | 1040.5632 | QCHS | 3.45 |  | SLC/LIM | minor silver micas ,dark orange FeO staining | WHI10000368 | 10 | 0.4 | 358 | 33 | 2.55 | 1620 | 2 | 42 | 11 | 0.08 | 1.5 | 1 | 94
RAB10-044 | 519852 | 32.004 | 33.528 | 507626.491 | 7099098.6845 | 1039.2736 | QCHS | 5.07 |  | SLC/LIM | minor silver micas ,dark orange FeO staining | WHI10000368 | 8 | 0.15 | 322 | 24 | 2.22 | 1505 | 2 | 40 | 11 | 0.025 | 1.5 | 1 | 98
RAB10-044 | 519853 | 33.528 | 35.052 | 507625.7232 | 7099098.9489 | 1037.984 | QCHS | 3.04 |  | SLC/LIM | minor silver micas | WHI10000368 | 27 | 0.5 | 99 | 40 | 2.43 | 1164 | 2 | 51 | 28 | 0.025 | 1.5 | 1 | 123
RAB10-044 | 519854 | 35.052 | 36.576 | 507624.9553 | 7099099.2133 | 1036.6944 | QCHS | 5.03 |  | SLC/LIM |  | WHI10000368 | 7 | 0.3 | 74 | 33 | 2.54 | 1129 | 1 | 47 | 18 | 0.025 | 1.5 | 1 | 122
RAB10-044 | 519855 | 36.576 | 38.1 | 507624.1875 | 7099099.4777 | 1035.4048 | QCHS | 2.91 |  | SLC/LIM |  | WHI10000368 | 7 | 0.4 | 131 | 38 | 2.3 | 943 | 2 | 42 | 25 | 0.06 | 1.5 | 1 | 122
RAB10-044 | 519856 | 38.1 | 39.624 | 507623.4196 | 7099099.7421 | 1034.1152 |  | 4.76 |  |  | Sample Missing | WHI10000368 | 3 | 0.15 | 97 | 20 | 1.66 | 551 | 2 | 31 | 13 | 0.025 | 1.5 | 1 | 97
RAB10-044 | 519857 | 39.624 | 41.148 | 507622.6517 | 7099100.0065 | 1032.8256 | QCHS | 3.91 |  | SLC/LIM | Qtz Chlorite Schist, strong silica and limonite, Mn staining, 15% white Qtz | WHI10000368 | 4 | 0.5 | 72 | 54 | 3.4 | 1073 | 3 | 53 | 13 | 0.05 | 1.5 | 1 | 99
RAB10-044 | 519858 | 41.148 | 42.0624 | 507622.0375 | 7099100.218 | 1031.794 | QCHS | 2.77 |  | SLC/LIM | Qtz Chlorite Schist, strong silica and limonite, Mn staining, 15% white Qtz | WHI10000368 | 4 | 0.5 | 66 | 54 | 3.13 | 1031 | 3 | 52 | 14 | 0.025 | 1.5 | 1 | 96
RAB10-045 | 519861 | 0 | 3.048 | 507596.2075 | 7099137.2884 | 1065.7306 | QCHS | 3.38 |  | SLC/LIM | Qtz Chlorite Schist, Mn staining, some silver micas | WHI10000368 | 5 | 0.15 | 22 | 114 | 4.76 | 987 | 1 | 33 | 10 | 0.025 | 1.5 | 1 | 77
RAB10-045 | 519862 | 3.048 | 4.572 | 507595.0187 | 7099137.7211 | 1063.8266 | QCHS | 3.45 |  | SLC/LIM | Qtz Chlorite Biotite Schist w strong silica and limonite alteration, | WHI10000368 | 8 | 0.3 | 5 | 108 | 5.3 | 1280 | 1 | 29 | 3 | 0.07 | 1.5 | 1 | 76
RAB10-045 | 519863 | 4.572 | 6.096 | 507594.2262 | 7099138.0096 | 1062.5572 | QCHS | 4.39 |  | SLC/LIM | Qtz Chlorite Schist. 10% white Qtz, silver micas assoc w Qtz | WHI10000368 | 1 | 0.15 | 8 | 21 | 2.14 | 569 | 1 | 13 | 6 | 0.025 | 1.5 | 1 | 42
RAB10-045 | 519864 | 6.096 | 7.62 | 507593.4337 | 7099138.298 | 1061.2878 | QCHS | 4.58 |  | SLC | Black Qtz Chlorite Schist, weakly limonitic, no significant Qtz | WHI10000368 | 1 | 0.15 | 7 | 31 | 2.54 | 480 | 1 | 62 | 8 | 0.025 | 1.5 | 1 | 65
RAB10-045 | 519865 | 7.62 | 9.144 | 507592.6412 | 7099138.5865 | 1060.0185 | QCHS | 4.1 |  | SLC/LIM | Strong Limonite, fragment of Listwanite | WHI10000368 | 1 | 0.15 | 98 | 58 | 3.33 | 1028 | 3 | 183 | 7 | 0.025 | 1.5 | 1 | 72
RAB10-045 | 519866 | 9.144 | 10.668 | 507591.8487 | 7099138.8749 | 1058.7491 | QCHS | 3.27 |  | LIM | Chlorite Biotite Schist, no significant Qtz | WHI10000368 | 1 | 0.4 | 27 | 49 | 2.48 | 805 | 3 | 67 | 9 | 0.06 | 1.5 | 1 | 63
RAB10-045 | 519867 | 10.668 | 12.192 | 507591.0562 | 7099139.1634 | 1057.4797 | QCHS | 5.06 |  | LIM | Chlorite Biotite Schist, no significant Qtz, some silver micas | WHI10000368 | 1 | 0.4 | 27 | 50 | 2.95 | 900 | 3 | 71 | 13 | 0.025 | 1.5 | 1 | 91
RAB10-045 | 519868 | 12.192 | 13.716 | 507590.2637 | 7099139.4518 | 1056.2103 | QCHS | 3.99 |  | LIM | Chlorite Schist, no significant Qtz, some silver micas | WHI10000368 | 3 | 0.4 | 30 | 44 | 2.53 | 1061 | 3 | 47 | 13 | 0.08 | 1.5 | 1 | 83
RAB10-045 | 519869 | 13.716 | 15.24 | 507589.4712 | 7099139.7403 | 1054.941 | QCHS | 5.15 |  | LIM | Qtz Chlorite Schist, 10% limonite stained Qtz | WHI10000368 | 1 | 0.3 | 40 | 36 | 2.09 | 1935 | 2 | 66 | 13 | 0.17 | 1.5 | 1 | 81
RAB10-045 | 519870 | 15.24 | 16.764 | 507588.6787 | 7099140.0287 | 1053.6716 | QCHS | 4.45 |  |  | Black Qtz Chlorite Biotite Schist | WHI10000368 | 1 | 0.15 | 31 | 47 | 1.55 | 4084 | 3 | 45 | 6 | 0.11 | 1.5 | 2 | 50
RAB10-045 | 519871 | 16.764 | 18.288 | 507587.8862 | 7099140.3172 | 1052.4022 | QCHS | 4.69 |  | LIM | Black Qtz Chlorite Biotite Schist, minor Limonite, silver micas, 10% white Qtz | WHI10000368 | 1 | 0.15 | 29 | 57 | 1.96 | 3993 | 3 | 85 | 13 | 0.12 | 1.5 | 1 | 106
RAB10-045 | 519872 | 18.288 | 19.812 | 507587.0937 | 7099140.6056 | 1051.1329 | QCHS | 3.99 |  | LIM | Black Qtz Chlorite Biotite Schist, minor Limonite, silver micas, 10% white Qtz | WHI10000368 | 3 | 0.15 | 11 | 37 | 2.18 | 1179 | 2 | 51 | 13 | 0.13 | 1.5 | 1 | 86
RAB10-045 | 519873 | 19.812 | 21.336 | 507586.3012 | 7099140.8941 | 1049.8635 | SCHT | 4.68 |  | SLC/LIM | Grey, strongly silica altered weakly limonitic Schist | WHI10000368 | 1 | 0.15 | 9 | 29 | 2.24 | 663 | 2 | 36 | 22 | 0.025 | 1.5 | 1 | 109
RAB10-045 | 519874 | 21.336 | 22.86 | 507585.5086 | 7099141.1825 | 1048.5941 | SCHT | 4.2 |  | SLC/LIM | Grey, strongly silica altered weakly limonitic Schist | WHI10000368 | 1 | 0.15 | 6 | 31 | 3.17 | 656 | 0.5 | 30 | 12 | 0.08 | 1.5 | 1 | 76
RAB10-045 | 519875 | 22.86 | 24.384 | 507584.7161 | 7099141.471 | 1047.3247 | SCHT | 4.68 |  | SLC/LIM | Grey, strongly silica altered weakly limonitic Schist | WHI10000368 | 3 | 0.15 | 13 | 23 | 2.92 | 670 | 1 | 33 | 17 | 0.08 | 1.5 | 1 | 111
RAB10-045 | 519876 | 24.384 | 25.908 | 507583.9236 | 7099141.7594 | 1046.0554 | SCHT | 4.12 |  | SLC/LIM | Grey, strongly silica altered weakly limonitic Schist | WHI10000368 | 5 | 0.15 | 25 | 31 | 3.1 | 698 | 1 | 34 | 10 | 0.25 | 1.5 | 1 | 65
RAB10-045 | 519877 | 25.908 | 27.432 | 507583.1311 | 7099142.0479 | 1044.786 | QCHS | 4.38 |  |  | Black, weakly limonitic Chlorite Schist w 15% white quartz | WHI10000368 | 2 | 0.15 | 11 | 28 | 1.92 | 709 | 2 | 35 | 10 | 0.07 | 1.5 | 2 | 84
RAB10-045 | 519878 | 27.432 | 28.956 | 507582.3386 | 7099142.3363 | 1043.5166 | QCHS | 3.77 |  |  | Black, weakly limonitic Chlorite Schist | WHI10000368 | 3 | 0.15 | 13 | 33 | 1.66 | 725 | 2 | 34 | 5 | 0.025 | 1.5 | 1 | 35
RAB10-045 | 519879 | 28.956 | 30.48 | 507581.5461 | 7099142.6248 | 1042.2472 | QCHS | 4.97 |  | LIM | Black, limonitic Chlorite Schist | WHI10000368 | 3 | 0.15 | 35 | 41 | 2.76 | 786 | 2 | 48 | 11 | 0.19 | 1.5 | 1 | 79
RAB10-045 | 519880 | 30.48 | 32.004 | 507580.7536 | 7099142.9132 | 1040.9779 | QCHS | 3.41 |  | LIM | Black, strongly limonitic Chlorite Schist | WHI10000368 | 1 | 0.15 | 18 | 18 | 3.31 | 859 | 2 | 52 | 11 | 0.07 | 1.5 | 1 | 109
RAB10-045 | 519881 | 32.004 | 33.528 | 507579.9611 | 7099143.2017 | 1039.7085 | QCHS | 5.03 |  |  | Grey, Chlorite Schist, no significant Qtz | WHI10000368 | 1 | 0.15 | 6 | 20 | 2.53 | 533 | 1 | 32 | 14 | 0.11 | 1.5 | 1 | 103
RAB10-045 | 519882 | 33.528 | 35.052 | 507579.1686 | 7099143.4901 | 1038.4391 | QCHS | 4.43 |  | LIM | Grey, weakly limonitic, Chlorite Schist, no significant Qtz | WHI10000368 | 2 | 0.15 | 3 | 21 | 2.74 | 542 | 1 | 35 | 23 | 0.18 | 1.5 | 1 | 133
RAB10-045 | 519883 | 35.052 | 36.576 | 507578.3761 | 7099143.7786 | 1037.1698 | QCHS | 4.98 |  | LIM | Grey, weakly limonitic, Chlorite Schist, no significant Qtz | WHI10000368 | 2 | 0.15 | 4 | 31 | 2.28 | 497 | 2 | 37 | 22 | 0.09 | 1.5 | 1 | 108
RAB10-045 | 519884 | 36.576 | 38.1 | 507577.5836 | 7099144.067 | 1035.9004 | QCHS | 3.86 |  | LIM | Grey, weakly limonitic, Chlorite Schist, no significant Qtz | WHI10000368 | 1 | 0.15 | 8 | 17 | 2.59 | 584 | 1 | 44 | 9 | 0.07 | 1.5 | 1 | 44
RAB10-045 | 519885 | 38.1 | 39.0144 | 507576.9496 | 7099144.2978 | 1034.8849 | QCHS | 1.99 |  | LIM | Grey, weakly limonitic, Chlorite Schist, no significant Qtz | WHI10000368 | 1 | 0.15 | 12 | 26 | 2.81 | 614 | 2 | 48 | 9 | 0.17 | 1.5 | 1 | 50
RAB10-046 | 519888 | 0 | 3.048 | 507552.1623 | 7099179.3049 | 1065.7639 | QCHS | 4.65 |  | SLC/LIM | Qtz Chlorite Biotite Schist, strong silica and limonite alteration | WHI10000368 | 3 | 0.15 | 73 | 26 | 2.59 | 580 | 2 | 25 | 19 | 0.025 | 1.5 | 1 | 86
RAB10-046 | 519889 | 3.048 | 4.572 | 507550.9057 | 7099179.7623 | 1063.9098 | QCHS | 4.04 |  | SLC/LIM | Qtz Chlorite Biotite Schist, strong silica and limonite alteration | WHI10000368 | 1 | 0.15 | 17 | 23 | 2.51 | 481 | 1 | 20 | 23 | 0.025 | 1.5 | 1 | 76
RAB10-046 | 519890 | 4.572 | 6.096 | 507550.068 | 7099180.0672 | 1062.6738 | QCHS | 3.3 |  | SLC/LIM | Qtz Chlorite Biotite Schist, strong silica and limonite alteration | WHI10000368 | 2 | 0.15 | 96 | 28 | 3.14 | 575 | 1 | 26 | 23 | 0.06 | 1.5 | 1 | 131
RAB10-046 | 519891 | 6.096 | 7.62 | 507549.2303 | 7099180.3721 | 1061.4377 | QCHS | 4.02 |  | SLC/LIM | Qtz Chlorite Biotite Schist, strong silica and limonite alteration, Limonite st | WHI10000368 | 5 | 0.15 | 203 | 27 | 3.01 | 609 | 1 | 28 | 30 | 0.025 | 1.5 | 1 | 177
RAB10-046 | 519892 | 7.62 | 9.144 | 507548.3926 | 7099180.677 | 1060.2017 | QCHS | 3.99 |  | SLC/LIM | Qtz Chlorite Biotite Schist, strong silica and limonite alteration | WHI10000368 | 4 | 0.15 | 58 | 21 | 2.88 | 671 | 1 | 29 | 15 | 0.025 | 1.5 | 1 | 87
RAB10-046 | 519893 | 9.144 | 10.668 | 507547.5549 | 7099180.9819 | 1058.9656 | QCHS | 3.9 |  | SLC/LIM | Qtz Chlorite Biotite Schist, strong silica and limonite alteration | WHI10000368 | 1 | 0.15 | 62 | 26 | 3 | 711 | 0.5 | 26 | 13 | 0.025 | 1.5 | 1 | 82
RAB10-046 | 519894 | 10.668 | 12.192 | 507546.7172 | 7099181.2868 | 1057.7295 | QCHS | 3.69 |  | SLC/LIM | Qtz Chlorite Biotite Schist, strong silica and limonite alteration | WHI10000368 | 6 | 0.15 | 201 | 33 | 2.5 | 512 | 0.5 | 38 | 30 | 0.025 | 1.5 | 1 | 93
RAB10-046 | 519895 | 12.192 | 13.716 | 507545.8794 | 7099181.5917 | 1056.4935 | QCHS | 3.96 |  | SLC | Black, silica altered, Qtz Chlorite Biotite Schist | WHI10000368 | 5 | 0.15 | 36 | 28 | 1.83 | 485 | 2 | 26 | 23 | 0.025 | 1.5 | 1 | 144
RAB10-046 | 519896 | 13.716 | 15.24 | 507545.0417 | 7099181.8966 | 1055.2574 | QCHS | 4.08 |  | SLC | Black, silica altered, Qtz Chlorite Biotite Schist | WHI10000368 | 11 | 0.4 | 417 | 36 | 2.02 | 627 | 2 | 33 | 7 | 0.08 | 1.5 | 1 | 46
RAB10-046 | 519897 | 15.24 | 16.764 | 507544.204 | 7099182.2015 | 1054.0214 | QCHS | 4.16 |  | SLC | Black, silica altered, Qtz Chlorite Biotite Schist | WHI10000368 | 1 | 0.15 | 23 | 30 | 1.33 | 906 | 2 | 25 | 6 | 0.025 | 1.5 | 1 | 23
RAB10-046 | 519898 | 16.764 | 18.288 | 507543.3663 | 7099182.5064 | 1052.7853 | QCHS | 4.44 |  | SLC | Black, silica altered, Qtz Chlorite Biotite Schist | WHI10000368 | 2 | 0.5 | 53 | 47 | 2.53 | 635 | 2 | 46 | 4 | 0.025 | 1.5 | 1 | 90
RAB10-046 | 519899 | 18.288 | 19.812 | 507542.5286 | 7099182.8113 | 1051.5492 | QCHS | 3.93 |  | SLC | Black, silica altered, Qtz Chlorite Biotite Schist | WHI10000368 | 4 | 0.5 | 68 | 55 | 2.74 | 501 | 4 | 58 | 4 | 0.025 | 1.5 | 1 | 132
RAB10-046 | 519900 | 19.812 | 21.336 | 507541.6909 | 7099183.1162 | 1050.3132 | QCHS | 4.74 |  | SLC | Black, silica altered, Qtz Chlorite Biotite Schist | WHI10000368 | 28 | 0.7 | 490 | 78 | 2.55 | 438 | 4 | 58 | 15 | 0.025 | 1.5 | 1 | 144
RAB10-046 | 519901 | 21.336 | 22.86 | 507540.8532 | 7099183.4211 | 1049.0771 | QCHSQWMS | 4.13 |  | SLC | Qtz Chlorite Schist mixed with Qtz White mica Schist. | WHI10000368 | 18 | 0.6 | 208 | 65 | 2.42 | 276 | 3 | 40 | 8 | 0.07 | 3 | 1 | 110
RAB10-046 | 519902 | 22.86 | 24.384 | 507540.0154 | 7099183.726 | 1047.8411 | QWMS | 4.73 |  | SLC | Siliceous Quartz white mica Schist, weakly limonitic, grey Qtz | WHI10000368 | 1 | 0.15 | 18 | 15 | 0.72 | 152 | 0.5 | 13 | 20 | 0.025 | 1.5 | 1 | 46
RAB10-046 | 519903 | 24.384 | 25.908 | 507539.1777 | 7099184.0309 | 1046.605 | QWMS | 3.86 |  | SLC | Siliceous Quartz white mica Schist, weakly limonitic, grey Qtz | WHI10000368 | 1 | 0.15 | 19 | 13 | 0.84 | 172 | 1 | 13 | 21 | 0.025 | 1.5 | 1 | 47
RAB10-046 | 519904 | 25.908 | 27.432 | 507538.34 | 7099184.3358 | 1045.3689 | QWMS | 4.84 |  | SLC | Siliceous Quartz white mica Schist, weakly limonitic, grey Qtz | WHI10000368 | 1 | 0.15 | 5 | 5 | 0.64 | 138 | 1 | 9 | 17 | 0.05 | 1.5 | 1 | 38
RAB10-046 | 519905 | 27.432 | 28.956 | 507537.5023 | 7099184.6407 | 1044.1329 | QWMS | 3.59 |  | SLC | Siliceous Quartz white mica Schist, weakly limonitic, grey Qtz | WHI10000370 | 1 | 0.15 | 17 | 32 | 1.84 | 681 | 2 | 16 | 14 | 0.025 | 1.5 | 1 | 59
RAB10-046 | 519906 | 28.956 | 30.48 | 507536.6646 | 7099184.9456 | 1042.8968 | QCHSQWMS | 4.81 |  | SLC | Qtz Chlorite Biotite Schist mixed with Qtz White mica Schist. | WHI10000370 | 1 | 0.15 | 7 | 57 | 4.22 | 1042 | 0.5 | 23 | 4 | 0.025 | 1.5 | 1 | 66
RAB10-046 | 519907 | 30.48 | 32.004 | 507535.8269 | 7099185.2505 | 1041.6607 | QCHS | 4.52 |  | SLC | Black, silica altered, Qtz Chlorite Biotite Schist, minor white Qtz | WHI10000370 | 3 | 0.15 | 15 | 106 | 3.7 | 766 | 0.5 | 30 | 1.5 | 0.06 | 1.5 | 1 | 68
RAB10-046 | 519908 | 32.004 | 33.528 | 507534.9892 | 7099185.5554 | 1040.4247 | QCHS | 4.29 |  | SLC | Black, silica altered, Qtz Chlorite Biotite Schist, minor white Qtz | WHI10000370 | 1 | 0.15 | 5 | 88 | 3.41 | 804 | 0.5 | 27 | 1.5 | 0.025 | 1.5 | 1 | 53
RAB10-046 | 519909 | 33.528 | 35.052 | 507534.1515 | 7099185.8603 | 1039.1886 | QCHS | 4.13 |  | SLC | Black, silica altered, Qtz Chlorite Biotite Schist, minor white Qtz | WHI10000370 | 1 | 0.15 | 3 | 113 | 3.06 | 631 | 0.5 | 30 | 1.5 | 0.025 | 1.5 | 1 | 53
RAB10-046 | 519910 | 35.052 | 36.576 | 507533.3137 | 7099186.1652 | 1037.9526 | QCHS | 4.8 |  | SLC | Black, silica altered, Qtz Chlorite Biotite Schist, minor white Qtz | WHI10000370 | 3 | 0.15 | 5 | 149 | 3.35 | 614 | 0.5 | 31 | 1.5 | 0.025 | 1.5 | 1 | 56
RAB10-046 | 519911 | 36.576 | 38.1 | 507532.476 | 7099186.4701 | 1036.7165 | QCHS | 4.13 |  | SLC | Black, silica altered, Qtz Chlorite Biotite Schist, minor white Qtz | WHI10000370 | 3 | 0.15 | 3 | 141 | 3.74 | 701 | 1 | 30 | 1.5 | 0.025 | 1.5 | 1 | 61
RAB10-046 | 519912 | 38.1 | 39.624 | 507531.6383 | 7099186.775 | 1035.4804 | QCHS | 3.53 |  | SLC | Grey, silica altered, Qtz Chlorite Biotite Schist, minor white Qtz | WHI10000370 | 1 | 0.15 | 3 | 76 | 3.98 | 865 | 0.5 | 28 | 1.5 | 0.025 | 1.5 | 1 | 56
RAB10-046 | 519913 | 39.624 | 41.148 | 507530.8006 | 7099187.0799 | 1034.2444 | QWMS | 1.3 |  | SLC | Weakly limonitic Qtz white Mica Schist, minor silver micas | WHI10000370 | 1 | 0.15 | 5 | 31 | 2.24 | 699 | 0.5 | 18 | 8 | 0.08 | 1.5 | 1 | 45
RAB10-046 | 519914 | 41.148 | 42.672 | 507529.9629 | 7099187.3848 | 1033.0083 | QWMS | 3.35 |  | SLC | Weakly limonitic Qtz white Mica Schist, minor silver micas | WHI10000370 | 1 | 0.15 | 4 | 22 | 1.82 | 520 | 1 | 19 | 10 | 0.08 | 1.5 | 1 | 39
RAB10-046 | 519915 | 42.672 | 44.196 | 507529.1252 | 7099187.6897 | 1031.7723 | QWMS | 2.53 |  | SLC | Grey QWMS w grey Qtz, no significant mica | WHI10000370 | 1 | 0.15 | 6 | 15 | 1.89 | 589 | 1 | 14 | 15 | 0.025 | 1.5 | 1 | 41
RAB10-046 | 519916 | 44.196 | 45.72 | 507528.2875 | 7099187.9946 | 1030.5362 | QWMS | 4.74 |  | SLC | Grey QWMS w grey Qtz, no significant mica | WHI10000370 | 1 | 0.15 | 9 | 11 | 1.78 | 574 | 0.5 | 13 | 22 | 0.025 | 1.5 | 1 | 50
RAB10-046 | 519917 | 45.72 | 47.244 | 507527.4498 | 7099188.2995 | 1029.3001 | QWMS | 3 |  | SLC | Weakly limonitic siliceous Qtz white Mica Schist, minor silver micas | WHI10000370 | 8 | 1.3 | 212 | 18 | 2.44 | 691 | 1 | 58 | 101 | 0.08 | 1.5 | 1 | 91
RAB10-046 | 519918 | 47.244 | 48.768 | 507526.612 | 7099188.6044 | 1028.0641 | QWMS | 5 |  | SLC | Weakly limonitic siliceous Qtz white Mica Schist, minor silver micas | WHI10000370 | 1 | 0.5 | 76 | 12 | 1.8 | 522 | 1 | 25 | 46 | 0.025 | 1.5 | 1 | 56
RAB10-046 | 519919 | 48.768 | 50.292 | 507525.7743 | 7099188.9093 | 1026.828 | QCHSQWMS | 3.28 |  | SLC | as above mixed w Qtz Chlorite schist | WHI10000370 | 1 | 0.4 | 47 | 25 | 2.15 | 548 | 3 | 40 | 26 | 0.07 | 1.5 | 1 | 58
RAB10-047 | 519922 | 0 | 3.048 | 507498.1482 | 7099237.31 | 1070.7749 | QCHS | 4.49 |  | SLC | Weakly silica altered Qtz Chlorite Schist with large fragments Qtz, some silver | WHI10000370 | 10 | 1.2 | 1013 | 78 | 2.85 | 510 | 2 | 27 | 19 | 0.025 | 1.5 | 1 | 53
RAB10-047 | 519923 | 3.048 | 4.572 | 507496.8704 | 7099237.7751 | 1068.9373 | QCHS | 3.44 |  | SLC | Weakly silica altered Qtz Chlorite Schist with large fragments Qtz, some silver | WHI10000370 | 52 | 1.6 | 1107 | 89 | 2.54 | 339 | 4 | 36 | 12 | 0.025 | 1.5 | 1 | 56
RAB10-047 | 519924 | 4.572 | 6.096 | 507496.0186 | 7099238.0852 | 1067.7122 | QCHS | 3.75 |  | SLC | Weakly silica altered Qtz Chlorite Schist, some silver micas, Qtz w foliation | WHI10000370 | 11 | 0.8 | 201 | 75 | 3.74 | 459 | 12 | 42 | 9 | 0.12 | 1.5 | 1 | 118
RAB10-047 | 519925 | 6.096 | 7.62 | 507495.1667 | 7099238.3952 | 1066.4871 | QCHS | 3.97 |  | SLC/LIM | Qtz Chlorite Biotite Schist, strong orange FeO staining | WHI10000370 | 1 | 0.4 | 16 | 46 | 5.55 | 1224 | 0.5 | 17 | 1.5 | 0.08 | 1.5 | 1 | 72
RAB10-047 | 519926 | 7.62 | 9.144 | 507494.3149 | 7099238.7052 | 1065.2621 | QCHS | 3.63 |  | SLC/LIM | Qtz Chlorite Biotite Schist, strong orange FeO staining | WHI10000370 | 3 | 1 | 15 | 103 | 5.65 | 1307 | 0.5 | 29 | 1.5 | 0.13 | 1.5 | 1 | 74
RAB10-047 | 519927 | 9.144 | 10.668 | 507493.463 | 7099239.0153 | 1064.037 | QCHS | 3.96 |  | SLC/LIM | Qtz Chlorite Schist, Limonite stained Qtz | WHI10000370 | 14 | 1.3 | 497 | 73 | 4.07 | 1125 | 1 | 34 | 35 | 0.16 | 1.5 | 1 | 120
RAB10-047 | 519928 | 10.668 | 12.192 | 507492.6112 | 7099239.3253 | 1062.8119 | QCHS | 3.56 |  | SLC/LIM | Qtz Chlorite Biotite Schist, orange FeO staining, increased silica alteration | WHI10000370 | 681 | 0.7 | 212 | 51 | 3.95 | 925 | 0.5 | 29 | 9 | 0.025 | 1.5 | 1 | 83
RAB10-047 | 519929 | 12.192 | 13.716 | 507491.7594 | 7099239.6354 | 1061.5868 | QCHS | 3.77 |  | SLC/LIM | Silica altered Qtz Chlorite Biotite Schist, orange FeO staining | WHI10000370 | 65 | 0.6 | 57 | 141 | 5.2 | 994 | 0.5 | 29 | 6 | 0.08 | 1.5 | 1 | 76
RAB10-047 | 519930 | 13.716 | 15.24 | 507490.9075 | 7099239.9454 | 1060.3618 | QCHS | 3.99 |  | SLC/LIM | Silica altered Qtz Chlorite Biotite Schist, orange FeO staining | WHI10000370 | 9 | 0.4 | 11 | 113 | 5.47 | 1089 | 0.5 | 46 | 1.5 | 0.14 | 1.5 | 1 | 73
RAB10-047 | 519931 | 15.24 | 16.764 | 507490.0557 | 7099240.2555 | 1059.1367 | QCHS | 3.79 |  | SLC | Qtz Chlorite Biotite Schist | WHI10000370 | 5 | 0.6 | 7 | 136 | 5.41 | 969 | 0.5 | 29 | 1.5 | 0.07 | 1.5 | 1 | 78
RAB10-047 | 519932 | 16.764 | 18.288 | 507489.2038 | 7099240.5655 | 1057.9116 | QCHS | 3.77 |  | SLC | Qtz Chlorite Biotite Schist | WHI10000370 | 6 | 0.7 | 7 | 121 | 5.34 | 1039 | 0.5 | 27 | 1.5 | 0.08 | 1.5 | 1 | 69
RAB10-047 | 519933 | 18.288 | 19.812 | 507488.352 | 7099240.8756 | 1056.6865 | QCHS | 3.59 |  | SLC | Silica altered Qtz Chlorite Biotite Schist, orange FeO staining | WHI10000370 | 6 | 0.5 | 4 | 74 | 4.9 | 897 | 0.5 | 26 | 1.5 | 0.05 | 1.5 | 1 | 61
RAB10-047 | 519934 | 19.812 | 21.336 | 507487.5002 | 7099241.1856 | 1055.4614 | QZT | 4.1 |  |  | Greyish Quartzite, weakly limonitic, occaisional silver micas | WHI10000370 | 1 | 0.15 | 7 | 7 | 1.16 | 245 | 0.5 | 9 | 3 | 0.025 | 1.5 | 1 | 28
RAB10-047 | 519935 | 21.336 | 22.86 | 507486.6483 | 7099241.4956 | 1054.2364 | QZT | 3.91 |  |  | Greyish Quartzite, weakly limonitic, occaisional silver micas | WHI10000370 | 4 | 0.15 | 12 | 9 | 1.29 | 366 | 0.5 | 9 | 21 | 0.12 | 1.5 | 1 | 39
RAB10-047 | 519936 | 22.86 | 24.384 | 507485.7965 | 7099241.8057 | 1053.0113 | QZTQCHS | 3.5 |  |  | mixed Quartzite with Qtx Chlorite schist | WHI10000370 | 1795 | 2 | 7391 | 56 | 4.78 | 1028 | 1 | 33 | 86 | 0.19 | 1.5 | 1 | 148
RAB10-047 | 519937 | 24.384 | 25.908 | 507484.9446 | 7099242.1157 | 1051.7862 | QZT | 3.49 |  | LIM | Strongly Limonitic Quartzite, Mn staining | WHI10000370 | 81 | 0.6 | 243 | 47 | 3.58 | 941 | 0.5 | 32 | 21 | 0.05 | 1.5 | 1 | 74
RAB10-047 | 519938 | 25.908 | 27.432 | 507484.0928 | 7099242.4258 | 1050.5611 | QCHS | 4.21 |  | SLC/LIM | Silica altered Qtz Chlorite Biotite Schist, orange FeO staining | WHI10000370 | 19 | 0.9 | 103 | 121 | 5.25 | 1215 | 0.5 | 23 | 6 | 0.24 | 1.5 | 1 | 80
RAB10-047 | 519939 | 27.432 | 28.956 | 507483.2409 | 7099242.7358 | 1049.3361 | QZT | 3.61 |  | SLC | Silica altered Quartzite, moderate Limonite staining, Mn staining, 25% white Qt | WHI10000370 | 24 | 0.5 | 46 | 45 | 2.88 | 786 | 0.5 | 18 | 18 | 0.22 | 1.5 | 1 | 58
RAB10-047 | 519940 | 28.956 | 30.48 | 507482.3891 | 7099243.0459 | 1048.111 | QZT | 3.91 |  | SLC | Silica altered Quartzite, moderate Limonite staining, Mn staining, | WHI10000370 | 8 | 0.5 | 35 | 17 | 2.18 | 546 | 0.5 | 42 | 18 | 0.06 | 1.5 | 1 | 59
RAB10-047 | 519941 | 30.48 | 32.004 | 507481.5373 | 7099243.3559 | 1046.8859 | QZT | 4.14 |  | SLC | Silica altered Quartzite, moderate Limonite staining, Mn staining, | WHI10000370 | 6 | 0.5 | 31 | 23 | 2.9 | 629 | 2 | 40 | 77 | 0.15 | 1.5 | 1 | 81
RAB10-047 | 519942 | 32.004 | 33.528 | 507480.6854 | 7099243.666 | 1045.6608 | QZT | 4.1 |  | SLC | Silica altered Quartzite, moderate Limonite staining, Mn staining, | WHI10000370 | 22 | 0.15 | 24 | 5 | 1.17 | 268 | 1 | 13 | 25 | 0.025 | 1.5 | 1 | 35
RAB10-047 | 519943 | 33.528 | 35.052 | 507479.8336 | 7099243.976 | 1044.4357 | QZT | 4.02 |  | SLC | Silica altered Quartzite, weakly Limonititic, Mn staining, | WHI10000370 | 3 | 0.15 | 10 | 5 | 1.16 | 287 | 1 | 13 | 20 | 0.025 | 1.5 | 1 | 39
RAB10-047 | 519944 | 35.052 | 36.576 | 507478.9817 | 7099244.286 | 1043.2107 | QZT | 4.37 |  | SLC | Silica altered Quartzite, weakly Limonititic, Mn staining, | WHI10000370 | 13 | 0.15 | 32 | 10 | 1.55 | 378 | 1 | 18 | 22 | 0.06 | 1.5 | 1 | 41
RAB10-047 | 519945 | 36.576 | 38.1 | 507478.1299 | 7099244.5961 | 1041.9856 | QZT | 3.04 |  | SLC | Silica altered Quartzite, weakly Limonititic, Mn staining, | WHI10000370 | 2 | 0.15 | 30 | 8 | 1.62 | 410 | 2 | 14 | 12 | 0.18 | 1.5 | 1 | 36
RAB10-047 | 519946 | 38.1 | 39.624 | 507477.2781 | 7099244.9061 | 1040.7605 | QZT | 5.13 |  | SLC | Highly siliceous Quartzite, weakly Limonitic, minor silver micas | WHI10000370 | 3 | 0.15 | 21 | 7 | 1.72 | 419 | 1 | 12 | 21 | 0.12 | 1.5 | 1 | 50
RAB10-047 | 519947 | 39.624 | 41.148 | 507476.4262 | 7099245.2162 | 1039.5354 | QCHS | 2.91 |  | SLC | Dark grey Chlorite Schist, Limonite stained Qtz, fragments Listwanite, white Qt | WHI10000370 | 2 | 0.15 | 15 | 38 | 3.22 | 524 | 1 | 61 | 12 | 0.22 | 1.5 | 1 | 78
RAB10-047 | 519948 | 41.148 | 42.672 | 507475.5744 | 7099245.5262 | 1038.3104 | QCHS | 3.94 |  | SLC | Dark grey Chlorite Schist, fragments Listwanite, white Qtz w foliation | WHI10000370 | 1 | 0.15 | 21 | 25 | 2.71 | 437 | 1 | 46 | 14 | 0.15 | 1.5 | 1 | 64
RAB10-047 | 519949 | 42.672 | 44.196 | 507474.7225 | 7099245.8363 | 1037.0853 | SCHT | 3.56 | PY | SLC | Pale grey Quartz Schist, minor siver micas, fragments Listwanite | WHI10000370 | 70 | 0.3 | 1145 | 17 | 1.98 | 445 | 1 | 30 | 12 | 0.31 | 1.5 | 1 | 45
RAB10-047 | 519950 | 44.196 | 45.72 | 507473.8707 | 7099246.1463 | 1035.8602 | SCHT | 4.6 | PY | SLC | Pale grey Quartz Schist, minor siver micas, | WHI10000370 | 29 | 0.15 | 489 | 16 | 1.7 | 394 | 2 | 15 | 12 | 0.24 | 1.5 | 1 | 38
RAB10-047 | 519951 | 45.72 | 47.244 | 507473.0189 | 7099246.4564 | 1034.6351 | SCHT | 4.06 | PY | SLC | Pale grey Quartz Schist, minor siver micas, | WHI10000370 | 30 | 0.15 | 1185 | 8 | 1.55 | 428 | 1 | 14 | 7 | 0.24 | 1.5 | 1 | 35
RAB10-047 | 519952 | 47.244 | 48.768 | 507472.167 | 7099246.7664 | 1033.41 | SCHT | 3.98 | PY | SLC | Pale grey Quartz Schist, minor siver micas, | WHI10000370 | 7 | 0.15 | 191 | 6 | 1.81 | 457 | 2 | 18 | 10 | 0.16 | 1.5 | 1 | 42
RAB10-047 | 519953 | 48.768 | 50.292 | 507471.3152 | 7099247.0765 | 1032.185 | SCHT | 3.57 | PY | SLC | Pale grey Quartz Schist, minor siver micas, fragments Listwanite | WHI10000370 | 4 | 0.15 | 78 | 6 | 1.68 | 468 | 1 | 16 | 14 | 0.12 | 1.5 | 1 | 47
RAB10-047 | 519954 | 50.292 | 51.816 | 507470.4633 | 7099247.3865 | 1030.9599 | SCHT | 3.4 | PY | SLC | Pale grey Quartz Schist, minor siver micas, | WHI10000370 | 1 | 0.15 | 29 | 7 | 1.68 | 433 | 2 | 16 | 27 | 0.14 | 1.5 | 1 | 50
RAB10-048 | 519957 | 0 | 3.048 | 507418.1653 | 7099275.2874 | 1086.7577 | QCHS | 3.25 |  | LIM | moderately limonitic, large qtz fragments, minor white mica | WHI10000370 | 16 | 0.15 | 63 | 9 | 1.41 | 401 | 0.5 | 10 | 38 | 0.025 | 1.5 | 1 | 63
RAB10-048 | 519958 | 3.048 | 4.572 | 507416.9132 | 7099275.7185 | 1084.8944 | QCHS | 3.58 |  | LIM | moderately limonitic, large qtz fragments, minor white mica | WHI10000370 | 5 | 0.15 | 19 | 2 | 2.07 | 325 | 0.5 | 10 | 96 | 0.025 | 1.5 | 1 | 57
RAB10-048 | 519959 | 4.572 | 6.096 | 507416.0785 | 7099276.006 | 1083.6521 | QCHS | 3.64 |  | LIM | moderately limonitic, large qtz fragments, minor white mica | WHI10000370 | 5 | 0.15 | 17 | 7 | 1.51 | 394 | 0.5 | 11 | 62 | 0.1 | 1.5 | 1 | 88
RAB10-048 | 519960 | 6.096 | 7.62 | 507415.2437 | 7099276.2934 | 1082.4099 | QCHS | 3.96 |  | LIM | slight LIM print | WHI10000370 | 6 | 0.15 | 36 | 8 | 1.29 | 383 | 0.5 | 8 | 56 | 0.06 | 1.5 | 1 | 85
RAB10-048 | 519961 | 7.62 | 9.144 | 507414.409 | 7099276.5808 | 1081.1676 | QCHS | 3.96 |  | LIM | slight LIM print | WHI10000370 | 53 | 0.15 | 54 | 10 | 0.84 | 230 | 0.5 | 6 | 10 | 0.11 | 1.5 | 1 | 21
RAB10-048 | 519962 | 9.144 | 10.668 | 507413.5743 | 7099276.8682 | 1079.9253 | QCHS | 4 |  | LIM | slight LIM print | WHI10000370 | 17 | 0.15 | 16 | 4 | 0.59 | 84 | 0.5 | 4 | 15 | 0.19 | 1.5 | 1 | 14
RAB10-048 | 519963 | 10.668 | 12.192 | 507412.7395 | 7099277.1556 | 1078.6831 | QCHS | 3.46 |  | LIM | slight LIM print | WHI10000370 | 10 | 0.15 | 36 | 12 | 1.19 | 479 | 0.5 | 11 | 19 | 0.48 | 1.5 | 1 | 47
RAB10-048 | 519964 | 12.192 | 13.716 | 507411.9048 | 7099277.4431 | 1077.4408 | QCHS | 2.36 |  | LIM | slight LIM print | WHI10000370 | 26 | 0.4 | 65 | 13 | 1.5 | 540 | 2 | 13 | 31 | 0.19 | 1.5 | 1 | 96
RAB10-048 | 519965 | 13.716 | 15.24 | 507411.0701 | 7099277.7305 | 1076.1986 | QCHS | 3.81 |  |  | bleached, light grey QCHS, minor white mica | WHI10000370 | 20 | 0.15 | 101 | 6 | 1.1 | 473 | 0.5 | 9 | 15 | 0.32 | 1.5 | 1 | 46
RAB10-048 | 519966 | 15.24 | 16.764 | 507410.2354 | 7099278.0179 | 1074.9563 | QCHS | 3.34 |  |  | bleached, light grey QCHS, minor white mica | WHI10000370 | 6 | 0.15 | 38 | 7 | 1.24 | 568 | 0.5 | 10 | 14 | 0.25 | 1.5 | 1 | 35
RAB10-048 | 519967 | 16.764 | 18.288 | 507409.4006 | 7099278.3053 | 1073.7141 | QCHS | 3.59 |  |  | bleached, light grey QCHS, minor white mica | WHI10000370 | 4 | 0.15 | 38 | 6 | 1.13 | 446 | 0.5 | 19 | 12 | 0.24 | 1.5 | 1 | 38
RAB10-048 | 519968 | 18.288 | 19.812 | 507408.5659 | 7099278.5927 | 1072.4718 | QCHS | 3.84 |  |  | bleached, light grey QCHS, minor white mica | WHI10000370 | 15 | 0.15 | 46 | 7 | 0.95 | 272 | 1 | 13 | 14 | 0.41 | 1.5 | 1 | 30
RAB10-048 | 519969 | 19.812 | 21.336 | 507407.7312 | 7099278.8802 | 1071.2296 | QCHS | 4.51 | PY | SLC |  | WHI10000370 | 48 | 0.15 | 119 | 6 | 1.53 | 310 | 5 | 12 | 20 | 1.05 | 1.5 | 1 | 51
RAB10-048 | 519970 | 21.336 | 22.86 | 507406.8965 | 7099279.1676 | 1069.9873 | QCHS | 3.72 | PY | SLC |  | WHI10000370 | 16 | 0.4 | 45 | 10 | 1.25 | 374 | 0.5 | 12 | 27 | 0.47 | 1.5 | 1 | 80
RAB10-048 | 519971 | 22.86 | 24.384 | 507406.0617 | 7099279.455 | 1068.7451 | QCHS | 3.5 | PY | SLC |  | WHI10000370 | 41 | 0.3 | 94 | 9 | 1.24 | 275 | 0.5 | 12 | 24 | 0.85 | 1.5 | 1 | 39
RAB10-048 | 519972 | 24.384 | 25.908 | 507405.227 | 7099279.7424 | 1067.5028 | QCHS | 3.04 | PY | SLC |  | WHI10000370 | 27 | 0.15 | 198 | 6 | 0.92 | 182 | 0.5 | 10 | 17 | 0.62 | 1.5 | 1 | 43
RAB10-048 | 519973 | 25.908 | 27.432 | 507404.3923 | 7099280.0298 | 1066.2605 | QCHS | 3.93 | PY | SLC |  | WHI10000370 | 10 | 0.15 | 47 | 4 | 0.66 | 137 | 0.5 | 9 | 22 | 0.28 | 1.5 | 1 | 17
RAB10-048 | 519974 | 27.432 | 28.956 | 507403.5576 | 7099280.3173 | 1065.0183 | QCHS | 3.25 | PY | SLC |  | WHI10000370 | 5 | 0.15 | 27 | 5 | 0.74 | 238 | 0.5 | 8 | 16 | 0.23 | 1.5 | 1 | 25
RAB10-048 | 519975 | 28.956 | 30.48 | 507402.7228 | 7099280.6047 | 1063.776 | QCHS | 2.74 | PY | SLC |  | WHI10000370 | 2259 | 1.3 | 104 | 24 | 2.21 | 557 | 1 | 22 | 42 | 1.06 | 1.5 | 1 | 62
RAB10-048 | 519976 | 30.48 | 32.004 | 507401.8881 | 7099280.8921 | 1062.5338 | QCHS | 2.79 | PY | SLC |  | WHI10000370 | 329 | 0.5 | 47 | 14 | 1.78 | 501 | 0.5 | 17 | 19 | 0.37 | 1.5 | 1 | 53
RAB10-048 | 519977 | 32.004 | 33.528 | 507401.0534 | 7099281.1795 | 1061.2915 | QCHS | 4.15 | PY | SLC |  | WHI10000370 | 274 | 0.4 | 27 | 12 | 1.52 | 411 | 0.5 | 18 | 35 | 0.29 | 1.5 | 1 | 55
RAB10-048 | 519978 | 33.528 | 35.052 | 507400.2186 | 7099281.4669 | 1060.0493 | QCHS | 3.04 | PY | SLC/LIM |  | WHI10000370 | 205 | 0.5 | 68 | 15 | 1.56 | 396 | 1 | 21 | 31 | 0.39 | 1.5 | 1 | 52
RAB10-048 | 519979 | 35.052 | 36.576 | 507399.3839 | 7099281.7544 | 1058.807 | QCHS | 3.44 | PY | SLC/LIM |  | WHI10000370 | 143 | 0.4 | 161 | 15 | 1.65 | 352 | 1 | 20 | 29 | 0.69 | 1.5 | 1 | 46
RAB10-048 | 519980 | 36.576 | 38.1 | 507398.5492 | 7099282.0418 | 1057.5648 | QCHS | 3.67 | PY | SLC/LIM |  | WHI10000370 | 79 | 0.15 | 105 | 8 | 1.39 | 329 | 0.5 | 10 | 21 | 0.57 | 1.5 | 1 | 45
RAB10-048 | 519981 | 38.1 | 39.624 | 507397.7145 | 7099282.3292 | 1056.3225 | QCHS | 6.15 | PY | SLC/LIM | larger QZT fragments, increasing LIM | WHI10000370 | 41 | 0.15 | 82 | 6 | 2.01 | 197 | 0.5 | 8 | 16 | 1.61 | 1.5 | 1 | 31
RAB10-048 | 519982 | 39.624 | 40.2336 | 507397.1302 | 7099282.5304 | 1055.4529 | QCHS | 1.74 | PY | SLC/LIM | Mod. LIM | WHI10000370 | 41 | 0.15 | 75 | 7 | 2.73 | 253 | 0.5 | 8 | 19 | 2.21 | 1.5 | 1 | 36
RAB10-049 | 519985 | 0 | 3.048 | 507352.1378 | 7099285.331 | 1095.7877 | QWMS | 4.18 |  | LIM | Moderately limonitic white mica rich schist, approx 30% QZT | WHI10000388 | 6 | 0.15 | 142 | 5 | 1.09 | 292 | 0.5 | 4 | 9 | 0.025 | 1.5 | 1 | 11
RAB10-049 | 519986 | 3.048 | 4.572 | 507350.8445 | 7099285.8274 | 1093.9692 | QWMS | 3.31 |  | LIM | Moderately limonitic white mica rich schist, approx 30% QZT | WHI10000388 | 13 | 0.15 | 199 | 5 | 1.07 | 1279 | 1 | 5 | 10 | 0.025 | 1.5 | 1 | 26
RAB10-049 | 519987 | 4.572 | 6.096 | 507349.9823 | 7099286.1584 | 1092.7569 | QWMS | 3.81 |  | LIM | Moderately limonitic white mica rich schist, approx 30% QZT | WHI10000388 | 61 | 0.15 | 426 | 10 | 1.26 | 579 | 1 | 4 | 7 | 0.025 | 1.5 | 1 | 25
RAB10-049 | 519988 | 6.096 | 7.62 | 507349.1202 | 7099286.4893 | 1091.5446 | QWMS | 3.68 |  | LIM | Moderately limonitic white mica rich schist, approx 30% QZT | WHI10000388 | 111 | 0.15 | 972 | 13 | 1.36 | 762 | 1 | 4 | 7 | 0.025 | 1.5 | 1 | 16
RAB10-049 | 519989 | 7.62 | 9.144 | 507348.258 | 7099286.8203 | 1090.3323 | QWMS | 3.41 |  | LIM | Moderately limonitic white mica rich schist, approx 30% QZT | WHI10000388 | 389 | 0.15 | 344 | 16 | 1.2 | 237 | 2 | 5 | 4 | 0.025 | 1.5 | 1 | 13
RAB10-049 | 519990 | 9.144 | 10.668 | 507347.3958 | 7099287.1513 | 1089.12 | QWMS | 4.18 |  | LIM | Moderately limonitic white mica rich schist, approx 30% QZT | WHI10000388 | 153 | 0.15 | 1236 | 16 | 1.13 | 73 | 1 | 4 | 4 | 0.025 | 1.5 | 1 | 10
RAB10-049 | 519991 | 10.668 | 12.192 | 507346.5336 | 7099287.4822 | 1087.9077 | QZT | 3.25 |  | LIM | very Qtz rich, LIM, weathered schist/micas | WHI10000388 | 100 | 0.15 | 1376 | 13 | 1.29 | 169 | 1 | 5 | 7 | 0.11 | 1.5 | 1 | 14
RAB10-049 | 519992 | 12.192 | 13.716 | 507345.6714 | 7099287.8132 | 1086.6954 | QCHS | 3.65 |  | LIM | Qtz rich, slighlt LIM QCHS, minor white mica | WHI10000388 | 33 | 0.4 | 660 | 33 | 3.65 | 1570 | 1 | 37 | 15 | 0.23 | 1.5 | 1 | 102
RAB10-049 | 519993 | 13.716 | 15.24 | 507344.8092 | 7099288.1441 | 1085.4831 | QCHS | 4.33 |  | LIM | Qtz rich, slighlt LIM QCHS, minor white mica | WHI10000388 | 226 | 0.3 | 926 | 28 | 2.47 | 1320 | 1 | 23 | 11 | 0.27 | 1.5 | 1 | 131
RAB10-049 | 519994 | 15.24 | 16.764 | 507343.947 | 7099288.4751 | 1084.2708 | QCHS | 4.19 |  | LIM | Qtz rich, slighlt LIM QCHS, minor white mica | WHI10000388 | 32 | 0.15 | 430 | 14 | 2.17 | 900 | 2 | 10 | 1.5 | 0.46 | 1.5 | 1 | 31
RAB10-049 | 519995 | 16.764 | 18.288 | 507343.0849 | 7099288.8061 | 1083.0585 | QCHS | 3.86 |  | LIM | Qtz rich, slighlt LIM QCHS, minor white mica | WHI10000388 | 13 | 0.15 | 70 | 11 | 1.56 | 650 | 2 | 10 | 6 | 0.39 | 1.5 | 1 | 20
RAB10-049 | 519996 | 18.288 | 19.812 | 507342.2227 | 7099289.137 | 1081.8462 | QCHS | 3.94 |  | LIM/SLC | very slight LIM print | WHI10000388 | 10 | 0.15 | 23 | 6 | 1.3 | 582 | 0.5 | 9 | 1.5 | 0.2 | 1.5 | 1 | 15
RAB10-049 | 519997 | 19.812 | 21.336 | 507341.3605 | 7099289.468 | 1080.6339 | QCHS | 4.64 |  | SLC | bleached, light grey-green schist, minor white mica | WHI10000388 | 44 | 0.15 | 25 | 11 | 1.16 | 451 | 1 | 9 | 4 | 0.53 | 1.5 | 1 | 11
RAB10-049 | 519998 | 21.336 | 22.86 | 507340.4983 | 7099289.799 | 1079.4216 | QCHS | 4.11 | PY | SLC | bleached, light grey-green schist, minor white mica, trace PY | WHI10000388 | 11 | 0.15 | 20 | 8 | 1.87 | 877 | 4 | 9 | 1.5 | 0.5 | 1.5 | 1 | 26
RAB10-049 | 519999 | 22.86 | 24.384 | 507339.6361 | 7099290.1299 | 1078.2093 | QCHS | 4.23 | PY | SLC | bleached, light grey-green schist, minor white mica, trace PY | WHI10000388 | 10 | 0.15 | 24 | 10 | 1.38 | 571 | 1 | 9 | 1.5 | 0.58 | 1.5 | 1 | 13
RAB10-049 | 520000 | 24.384 | 25.908 | 507338.7739 | 7099290.4609 | 1076.997 | QCHS | 3.28 | PY | SLC | bleached, light grey-green schist, minor white mica, 2 mm PY cube | WHI10000388 | 25 | 0.15 | 54 | 12 | 1.31 | 483 | 2 | 9 | 4 | 0.68 | 1.5 | 1 | 15
RAB10-049 | 519401 | 25.908 | 27.432 | 507337.9117 | 7099290.7918 | 1075.7847 | QCHS | 4.76 | PY | SLC | bleached, light grey-green schist, minor white mica, trace PY | WHI10000388 | 9 | 0.15 | 22 | 12 | 1.27 | 306 | 2 | 9 | 4 | 0.6 | 1.5 | 1 | 13
RAB10-049 | 519402 | 27.432 | 28.956 | 507337.0496 | 7099291.1228 | 1074.5724 | QCHS | 3.49 | PY | SLC | bleached, light grey-green schist, minor white mica, trace PY | WHI10000388 | 16 | 0.15 | 20 | 11 | 1.58 | 481 | 2 | 14 | 4 | 0.36 | 1.5 | 1 | 26
RAB10-049 | 519403 | 28.956 | 30.48 | 507336.1874 | 7099291.4538 | 1073.3601 | QCHS | 3.82 | PY | LIM/SLC | bleached, light grey-green schist, minor white mica, trace PY, slight LIM print | WHI10000388 | 18 | 0.15 | 665 | 20 | 2.53 | 558 | 2 | 44 | 6 | 0.55 | 1.5 | 1 | 45
RAB10-049 | 519404 | 30.48 | 32.004 | 507335.3252 | 7099291.7847 | 1072.1478 | SCHT | 2.63 |  | LIM | slightly Limonitic QTZ-MUS-BIO-CHL schist | WHI10000388 | 12 | 0.15 | 210 | 42 | 2.96 | 634 | 2 | 69 | 3 | 0.65 | 1.5 | 1 | 56
RAB10-049 | 519405 | 32.004 | 33.528 | 507334.463 | 7099292.1157 | 1070.9355 | SCHT | 4.26 |  | LIM | slightly Limonitic QTZ-MUS-BIO-CHL schist | WHI10000388 | 11 | 0.15 | 177 | 36 | 2.71 | 480 | 2 | 58 | 6 | 0.55 | 1.5 | 1 | 49
RAB10-049 | 519406 | 33.528 | 35.052 | 507333.6008 | 7099292.4467 | 1069.7232 | SCHT | 3.47 |  | LIM | slightly Limonitic QTZ-MUS-BIO-CHL schist | WHI10000388 | 67 | 0.15 | 1060 | 47 | 2.75 | 489 | 2 | 61 | 4 | 0.37 | 1.5 | 1 | 47
RAB10-049 | 519407 | 35.052 | 36.576 | 507332.7386 | 7099292.7776 | 1068.5109 | SCHT | 4.11 |  | LIM | slightly Limonitic QTZ-MUS-BIO-CHL schist | WHI10000388 | 77 | 0.15 | 1011 | 48 | 2.69 | 458 | 4 | 75 | 1.5 | 0.35 | 1.5 | 1 | 45
RAB10-050 | 519410 | 0 | 3.048 | 507299.1115 | 7099306.3772 | 1105.8207 | SCHT | 3.34 |  | LIM | Flakey, slightly limonitic QTZ-BIO-CHL +- MUS schist, slightly graphitic | WHI10000388 | 10 | 0.15 | 60 | 41 | 2.66 | 343 | 2 | 37 | 8 | 0.025 | 1.5 | 1 | 92
RAB10-050 | 519411 | 3.048 | 4.572 | 507297.7787 | 7099306.9429 | 1104.0517 | SCHT | 2.58 |  | LIM | Flakey, slightly limonitic QTZ-BIO-CHL +- MUS schist, slightly graphitic | WHI10000388 | 5 | 0.5 | 26 | 77 | 3.65 | 416 | 1 | 80 | 7 | 0.025 | 1.5 | 1 | 152
RAB10-050 | 519412 | 4.572 | 6.096 | 507296.8901 | 7099307.3201 | 1102.8723 | SCHT | 3.7 |  | LIM | Flakey, slightly limonitic QTZ-BIO-CHL +- MUS schist, slightly graphitic | WHI10000388 | 3 | 0.4 | 21 | 49 | 3.39 | 637 | 0.5 | 44 | 11 | 0.025 | 1.5 | 1 | 143
RAB10-050 | 519413 | 6.096 | 7.62 | 507296.0016 | 7099307.6972 | 1101.693 | SCHT | 4.57 |  | LIM | Flakey, slightly limonitic QTZ-BIO-CHL +- MUS schist, slightly graphitic | WHI10000388 | 3 | 0.4 | 15 | 49 | 3.06 | 577 | 1 | 40 | 8 | 0.025 | 1.5 | 1 | 119
RAB10-050 | 519414 | 7.62 | 9.144 | 507295.113 | 7099308.0744 | 1100.5137 | SCHT | 3.86 |  | LIM | Flakey, slightly limonitic QTZ-BIO-CHL +- MUS schist, slightly graphitic | WHI10000388 | 8 | 0.15 | 48 | 54 | 3.26 | 326 | 1 | 51 | 6 | 0.025 | 1.5 | 1 | 137
RAB10-050 | 519415 | 9.144 | 10.668 | 507294.2245 | 7099308.4516 | 1099.3343 | SCHT | 3.33 |  | LIM | Qtz + white mica rich, yellow Jarosite(?) FeO colouration | WHI10000388 | 13 | 0.7 | 113 | 27 | 1.92 | 116 | 3 | 21 | 28 | 0.15 | 1.5 | 1 | 56
RAB10-050 | 519416 | 10.668 | 12.192 | 507293.336 | 7099308.8287 | 1098.155 | SCHT | 3.39 |  | LIM/SLC | Qtz + white mica rich, yellow Jarosite(?) FeO colouration, moer QCHS in appeara | WHI10000388 | 30 | 0.4 | 192 | 23 | 2.99 | 271 | 3 | 35 | 13 | 0.23 | 1.5 | 1 | 87
RAB10-050 | 519417 | 12.192 | 13.716 | 507292.4474 | 7099309.2059 | 1096.9757 | QCHS | 2.6 | PY | LIM/SLC | trace PY | WHI10000388 | 45 | 0.4 | 157 | 19 | 2.18 | 143 | 2 | 27 | 12 | 0.1 | 1.5 | 1 | 83
RAB10-050 | 519418 | 13.716 | 15.24 | 507291.5589 | 7099309.583 | 1095.7963 | QCHS | 4.28 | PY | LIM/SLC | trace PY | WHI10000388 | 25 | 0.15 | 150 | 39 | 3.17 | 276 | 1 | 40 | 7 | 0.07 | 1.5 | 1 | 122
RAB10-050 | 519419 | 15.24 | 16.764 | 507290.6704 | 7099309.9602 | 1094.617 | QCHS | 4 | PY | LIM/SLC | trace PY | WHI10000388 | 23 | 0.15 | 157 | 46 | 2.79 | 253 | 1 | 40 | 8 | 0.06 | 1.5 | 1 | 115
RAB10-050 | 519420 | 16.764 | 18.288 | 507289.7818 | 7099310.3374 | 1093.4377 | SCHT | 4.07 |  | LIM/SLC | Quartzose MUS+BIO+CHL schist | WHI10000388 | 19 | 0.15 | 147 | 38 | 3.62 | 754 | 2 | 54 | 6 | 0.025 | 1.5 | 1 | 127
RAB10-050 | 519421 | 18.288 | 19.812 | 507288.8933 | 7099310.7145 | 1092.2583 | SCHT | 3.84 |  | LIM/SLC | Quartzose MUS+BIO+CHL schist | WHI10000388 | 15 | 0.15 | 79 | 58 | 3.48 | 949 | 2 | 54 | 5 | 0.025 | 1.5 | 1 | 104
RAB10-050 | 519422 | 19.812 | 21.336 | 507288.0047 | 7099311.0917 | 1091.079 | SCHT | 3.82 |  | LIM/SLC | Quartzose MUS+BIO+CHL schist | WHI10000388 | 12 | 0.15 | 69 | 43 | 3.83 | 917 | 2 | 60 | 4 | 0.025 | 1.5 | 1 | 110
RAB10-050 | 519423 | 21.336 | 22.86 | 507287.1162 | 7099311.4688 | 1089.8997 | SCHT | 3.58 |  | LIM/SLC | Quartzose MUS+BIO+CHL schist | WHI10000388 | 11 | 0.4 | 92 | 29 | 2.99 | 237 | 4 | 40 | 5 | 0.025 | 1.5 | 2 | 76
RAB10-050 | 519424 | 22.86 | 24.384 | 507286.2277 | 7099311.846 | 1088.7203 | SCHT | 4.12 |  | LIM/SLC | Quartzose MUS+BIO+CHL schist | WHI10000388 | 38 | 0.6 | 120 | 40 | 2.53 | 193 | 6 | 38 | 14 | 0.025 | 1.5 | 3 | 155
RAB10-050 | 519425 | 24.384 | 25.908 | 507285.3391 | 7099312.2232 | 1087.541 | SCHT | 3.66 |  | LIM/SLC | Quartzose MUS+BIO+CHL schist, becoming less QTZ rich | WHI10000388 | 76 | 0.4 | 106 | 32 | 2 | 123 | 5 | 30 | 5 | 0.025 | 1.5 | 3 | 137
RAB10-050 | 519426 | 25.908 | 27.432 | 507284.4506 | 7099312.6003 | 1086.3617 | SCHT | 4.23 |  | LIM/SLC | Quartzose MUS+BIO+CHL schist, becoming less QTZ rich | WHI10000388 | 19 | 0.15 | 81 | 122 | 3 | 258 | 4 | 45 | 3 | 0.025 | 1.5 | 1 | 164
RAB10-050 | 519427 | 27.432 | 28.956 | 507283.562 | 7099312.9775 | 1085.1823 | SCHT | 3.37 |  | LIM/SLC | Quartzose MUS+BIO+CHL schist, becoming less QTZ rich | WHI10000388 | 15 | 0.15 | 74 | 67 | 2.88 | 205 | 4 | 35 | 1.5 | 0.025 | 1.5 | 1 | 132
RAB10-050 | 519428 | 28.956 | 30.48 | 507282.6735 | 7099313.3547 | 1084.003 | SCHT | 4.04 |  | LIM/SLC | Quartzose MUS+BIO+CHL schist, becoming less QTZ rich | WHI10000388 | 12 | 0.15 | 37 | 46 | 2.33 | 159 | 3 | 35 | 4 | 0.025 | 1.5 | 2 | 100
RAB10-050 | 519429 | 30.48 | 32.004 | 507281.785 | 7099313.7318 | 1082.8237 | SCHT | 3.9 |  | LIM/SLC | Quartzose MUS+BIO+CHL schist, becoming less QTZ rich | WHI10000388 | 8 | 0.4 | 39 | 65 | 2.32 | 124 | 4 | 32 | 9 | 0.025 | 1.5 | 1 | 96
RAB10-050 | 519430 | 32.004 | 33.528 | 507280.8964 | 7099314.109 | 1081.6444 | SCHT | 4.15 |  | LIM | BIO-CHL +-MUS +- QTZ schist, graphitic | WHI10000388 | 11 | 0.5 | 55 | 56 | 2.23 | 165 | 5 | 35 | 11 | 0.07 | 1.5 | 1 | 116
RAB10-050 | 519431 | 33.528 | 35.052 | 507280.0079 | 7099314.4861 | 1080.465 | SCHT | 3.99 |  | LIM | BIO-CHL +-MUS +- QTZ schist, graphitic | WHI10000388 | 18 | 0.3 | 75 | 41 | 2.01 | 126 | 5 | 29 | 14 | 0.11 | 1.5 | 1 | 92
RAB10-050 | 519432 | 35.052 | 36.576 | 507279.1194 | 7099314.8633 | 1079.2857 | SCHT | 3.98 |  | LIM | BIO-CHL +-MUS +- QTZ schist, graphitic | WHI10000388 | 22 | 0.6 | 93 | 31 | 1.95 | 67 | 4 | 22 | 30 | 0.025 | 1.5 | 2 | 72
RAB10-050 | 519433 | 36.576 | 38.1 | 507278.2308 | 7099315.2405 | 1078.1064 | SCHT | 3.07 |  | LIM | BIO-CHL +-MUS +- QTZ schist, graphitic | WHI10000388 | 42 | 0.4 | 77 | 33 | 1.61 | 68 | 4 | 28 | 18 | 0.025 | 1.5 | 3 | 66
RAB10-050 | 519434 | 38.1 | 39.624 | 507277.3423 | 7099315.6176 | 1076.927 | SCHT | 4.35 |  | LIM | BIO-CHL +-MUS +- QTZ schist, graphitic | WHI10000388 | 36 | 0.15 | 94 | 56 | 1.61 | 92 | 3 | 34 | 7 | 0.025 | 1.5 | 3 | 59
RAB10-050 | 519435 | 39.624 | 41.148 | 507276.4537 | 7099315.9948 | 1075.7477 | SCHT | 3.85 |  | SLC | increasingly QTZ rich | WHI10000388 | 25 | 0.15 | 76 | 14 | 0.84 | 62 | 3 | 26 | 5 | 0.025 | 1.5 | 5 | 20
RAB10-050 | 519436 | 41.148 | 42.672 | 507275.5652 | 7099316.372 | 1074.5684 | SCHT | 4.68 |  | SLC | increasingly QTZ rich | WHI10000388 | 14 | 0.15 | 80 | 7 | 0.62 | 46 | 3 | 28 | 8 | 0.025 | 1.5 | 7 | 9
RAB10-050 | 519437 | 42.672 | 44.196 | 507274.6767 | 7099316.7491 | 1073.389 | QZT | 3.37 |  | SLC | micaceous QZT | WHI10000388 | 23 | 0.15 | 239 | 7 | 0.71 | 52 | 4 | 35 | 12 | 0.05 | 1.5 | 12 | 8
RAB10-050 | 519438 | 44.196 | 45.72 | 507273.7881 | 7099317.1263 | 1072.2097 | QZT | 3.91 |  | SLC | micaceous QZT | WHI10000388 | 37 | 0.4 | 118 | 6 | 0.6 | 52 | 4 | 39 | 12 | 0.025 | 1.5 | 14 | 7
RAB10-050 | 519439 | 45.72 | 47.244 | 507272.8996 | 7099317.5034 | 1071.0304 | QZT | 2.74 |  | SLC | micaceous QZT | WHI10000388 | 18 | 0.3 | 430 | 5 | 0.57 | 46 | 4 | 39 | 18 | 0.025 | 1.5 | 15 | 5
RAB10-050 | 519440 | 47.244 | 48.768 | 507272.0111 | 7099317.8806 | 1069.851 | QCHS | 3.72 |  | SLC | QTZ rich graphitic QCHS ? | WHI10000388 | 29 | 0.15 | 530 | 5 | 0.6 | 49 | 4 | 41 | 25 | 0.025 | 1.5 | 17 | 4
RAB10-050 | 519441 | 48.768 | 50.292 | 507271.1225 | 7099318.2578 | 1068.6717 | QCHS | 2.96 |  | SLC | QTZ rich graphitic QCHS ? | WHI10000388 | 101 | 0.15 | 809 | 5 | 0.58 | 42 | 4 | 40 | 22 | 0.05 | 1.5 | 19 | 3
RAB10-050 | 519442 | 50.292 | 51.816 | 507270.234 | 7099318.6349 | 1067.4924 | QCHS | 4.63 |  | SLC | graphitic QTZ-BIO-CHL schist | WHI10000388 | 511 | 0.4 | 544 | 4 | 0.6 | 45 | 4 | 37 | 22 | 0.07 | 1.5 | 16 | 2
RAB10-050 | 519443 | 51.816 | 53.34 | 507269.3454 | 7099319.0121 | 1066.313 | QCHS | 3.6 |  | SLC | graphitic QTZ-BIO-CHL schist | WHI10000388 | 177 | 0.15 | 149 | 4 | 0.55 | 45 | 4 | 46 | 16 | 0.05 | 1.5 | 19 | 4
RAB10-050 | 519444 | 53.34 | 54.2544 | 507268.6346 | 7099319.3138 | 1065.3696 | QCHS | 1.58 |  | SLC | graphitic QTZ-BIO-CHL schist | WHI10000388 | 37 | 0.15 | 83 | 6 | 0.7 | 64 | 5 | 61 | 15 | 0.025 | 1.5 | 17 | 7
RAB10-051 | 519447 | 0 | 3.048 | 507225.0417 | 7099350.3488 | 1119.8674 | SCHT | 4.79 |  | LIM | slightly - moderatly limonitic QTZ-MUS-BIO-CHL schist | WHI10000388 | 15 | 0.15 | 54 | 29 | 1.97 | 339 | 3 | 20 | 9 | 0.025 | 1.5 | 1 | 47
RAB10-051 | 519448 | 3.048 | 4.572 | 507223.6044 | 7099350.8719 | 1118.1686 | SCHT | 3.72 |  | LIM | slightly - moderatly limonitic QTZ-MUS-BIO-CHL schist | WHI10000388 | 16 | 0.15 | 64 | 15 | 2.04 | 101 | 3 | 9 | 8 | 0.025 | 1.5 | 1 | 34
RAB10-051 | 519449 | 4.572 | 6.096 | 507222.6461 | 7099351.2207 | 1117.0361 | SCHT | 4.93 |  | LIM | slightly - moderatly limonitic QTZ-MUS-BIO-CHL schist | WHI10000388 | 27 | 0.15 | 90 | 29 | 2.1 | 82 | 3 | 9 | 10 | 0.025 | 1.5 | 1 | 25
RAB10-051 | 519450 | 6.096 | 7.62 | 507221.6878 | 7099351.5695 | 1115.9035 | SCHT | 3.69 |  | LIM | slightly - moderatly limonitic QTZ-MUS-BIO-CHL schist | WHI10000388 | 52 | 0.9 | 118 | 77 | 1.84 | 46 | 3 | 8 | 20 | 0.025 | 6 | 1 | 8
RAB10-051 | 519451 | 7.62 | 9.144 | 507220.7296 | 7099351.9183 | 1114.771 | SCHT | 3.79 |  | LIM | slightly - moderatly limonitic QTZ-MUS-BIO-CHL schist | WHI10000388 | 38 | 0.3 | 147 | 75 | 2.8 | 36 | 1 | 5 | 8 | 0.025 | 3 | 1 | 20
RAB10-051 | 519452 | 9.144 | 10.668 | 507219.7713 | 7099352.267 | 1113.6384 | SCHT | 2.81 |  | LIM | slightly - moderatly limonitic QTZ-MUS-BIO-CHL schist | WHI10000388 | 21 | 0.15 | 65 | 75 | 2.88 | 52 | 2 | 8 | 9 | 0.025 | 4 | 1 | 24
RAB10-051 | 519453 | 10.668 | 12.192 | 507218.8131 | 7099352.6158 | 1112.5059 | SCHT | 2.87 |  | LIM | slightly - moderatly limonitic QTZ-MUS-BIO-CHL schist | WHI10000389 | 37 | 0.9 | 52 | 42 | 2.26 | 45 | 4 | 8 | 6 | 0.025 | 5 | 1 | 22
RAB10-051 | 519454 | 12.192 | 13.716 | 507217.8548 | 7099352.9646 | 1111.3733 | SCHT | 2.54 |  | LIM/CLY | slightly - moderatly limonitic QTZ-MUS-BIO-CHL schist, slight clay alt. | WHI10000389 | 37 | 0.7 | 34 | 34 | 1.71 | 25 | 8 | 8 | 7 | 0.025 | 4 | 1 | 9
RAB10-051 | 519455 | 13.716 | 15.24 | 507216.8966 | 7099353.3134 | 1110.2407 | SCHT | 4.23 |  | LIM | slightly - moderatly limonitic QTZ-MUS-BIO-CHL schist | WHI10000389 | 33 | 0.4 | 22 | 13 | 0.95 | 27 | 9 | 7 | 8 | 0.05 | 3 | 1 | 10
RAB10-051 | 519456 | 15.24 | 16.764 | 507215.9383 | 7099353.6622 | 1109.1082 | SCHT | 4.65 |  | LIM | slightly - moderatly limonitic QTZ-MUS-BIO-CHL schist | WHI10000389 | 29 | 0.5 | 51 | 6 | 1.16 | 31 | 13 | 9 | 15 | 0.11 | 4 | 1 | 15
RAB10-051 | 519457 | 16.764 | 18.288 | 507214.9801 | 7099354.0109 | 1107.9756 | SCHT | 4.23 |  | LIM/SLC | increasingly Limonitic + QTZ rich | WHI10000389 | 16 | 0.5 | 49 | 5 | 1.64 | 35 | 6 | 10 | 16 | 0.08 | 1.5 | 1 | 22
RAB10-051 | 519458 | 18.288 | 19.812 | 507214.0218 | 7099354.3597 | 1106.8431 | QCHS | 3.82 |  | LIM/SLC | increasingly Limonitic + QTZ rich | WHI10000389 | 21 | 0.15 | 91 | 46 | 2.42 | 46 | 3 | 19 | 14 | 0.1 | 1.5 | 1 | 58
RAB10-051 | 519459 | 19.812 | 21.336 | 507213.0635 | 7099354.7085 | 1105.7105 | QCHS | 4.17 |  | SLC | minor silver-white mica | WHI10000389 | 36 | 0.4 | 47 | 6 | 0.92 | 31 | 4 | 9 | 11 | 0.025 | 1.5 | 1 | 12
RAB10-051 | 519460 | 21.336 | 22.86 | 507212.1053 | 7099355.0573 | 1104.578 | QCHS | 4.11 |  | SLC | minor silver-white mica | WHI10000389 | 14 | 0.5 | 58 | 9 | 0.96 | 43 | 9 | 9 | 11 | 0.07 | 1.5 | 1 | 6
RAB10-051 | 519461 | 22.86 | 24.384 | 507211.147 | 7099355.406 | 1103.4454 | QCHS | 3.89 |  | SLC | minor silver-white mica | WHI10000389 | 18 | 0.6 | 65 | 6 | 1.02 | 28 | 8 | 11 | 71 | 0.12 | 1.5 | 1 | 6
RAB10-051 | 519462 | 24.384 | 25.908 | 507210.1888 | 7099355.7548 | 1102.3129 | QCHS | 3.54 | PY | SLC | minor silver-white mica, trace PY? | WHI10000389 | 12 | 0.6 | 34 | 5 | 0.72 | 28 | 7 | 11 | 39 | 0.08 | 1.5 | 3 | 2
RAB10-051 | 519463 | 25.908 | 27.432 | 507209.2305 | 7099356.1036 | 1101.1803 | QCHS | 4.94 |  | SLC | minor silver-white mica | WHI10000389 | 10 | 0.7 | 30 | 4 | 0.6 | 25 | 4 | 10 | 83 | 0.07 | 1.5 | 2 | 2
RAB10-051 | 519464 | 27.432 | 28.956 | 507208.2723 | 7099356.4524 | 1100.0478 | QCHS | 4.31 |  | SLC | minor silver-white mica | WHI10000389 | 10 | 0.8 | 24 | 5 | 0.52 | 33 | 5 | 12 | 16 | 0.025 | 1.5 | 3 | 2
RAB10-051 | 519465 | 28.956 | 30.48 | 507207.314 | 7099356.8011 | 1098.9152 | QCHS | 4.36 |  | SLC | minor silver-white mica | WHI10000389 | 6 | 0.5 | 8 | 3 | 0.36 | 33 | 4 | 12 | 8 | 0.025 | 1.5 | 4 | 2
RAB10-051 | 519466 | 30.48 | 32.004 | 507206.3557 | 7099357.1499 | 1097.7827 | QCHS | 3.19 |  | SLC | minor silver-white mica | WHI10000389 | 10 | 0.9 | 14 | 8 | 0.63 | 34 | 9 | 12 | 10 | 0.07 | 1.5 | 2 | 4
RAB10-051 | 519467 | 32.004 | 33.528 | 507205.3975 | 7099357.4987 | 1096.6501 | QCHS | 4.89 | PY | SLC | minor silver-white mica, trace PY? | WHI10000389 | 18 | 0.7 | 31 | 12 | 0.69 | 31 | 8 | 11 | 7 | 0.06 | 1.5 | 2 | 14
RAB10-051 | 519468 | 33.528 | 35.052 | 507204.4392 | 7099357.8475 | 1095.5176 | SCHT | 3.95 |  | LIM/SLC | slightly - moderatly limonitic QTZ-MUS-BIO-CHL schist | WHI10000389 | 6 | 0.3 | 23 | 84 | 2.62 | 1184 | 5 | 36 | 1.5 | 0.05 | 1.5 | 1 | 68
RAB10-051 | 519469 | 35.052 | 36.576 | 507203.481 | 7099358.1963 | 1094.385 | SCHT | 4.51 |  | LIM/SLC | slightly - moderatly limonitic QTZ-MUS-BIO-CHL schist | WHI10000389 | 6 | 0.5 | 8 | 77 | 2.25 | 378 | 4 | 28 | 6 | 0.13 | 1.5 | 1 | 91
RAB10-051 | 519470 | 36.576 | 38.1 | 507202.5227 | 7099358.545 | 1093.2525 | SCHT | 3.35 |  | LIM/SLC | slightly - moderatly limonitic QTZ-MUS-BIO-CHL schist | WHI10000389 | 5 | 0.5 | 13 | 65 | 2.75 | 234 | 5 | 28 | 3 | 0.12 | 1.5 | 2 | 118
RAB10-051 | 519471 | 38.1 | 39.624 | 507201.5645 | 7099358.8938 | 1092.1199 | QZT | 4.5 |  | LIM |  | WHI10000389 | 14 | 0.5 | 45 | 16 | 0.78 | 59 | 5 | 21 | 5 | 0.05 | 1.5 | 4 | 21
RAB10-051 | 519472 | 39.624 | 41.148 | 507200.6062 | 7099359.2426 | 1090.9874 | QZT | 2.87 |  |  |  | WHI10000389 | 34 | 0.6 | 73 | 10 | 0.71 | 46 | 3 | 20 | 11 | 0.06 | 1.5 | 6 | 7
RAB10-051 | 519473 | 41.148 | 42.672 | 507199.648 | 7099359.5914 | 1089.8548 | QZT | 5.15 |  |  |  | WHI10000389 | 15 | 0.5 | 143 | 9 | 0.64 | 32 | 3 | 22 | 7 | 0.07 | 1.5 | 7 | 4
RAB10-051 | 519474 | 42.672 | 44.196 | 507198.6897 | 7099359.9401 | 1088.7222 | QZT | 3.17 | SX | SLC | trace dark-blue silver sulfide? | WHI10000389 | 18 | 0.5 | 397 | 13 | 1 | 47 | 4 | 25 | 38 | 0.14 | 1.5 | 9 | 4
RAB10-051 | 519475 | 44.196 | 45.72 | 507197.7314 | 7099360.2889 | 1087.5897 | SCHT | 4.18 |  | SLC | QTZ-BIO-CHL+-MUS scist, very slight limonitic print | WHI10000389 | 11 | 0.4 | 110 | 16 | 1.3 | 41 | 5 | 19 | 18 | 0.22 | 1.5 | 4 | 21
RAB10-051 | 519476 | 45.72 | 47.244 | 507196.7732 | 7099360.6377 | 1086.4571 | SCHT | 3.53 |  | SLC | QTZ-BIO-CHL+-MUS scist, very slight limonitic print | WHI10000389 | 7 | 0.5 | 59 | 40 | 1.63 | 50 | 7 | 25 | 9 | 0.19 | 1.5 | 6 | 43
RAB10-051 | 519477 | 47.244 | 48.768 | 507195.8149 | 7099360.9865 | 1085.3246 | SCHT | 4.69 |  | SLC | very slight LIM print, QTZ-MUS-BIO-CHL schist | WHI10000389 | 4 | 0.3 | 23 | 63 | 2.15 | 948 | 4 | 30 | 5 | 0.08 | 1.5 | 4 | 54
RAB10-051 | 519478 | 48.768 | 50.292 | 507194.8567 | 7099361.3352 | 1084.192 | SCHT | 2.78 |  | SLC | very slight LIM print, QTZ-MUS-BIO-CHL schist | WHI10000389 | 6 | 0.15 | 37 | 74 | 2.97 | 1832 | 5 | 34 | 7 | 0.07 | 1.5 | 3 | 94
RAB10-051 | 519479 | 50.292 | 51.816 | 507193.8984 | 7099361.684 | 1083.0595 | SCHT | 3.91 |  | SLC | very slight LIM print, QTZ-MUS-BIO-CHL schist | WHI10000389 | 21 | 0.4 | 45 | 42 | 1.57 | 642 | 5 | 23 | 11 | 0.08 | 1.5 | 4 | 47
RAB10-051 | 519480 | 51.816 | 53.34 | 507192.9402 | 7099362.0328 | 1081.9269 | SCHT | 3.54 |  | SLC | very slight LIM print, QTZ-MUS-BIO-CHL schist | WHI10000389 | 12 | 0.4 | 43 | 20 | 1 | 247 | 6 | 25 | 9 | 0.07 | 1.5 | 4 | 23
RAB10-051 | 519481 | 53.34 | 54.864 | 507191.9819 | 7099362.3816 | 1080.7944 | SCHT | 4.22 |  | SLC | very slight LIM print, QTZ-MUS-BIO-CHL schist | WHI10000389 | 43 | 0.4 | 108 | 22 | 1.35 | 117 | 5 | 22 | 12 | 0.13 | 1.5 | 3 | 31
RAB10-051 | 519482 | 54.864 | 56.388 | 507191.0236 | 7099362.7304 | 1079.6618 | SCHT | 2.73 | PY | SLC | very slight LIM print, QTZ-MUS-BIO-CHL schist, trace PY | WHI10000389 | 39 | 0.5 | 100 | 26 | 1.36 | 103 | 7 | 27 | 28 | 0.09 | 1.5 | 4 | 39
RAB10-051 | 519483 | 56.388 | 57.912 | 507190.0654 | 7099363.0791 | 1078.5293 | SCHT | 4.3 |  | SLC | very slight LIM print, QTZ-MUS-BIO-CHL schist | WHI10000389 | 20 | 0.5 | 75 | 21 | 1.18 | 83 | 8 | 26 | 33 | 0.1 | 1.5 | 2 | 32
RAB10-051 | 519484 | 57.912 | 59.436 | 507189.1071 | 7099363.4279 | 1077.3967 | SCHT | 3.48 |  | SLC | very slight LIM print, QTZ-MUS-BIO-CHL schist | WHI10000389 | 19 | 0.4 | 69 | 26 | 1.31 | 87 | 8 | 35 | 25 | 0.11 | 1.5 | 3 | 32
RAB10-051 | 519485 | 59.436 | 60.96 | 507188.1489 | 7099363.7767 | 1076.2642 | SCHT | 5.25 | PY | SLC | very slight LIM print, QTZ-MUS-BIO-CHL schist, trace PY | WHI10000389 | 11 | 0.5 | 50 | 42 | 1.43 | 85 | 6 | 34 | 10 | 0.09 | 1.5 | 3 | 40
RAB10-051 | 519486 | 60.96 | 62.484 | 507187.1906 | 7099364.1255 | 1075.1316 | SCHT | 3.14 |  | SLC | very slight LIM print, QTZ-MUS-BIO-CHL schist | WHI10000389 | 48 | 0.5 | 84 | 31 | 1.5 | 70 | 8 | 31 | 21 | 0.14 | 1.5 | 4 | 40
RAB10-051 | 519487 | 62.484 | 64.008 | 507186.2324 | 7099364.4742 | 1073.9991 | SCHT | 3.33 |  | SLC | very slight LIM print, QTZ-MUS-BIO-CHL schist, becoming bleached, QTZ rich | WHI10000389 | 37 | 0.4 | 71 | 32 | 1.35 | 122 | 7 | 53 | 23 | 0.1 | 1.5 | 3 | 28
RAB10-052 | 121001 | 0 | 3.048 | 507622.1887 | 7098632.071 | 1014.7118 | SCHT | 4.09 |  | LIM | dark, limonitic, graphitic BIO-CHL+-MUS schist | WHI10000426 | 3 | 0.5 | 29 | 45 | 2.21 | 754 | 3 | 63 | 7 | 0.025 | 1.5 | 1 | 92
RAB10-052 | 121002 | 3.048 | 4.572 | 507620.9719 | 7098632.1774 | 1012.7796 | SCHT | 2.77 |  | LIM | dark, limonitic, graphitic BIO-CHL+-MUS schist | WHI10000426 | 6 | 0.5 | 20 | 66 | 2.53 | 293 | 4 | 48 | 10 | 0.025 | 1.5 | 1 | 127
RAB10-052 | 121003 | 4.572 | 6.096 | 507620.1606 | 7098632.2484 | 1011.4914 | QWMS | 3.95 |  | LIM | strong LIM overprint | WHI10000426 | 1 | 0.5 | 80 | 55 | 2.92 | 707 | 2 | 38 | 8 | 0.025 | 1.5 | 1 | 69
RAB10-052 | 121004 | 6.096 | 7.62 | 507619.3494 | 7098632.3194 | 1010.2032 | QWMS | 3.99 |  | LIM | strong LIM overprint | WHI10000426 | 1 | 0.4 | 34 | 30 | 2.19 | 462 | 1 | 32 | 7 | 0.025 | 1.5 | 1 | 59
RAB10-052 | 121005 | 7.62 | 9.144 | 507618.5381 | 7098632.3904 | 1008.915 | QWMS | 3.44 |  | LIM | strong LIM overprint | WHI10000426 | 92 | 1.2 | 1178 | 53 | 2.59 | 829 | 2 | 56 | 34 | 0.025 | 1.5 | 1 | 83
RAB10-052 | 121006 | 9.144 | 10.668 | 507617.7268 | 7098632.4613 | 1007.6268 | QWMS | 2.62 |  | LIM | strong LIM overprint | WHI10000426 | 44 | 0.6 | 508 | 84 | 4.63 | 1131 | 1 | 38 | 13 | 0.025 | 1.5 | 1 | 79
RAB10-052 | 121007 | 10.668 | 12.192 | 507616.9156 | 7098632.5323 | 1006.3387 | QWMS | 4.32 |  | LIM | strong LIM overprint | WHI10000426 | 3 | 0.3 | 91 | 35 | 3.24 | 723 | 0.5 | 42 | 9 | 0.025 | 1.5 | 1 | 53
RAB10-052 | 121008 | 12.192 | 13.716 | 507616.1043 | 7098632.6033 | 1005.0505 | QWMS | 4.12 |  | LIM | bleached, limonitic QTZ-MUS schist | WHI10000426 | 3 | 0.4 | 117 | 33 | 2.57 | 469 | 0.5 | 46 | 13 | 0.025 | 1.5 | 1 | 48
RAB10-052 | 121009 | 13.716 | 15.24 | 507615.2931 | 7098632.6743 | 1003.7623 | QWMS | 4.87 |  | LIM | bleached, limonitic QTZ-MUS schist | WHI10000426 | 6 | 0.4 | 50 | 46 | 1.62 | 350 | 0.5 | 19 | 9 | 0.09 | 1.5 | 1 | 27
RAB10-052 | 121010 | 15.24 | 16.764 | 507614.4818 | 7098632.7452 | 1002.4741 | QZT | 4.23 |  | LIM | very micaceous (MUS/white mica) QZT, bleached, slight LIM overprint | WHI10000426 | 1 | 0.15 | 26 | 7 | 0.92 | 259 | 1 | 8 | 19 | 0.07 | 1.5 | 1 | 25
RAB10-052 | 121011 | 16.764 | 18.288 | 507613.6706 | 7098632.8162 | 1001.1859 | QZT | 4.52 |  | LIM | very micaceous (MUS/white mica) QZT, bleached, slight LIM overprint | WHI10000426 | 1 | 0.15 | 6 | 4 | 0.78 | 210 | 1 | 6 | 14 | 0.06 | 1.5 | 1 | 56
RAB10-052 | 121012 | 18.288 | 19.812 | 507612.8593 | 7098632.8872 | 999.8978 | QZT | 3.83 |  | LIM | very micaceous (MUS/white mica) QZT, bleached, slight LIM overprint | WHI10000426 | 1 | 0.15 | 18 | 6 | 0.75 | 164 | 1 | 9 | 17 | 0.07 | 1.5 | 1 | 41
RAB10-052 | 121013 | 19.812 | 21.336 | 507612.0481 | 7098632.9582 | 998.6096 | QZT | 4.66 |  | LIM | very micaceous (MUS/white mica) QZT, bleached, slight LIM overprint | WHI10000426 | 1 | 0.15 | 32 | 20 | 1.32 | 266 | 2 | 16 | 15 | 0.09 | 1.5 | 1 | 40
RAB10-052 | 121014 | 21.336 | 22.86 | 507611.2368 | 7098633.0291 | 997.3214 | QZT | 3.8 |  | LIM | very micaceous (MUS/white mica) QZT, bleached, slight LIM overprint | WHI10000426 | 1 | 0.15 | 25 | 8 | 0.87 | 207 | 1 | 14 | 5 | 0.025 | 1.5 | 1 | 20
RAB10-052 | 121015 | 22.86 | 24.384 | 507610.4256 | 7098633.1001 | 996.0332 | QZT | 4.05 |  | LIM | very micaceous (MUS/white mica) QZT, bleached, slight LIM overprint | WHI10000426 | 1 | 0.15 | 58 | 7 | 0.93 | 237 | 0.5 | 17 | 5 | 0.025 | 1.5 | 1 | 27
RAB10-052 | 121016 | 24.384 | 25.908 | 507609.6143 | 7098633.1711 | 994.745 | QWMS | 3.87 |  | LIM | bleached, limonitic QTZ-MUS schist | WHI10000426 | 12 | 1.5 | 1501 | 40 | 2.12 | 577 | 2 | 68 | 98 | 0.06 | 1.5 | 1 | 80
RAB10-052 | 121017 | 25.908 | 27.432 | 507608.8031 | 7098633.2421 | 993.4569 | QWMS | 4.51 |  | LIM | bleached, limonitic QTZ-MUS schist | WHI10000426 | 87 | 1.2 | 1691 | 41 | 2.45 | 407 | 4 | 59 | 23 | 0.025 | 1.5 | 1 | 106
RAB10-052 | 121018 | 27.432 | 28.956 | 507607.9918 | 7098633.313 | 992.1687 | SCHT | 4.06 |  | LIM | LIST fragments, QTZ rich dark BIO-CHL schist | WHI10000426 | 256 | 0.8 | 701 | 38 | 2.29 | 540 | 3 | 42 | 21 | 0.14 | 1.5 | 1 | 90
RAB10-052 | 121019 | 28.956 | 30.48 | 507607.1805 | 7098633.384 | 990.8805 | SCHT | 4.35 |  | LIM | QTZ rich dark BIO-CHL schist | WHI10000426 | 13 | 0.6 | 362 | 38 | 2.7 | 516 | 3 | 37 | 14 | 0.15 | 1.5 | 1 | 102
RAB10-052 | 121020 | 30.48 | 32.004 | 507606.3693 | 7098633.455 | 989.5923 | SCHT | 3.23 |  | LIM | QTZ rich dark BIO-CHL schist | WHI10000426 | 3 | 0.15 | 68 | 46 | 3.55 | 770 | 3 | 53 | 8 | 0.06 | 1.5 | 1 | 165
RAB10-052 | 121021 | 32.004 | 33.528 | 507605.558 | 7098633.526 | 988.3042 | SCHT | 4.43 |  | LIM | QTZ rich dark BIO-CHL schist | WHI10000426 | 16 | 0.15 | 132 | 56 | 2.77 | 680 | 3 | 54 | 9 | 0.21 | 1.5 | 1 | 116
RAB10-052 | 121022 | 33.528 | 35.052 | 507604.7468 | 7098633.5969 | 987.016 | SCHT | 3.44 |  | LIM | QTZ rich dark BIO-CHL schist | WHI10000426 | 14 | 0.6 | 63 | 66 | 2.08 | 751 | 4 | 48 | 8 | 0.12 | 1.5 | 1 | 91
RAB10-052 | 121023 | 35.052 | 36.576 | 507603.9355 | 7098633.6679 | 985.7278 | SCHT | 2.46 |  | LIM | QTZ rich dark BIO-CHL schist | WHI10000426 | 5 | 0.7 | 72 | 57 | 2.28 | 677 | 5 | 49 | 10 | 0.08 | 1.5 | 1 | 95
RAB10-052 | 121024 | 36.576 | 38.1 | 507603.1243 | 7098633.7389 | 984.4396 | QWMS | 2.63 |  | LIM | bleached QTZ-MUS schist + some BIO-CHL schist fragments | WHI10000426 | 4 | 0.4 | 69 | 35 | 1.6 | 444 | 3 | 35 | 14 | 0.06 | 1.5 | 2 | 75
RAB10-052 | 121025 | 38.1 | 39.624 | 507602.313 | 7098633.8099 | 983.1514 | QWMS | 4.79 |  | LIM | bleached QTZ-MUS schist + some BIO-CHL schist fragments | WHI10000426 | 3 | 0.15 | 34 | 19 | 1.02 | 303 | 3 | 24 | 20 | 0.07 | 1.5 | 1 | 50
RAB10-052 | 121026 | 39.624 | 41.148 | 507601.5018 | 7098633.8809 | 981.8633 | QWMS | 3.08 |  | LIM | bleached QTZ-MUS schist + some BIO-CHL schist fragments | WHI10000426 | 1 | 0.15 | 17 | 10 | 0.81 | 266 | 2 | 18 | 23 | 0.06 | 1.5 | 1 | 49
RAB10-052 | 121027 | 41.148 | 42.672 | 507600.6905 | 7098633.9518 | 980.5751 | QWMS | 4.28 |  | LIM | bleached QTZ-MUS schist + some BIO-CHL schist fragments | WHI10000426 | 1 | 0.15 | 11 | 17 | 1.32 | 303 | 2 | 22 | 13 | 0.07 | 1.5 | 1 | 51
RAB10-052 | 121028 | 42.672 | 44.196 | 507599.8793 | 7098634.0228 | 979.2869 |  | 2.93 |  |  |  | WHI10000426 | 203 | 0.8 | 672 | 64 | 4.42 | 1066 | 2 | 35 | 16 | 0.18 | 1.5 | 1 | 84
RAB10-052 | 121029 | 44.196 | 45.72 | 507599.068 | 7098634.0938 | 977.9987 |  | 4.32 |  |  |  | WHI10000426 | 72 | 1.1 | 380 | 67 | 4.31 | 968 | 1 | 34 | 20 | 0.37 | 1.5 | 1 | 77
RAB10-052 | 121030 | 45.72 | 47.244 | 507598.2567 | 7098634.1648 | 976.7105 |  | 3.12 |  |  |  | WHI10000426 | 19 | 0.3 | 66 | 15 | 1.03 | 241 | 2 | 16 | 15 | 0.07 | 1.5 | 1 | 35
RAB10-052 | 121031 | 47.244 | 48.768 | 507597.4455 | 7098634.2357 | 975.4224 |  | 4.58 |  |  |  | WHI10000426 | 14 | 0.15 | 41 | 10 | 0.83 | 207 | 2 | 18 | 23 | 0.025 | 1.5 | 1 | 47
RAB10-052 | 121032 | 48.768 | 50.292 | 507596.6342 | 7098634.3067 | 974.1342 |  | 3.26 |  |  |  | WHI10000426 | 9 | 0.15 | 24 | 7 | 0.81 | 203 | 3 | 19 | 23 | 0.06 | 1.5 | 1 | 58
RAB10-052 | 121033 | 50.292 | 51.816 | 507595.823 | 7098634.3777 | 972.846 |  | 4.22 |  |  |  | WHI10000426 | 3 | 0.15 | 16 | 6 | 0.82 | 201 | 2 | 17 | 29 | 0.05 | 1.5 | 1 | 48
RAB10-052 | 121034 | 51.816 | 53.34 | 507595.0117 | 7098634.4487 | 971.5578 |  | 3.07 |  |  |  | WHI10000426 | 3 | 0.15 | 14 | 44 | 2.26 | 688 | 2 | 27 | 13 | 0.21 | 1.5 | 1 | 67
RAB10-052 | 121035 | 53.34 | 54.864 | 507594.2005 | 7098634.5196 | 970.2696 |  | 3.7 |  |  |  | WHI10000426 | 9 | 0.15 | 34 | 119 | 4.44 | 1019 | 2 | 39 | 12 | 0.24 | 1.5 | 1 | 81
RAB10-053 | 121038 | 0 | 3.048 | 507489.2701 | 7098651.3404 | 1001.7062 |  | 3.95 |  |  |  | WHI10000426 | 3 | 0.15 | 35 | 3 | 1.73 | 473 | 1 | 17 | 24 | 0.025 | 1.5 | 1 | 63
RAB10-053 | 121039 | 3.048 | 4.572 | 507488.1753 | 7098651.8509 | 999.7654 |  | 2.66 |  |  |  | WHI10000426 | 4 | 0.15 | 104 | 7 | 1.4 | 345 | 2 | 13 | 29 | 0.025 | 1.5 | 1 | 54
RAB10-053 | 121040 | 4.572 | 6.096 | 507487.4454 | 7098652.1912 | 998.4716 |  | 4.25 |  |  |  | WHI10000426 | 5 | 0.4 | 94 | 19 | 2.17 | 542 | 3 | 27 | 56 | 0.025 | 1.5 | 1 | 70
RAB10-053 | 121041 | 6.096 | 7.62 | 507486.7155 | 7098652.5316 | 997.1778 |  | 2.87 |  |  |  | WHI10000426 | 8 | 0.15 | 55 | 12 | 1.85 | 419 | 1 | 25 | 27 | 0.025 | 1.5 | 1 | 60
RAB10-053 | 121042 | 7.62 | 9.144 | 507485.9856 | 7098652.8719 | 995.8839 |  | 5.17 |  |  |  | WHI10000426 | 4 | 0.15 | 27 | 15 | 1.53 | 336 | 2 | 24 | 27 | 0.025 | 1.5 | 1 | 45
RAB10-053 | 121043 | 9.144 | 10.668 | 507485.2557 | 7098653.2123 | 994.5901 |  | 2.14 |  |  |  | WHI10000426 | 3 | 0.15 | 60 | 23 | 1.82 | 357 | 2 | 22 | 42 | 0.025 | 1.5 | 1 | 66
RAB10-053 | 121044 | 10.668 | 12.192 | 507484.5259 | 7098653.5526 | 993.2963 |  | 2.58 |  |  |  | WHI10000426 | 3 | 0.15 | 34 | 36 | 2.66 | 440 | 3 | 36 | 28 | 0.025 | 1.5 | 1 | 70
RAB10-053 | 121045 | 12.192 | 13.716 | 507483.796 | 7098653.893 | 992.0024 |  | 2.24 |  |  |  | WHI10000426 | 2 | 0.15 | 23 | 13 | 2.06 | 346 | 2 | 20 | 44 | 0.025 | 1.5 | 1 | 70
RAB10-053 | 121046 | 13.716 | 15.24 | 507483.0661 | 7098654.2333 | 990.7086 |  | 4.65 |  |  |  | WHI10000426 | 1 | 0.15 | 20 | 7 | 1.98 | 280 | 4 | 38 | 36 | 0.025 | 1.5 | 1 | 61
RAB10-053 | 121047 | 15.24 | 16.764 | 507482.3362 | 7098654.5737 | 989.4148 |  | 2.52 |  |  |  | WHI10000426 | 1 | 0.15 | 33 | 25 | 2.65 | 356 | 3 | 88 | 32 | 0.025 | 1.5 | 1 | 64
RAB10-054 | 121050 | 0 | 3.048 | 507451.1688 | 7097641.3876 | 790.7829 |  | 3.74 |  |  |  | WHI10000452 | 32 | 0.6 | 224 | 53 | 3.2 | 326 | 2 | 35 | 10 | 0.025 | 1.5 | 1 | 88
RAB10-054 | 121051 | 3.048 | 4.572 | 507449.9219 | 7097641.969 | 788.9572 |  | 3.17 |  |  |  | WHI10000452 | 1 | 0.15 | 39 | 10 | 1.52 | 125 | 0.5 | 17 | 29 | 0.025 | 1.5 | 1 | 58
RAB10-054 | 121052 | 4.572 | 6.096 | 507449.0907 | 7097642.3566 | 787.7401 |  | 4 |  |  |  | WHI10000452 | 10 | 0.15 | 213 | 11 | 1.69 | 191 | 0.5 | 20 | 7 | 0.025 | 1.5 | 1 | 48
RAB10-054 | 121053 | 6.096 | 7.62 | 507448.2594 | 7097642.7443 | 786.523 |  | 4.72 |  |  |  | WHI10000452 | 13 | 0.15 | 210 | 7 | 1.38 | 190 | 0.5 | 13 | 10 | 0.025 | 1.5 | 1 | 38
RAB10-054 | 121054 | 7.62 | 9.144 | 507447.4282 | 7097643.1319 | 785.3058 |  | 3.44 |  |  |  | WHI10000452 | 7 | 0.15 | 151 | 6 | 1.49 | 135 | 0.5 | 16 | 13 | 0.025 | 1.5 | 1 | 48
RAB10-054 | 121055 | 9.144 | 10.668 | 507446.597 | 7097643.5195 | 784.0887 |  | 3.22 |  |  |  | WHI10000452 | 3 | 0.15 | 71 | 11 | 1.72 | 177 | 0.5 | 20 | 22 | 0.025 | 1.5 | 1 | 52
RAB10-054 | 121056 | 10.668 | 12.192 | 507445.7657 | 7097643.9071 | 782.8716 |  | 3.97 |  |  |  | WHI10000452 | 1 | 0.15 | 20 | 7 | 1.69 | 356 | 1 | 11 | 29 | 0.06 | 1.5 | 1 | 95
RAB10-054 | 121057 | 12.192 | 15.24 | 507444.5189 | 7097644.4885 | 781.0459 |  | 0.58 |  |  |  | WHI10000452 | 30 | 0.15 | 481 | 4 | 1.39 | 263 | 1 | 13 | 21 | 0.18 | 1.5 | 1 | 72
RAB10-054 | 121058 | 15.24 | 18.288 | 507442.8564 | 7097645.2637 | 778.6117 |  | 0.2 |  |  |  | WHI10000452 | 9 | 0.15 | 154 | 11 | 1.59 | 220 | 4 | 33 | 7 | 0.06 | 4 | 2 | 41
RAB10-055 | 121061 | 0 | 3.048 | 507416.1163 | 7097675.3216 | 790.8007 |  | 3.37 |  |  |  | WHI10000452 | 21 | 0.4 | 175 | 23 | 1.99 | 286 | 2 | 22 | 4 | 0.025 | 5 | 1 | 52
RAB10-055 | 121062 | 3.048 | 4.572 | 507414.7909 | 7097675.8041 | 789.0018 |  | 4.54 |  |  |  | WHI10000452 | 366 | 0.15 | 332 | 17 | 1.27 | 100 | 2 | 14 | 5 | 0.025 | 1.5 | 1 | 29
RAB10-055 | 121063 | 4.572 | 6.096 | 507413.9072 | 7097676.1257 | 787.8025 |  | 3.87 |  |  |  | WHI10000452 | 51 | 0.15 | 445 | 8 | 1.5 | 166 | 1 | 16 | 11 | 0.025 | 1.5 | 1 | 32
RAB10-055 | 121064 | 6.096 | 7.62 | 507413.0236 | 7097676.4473 | 786.6032 |  | 3.57 |  |  |  | WHI10000452 | 35 | 0.15 | 294 | 12 | 1.81 | 108 | 1 | 16 | 1.5 | 0.025 | 1.5 | 1 | 33
RAB10-055 | 121065 | 7.62 | 9.144 | 507412.1399 | 7097676.7689 | 785.4039 |  | 5.32 |  |  |  | WHI10000452 | 29 | 0.15 | 180 | 10 | 1.63 | 89 | 1 | 13 | 3 | 0.025 | 1.5 | 1 | 30
RAB10-055 | 121066 | 9.144 | 10.668 | 507411.2563 | 7097677.0905 | 784.2046 |  | 4.96 |  |  |  | WHI10000452 | 70 | 0.15 | 260 | 10 | 2.07 | 118 | 1 | 22 | 6 | 0.025 | 1.5 | 1 | 48
RAB10-055 | 121067 | 10.668 | 12.192 | 507410.3726 | 7097677.4122 | 783.0053 |  | 2.04 |  |  |  | WHI10000452 | 39 | 0.15 | 266 | 15 | 2.6 | 146 | 2 | 28 | 12 | 0.025 | 1.5 | 1 | 68
RAB10-055 | 121068 | 12.192 | 13.716 | 507409.489 | 7097677.7338 | 781.806 |  | 3.78 |  |  |  | WHI10000452 | 33 | 0.15 | 170 | 11 | 2.33 | 130 | 2 | 22 | 10 | 0.025 | 1.5 | 1 | 63
RAB10-055 | 121069 | 13.716 | 15.24 | 507408.6053 | 7097678.0554 | 780.6068 |  | 2.81 |  |  |  | WHI10000452 | 10 | 0.15 | 195 | 16 | 3.39 | 167 | 2 | 34 | 10 | 0.025 | 1.5 | 2 | 84
RAB10-055 | 121070 | 15.24 | 16.764 | 507407.7217 | 7097678.377 | 779.4075 |  | 3.53 |  |  |  | WHI10000452 | 7 | 0.15 | 122 | 10 | 2.21 | 119 | 2 | 21 | 8 | 0.025 | 3 | 1 | 54
RAB10-055 | 121071 | 16.764 | 18.288 | 507406.838 | 7097678.6987 | 778.2082 |  | 2.59 |  |  |  | WHI10000452 | 8 | 0.15 | 127 | 12 | 2.26 | 117 | 2 | 25 | 11 | 0.05 | 1.5 | 2 | 63
RAB10-055 | 121072 | 18.288 | 19.812 | 507405.9544 | 7097679.0203 | 777.0089 |  | 1.62 |  |  |  | WHI10000452 | 4 | 0.15 | 100 | 13 | 1.98 | 106 | 1 | 25 | 10 | 0.025 | 1.5 | 2 | 66
RAB10-055 | 121073 | 19.812 | 21.336 | 507405.0707 | 7097679.3419 | 775.8096 |  | 1.68 |  |  |  | WHI10000452 | 1 | 0.15 | 57 | 10 | 1.49 | 77 | 1 | 26 | 9 | 0.025 | 1.5 | 1 | 49
RAB10-055 | 121074 | 21.336 | 22.86 | 507404.187 | 7097679.6635 | 774.6103 |  | 2.18 |  |  |  | WHI10000452 | 1 | 0.15 | 50 | 15 | 1.34 | 65 | 2 | 22 | 11 | 0.025 | 1.5 | 1 | 51
RAB10-055 | 121075 | 22.86 | 24.384 | 507403.3034 | 7097679.9852 | 773.411 |  | 3.13 |  |  |  | WHI10000452 | 1 | 0.15 | 66 | 22 | 1.58 | 66 | 2 | 28 | 19 | 0.05 | 1.5 | 3 | 58
RAB10-055 | 121076 | 24.384 | 25.908 | 507402.4197 | 7097680.3068 | 772.2117 |  | 2.55 |  |  |  | WHI10000452 | 1 | 0.15 | 81 | 13 | 1.92 | 85 | 2 | 24 | 13 | 0.06 | 3 | 3 | 71
RAB10-055 | 121077 | 25.908 | 27.432 | 507401.5361 | 7097680.6284 | 771.0124 |  | 3.98 |  |  |  | WHI10000452 | 1 | 0.15 | 51 | 11 | 1.45 | 58 | 2 | 20 | 11 | 0.1 | 1.5 | 3 | 48
RAB10-055 | 121078 | 27.432 | 28.956 | 507400.6524 | 7097680.95 | 769.8132 |  | 2.12 |  |  |  | WHI10000452 | 1 | 0.15 | 42 | 7 | 1.74 | 93 | 2 | 23 | 16 | 0.25 | 1.5 | 3 | 58
RAB10-055 | 121079 | 28.956 | 30.48 | 507399.7688 | 7097681.2716 | 768.6139 |  | 3.51 |  |  |  | WHI10000452 | 1 | 0.15 | 46 | 5 | 1.96 | 268 | 2 | 25 | 23 | 0.33 | 1.5 | 1 | 59
RAB10-055 | 121080 | 30.48 | 32.004 | 507398.8851 | 7097681.5933 | 767.4146 |  | 3.16 |  |  |  | WHI10000452 | 1 | 0.15 | 45 | 9 | 1.69 | 127 | 2 | 24 | 17 | 0.22 | 1.5 | 1 | 52
RAB10-055 | 121081 | 32.004 | 33.528 | 507398.0015 | 7097681.9149 | 766.2153 |  | 3.74 |  |  |  | WHI10000452 | 1 | 0.15 | 98 | 8 | 1.7 | 198 | 2 | 20 | 8 | 0.31 | 1.5 | 2 | 42
RAB10-055 | 121082 | 33.528 | 35.052 | 507397.1178 | 7097682.2365 | 765.016 |  | 3.94 |  |  |  | WHI10000452 | 7 | 0.15 | 267 | 9 | 1.64 | 254 | 1 | 17 | 11 | 0.32 | 1.5 | 1 | 51
RAB10-055 | 121083 | 35.052 | 36.576 | 507396.2342 | 7097682.5581 | 763.8167 |  | 4.05 |  |  |  | WHI10000452 | 1 | 0.15 | 44 | 4 | 1.84 | 544 | 2 | 17 | 19 | 0.49 | 1.5 | 1 | 50
RAB10-055 | 121084 | 36.576 | 38.1 | 507395.3505 | 7097682.8798 | 762.6174 |  | 3.1 |  |  |  | WHI10000452 | 27 | 0.15 | 37 | 12 | 1.69 | 312 | 3 | 22 | 11 | 0.25 | 1.5 | 1 | 47
RAB10-055 | 121085 | 38.1 | 39.624 | 507394.4669 | 7097683.2014 | 761.4181 |  | 4.14 |  |  |  | WHI10000452 | 1 | 0.15 | 22 | 9 | 1.74 | 347 | 2 | 18 | 13 | 0.45 | 1.5 | 1 | 43
RAB10-055 | 121086 | 39.624 | 41.148 | 507393.5832 | 7097683.523 | 760.2188 |  | 2.98 |  |  |  | WHI10000452 | 1 | 0.15 | 19 | 6 | 1.57 | 324 | 2 | 16 | 11 | 0.44 | 1.5 | 1 | 46
RAB10-055 | 121087 | 41.148 | 42.672 | 507392.6996 | 7097683.8446 | 759.0196 |  | 4.4 |  |  |  | WHI10000452 | 1 | 0.15 | 24 | 7 | 1.67 | 597 | 4 | 18 | 15 | 0.34 | 1.5 | 1 | 47
RAB10-055 | 121088 | 42.672 | 44.196 | 507391.8159 | 7097684.1663 | 757.8203 |  | 2.67 |  |  |  | WHI10000452 | 1 | 0.15 | 19 | 5 | 1.79 | 336 | 2 | 18 | 12 | 0.35 | 1.5 | 1 | 47
RAB10-055 | 121089 | 44.196 | 45.72 | 507390.9323 | 7097684.4879 | 756.621 |  | 4.52 |  |  |  | WHI10000452 | 73 | 0.15 | 196 | 10 | 1.97 | 375 | 2 | 27 | 20 | 0.31 | 1.5 | 1 | 60
RAB10-055 | 121090 | 45.72 | 47.244 | 507390.0486 | 7097684.8095 | 755.4217 |  | 2.78 |  |  |  | WHI10000452 | 21 | 0.15 | 246 | 10 | 2.14 | 439 | 2 | 47 | 17 | 0.27 | 1.5 | 1 | 44
RAB10-055 | 121091 | 47.244 | 48.768 | 507389.165 | 7097685.1311 | 754.2224 |  | 3.5 |  |  |  | WHI10000452 | 12 | 0.15 | 162 | 7 | 1.81 | 345 | 2 | 25 | 22 | 0.65 | 1.5 | 1 | 44
RAB10-056 | 121094 | 0 | 3.048 | 507346.1542 | 7097720.3078 | 793.7702 |  | 2.33 |  |  |  | WHI10000452 | 9 | 0.15 | 131 | 27 | 2.73 | 515 | 6 | 32 | 16 | 0.025 | 1.5 | 2 | 73
RAB10-056 | 121095 | 3.048 | 4.572 | 507344.8855 | 7097720.7696 | 791.9255 |  | 3.56 |  |  |  | WHI10000452 | 4 | 0.15 | 102 | 24 | 3.98 | 631 | 3 | 213 | 22 | 0.025 | 1.5 | 1 | 129
RAB10-056 | 121096 | 4.572 | 6.096 | 507344.0397 | 7097721.0775 | 790.6957 |  | 3.49 |  |  |  | WHI10000452 | 1 | 0.15 | 121 | 14 | 5.75 | 909 | 3 | 332 | 38 | 0.025 | 1.5 | 8 | 192
RAB10-056 | 121097 | 6.096 | 7.62 | 507343.1939 | 7097721.3853 | 789.4659 |  | 3.31 |  |  |  | WHI10000452 | 5 | 0.15 | 70 | 7 | 2.62 | 374 | 2 | 76 | 19 | 0.025 | 1.5 | 3 | 106
RAB10-056 | 121098 | 7.62 | 9.144 | 507342.3481 | 7097721.6932 | 788.2361 |  | 4.63 |  |  |  | WHI10000452 | 1 | 0.15 | 16 | 4 | 1 | 78 | 1 | 9 | 10 | 0.16 | 1.5 | 2 | 27
RAB10-056 | 121099 | 9.144 | 10.668 | 507341.5023 | 7097722.001 | 787.0063 |  | 2.06 |  |  |  | WHI10000452 | 1 | 0.15 | 37 | 7 | 1.17 | 155 | 3 | 17 | 20 | 0.05 | 1.5 | 2 | 37
RAB10-056 | 121100 | 10.668 | 12.192 | 507340.6565 | 7097722.3088 | 785.7764 |  | 4.05 |  |  |  | WHI10000452 | 1 | 0.15 | 22 | 8 | 0.92 | 66 | 2 | 9 | 23 | 0.07 | 1.5 | 3 | 30
RAB10-056 | 121101 | 12.192 | 13.716 | 507339.8107 | 7097722.6167 | 784.5466 |  | 3.09 |  |  |  | WHI10000452 | 1 | 0.4 | 38 | 12 | 1.63 | 103 | 1 | 23 | 74 | 0.025 | 1.5 | 1 | 88
RAB10-056 | 121102 | 13.716 | 15.24 | 507338.9649 | 7097722.9245 | 783.3168 |  | 4.28 |  |  |  | WHI10000452 | 1 | 0.15 | 28 | 6 | 1.87 | 122 | 2 | 19 | 29 | 0.025 | 1.5 | 1 | 59
RAB10-056 | 121103 | 15.24 | 16.764 | 507338.1191 | 7097723.2324 | 782.087 |  | 2.4 |  |  |  | WHI10000452 | 1 | 0.5 | 57 | 34 | 3.8 | 360 | 2 | 105 | 29 | 0.08 | 1.5 | 1 | 88
RAB10-056 | 121104 | 16.764 | 18.288 | 507337.2733 | 7097723.5402 | 780.8572 |  | 4.02 |  |  |  | WHI10000452 | 1 | 0.6 | 42 | 57 | 5.51 | 439 | 2 | 176 | 14 | 0.025 | 1.5 | 1 | 120
RAB10-056 | 121105 | 18.288 | 19.812 | 507336.4275 | 7097723.8481 | 779.6274 |  | 3.09 |  |  |  | WHI10000452 | 1 | 0.4 | 28 | 21 | 2.9 | 294 | 2 | 52 | 56 | 0.07 | 1.5 | 3 | 92
RAB10-056 | 121106 | 19.812 | 21.336 | 507335.5817 | 7097724.1559 | 778.3976 |  | 3.33 |  |  |  | WHI10000452 | 1 | 0.15 | 25 | 12 | 2.48 | 196 | 2 | 29 | 43 | 0.025 | 1.5 | 1 | 75
RAB10-056 | 121107 | 21.336 | 22.86 | 507334.7359 | 7097724.4638 | 777.1678 |  | 2.9 |  |  |  | WHI10000452 | 1 | 0.15 | 32 | 8 | 2.23 | 140 | 1 | 21 | 38 | 0.025 | 1.5 | 5 | 57
RAB10-056 | 121108 | 22.86 | 24.384 | 507333.8901 | 7097724.7716 | 775.938 |  | 4.23 |  |  |  | WHI10000452 | 1 | 0.15 | 36 | 14 | 2.33 | 234 | 1 | 43 | 39 | 0.025 | 1.5 | 3 | 70
RAB10-056 | 121109 | 24.384 | 25.908 | 507333.0443 | 7097725.0795 | 774.7082 |  | 2.48 |  |  |  | WHI10000452 | 1 | 0.15 | 49 | 7 | 2.26 | 178 | 1 | 26 | 33 | 0.025 | 1.5 | 1 | 62
RAB10-056 | 121110 | 25.908 | 27.432 | 507332.1985 | 7097725.3873 | 773.4784 |  | 4.29 |  |  |  | WHI10000452 | 1 | 0.15 | 25 | 13 | 2.34 | 289 | 1 | 32 | 17 | 0.06 | 1.5 | 2 | 54
RAB10-056 | 121111 | 27.432 | 28.956 | 507331.3527 | 7097725.6952 | 772.2486 |  | 2.4 |  |  |  | WHI10000452 | 3 | 0.15 | 28 | 30 | 3.36 | 316 | 2 | 109 | 28 | 0.025 | 1.5 | 3 | 88
RAB10-056 | 121112 | 28.956 | 30.48 | 507330.5069 | 7097726.003 | 771.0188 |  | 2.31 |  |  |  | WHI10000452 | 1 | 0.15 | 24 | 25 | 3.31 | 299 | 2 | 105 | 23 | 0.025 | 1.5 | 2 | 83
RAB10-057 | 121115 | 0 | 3.048 | 507307.3145 | 7097747.2495 | 798.662 |  | 4.19 |  |  |  | WHI10000452 | 18 | 0.15 | 91 | 8 | 2.02 | 164 | 2 | 20 | 11 | 0.025 | 1.5 | 1 | 51
RAB10-057 | 121116 | 3.048 | 4.572 | 507306.2862 | 7097747.6238 | 796.6549 |  | 3.37 |  |  |  | WHI10000452 | 1 | 0.15 | 63 | 2 | 1.82 | 84 | 1 | 12 | 12 | 0.025 | 1.5 | 1 | 45
RAB10-057 | 121117 | 4.572 | 6.096 | 507305.6006 | 7097747.8733 | 795.3168 |  | 5.41 |  |  |  | WHI10000452 | 1 | 0.15 | 48 | 2 | 1.78 | 58 | 0.5 | 10 | 11 | 0.025 | 1.5 | 1 | 45
RAB10-057 | 121118 | 6.096 | 7.62 | 507304.9151 | 7097748.1228 | 793.9788 |  | 5.39 |  |  |  | WHI10000452 | 1 | 0.15 | 8 | 2 | 1.43 | 120 | 0.5 | 4 | 18 | 0.06 | 1.5 | 1 | 52
RAB10-057 | 121119 | 7.62 | 9.144 | 507304.2296 | 7097748.3723 | 792.6407 |  | 3.28 |  |  |  | WHI10000452 | 1 | 0.15 | 17 | 8 | 1.78 | 130 | 1 | 14 | 15 | 0.05 | 1.5 | 1 | 53
RAB10-057 | 121120 | 9.144 | 10.668 | 507303.5441 | 7097748.6218 | 791.3027 |  | 4.29 |  |  |  | WHI10000452 | 1 | 0.15 | 21 | 8 | 1.6 | 168 | 0.5 | 15 | 13 | 0.025 | 1.5 | 1 | 47
RAB10-057 | 121121 | 10.668 | 12.192 | 507302.8585 | 7097748.8713 | 789.9647 |  | 6.6 |  |  |  | WHI10000452 | 1 | 0.15 | 11 | 6 | 1.56 | 300 | 0.5 | 10 | 14 | 0.08 | 1.5 | 1 | 39
RAB10-057 | 121122 | 12.192 | 13.716 | 507302.173 | 7097749.1209 | 788.6266 |  | 5.46 |  |  |  | WHI10000452 | 1 | 0.15 | 2 | 4 | 1.18 | 408 | 0.5 | 3 | 8 | 0.025 | 1.5 | 1 | 30
RAB10-057 | 121123 | 13.716 | 15.24 | 507301.4875 | 7097749.3704 | 787.2886 |  | 5.27 |  |  |  | WHI10000452 | 1 | 0.15 | 2 | 5 | 1.18 | 388 | 0.5 | 4 | 8 | 0.025 | 1.5 | 1 | 32
RAB10-057 | 121124 | 15.24 | 16.764 | 507300.8019 | 7097749.6199 | 785.9505 |  | 3.6 |  |  |  | WHI10000452 | 1 | 0.15 | 49 | 8 | 1.5 | 309 | 1 | 16 | 13 | 0.05 | 1.5 | 1 | 45
RAB10-057 | 121125 | 16.764 | 18.288 | 507300.1164 | 7097749.8694 | 784.6125 |  | 4.46 |  |  |  | WHI10000452 | 1 | 0.15 | 20 | 3 | 1.31 | 103 | 1 | 7 | 13 | 0.05 | 1.5 | 3 | 41
RAB10-057 | 121126 | 18.288 | 19.812 | 507299.4309 | 7097750.1189 | 783.2744 |  | 4.53 |  |  |  | WHI10000452 | 1 | 0.15 | 26 | 5 | 1.43 | 161 | 0.5 | 10 | 15 | 0.07 | 1.5 | 3 | 47
RAB10-057 | 121127 | 19.812 | 21.336 | 507298.7453 | 7097750.3684 | 781.9364 |  | 5.78 |  |  |  | WHI10000452 | 1 | 0.15 | 50 | 8 | 1.63 | 101 | 0.5 | 17 | 8 | 0.025 | 1.5 | 3 | 42
RAB10-057 | 121128 | 21.336 | 23.4696 | 507297.9227 | 7097750.6678 | 780.3307 |  | 2.31 |  |  |  | WHI10000452 | 1 | 0.15 | 33 | 10 | 1.61 | 94 | 1 | 17 | 10 | 0.025 | 1.5 | 1 | 39
RAB10-058 | 121131 | 0 | 3.048 | 507266.2475 | 7097763.2739 | 799.7034 |  | 4.93 |  |  |  | WHI10000452 | 2 | 0.15 | 39 | 22 | 2.62 | 188 | 1 | 37 | 17 | 0.025 | 1.5 | 1 | 83
RAB10-058 | 121132 | 3.048 | 4.572 | 507265.1187 | 7097763.6847 | 797.7584 |  | 3.37 |  |  |  | WHI10000452 | 4 | 0.15 | 94 | 27 | 2.68 | 200 | 2 | 31 | 15 | 0.09 | 1.5 | 1 | 81
RAB10-058 | 121133 | 4.572 | 6.096 | 507264.3662 | 7097763.9586 | 796.4618 |  | 4.78 |  |  |  | WHI10000452 | 1 | 0.15 | 11 | 41 | 3.39 | 363 | 2 | 63 | 13 | 0.16 | 1.5 | 1 | 104
RAB10-058 | 121134 | 6.096 | 7.62 | 507263.6136 | 7097764.2325 | 795.1651 |  | 3.98 |  |  |  | WHI10000452 | 1 | 0.6 | 11 | 51 | 3.59 | 396 | 2 | 58 | 28 | 0.11 | 1.5 | 1 | 122
RAB10-058 | 121135 | 7.62 | 9.144 | 507262.8611 | 7097764.5064 | 793.8685 |  | 4.36 |  |  |  | WHI10000452 | 1 | 0.3 | 11 | 49 | 3.59 | 355 | 2 | 65 | 13 | 0.11 | 1.5 | 1 | 122
RAB10-058 | 121136 | 9.144 | 10.668 | 507262.1086 | 7097764.7803 | 792.5719 |  | 4.14 |  |  |  | WHI10000452 | 1 | 0.5 | 6 | 49 | 3.55 | 454 | 2 | 50 | 33 | 0.24 | 1.5 | 1 | 107
RAB10-058 | 121137 | 10.668 | 12.192 | 507261.3561 | 7097765.0542 | 791.2752 |  | 4.62 |  |  |  | WHI10000452 | 1 | 0.3 | 13 | 30 | 2.64 | 384 | 2 | 35 | 19 | 0.19 | 1.5 | 1 | 79
RAB10-058 | 121138 | 12.192 | 13.716 | 507260.6036 | 7097765.3281 | 789.9786 |  | 3.82 |  |  |  | WHI10000452 | 1 | 0.5 | 8 | 54 | 3.91 | 487 | 1 | 70 | 14 | 0.49 | 1.5 | 1 | 121
RAB10-058 | 121139 | 13.716 | 15.24 | 507259.851 | 7097765.602 | 788.682 |  | 4.46 |  |  |  | WHI10000452 | 1 | 0.15 | 4 | 46 | 3.36 | 391 | 2 | 55 | 14 | 0.35 | 1.5 | 1 | 94
RAB10-058 | 121140 | 15.24 | 16.764 | 507259.0985 | 7097765.8759 | 787.3853 |  | 3.8 |  |  |  | WHI10000452 | 1 | 0.3 | 6 | 45 | 3.84 | 423 | 2 | 53 | 9 | 0.21 | 1.5 | 1 | 102
RAB10-058 | 121141 | 16.764 | 18.288 | 507258.346 | 7097766.1498 | 786.0887 |  | 4.04 |  |  |  | WHI10000452 | 1 | 0.15 | 4 | 59 | 3.99 | 651 | 2 | 74 | 10 | 0.18 | 1.5 | 1 | 77
RAB10-058 | 121142 | 18.288 | 19.812 | 507257.5935 | 7097766.4237 | 784.792 |  | 3.63 |  |  |  | WHI10000452 | 1 | 0.15 | 8 | 50 | 3.79 | 546 | 1 | 73 | 11 | 0.09 | 1.5 | 1 | 68
RAB10-058 | 121143 | 19.812 | 21.336 | 507256.8409 | 7097766.6976 | 783.4954 |  | 4.12 |  |  |  | WHI10000452 | 5 | 0.5 | 116 | 56 | 4.04 | 511 | 3 | 67 | 21 | 0.22 | 1.5 | 1 | 100
RAB10-058 | 121144 | 21.336 | 22.86 | 507256.0884 | 7097766.9715 | 782.1988 |  | 2.74 |  |  |  | WHI10000452 | 1 | 0.15 | 11 | 43 | 2.98 | 391 | 1 | 63 | 14 | 0.16 | 1.5 | 1 | 79
RAB10-058 | 121145 | 22.86 | 24.384 | 507255.3359 | 7097767.2454 | 780.9021 |  | 4.39 |  |  |  | WHI10000452 | 1 | 0.15 | 11 | 51 | 3.89 | 544 | 1 | 77 | 11 | 0.17 | 1.5 | 1 | 84
RAB10-058 | 121146 | 24.384 | 25.908 | 507254.5834 | 7097767.5193 | 779.6055 |  | 3.06 |  |  |  | WHI10000452 | 1 | 0.5 | 98 | 54 | 3.22 | 321 | 2 | 59 | 9 | 0.22 | 1.5 | 1 | 97
RAB10-058 | 121147 | 25.908 | 27.432 | 507253.8308 | 7097767.7932 | 778.3089 |  | 3.42 |  |  |  | WHI10000452 | 1 | 0.4 | 52 | 47 | 3.74 | 429 | 1 | 65 | 34 | 0.38 | 1.5 | 1 | 159
RAB10-058 | 121148 | 27.432 | 28.956 | 507253.0783 | 7097768.0671 | 777.0122 |  | 2.74 |  |  |  | WHI10000452 | 1 | 0.4 | 28 | 37 | 3.53 | 444 | 2 | 60 | 20 | 0.34 | 1.5 | 1 | 131
RAB10-058 | 121149 | 28.956 | 30.48 | 507252.3258 | 7097768.341 | 775.7156 |  | 3.77 |  |  |  | WHI10000452 | 1 | 0.7 | 40 | 46 | 3.51 | 351 | 2 | 67 | 11 | 0.26 | 1.5 | 1 | 112
RAB10-058 | 121150 | 30.48 | 32.004 | 507251.5733 | 7097768.6149 | 774.419 |  | 2.74 |  |  |  | WHI10000452 | 19 | 0.6 | 114 | 34 | 2.56 | 275 | 2 | 52 | 15 | 0.12 | 1.5 | 1 | 77
RAB10-058 | 121151 | 32.004 | 33.528 | 507250.8207 | 7097768.8888 | 773.1223 |  | 3.48 |  |  |  | WHI10000452 | 18 | 0.5 | 65 | 39 | 3.21 | 470 | 2 | 64 | 14 | 0.18 | 1.5 | 1 | 92
RAB10-058 | 121152 | 33.528 | 35.052 | 507250.0682 | 7097769.1627 | 771.8257 |  | 3.07 |  |  |  | WHI10000452 | 5 | 0.3 | 43 | 27 | 2.82 | 451 | 1 | 51 | 9 | 0.19 | 1.5 | 1 | 81
RAB10-058 | 121153 | 35.052 | 36.576 | 507249.3157 | 7097769.4366 | 770.5291 |  | 3.56 |  |  |  | WHI10000452 | 3 | 0.3 | 26 | 31 | 2.7 | 336 | 2 | 54 | 8 | 0.17 | 1.5 | 2 | 91
RAB10-058 | 121154 | 36.576 | 38.1 | 507248.5632 | 7097769.7105 | 769.2324 |  | 1.9 |  |  |  | WHI10000452 | 3 | 0.4 | 33 | 44 | 2.83 | 338 | 2 | 64 | 24 | 0.18 | 1.5 | 1 | 98
RAB10-058 | 121155 | 38.1 | 39.3192 | 507247.8859 | 7097769.957 | 768.0654 |  | 2.22 |  |  |  | WHI10000452 | 9 | 0.4 | 32 | 38 | 2.94 | 349 | 4 | 78 | 31 | 0.22 | 1.5 | 1 | 101
RAB10-059 | 121158 | 0 | 3.048 | 507206.247 | 7097776.2447 | 794.6978 |  | 3.43 |  |  |  | WHI10000452 | 8 | 0.15 | 76 | 23 | 1.94 | 345 | 2 | 20 | 7 | 0.025 | 1.5 | 1 | 48
RAB10-059 | 121159 | 3.048 | 4.572 | 507205.1175 | 7097776.6117 | 792.7445 |  | 2.46 |  |  |  | WHI10000452 | 14 | 0.15 | 87 | 34 | 2.54 | 560 | 2 | 31 | 12 | 0.025 | 1.5 | 1 | 87
RAB10-059 | 121160 | 4.572 | 6.096 | 507204.3645 | 7097776.8563 | 791.4423 |  | 5.32 |  |  |  | WHI10000452 | 5 | 0.15 | 91 | 28 | 1.92 | 340 | 4 | 27 | 8 | 0.025 | 1.5 | 12 | 78
RAB10-059 | 121161 | 6.096 | 7.62 | 507203.6115 | 7097777.101 | 790.1401 |  | 3.66 |  |  |  | WHI10000452 | 5 | 0.15 | 24 | 8 | 0.78 | 91 | 0.5 | 7 | 5 | 0.025 | 1.5 | 1 | 27
RAB10-059 | 121162 | 7.62 | 9.144 | 507202.8585 | 7097777.3456 | 788.8379 |  | 5.36 |  |  |  | WHI10000452 | 5 | 0.15 | 42 | 6 | 0.61 | 55 | 1 | 7 | 4 | 0.025 | 1.5 | 1 | 18
RAB10-059 | 121163 | 9.144 | 10.668 | 507202.1055 | 7097777.5903 | 787.5357 |  | 4.1 |  |  |  | WHI10000452 | 7 | 0.15 | 28 | 7 | 0.74 | 82 | 0.5 | 7 | 7 | 0.025 | 1.5 | 1 | 22
RAB10-059 | 121164 | 10.668 | 12.192 | 507201.3525 | 7097777.835 | 786.2335 |  | 4.2 |  |  |  | WHI10000452 | 1 | 0.15 | 23 | 5 | 0.53 | 52 | 0.5 | 6 | 6 | 0.025 | 1.5 | 1 | 20
RAB10-059 | 121165 | 12.192 | 13.716 | 507200.5995 | 7097778.0796 | 784.9313 |  | 2.86 |  |  |  | WHI10000452 | 1 | 0.15 | 10 | 5 | 0.84 | 53 | 0.5 | 11 | 6 | 0.025 | 1.5 | 1 | 32
RAB10-059 | 121166 | 13.716 | 15.24 | 507199.8465 | 7097778.3243 | 783.6291 |  | 5.25 |  |  |  | WHI10000452 | 1 | 0.15 | 9 | 3 | 0.71 | 46 | 0.5 | 16 | 10 | 0.025 | 1.5 | 1 | 30
RAB10-059 | 121167 | 15.24 | 16.764 | 507199.0935 | 7097778.569 | 782.3269 |  | 3.37 |  |  |  | WHI10000452 | 2 | 0.15 | 9 | 3 | 0.79 | 71 | 0.5 | 11 | 11 | 0.025 | 1.5 | 1 | 27
RAB10-059 | 121168 | 16.764 | 18.288 | 507198.3405 | 7097778.8136 | 781.0248 |  | 4.3 |  |  |  | WHI10000452 | 1 | 0.15 | 10 | 3 | 0.81 | 161 | 1 | 17 | 9 | 0.08 | 1.5 | 1 | 32
RAB10-059 | 121169 | 18.288 | 19.812 | 507197.5875 | 7097779.0583 | 779.7226 |  | 3.09 |  |  |  | WHI10000452 | 1 | 0.15 | 17 | 9 | 1.34 | 87 | 1 | 35 | 9 | 0.025 | 1.5 | 3 | 60
RAB10-059 | 121170 | 19.812 | 21.336 | 507196.8346 | 7097779.303 | 778.4204 |  | 3.17 |  |  |  | WHI10000452 | 1 | 0.15 | 29 | 10 | 1.71 | 104 | 1 | 59 | 12 | 0.025 | 1.5 | 10 | 92
RAB10-059 | 121171 | 21.336 | 21.9456 | 507196.3075 | 7097779.4742 | 777.5088 |  | 0.54 |  |  |  | WHI10000452 | 1 | 0.15 | 35 | 12 | 1.99 | 117 | 3 | 87 | 13 | 0.025 | 1.5 | 12 | 107
RAB10-060 | 121175 | 0 | 3.048 | 507181.2033 | 7097797.29 | 797.7336 |  | 3.19 |  |  |  | WHI10000495 | 7 | 0.15 | 80 | 23 | 1.63 | 370 | 2 | 21 | 8 | 0.025 | 1.5 | 3 | 58
RAB10-060 | 121176 | 3.048 | 4.572 | 507180.0083 | 7097797.7249 | 795.8339 |  | 3.13 |  |  |  | WHI10000495 | 39 | 0.5 | 169 | 29 | 2.12 | 416 | 2 | 26 | 39 | 0.025 | 4 | 40 | 84
RAB10-060 | 121177 | 4.572 | 6.096 | 507179.2117 | 7097798.0149 | 794.5675 |  | 4.55 |  |  |  | WHI10000495 | 8 | 0.15 | 79 | 26 | 2.05 | 352 | 2 | 31 | 13 | 0.025 | 1.5 | 25 | 82
RAB10-060 | 121178 | 6.096 | 7.62 | 507178.415 | 7097798.3048 | 793.3011 |  | 3.57 |  |  |  | WHI10000495 | 1 | 0.15 | 22 | 3 | 0.75 | 65 | 0.5 | 12 | 1.5 | 0.025 | 1.5 | 1 | 34
RAB10-060 | 121179 | 7.62 | 9.144 | 507177.6183 | 7097798.5948 | 792.0347 |  | 4.36 |  |  |  | WHI10000495 | 1 | 0.15 | 12 | 2 | 0.72 | 143 | 0.5 | 8 | 3 | 0.025 | 1.5 | 1 | 37
RAB10-060 | 121180 | 9.144 | 10.668 | 507176.8217 | 7097798.8848 | 790.7683 |  | 4.11 |  |  |  | WHI10000495 | 1 | 0.15 | 8 | 2 | 0.67 | 105 | 0.5 | 7 | 1.5 | 0.025 | 1.5 | 1 | 33
RAB10-060 | 121181 | 10.668 | 12.192 | 507176.025 | 7097799.1747 | 789.5018 |  | 4.51 |  |  |  | WHI10000495 | 1 | 0.15 | 11 | 7 | 1.35 | 168 | 0.5 | 11 | 3 | 0.06 | 1.5 | 1 | 42
RAB10-060 | 121182 | 12.192 | 13.716 | 507175.2283 | 7097799.4647 | 788.2354 |  | 3.85 |  |  |  | WHI10000495 | 9 | 0.5 | 10 | 29 | 1.84 | 269 | 1 | 20 | 10 | 0.11 | 1.5 | 1 | 65
RAB10-060 | 121183 | 13.716 | 15.24 | 507174.4317 | 7097799.7546 | 786.969 |  | 4.79 |  |  |  | WHI10000495 | 10 | 0.15 | 5 | 8 | 0.9 | 130 | 0.5 | 11 | 6 | 0.025 | 1.5 | 1 | 39
RAB10-060 | 121184 | 15.24 | 16.764 | 507173.635 | 7097800.0446 | 785.7026 |  | 3.71 |  |  |  | WHI10000495 | 8 | 0.15 | 9 | 4 | 0.8 | 89 | 0.5 | 9 | 7 | 0.025 | 1.5 | 1 | 39
RAB10-060 | 121185 | 16.764 | 18.288 | 507172.8383 | 7097800.3346 | 784.4362 |  | 3.43 |  |  |  | WHI10000495 | 2 | 0.15 | 35 | 7 | 0.97 | 76 | 0.5 | 15 | 10 | 0.025 | 1.5 | 1 | 50
RAB10-060 | 121186 | 18.288 | 19.812 | 507172.0417 | 7097800.6245 | 783.1697 |  | 3.39 |  |  |  | WHI10000495 | 3 | 0.15 | 27 | 5 | 0.78 | 142 | 0.5 | 10 | 17 | 0.025 | 1.5 | 1 | 42
RAB10-060 | 121187 | 19.812 | 21.336 | 507171.245 | 7097800.9145 | 781.9033 |  | 1.78 |  |  |  | WHI10000495 | 63 | 0.15 | 39 | 5 | 0.8 | 96 | 1 | 16 | 16 | 0.025 | 1.5 | 1 | 44
RAB10-061 | 121191 | 0 | 3.048 | 507148.2117 | 7097816.2869 | 796.7277 |  | 3.31 |  |  |  | WHI10000495 | 7 | 0.5 | 120 | 33 | 2.16 | 721 | 3 | 45 | 9 | 0.025 | 1.5 | 22 | 82
RAB10-061 | 121192 | 3.048 | 4.572 | 507147.0292 | 7097816.7173 | 794.8192 |  | 5.38 |  |  |  | WHI10000495 | 104 | 0.15 | 93 | 16 | 1.29 | 262 | 2 | 16 | 11 | 0.025 | 1.5 | 1 | 50
RAB10-061 | 121193 | 4.572 | 6.096 | 507146.2408 | 7097817.0043 | 793.5469 |  | 3.42 |  |  |  | WHI10000495 | 14 | 0.15 | 131 | 6 | 0.75 | 60 | 0.5 | 7 | 18 | 0.025 | 1.5 | 1 | 38
RAB10-061 | 121194 | 6.096 | 7.62 | 507145.4525 | 7097817.2912 | 792.2746 |  | 5.11 |  |  |  | WHI10000495 | 22 | 0.15 | 78 | 6 | 0.61 | 49 | 1 | 6 | 17 | 0.025 | 1.5 | 4 | 27
RAB10-061 | 121195 | 7.62 | 9.144 | 507144.6641 | 7097817.5781 | 791.0023 |  | 3.67 |  |  |  | WHI10000495 | 96 | 0.15 | 276 | 13 | 1.41 | 64 | 1 | 15 | 21 | 0.025 | 1.5 | 32 | 73
RAB10-061 | 121196 | 9.144 | 10.668 | 507143.8758 | 7097817.8651 | 789.73 |  | 4.08 |  |  |  | WHI10000495 | 7 | 0.15 | 47 | 7 | 1.13 | 44 | 1 | 9 | 15 | 0.025 | 1.5 | 4 | 55
RAB10-061 | 121197 | 10.668 | 12.192 | 507143.0875 | 7097818.152 | 788.4577 |  | 3.34 |  |  |  | WHI10000495 | 31 | 0.15 | 22 | 9 | 0.89 | 107 | 2 | 8 | 23 | 0.05 | 1.5 | 3 | 57
RAB10-061 | 121198 | 12.192 | 13.716 | 507142.2991 | 7097818.4389 | 787.1854 |  | 5.04 |  |  |  | WHI10000495 | 4 | 0.15 | 13 | 6 | 0.8 | 164 | 0.5 | 9 | 11 | 0.08 | 1.5 | 1 | 43
RAB10-061 | 121199 | 13.716 | 15.24 | 507141.5108 | 7097818.7259 | 785.9131 |  | 4.27 |  |  |  | WHI10000495 | 12 | 0.6 | 31 | 50 | 1.82 | 561 | 0.5 | 26 | 30 | 0.17 | 1.5 | 1 | 61
RAB10-061 | 121200 | 15.24 | 16.764 | 507140.7224 | 7097819.0128 | 784.6408 |  | 2.88 |  |  |  | WHI10000495 | 2 | 0.15 | 13 | 28 | 1.83 | 604 | 2 | 32 | 11 | 0.24 | 1.5 | 1 | 68
RAB10-061 | 121201 | 16.764 | 18.288 | 507139.9341 | 7097819.2997 | 783.3685 |  | 3.96 |  |  |  | WHI10000495 | 3 | 0.3 | 18 | 29 | 2.22 | 660 | 2 | 40 | 12 | 0.19 | 1.5 | 1 | 77
RAB10-061 | 121202 | 18.288 | 19.812 | 507139.1458 | 7097819.5866 | 782.0961 |  | 4.08 |  |  |  | WHI10000495 | 2 | 0.15 | 7 | 7 | 1.09 | 287 | 3 | 22 | 7 | 0.16 | 1.5 | 1 | 43
RAB10-061 | 121203 | 19.812 | 21.336 | 507138.3574 | 7097819.8736 | 780.8238 |  | 2.98 |  |  |  | WHI10000495 | 1 | 0.15 | 9 | 10 | 1.75 | 566 | 3 | 32 | 6 | 0.15 | 1.5 | 1 | 51
RAB10-061 | 121204 | 21.336 | 22.86 | 507137.5691 | 7097820.1605 | 779.5515 |  | 4.21 |  |  |  | WHI10000495 | 4 | 0.15 | 9 | 23 | 2.45 | 975 | 2 | 38 | 8 | 0.14 | 1.5 | 1 | 73
RAB10-061 | 121205 | 22.86 | 24.384 | 507136.7807 | 7097820.4474 | 778.2792 |  | 3.38 |  |  |  | WHI10000495 | 1 | 0.15 | 2 | 3 | 1.03 | 265 | 1 | 11 | 6 | 0.025 | 1.5 | 1 | 46
RAB10-061 | 121206 | 24.384 | 25.908 | 507135.9924 | 7097820.7344 | 777.0069 |  | 3.28 |  |  |  | WHI10000495 | 37 | 0.15 | 81 | 6 | 0.83 | 241 | 2 | 14 | 11 | 0.09 | 1.5 | 1 | 41
RAB10-061 | 121207 | 25.908 | 27.432 | 507135.2041 | 7097821.0213 | 775.7346 |  | 2.19 |  |  |  | WHI10000495 | 18 | 0.15 | 44 | 5 | 0.74 | 166 | 2 | 10 | 18 | 0.09 | 1.5 | 1 | 41
RAB10-061 | 121208 | 27.432 | 28.956 | 507134.4157 | 7097821.3082 | 774.4623 |  | 2.01 |  |  |  | WHI10000495 | 14 | 0.15 | 19 | 7 | 0.84 | 211 | 2 | 14 | 9 | 0.12 | 1.5 | 1 | 30
RAB10-061 | 121209 | 28.956 | 30.48 | 507133.6274 | 7097821.5952 | 773.19 |  | 1.23 |  |  |  | WHI10000495 | 18 | 0.15 | 23 | 7 | 0.86 | 224 | 2 | 20 | 8 | 0.16 | 1.5 | 1 | 32
RAB10-061 | 121210 | 30.48 | 32.6136 | 507132.6814 | 7097821.9395 | 771.6632 |  | 2.29 |  |  |  | WHI10000495 | 12 | 0.15 | 30 | 9 | 1.13 | 402 | 4 | 34 | 11 | 0.17 | 1.5 | 1 | 48
RAB10-062 | 121213 | 0 | 3.048 | 507107.1502 | 7097850.3093 | 800.7733 |  | 4.38 |  |  |  | WHI10000495 | 23 | 0.15 | 158 | 28 | 2.13 | 296 | 2 | 22 | 10 | 0.025 | 1.5 | 1 | 52
RAB10-062 | 121214 | 3.048 | 4.572 | 507105.8754 | 7097850.7733 | 798.9334 |  | 2.76 |  |  |  | WHI10000495 | 16 | 0.15 | 127 | 21 | 2.06 | 311 | 1 | 19 | 12 | 0.025 | 1.5 | 1 | 55
RAB10-062 | 121215 | 4.572 | 6.096 | 507105.0256 | 7097851.0826 | 797.7067 |  | 4.16 |  |  |  | WHI10000495 | 17 | 0.15 | 152 | 18 | 1.99 | 299 | 1 | 20 | 15 | 0.025 | 1.5 | 8 | 57
RAB10-062 | 121216 | 6.096 | 7.62 | 507104.1758 | 7097851.3919 | 796.48 |  | 5.09 |  |  |  | WHI10000495 | 12 | 0.4 | 116 | 26 | 1.84 | 475 | 2 | 24 | 14 | 0.025 | 1.5 | 2 | 69
RAB10-062 | 121217 | 7.62 | 9.144 | 507103.3259 | 7097851.7012 | 795.2534 |  | 3.66 |  |  |  | WHI10000495 | 3 | 0.15 | 113 | 22 | 1.64 | 330 | 2 | 22 | 12 | 0.025 | 1.5 | 1 | 64
RAB10-062 | 121218 | 9.144 | 10.668 | 507102.4761 | 7097852.0105 | 794.0267 |  | 2.64 |  |  |  | WHI10000495 | 29 | 0.4 | 574 | 26 | 1.86 | 183 | 2 | 17 | 67 | 0.025 | 1.5 | 1 | 94
RAB10-062 | 121219 | 10.668 | 12.192 | 507101.6263 | 7097852.3198 | 792.8001 |  | 2.07 |  |  |  | WHI10000495 | 869 | 0.15 | 1191 | 14 | 1.79 | 116 | 2 | 10 | 24 | 0.35 | 1.5 | 1 | 81
RAB10-062 | 121220 | 12.192 | 13.716 | 507100.7764 | 7097852.6292 | 791.5734 |  | 2.61 |  |  |  | WHI10000495 | 198 | 0.4 | 886 | 20 | 2.36 | 199 | 1 | 15 | 37 | 0.51 | 1.5 | 1 | 164
RAB10-062 | 121221 | 13.716 | 15.24 | 507099.9266 | 7097852.9385 | 790.3467 |  | 2.5 |  |  |  | WHI10000495 | 214 | 0.3 | 440 | 20 | 2.86 | 611 | 1 | 21 | 39 | 0.46 | 1.5 | 1 | 305
RAB10-062 | 121222 | 15.24 | 16.764 | 507099.0768 | 7097853.2478 | 789.1201 |  | 2.53 |  |  |  | WHI10000495 | 39 | 0.4 | 313 | 13 | 1.93 | 339 | 2 | 8 | 35 | 0.38 | 1.5 | 1 | 145
RAB10-062 | 121223 | 16.764 | 18.288 | 507098.227 | 7097853.5571 | 787.8934 |  | 3.24 |  |  |  | WHI10000495 | 31 | 0.4 | 337 | 12 | 2.16 | 301 | 2 | 5 | 34 | 0.5 | 1.5 | 1 | 91
RAB10-062 | 121224 | 18.288 | 19.812 | 507097.3771 | 7097853.8664 | 786.6668 |  | 2.85 |  |  |  | WHI10000495 | 53 | 0.5 | 135 | 8 | 2.04 | 241 | 2 | 6 | 68 | 0.53 | 1.5 | 1 | 68
RAB10-062 | 121225 | 19.812 | 21.336 | 507096.5273 | 7097854.1757 | 785.4401 |  | 1.87 |  |  |  | WHI10000495 | 142 | 0.6 | 675 | 16 | 2.66 | 450 | 4 | 19 | 53 | 0.59 | 1.5 | 1 | 173
RAB10-063 | 121228 | 0 | 3.048 | 507077.1322 | 7097873.3159 | 804.7877 |  | 3.44 |  |  |  | WHI10000495 | 118 | 0.15 | 147 | 17 | 1.86 | 371 | 2 | 17 | 12 | 0.025 | 1.5 | 1 | 56
RAB10-063 | 121229 | 3.048 | 4.572 | 507075.8304 | 7097873.7897 | 802.9692 |  | 4.38 |  |  |  | WHI10000495 | 7 | 0.15 | 90 | 17 | 2.01 | 290 | 1 | 21 | 13 | 0.025 | 1.5 | 8 | 59
RAB10-063 | 121230 | 4.572 | 6.096 | 507074.9626 | 7097874.1055 | 801.7569 |  | 4.66 |  |  |  | WHI10000495 | 7 | 0.15 | 60 | 24 | 1.48 | 177 | 0.5 | 28 | 9 | 0.025 | 1.5 | 1 | 92
RAB10-063 | 121231 | 6.096 | 7.62 | 507074.0948 | 7097874.4214 | 800.5446 |  | 1.98 |  |  |  | WHI10000495 | 10 | 0.15 | 70 | 18 | 1.91 | 505 | 0.5 | 25 | 10 | 0.025 | 1.5 | 1 | 52
RAB10-063 | 121232 | 7.62 | 9.144 | 507073.2269 | 7097874.7373 | 799.3323 |  | 4.52 |  |  |  | WHI10000495 | 7 | 0.15 | 118 | 24 | 1.86 | 321 | 2 | 26 | 11 | 0.025 | 1.5 | 1 | 70
RAB10-063 | 121233 | 9.144 | 10.668 | 507072.3591 | 7097875.0531 | 798.12 |  | 2.88 |  |  |  | WHI10000495 | 121 | 0.15 | 365 | 17 | 2.37 | 93 | 3 | 43 | 8 | 0.025 | 1.5 | 1 | 117
RAB10-063 | 121234 | 10.668 | 12.192 | 507071.4913 | 7097875.369 | 796.9077 |  | 4.39 |  |  |  | WHI10000495 | 61 | 0.4 | 528 | 18 | 3.8 | 110 | 5 | 67 | 5 | 0.025 | 1.5 | 1 | 182
RAB10-063 | 121235 | 12.192 | 13.716 | 507070.6234 | 7097875.6848 | 795.6954 |  | 4.19 |  |  |  | WHI10000495 | 34 | 0.15 | 445 | 23 | 3.32 | 70 | 4 | 60 | 5 | 0.025 | 1.5 | 4 | 163
RAB10-063 | 121236 | 13.716 | 15.24 | 507069.7556 | 7097876.0007 | 794.4831 |  | 4.05 |  |  |  | WHI10000495 | 19 | 0.15 | 117 | 49 | 1.63 | 39 | 2 | 33 | 5 | 0.025 | 1.5 | 1 | 68
RAB10-063 | 121237 | 15.24 | 16.764 | 507068.8878 | 7097876.3166 | 793.2708 |  | 5.28 |  |  |  | WHI10000495 | 9 | 0.15 | 151 | 48 | 2.76 | 44 | 3 | 51 | 5 | 0.025 | 6 | 11 | 155
RAB10-063 | 121238 | 16.764 | 18.288 | 507068.0199 | 7097876.6324 | 792.0585 |  | 3.89 |  |  |  | WHI10000495 | 4 | 0.15 | 77 | 30 | 1.73 | 38 | 2 | 40 | 5 | 0.025 | 5 | 8 | 96
RAB10-063 | 121239 | 18.288 | 19.812 | 507067.1521 | 7097876.9483 | 790.8462 |  | 3.49 |  |  |  | WHI10000495 | 24 | 0.15 | 40 | 33 | 1.37 | 39 | 3 | 39 | 7 | 0.025 | 4 | 10 | 78
RAB10-063 | 121240 | 19.812 | 21.336 | 507066.2843 | 7097877.2642 | 789.6339 |  | 3.83 |  |  |  | WHI10000495 | 13 | 0.15 | 28 | 33 | 0.98 | 32 | 2 | 33 | 7 | 0.025 | 4 | 5 | 52
RAB10-063 | 121241 | 21.336 | 22.86 | 507065.8481 | 7097877.4229 | 789.0246 |  | 2.82 |  |  |  | WHI10000495 | 92 | 0.15 | 54 | 46 | 1.52 | 36 | 2 | 33 | 11 | 0.025 | 7 | 5 | 74
RAB10-063 | 121242 | 22.86 | 24.384 | 507065.8481 | 7097877.4229 | 789.0246 |  | 3.92 |  |  |  | WHI10000495 | 24 | 0.15 | 70 | 72 | 1.87 | 45 | 2 | 38 | 11 | 0.025 | 5 | 5 | 109
RAB10-063 | 121243 | 24.384 | 25.908 | 507065.8481 | 7097877.4229 | 789.0246 |  | 2.54 |  |  |  | WHI10000495 | 151 | 0.4 | 68 | 82 | 1.69 | 37 | 2 | 39 | 6 | 0.025 | 1.5 | 9 | 104
RAB10-063 | 121244 | 25.908 | 27.432 | 507065.8481 | 7097877.4229 | 789.0246 |  | 3.26 |  |  |  | WHI10000495 | 368 | 0.5 | 219 | 92 | 1.77 | 40 | 2 | 46 | 20 | 0.28 | 1.5 | 7 | 107
RAB10-063 | 121245 | 27.432 | 28.956 | 507065.8481 | 7097877.4229 | 789.0246 |  | 2 |  |  |  | WHI10000495 | 50 | 0.5 | 55 | 65 | 1.99 | 216 | 2 | 45 | 7 | 0.35 | 1.5 | 5 | 139
RAB10-063 | 121246 | 28.956 | 30.48 | 507065.8481 | 7097877.4229 | 789.0246 |  | 3.17 |  |  |  | WHI10000495 | 60 | 0.4 | 69 | 51 | 2 | 294 | 2 | 45 | 6 | 0.46 | 1.5 | 1 | 156
RAB10-063 | 121247 | 30.48 | 32.004 | 507065.8481 | 7097877.4229 | 789.0246 |  | 2.8 |  |  |  | WHI10000495 | 189 | 0.4 | 60 | 50 | 1.88 | 226 | 2 | 43 | 12 | 0.28 | 1.5 | 3 | 156
RAB10-063 | 121248 | 32.004 | 33.528 | 507065.8481 | 7097877.4229 | 789.0246 |  | 3.19 |  |  |  | WHI10000495 | 94 | 0.4 | 73 | 63 | 1.91 | 112 | 3 | 48 | 9 | 0.17 | 1.5 | 4 | 152
RAB10-064 | 121251 | 0 | 3.048 | 507030.1603 | 7097901.3056 | 804.7655 |  | 4.11 |  |  |  | WHI10000495 | 54 | 0.15 | 232 | 33 | 2.59 | 178 | 3 | 39 | 17 | 0.025 | 1.5 | 1 | 120
RAB10-064 | 121252 | 3.048 | 4.572 | 507028.9007 | 7097901.7641 | 802.9137 |  | 4.28 |  |  |  | WHI10000495 | 42 | 0.15 | 102 | 27 | 2.2 | 109 | 1 | 40 | 10 | 0.025 | 1.5 | 1 | 108
RAB10-064 | 121253 | 4.572 | 6.096 | 507028.0609 | 7097902.0697 | 801.6792 |  | 5 |  |  |  | WHI10000495 | 10 | 0.4 | 153 | 43 | 3.25 | 107 | 2 | 60 | 12 | 0.025 | 1.5 | 3 | 191
RAB10-064 | 121254 | 6.096 | 7.62 | 507027.2212 | 7097902.3754 | 800.4447 |  | 4.82 |  |  |  | WHI10000495 | 12 | 0.15 | 273 | 59 | 4.45 | 134 | 4 | 75 | 6 | 0.025 | 1.5 | 3 | 261
RAB10-064 | 121255 | 7.62 | 9.144 | 507026.3814 | 7097902.681 | 799.2102 |  | 4.58 |  |  |  | WHI10000495 | 45 | 0.5 | 344 | 45 | 3.63 | 156 | 4 | 62 | 47 | 0.025 | 1.5 | 3 | 194
RAB10-064 | 121256 | 9.144 | 10.668 | 507025.5417 | 7097902.9867 | 797.9757 |  | 3.77 |  |  |  | WHI10000495 | 13 | 0.3 | 638 | 93 | 7.18 | 208 | 7 | 93 | 5 | 0.025 | 1.5 | 6 | 357
RAB10-064 | 121257 | 10.668 | 12.192 | 507024.702 | 7097903.2923 | 796.7412 |  | 5.09 |  |  |  | WHI10000495 | 10 | 0.4 | 1680 | 128 | 12.36 | 319 | 18 | 146 | 8 | 0.025 | 10 | 18 | 600
RAB10-064 | 121258 | 12.192 | 13.716 | 507023.8622 | 7097903.5979 | 795.5067 |  | 4.5 |  |  |  | WHI10000495 | 8 | 0.4 | 1479 | 117 | 10.45 | 170 | 12 | 121 | 7 | 0.025 | 9 | 11 | 478
RAB10-064 | 121259 | 13.716 | 15.24 | 507023.0225 | 7097903.9036 | 794.2722 |  | 4.9 |  |  |  | WHI10000495 | 31 | 0.7 | 1227 | 155 | 9.77 | 119 | 12 | 124 | 1.5 | 0.025 | 6 | 15 | 441
RAB10-064 | 121260 | 15.24 | 16.764 | 507022.1827 | 7097904.2092 | 793.0377 |  | 3.24 |  |  |  | WHI10000495 | 74 | 0.8 | 549 | 128 | 5.6 | 62 | 7 | 99 | 4 | 0.025 | 5 | 19 | 270
RAB10-064 | 121261 | 16.764 | 18.288 | 507021.343 | 7097904.5149 | 791.8032 |  | 4.81 |  |  |  | WHI10000495 | 69 | 1 | 659 | 193 | 5.53 | 62 | 8 | 121 | 10 | 0.025 | 5 | 16 | 271
RAB10-064 | 121262 | 18.288 | 19.812 | 507020.5033 | 7097904.8205 | 790.5687 |  | 0.72 |  |  |  | WHI10000495 | 151 | 1.4 | 1472 | 467 | 11.44 | 74 | 14 | 263 | 24 | 0.025 | 4 | 22 | 465
RAB10-065 | 121265 | 0 | 3.048 | 507004.1065 | 7097910.3252 | 806.809 |  | 2.76 |  |  |  | WHI10000508 | 17 | 0.15 | 1181 | 195 | 7.23 | 338 | 5 | 80 | 9 | 0.025 | 20 | 21 | 233
RAB10-065 | 121266 | 3.048 | 4.572 | 507002.7664 | 7097910.813 | 805.0224 |  | 3.99 |  |  |  | WHI10000508 | 14 | 0.4 | 1180 | 154 | 6.3 | 186 | 6 | 86 | 14 | 0.025 | 21 | 27 | 291
RAB10-065 | 121267 | 4.572 | 6.096 | 507001.8729 | 7097911.1382 | 803.8314 |  | 5.4 |  |  |  | WHI10000508 | 9 | 0.6 | 1371 | 137 | 6.85 | 247 | 7 | 73 | 1.5 | 0.025 | 14 | 14 | 280
RAB10-065 | 121268 | 6.096 | 7.62 | 507000.9795 | 7097911.4634 | 802.6403 |  | 2.86 |  |  |  | WHI10000508 | 10 | 0.7 | 832 | 80 | 4.21 | 189 | 6 | 54 | 18 | 0.025 | 11 | 7 | 193
RAB10-065 | 121269 | 7.62 | 9.144 | 507000.086 | 7097911.7885 | 801.4493 |  | 3.88 |  |  |  | WHI10000508 | 15 | 0.5 | 1458 | 146 | 7.78 | 325 | 11 | 89 | 20 | 0.025 | 17 | 16 | 355
RAB10-065 | 121270 | 9.144 | 10.668 | 506999.1926 | 7097912.1137 | 800.2583 |  | 4.6 |  |  |  | WHI10000508 | 42 | 0.6 | 1829 | 205 | 10.49 | 339 | 12 | 118 | 1.5 | 0.025 | 15 | 17 | 416
RAB10-065 | 121271 | 10.668 | 12.192 | 506998.2991 | 7097912.4389 | 799.0672 |  | 4.7 |  |  |  | WHI10000508 | 14 | 0.4 | 1450 | 172 | 8.41 | 253 | 11 | 87 | 3 | 0.025 | 18 | 13 | 416
RAB10-065 | 121272 | 12.192 | 13.716 | 506997.4057 | 7097912.7641 | 797.8762 |  | 3.38 |  |  |  | WHI10000508 | 7 | 0.4 | 1158 | 184 | 6.1 | 170 | 6 | 85 | 1.5 | 0.025 | 10 | 5 | 292
RAB10-065 | 121273 | 13.716 | 15.24 | 506996.5122 | 7097913.0893 | 796.6851 |  | 3.76 |  |  |  | WHI10000508 | 8 | 0.5 | 1085 | 204 | 5.3 | 145 | 6 | 79 | 4 | 0.025 | 6 | 4 | 245
RAB10-065 | 121274 | 15.24 | 16.764 | 506995.6187 | 7097913.4145 | 795.4941 |  | 1.72 |  |  |  | WHI10000508 | 5 | 0.15 | 1065 | 203 | 5.06 | 118 | 6 | 68 | 1.5 | 0.025 | 8 | 4 | 224
RAB10-065 | 121275 | 16.764 | 18.288 | 506994.7253 | 7097913.7397 | 794.3031 |  | 1.02 |  |  |  | WHI10000508 | 6 | 0.15 | 1196 | 222 | 5.96 | 117 | 10 | 96 | 3 | 0.025 | 14 | 6 | 256
RAB10-066 | 121278 | 0 | 3.048 | 507493.2669 | 7097611.6152 | 790.814 |  | 4.71 |  |  |  | WHI10000508 | 16 | 0.3 | 135 | 52 | 2.85 | 438 | 4 | 45 | 4 | 0.025 | 1.5 | 1 | 100
RAB10-066 | 121279 | 3.048 | 4.572 | 507492.1672 | 7097612.5379 | 789.0349 |  | 3.99 |  |  |  | WHI10000508 | 17 | 0.15 | 119 | 24 | 2.08 | 282 | 3 | 44 | 16 | 0.07 | 1.5 | 1 | 94
RAB10-066 | 121280 | 4.572 | 6.096 | 507491.4341 | 7097613.1531 | 787.8489 |  | 5.32 |  |  |  | WHI10000508 | 1 | 0.15 | 62 | 6 | 1.13 | 80 | 2 | 16 | 20 | 0.22 | 1.5 | 1 | 53
RAB10-066 | 121281 | 6.096 | 7.62 | 507490.701 | 7097613.7682 | 786.6628 |  | 3.41 |  |  |  | WHI10000508 | 1 | 0.15 | 18 | 2 | 1.1 | 123 | 2 | 11 | 21 | 0.51 | 1.5 | 1 | 47
RAB10-066 | 121282 | 7.62 | 9.144 | 507489.9679 | 7097614.3834 | 785.4768 |  | 3.34 |  |  |  | WHI10000508 | 1 | 0.15 | 15 | 6 | 0.77 | 53 | 1 | 11 | 8 | 0.26 | 1.5 | 2 | 32
RAB10-066 | 121283 | 9.144 | 10.668 | 507489.2347 | 7097614.9985 | 784.2907 |  | 3.5 |  |  |  | WHI10000508 | 2 | 0.4 | 20 | 32 | 1.78 | 53 | 4 | 30 | 12 | 0.12 | 1.5 | 3 | 87
RAB10-066 | 121284 | 10.668 | 12.192 | 507488.5016 | 7097615.6137 | 783.1047 |  | 4.06 |  |  |  | WHI10000508 | 4 | 0.4 | 24 | 20 | 2.11 | 239 | 6 | 30 | 10 | 0.12 | 1.5 | 3 | 87
RAB10-066 | 121285 | 12.192 | 13.716 | 507487.7685 | 7097616.2288 | 781.9186 |  | 4.71 |  |  |  | WHI10000508 | 1 | 0.15 | 11 | 13 | 2.67 | 596 | 2 | 15 | 1.5 | 0.13 | 1.5 | 1 | 67
RAB10-066 | 121286 | 13.716 | 15.24 | 507487.0354 | 7097616.844 | 780.7326 |  | 4.38 |  |  |  | WHI10000508 | 3 | 0.15 | 46 | 20 | 2.65 | 662 | 2 | 15 | 1.5 | 0.29 | 1.5 | 1 | 57
RAB10-066 | 121287 | 15.24 | 16.764 | 507486.3023 | 7097617.4592 | 779.5466 |  | 4.59 |  |  |  | WHI10000508 | 10 | 0.5 | 59 | 44 | 2.6 | 565 | 4 | 37 | 35 | 0.84 | 5 | 1 | 143
RAB10-066 | 121288 | 16.764 | 18.288 | 507485.5692 | 7097618.0743 | 778.3605 |  | 5.52 |  |  |  | WHI10000508 | 11 | 0.5 | 121 | 51 | 2.2 | 398 | 3 | 40 | 7 | 0.67 | 1.5 | 1 | 92
RAB10-066 | 121289 | 18.288 | 19.812 | 507484.836 | 7097618.6895 | 777.1745 |  | 3.48 |  |  |  | WHI10000508 | 9 | 0.15 | 17 | 43 | 1.92 | 423 | 3 | 33 | 3 | 0.51 | 1.5 | 1 | 68
RAB10-066 | 121290 | 19.812 | 21.336 | 507484.1029 | 7097619.3046 | 775.9884 |  | 2.57 |  |  |  | WHI10000508 | 8 | 0.15 | 9 | 24 | 2.5 | 539 | 3 | 25 | 4 | 0.34 | 1.5 | 1 | 66
RAB10-066 | 121291 | 21.336 | 22.86 | 507483.3698 | 7097619.9198 | 774.8024 |  | 0.54 |  |  |  | WHI10000508 | 1 | 0.15 | 25 | 21 | 2.74 | 498 | 4 | 44 | 6 | 0.26 | 1.5 | 1 | 75
RAB10-067 | 121294 | 0 | 3.048 | 507533.3935 | 7097580.5089 | 790.6978 |  | 3.7 |  |  |  | WHI10000508 | 13 | 0.15 | 100 | 26 | 1.52 | 248 | 3 | 21 | 1.5 | 0.025 | 1.5 | 2 | 53
RAB10-067 | 121295 | 3.048 | 4.572 | 507532.4837 | 7097581.2723 | 788.7445 |  | 3.17 |  |  |  | WHI10000508 | 15 | 0.15 | 80 | 37 | 1.97 | 320 | 3 | 39 | 1.5 | 0.08 | 1.5 | 2 | 73
RAB10-067 | 121296 | 4.572 | 6.096 | 507531.8772 | 7097581.7812 | 787.4423 |  | 3.51 |  |  |  | WHI10000508 | 28 | 0.7 | 279 | 48 | 2.5 | 1316 | 3 | 65 | 9 | 0.06 | 1.5 | 1 | 89
RAB10-067 | 121297 | 6.096 | 7.62 | 507531.2707 | 7097582.2902 | 786.1401 |  | 3.31 |  |  |  | WHI10000508 | 5 | 0.15 | 47 | 45 | 2.02 | 940 | 3 | 88 | 1.5 | 0.18 | 1.5 | 1 | 76
RAB10-067 | 121298 | 7.62 | 9.144 | 507530.6642 | 7097582.7991 | 784.8379 |  | 4.32 |  |  |  | WHI10000508 | 1 | 0.15 | 104 | 42 | 2.9 | 472 | 5 | 129 | 8 | 0.14 | 1.5 | 1 | 90
RAB10-067 | 121299 | 9.144 | 10.668 | 507530.0577 | 7097583.308 | 783.5357 |  | 1.72 |  |  |  | WHI10000508 | 1 | 0.15 | 167 | 23 | 6.99 | 794 | 3 | 651 | 7 | 0.025 | 1.5 | 1 | 256
RAB10-067 | 121300 | 10.668 | 12.192 | 507529.4511 | 7097583.8169 | 782.2335 |  | 4 |  |  |  | WHI10000508 | 1 | 0.15 | 35 | 37 | 5.32 | 948 | 1 | 210 | 6 | 0.08 | 1.5 | 1 | 119
RAB10-067 | 121301 | 12.192 | 13.716 | 507528.8446 | 7097584.3259 | 780.9313 |  | 3.05 |  |  |  | WHI10000508 | 1 | 0.3 | 24 | 70 | 3.64 | 586 | 4 | 104 | 14 | 0.19 | 1.5 | 1 | 133
RAB10-067 | 121302 | 13.716 | 15.24 | 507528.2381 | 7097584.8348 | 779.6291 |  | 4.56 |  |  |  | WHI10000508 | 1 | 0.15 | 8 | 41 | 2.55 | 288 | 2 | 51 | 5 | 0.28 | 1.5 | 1 | 73
RAB10-067 | 121303 | 15.24 | 16.764 | 507527.6316 | 7097585.3437 | 778.3269 |  | 3.91 |  |  |  | WHI10000508 | 1 | 0.6 | 74 | 50 | 2.55 | 656 | 3 | 53 | 7 | 0.28 | 1.5 | 2 | 117
RAB10-067 | 121304 | 16.764 | 18.288 | 507527.0251 | 7097585.8526 | 777.0248 |  | 4.7 |  |  |  | WHI10000508 | 1 | 0.5 | 98 | 51 | 2.42 | 993 | 2 | 36 | 6 | 0.38 | 1.5 | 1 | 57
RAB10-067 | 121305 | 18.288 | 19.812 | 507526.4186 | 7097586.3616 | 775.7226 |  | 3.47 |  |  |  | WHI10000508 | 77 | 3.3 | 3590 | 63 | 2.65 | 1037 | 4 | 45 | 19 | 0.85 | 3 | 1 | 65
RAB10-067 | 121306 | 19.812 | 21.336 | 507525.8121 | 7097586.8705 | 774.4204 |  | 4.21 |  |  |  | WHI10000508 | 15 | 0.8 | 1483 | 57 | 3.21 | 995 | 4 | 47 | 7 | 0.72 | 1.5 | 1 | 69
RAB10-067 | 121307 | 21.336 | 22.86 | 507525.2056 | 7097587.3794 | 773.1182 |  | 3.88 |  |  |  | WHI10000508 | 4 | 0.5 | 254 | 44 | 2.83 | 816 | 4 | 50 | 9 | 0.89 | 1.5 | 1 | 95
RAB10-067 | 121308 | 22.86 | 24.384 | 507524.599 | 7097587.8883 | 771.816 |  | 4.23 |  |  |  | WHI10000508 | 16 | 0.5 | 264 | 61 | 2.94 | 817 | 4 | 40 | 7 | 0.81 | 1.5 | 1 | 69
RAB10-067 | 121309 | 24.384 | 25.908 | 507523.9925 | 7097588.3973 | 770.5138 |  | 1.57 |  |  |  | WHI10000508 | 6 | 0.5 | 158 | 43 | 2.06 | 1069 | 2 | 66 | 7 | 0.44 | 1.5 | 1 | 68
RAB10-067 | 121310 | 25.908 | 27.432 | 507523.386 | 7097588.9062 | 769.2116 |  | 3.27 |  |  |  | WHI10000508 | 4 | 0.5 | 111 | 37 | 2.17 | 622 | 2 | 68 | 5 | 0.38 | 1.5 | 1 | 82
RAB10-067 | 121311 | 27.432 | 28.956 | 507522.7795 | 7097589.4151 | 767.9094 |  | 0.78 |  |  |  | WHI10000508 | 3 | 0.4 | 156 | 41 | 4.18 | 640 | 3 | 251 | 5 | 0.32 | 1.5 | 1 | 161
RAB10-068 | 121314 | 0 | 3.048 | 507580.352 | 7097563.966 | 790.621 |  | 3.02 |  |  |  | WHI10000508 | 5 | 0.15 | 73 | 22 | 1.46 | 405 | 3 | 19 | 9 | 0.025 | 1.5 | 3 | 47
RAB10-068 | 121315 | 3.048 | 4.572 | 507579.38 | 7097563.9151 | 788.5526 |  | 3.61 |  |  |  | WHI10000508 | 63 | 0.15 | 84 | 39 | 2.2 | 344 | 2 | 71 | 5 | 0.025 | 1.5 | 4 | 82
RAB10-068 | 121316 | 4.572 | 6.096 | 507578.732 | 7097563.8811 | 787.1737 |  | 4.4 |  |  |  | WHI10000508 | 1 | 0.15 | 66 | 51 | 2.6 | 141 | 2 | 91 | 4 | 0.025 | 1.5 | 10 | 101
RAB10-068 | 121317 | 6.096 | 7.62 | 507578.084 | 7097563.8472 | 785.7947 |  | 4.39 |  |  |  | WHI10000508 | 1 | 0.15 | 26 | 29 | 1.77 | 115 | 2 | 64 | 1.5 | 0.025 | 1.5 | 3 | 72
RAB10-068 | 121318 | 7.62 | 9.144 | 507577.436 | 7097563.8132 | 784.4157 |  | 4.16 |  |  |  | WHI10000508 | 1 | 0.15 | 22 | 43 | 2.32 | 153 | 2 | 74 | 1.5 | 0.025 | 1.5 | 7 | 78
RAB10-068 | 121319 | 9.144 | 10.668 | 507576.788 | 7097563.7793 | 783.0368 |  | 3.82 |  |  |  | WHI10000508 | 1 | 0.15 | 17 | 39 | 2.17 | 232 | 2 | 90 | 1.5 | 0.025 | 1.5 | 14 | 78
RAB10-068 | 121320 | 10.668 | 12.192 | 507576.14 | 7097563.7453 | 781.6578 |  | 5.2 |  |  |  | WHI10000508 | 2 | 0.15 | 3 | 40 | 1.81 | 417 | 2 | 74 | 4 | 0.25 | 1.5 | 1 | 65
RAB10-068 | 121321 | 12.192 | 13.716 | 507575.492 | 7097563.7113 | 780.2789 |  | 3.79 |  |  |  | WHI10000508 | 3 | 0.3 | 3 | 49 | 2.45 | 384 | 2 | 56 | 1.5 | 0.1 | 1.5 | 1 | 89
RAB10-068 | 121322 | 13.716 | 15.24 | 507574.844 | 7097563.6774 | 778.8999 |  | 4.86 |  |  |  | WHI10000508 | 2 | 0.15 | 3 | 42 | 1.56 | 215 | 2 | 59 | 3 | 0.2 | 1.5 | 1 | 72
RAB10-068 | 121323 | 15.24 | 16.764 | 507574.196 | 7097563.6434 | 777.521 |  | 3.77 |  |  |  | WHI10000508 | 1 | 0.4 | 3 | 52 | 2.7 | 493 | 2 | 55 | 5 | 0.16 | 1.5 | 1 | 118
RAB10-068 | 121324 | 16.764 | 18.288 | 507573.548 | 7097563.6095 | 776.142 |  | 5.34 |  |  |  | WHI10000508 | 5 | 0.6 | 18 | 76 | 3.78 | 750 | 5 | 53 | 9 | 0.25 | 1.5 | 1 | 159
RAB10-068 | 121325 | 18.288 | 19.812 | 507572.9 | 7097563.5755 | 774.763 |  | 3.81 |  |  |  | WHI10000508 | 3 | 0.15 | 10 | 35 | 2.06 | 484 | 2 | 66 | 4 | 0.17 | 1.5 | 1 | 87
RAB10-068 | 121326 | 19.812 | 21.336 | 507572.252 | 7097563.5415 | 773.3841 |  | 4.24 |  |  |  | WHI10000508 | 2 | 0.3 | 4 | 37 | 2.13 | 608 | 2 | 53 | 5 | 0.45 | 1.5 | 1 | 75
RAB10-068 | 121327 | 21.336 | 22.86 | 507571.604 | 7097563.5076 | 772.0051 |  | 4.08 |  |  |  | WHI10000508 | 12 | 0.6 | 170 | 54 | 3.28 | 556 | 3 | 52 | 13 | 1.08 | 1.5 | 1 | 146
RAB10-068 | 121328 | 22.86 | 24.384 | 507570.956 | 7097563.4736 | 770.6262 |  | 5.89 |  |  |  | WHI10000508 | 4 | 0.3 | 31 | 56 | 2.29 | 662 | 3 | 75 | 7 | 0.58 | 1.5 | 1 | 111
RAB10-068 | 121329 | 24.384 | 25.908 | 507570.308 | 7097563.4397 | 769.2472 |  | 2.42 |  |  |  | WHI10000508 | 2 | 0.15 | 26 | 38 | 1.88 | 809 | 2 | 67 | 7 | 0.34 | 1.5 | 1 | 73
RAB10-068 | 121330 | 25.908 | 27.432 | 507569.66 | 7097563.4057 | 767.8683 |  | 3.64 |  |  |  | WHI10000508 | 2 | 0.15 | 9 | 47 | 2.05 | 521 | 2 | 61 | 1.5 | 0.46 | 1.5 | 1 | 71
RAB10-068 | 121331 | 27.432 | 28.956 | 507569.012 | 7097563.3717 | 766.4893 |  | 3.42 |  |  |  | WHI10000508 | 5 | 0.15 | 8 | 40 | 1.8 | 938 | 2 | 78 | 1.5 | 0.34 | 1.5 | 1 | 72
RAB10-068 | 121332 | 28.956 | 30.48 | 507568.364 | 7097563.3378 | 765.1103 |  | 5.04 |  |  |  | WHI10000508 | 1 | 0.15 | 5 | 37 | 1.74 | 984 | 2 | 79 | 4 | 0.25 | 1.5 | 1 | 63
RAB10-068 | 121333 | 30.48 | 32.004 | 507567.716 | 7097563.3038 | 763.7314 |  | 4.06 |  |  |  | WHI10000508 | 1 | 0.3 | 17 | 50 | 2.12 | 929 | 4 | 101 | 15 | 0.33 | 4 | 2 | 90
RAB10-068 | 121334 | 32.004 | 33.528 | 507567.068 | 7097563.2699 | 762.3524 |  | 3.03 |  |  |  | WHI10000508 | 4 | 0.3 | 14 | 45 | 1.93 | 696 | 4 | 84 | 6 | 0.36 | 3 | 1 | 89
RAB10-069 | 121337 | 0 | 3.048 | 507631.195 | 7097571.293 | 790.7395 |  | 4.34 |  |  |  | WHI10000508 | 5 | 0.15 | 68 | 30 | 1.88 | 544 | 2 | 26 | 10 | 0.025 | 1.5 | 4 | 62
RAB10-069 | 121338 | 3.048 | 4.572 | 507629.9876 | 7097571.7324 | 788.8488 |  | 3.58 |  |  |  | WHI10000508 | 216 | 0.4 | 118 | 39 | 2.77 | 877 | 2 | 47 | 17 | 0.025 | 1.5 | 7 | 108
RAB10-069 | 121339 | 4.572 | 6.096 | 507629.1827 | 7097572.0254 | 787.5884 |  | 2.69 |  |  |  | WHI10000508 | 7 | 0.15 | 67 | 26 | 1.75 | 885 | 3 | 34 | 10 | 0.025 | 1.5 | 4 | 65
RAB10-069 | 121340 | 6.096 | 7.62 | 507628.3777 | 7097572.3184 | 786.3279 |  | 2.69 |  |  |  | WHI10000508 | 30 | 0.3 | 69 | 31 | 2.37 | 529 | 3 | 35 | 13 | 0.025 | 1.5 | 1 | 82
RAB10-069 | 121341 | 7.62 | 9.144 | 507627.5727 | 7097572.6114 | 785.0674 |  | 5.01 |  |  |  | WHI10000508 | 7 | 0.15 | 53 | 32 | 1.9 | 483 | 1 | 37 | 7 | 0.025 | 1.5 | 1 | 68
RAB10-069 | 121342 | 9.144 | 10.668 | 507626.7678 | 7097572.9044 | 783.8069 |  | 4.08 |  |  |  | WHI10000508 | 6 | 0.3 | 47 | 47 | 1.68 | 489 | 2 | 65 | 6 | 0.025 | 1.5 | 4 | 91
RAB10-069 | 121343 | 10.668 | 12.192 | 507625.9628 | 7097573.1973 | 782.5465 |  | 4.16 |  |  |  | WHI10000508 | 4 | 0.3 | 41 | 44 | 1.49 | 382 | 2 | 57 | 3 | 0.025 | 1.5 | 1 | 81
RAB10-069 | 121344 | 12.192 | 13.716 | 507625.1579 | 7097573.4903 | 781.286 |  | 4.6 |  |  |  | WHI10000508 | 3 | 0.3 | 25 | 37 | 1.25 | 161 | 1 | 49 | 3 | 0.025 | 1.5 | 2 | 67
RAB10-069 | 121345 | 13.716 | 15.24 | 507624.3529 | 7097573.7833 | 780.0255 |  | 4.43 |  |  |  | WHI10000508 | 6 | 0.4 | 57 | 50 | 1.87 | 191 | 1 | 62 | 13 | 0.025 | 1.5 | 3 | 100
RAB10-069 | 121346 | 15.24 | 16.764 | 507623.548 | 7097574.0763 | 778.7651 |  | 3.43 |  |  |  | WHI10000508 | 34 | 0.5 | 143 | 72 | 2.31 | 210 | 3 | 70 | 9 | 0.025 | 1.5 | 3 | 122
RAB10-069 | 121347 | 16.764 | 18.288 | 507622.743 | 7097574.3693 | 777.5046 |  | 4.38 |  |  |  | WHI10000508 | 5 | 0.5 | 83 | 45 | 1.64 | 153 | 2 | 57 | 5 | 0.025 | 1.5 | 2 | 78
RAB10-069 | 121348 | 18.288 | 19.812 | 507621.9381 | 7097574.6622 | 776.2441 |  | 3.32 |  |  |  | WHI10000508 | 6 | 0.3 | 84 | 44 | 1.6 | 183 | 2 | 70 | 1.5 | 0.025 | 1.5 | 2 | 82
RAB10-069 | 121349 | 19.812 | 21.336 | 507621.1331 | 7097574.9552 | 774.9836 |  | 4.53 |  |  |  | WHI10000508 | 1 | 0.15 | 25 | 48 | 1.86 | 1201 | 2 | 76 | 3 | 0.025 | 6 | 4 | 90
RAB10-069 | 121350 | 21.336 | 22.86 | 507620.3282 | 7097575.2482 | 773.7232 |  | 2.87 |  |  |  | WHI10000508 | 1 | 0.5 | 21 | 56 | 2.53 | 318 | 2 | 69 | 10 | 0.41 | 4 | 5 | 114
RAB10-069 | 121351 | 22.86 | 24.384 | 507619.5232 | 7097575.5412 | 772.4627 |  | 4.11 |  |  |  | WHI10000508 | 2 | 0.4 | 27 | 49 | 2.22 | 643 | 2 | 65 | 6 | 0.18 | 6 | 4 | 123
RAB10-069 | 121352 | 24.384 | 25.908 | 507618.7182 | 7097575.8342 | 771.2022 |  | 1.58 |  |  |  | WHI10000508 | 3 | 0.5 | 61 | 47 | 1.98 | 931 | 3 | 102 | 12 | 0.06 | 5 | 6 | 109
RAB10-069 | 121353 | 25.908 | 27.432 | 507617.9133 | 7097576.1271 | 769.9418 |  | 1.4 |  |  |  | WHI10000508 | 2 | 0.4 | 42 | 48 | 2.21 | 805 | 3 | 111 | 1.5 | 0.05 | 5 | 5 | 97
RAB10-070 | 121356 | 0 | 3.048 | 507671.1979 | 7097546.374 | 790.7593 |  | 4.45 |  |  |  | WHI10000508 | 9 | 0.15 | 112 | 34 | 2.15 | 452 | 2 | 31 | 10 | 0.025 | 1.5 | 3 | 85
RAB10-070 | 121357 | 3.048 | 4.572 | 507669.9948 | 7097546.935 | 788.8982 |  | 5.12 |  |  |  | WHI10000508 | 17 | 0.15 | 115 | 31 | 2.11 | 447 | 3 | 29 | 11 | 0.025 | 1.5 | 1 | 78
RAB10-070 | 121358 | 4.572 | 6.096 | 507669.1927 | 7097547.309 | 787.6575 |  | 4.15 |  |  |  | WHI10000508 | 9 | 0.15 | 76 | 28 | 2.08 | 567 | 2 | 27 | 8 | 0.025 | 4 | 1 | 64
RAB10-070 | 121359 | 6.096 | 7.62 | 507668.3907 | 7097547.6831 | 786.4168 |  | 3.23 |  |  |  | WHI10000508 | 6 | 0.15 | 68 | 29 | 2.33 | 576 | 2 | 31 | 10 | 0.025 | 3 | 1 | 72
RAB10-070 | 121360 | 7.62 | 9.144 | 507667.5886 | 7097548.0571 | 785.1761 |  | 4.4 |  |  |  | WHI10000508 | 8 | 0.3 | 107 | 72 | 2.43 | 458 | 3 | 113 | 7 | 0.025 | 3 | 9 | 155
RAB10-070 | 121361 | 9.144 | 10.668 | 507666.7865 | 7097548.4311 | 783.9354 |  | 3.41 |  |  |  | WHI10000508 | 6 | 0.4 | 78 | 62 | 1.73 | 285 | 2 | 73 | 8 | 0.025 | 1.5 | 1 | 102
RAB10-070 | 121362 | 10.668 | 12.192 | 507665.9844 | 7097548.8051 | 782.6947 |  | 4.22 |  |  |  | WHI10000508 | 4 | 0.4 | 60 | 57 | 1.64 | 312 | 1 | 59 | 1.5 | 0.025 | 5 | 1 | 86
RAB10-070 | 121363 | 12.192 | 13.716 | 507665.1824 | 7097549.1791 | 781.4539 |  | 2.71 |  |  |  | WHI10000508 | 4 | 0.4 | 62 | 58 | 1.64 | 267 | 2 | 57 | 4 | 0.025 | 1.5 | 1 | 91
RAB10-070 | 121364 | 13.716 | 15.24 | 507664.3803 | 7097549.5531 | 780.2132 |  | 3.78 |  |  |  | WHI10000508 | 5 | 0.4 | 97 | 58 | 1.95 | 280 | 1 | 65 | 10 | 0.025 | 1.5 | 1 | 111
RAB10-070 | 121365 | 15.24 | 16.764 | 507663.5782 | 7097549.9271 | 778.9725 |  | 3.22 |  |  |  | WHI10000509 | 8 | 0.15 | 79 | 53 | 1.64 | 244 | 1 | 45 | 11 | 0.025 | 1.5 | 2 | 79
RAB10-070 | 121366 | 16.764 | 18.288 | 507662.7761 | 7097550.3012 | 777.7318 |  | 5.02 |  |  |  | WHI10000509 | 3 | 0.15 | 71 | 48 | 1.45 | 152 | 1 | 42 | 8 | 0.025 | 1.5 | 1 | 73
RAB10-070 | 121367 | 18.288 | 19.812 | 507661.9741 | 7097550.6752 | 776.4911 |  | 2.81 |  |  |  | WHI10000509 | 3 | 0.4 | 71 | 39 | 1.87 | 206 | 2 | 55 | 11 | 0.025 | 1.5 | 2 | 81
RAB10-070 | 121368 | 19.812 | 21.336 | 507661.172 | 7097551.0492 | 775.2504 |  | 5.18 |  |  |  | WHI10000509 | 1 | 0.3 | 50 | 47 | 1.65 | 193 | 1 | 49 | 10 | 0.025 | 1.5 | 1 | 77
RAB10-070 | 121369 | 21.336 | 22.86 | 507660.3699 | 7097551.4232 | 774.0097 |  | 3.29 |  |  |  | WHI10000509 | 1 | 0.15 | 47 | 50 | 1.75 | 217 | 2 | 52 | 10 | 0.025 | 1.5 | 2 | 80
RAB10-070 | 121370 | 22.86 | 24.384 | 507659.5678 | 7097551.7972 | 772.769 |  | 4.16 |  |  |  | WHI10000509 | 4 | 0.15 | 42 | 49 | 1.55 | 320 | 0.5 | 46 | 7 | 0.025 | 1.5 | 1 | 77
RAB10-070 | 121371 | 24.384 | 25.908 | 507658.7658 | 7097552.1712 | 771.5283 |  | 2.81 |  |  |  | WHI10000509 | 1 | 0.15 | 41 | 45 | 1.68 | 310 | 1 | 50 | 12 | 0.025 | 1.5 | 2 | 76
RAB10-070 | 121372 | 25.908 | 27.432 | 507657.9637 | 7097552.5452 | 770.2875 |  | 4.85 |  |  |  | WHI10000509 | 2 | 0.5 | 43 | 45 | 1.41 | 295 | 0.5 | 41 | 9 | 0.025 | 1.5 | 3 | 66
RAB10-070 | 121373 | 27.432 | 28.956 | 507657.1616 | 7097552.9192 | 769.0468 |  | 3.41 |  |  |  | WHI10000509 | 1 | 0.4 | 53 | 50 | 1.4 | 174 | 1 | 51 | 9 | 0.07 | 1.5 | 3 | 71
RAB10-070 | 121374 | 28.956 | 30.48 | 507656.3595 | 7097553.2933 | 767.8061 |  | 4.32 |  |  |  | WHI10000509 | 4 | 0.5 | 87 | 58 | 1.61 | 138 | 1 | 67 | 9 | 0.025 | 1.5 | 3 | 86
RAB10-070 | 121375 | 30.48 | 32.004 | 507655.5575 | 7097553.6673 | 766.5654 |  | 3.67 |  |  |  | WHI10000509 | 1 | 0.4 | 74 | 58 | 1.46 | 220 | 2 | 68 | 9 | 0.16 | 1.5 | 3 | 80
RAB10-070 | 121376 | 32.004 | 33.528 | 507654.7554 | 7097554.0413 | 765.3247 |  | 4.87 |  |  |  | WHI10000509 | 1 | 0.4 | 77 | 43 | 1.53 | 537 | 2 | 67 | 11 | 0.35 | 1.5 | 3 | 72
RAB10-070 | 121377 | 33.528 | 35.052 | 507653.9533 | 7097554.4153 | 764.084 |  | 2.14 |  |  |  | WHI10000509 | 3 | 0.4 | 39 | 46 | 1.56 | 400 | 2 | 71 | 8 | 0.25 | 1.5 | 2 | 75
RAB10-070 | 121378 | 35.052 | 36.576 | 507653.1512 | 7097554.7893 | 762.8433 |  | 2.2 |  |  |  | WHI10000509 | 1 | 0.3 | 17 | 42 | 1.41 | 454 | 2 | 64 | 6 | 0.37 | 1.5 | 1 | 67
RAB10-070 | 121379 | 36.576 | 38.1 | 507652.3492 | 7097555.1633 | 761.6026 |  | 2.3 |  |  |  | WHI10000509 | 1 | 0.4 | 20 | 39 | 1.37 | 454 | 3 | 70 | 8 | 0.45 | 1.5 | 1 | 64
RAB10-070 | 121380 | 38.1 | 39.624 | 507651.5471 | 7097555.5373 | 760.3618 |  | 3.52 |  |  |  | WHI10000509 | 1 | 0.3 | 21 | 38 | 1.56 | 466 | 2 | 67 | 8 | 0.57 | 1.5 | 1 | 63
RAB10-071 | 121383 | 0 | 3.048 | 507711.4256 | 7097508.6846 | 790.7655 |  | 5.26 |  |  |  | WHI10000509 | 13 | 0.15 | 85 | 26 | 1.68 | 309 | 2 | 21 | 10 | 0.025 | 1.5 | 2 | 58
RAB10-071 | 121384 | 3.048 | 4.572 | 507710.564 | 7097509.7114 | 788.9137 |  | 3.36 |  |  |  | WHI10000509 | 6 | 0.15 | 82 | 27 | 1.91 | 300 | 2 | 36 | 11 | 0.025 | 1.5 | 4 | 57
RAB10-071 | 121385 | 4.572 | 6.096 | 507709.9895 | 7097510.396 | 787.6792 |  | 4.39 |  |  |  | WHI10000509 | 10 | 0.15 | 100 | 66 | 2.86 | 241 | 2 | 61 | 12 | 0.025 | 1.5 | 1 | 123
RAB10-071 | 121386 | 6.096 | 7.62 | 507709.4151 | 7097511.0805 | 786.4447 |  | 3.74 |  |  |  | WHI10000509 | 13 | 0.4 | 113 | 73 | 3.18 | 379 | 2 | 65 | 10 | 0.025 | 1.5 | 1 | 148
RAB10-071 | 121387 | 7.62 | 9.144 | 507708.8407 | 7097511.7651 | 785.2102 |  | 4.31 |  |  |  | WHI10000509 | 12 | 0.3 | 115 | 69 | 2.75 | 167 | 2 | 62 | 8 | 0.025 | 1.5 | 1 | 128
RAB10-071 | 121388 | 9.144 | 10.668 | 507708.2663 | 7097512.4496 | 783.9757 |  | 4.21 |  |  |  | WHI10000509 | 20 | 0.4 | 143 | 75 | 2.85 | 138 | 2 | 121 | 15 | 0.025 | 1.5 | 1 | 150
RAB10-071 | 121389 | 10.668 | 12.192 | 507707.6919 | 7097513.1342 | 782.7412 |  | 3.7 |  |  |  | WHI10000509 | 4 | 0.6 | 120 | 33 | 5.31 | 221 | 2 | 605 | 7 | 0.025 | 8 | 1 | 144
RAB10-071 | 121390 | 12.192 | 13.716 | 507707.1175 | 7097513.8188 | 781.5067 |  | 4.12 |  |  |  | WHI10000509 | 8 | 0.4 | 154 | 39 | 4.73 | 224 | 2 | 523 | 5 | 0.025 | 7 | 1 | 149
RAB10-071 | 121391 | 13.716 | 15.24 | 507706.5431 | 7097514.5033 | 780.2722 |  | 3.48 |  |  |  | WHI10000509 | 2 | 0.6 | 143 | 29 | 4.91 | 375 | 0.5 | 613 | 4 | 0.07 | 8 | 1 | 151
RAB10-071 | 121392 | 15.24 | 16.764 | 507705.9686 | 7097515.1879 | 779.0377 |  | 2.44 |  |  |  | WHI10000509 | 10 | 0.9 | 261 | 81 | 3.35 | 321 | 1 | 190 | 6 | 0.025 | 4 | 3 | 111
RAB10-071 | 121393 | 16.764 | 18.288 | 507705.3942 | 7097515.8725 | 777.8032 |  | 4.39 |  |  |  | WHI10000509 | 10 | 0.7 | 101 | 41 | 1.39 | 377 | 2 | 44 | 7 | 0.025 | 1.5 | 3 | 48
RAB10-071 | 121394 | 18.288 | 19.812 | 507704.8198 | 7097516.557 | 776.5687 |  | 3.54 |  |  |  | WHI10000509 | 8 | 1.1 | 146 | 85 | 1.72 | 375 | 1 | 41 | 10 | 0.025 | 1.5 | 4 | 113
RAB10-071 | 121395 | 19.812 | 21.336 | 507704.2454 | 7097517.2416 | 775.3342 |  | 3.77 |  |  |  | WHI10000509 | 13 | 2.4 | 166 | 95 | 1.39 | 614 | 1 | 27 | 5 | 0.025 | 3 | 3 | 121
RAB10-071 | 121396 | 21.336 | 22.86 | 507703.671 | 7097517.9261 | 774.0997 |  | 2.86 |  |  |  | WHI10000509 | 16 | 2 | 195 | 157 | 2.02 | 736 | 2 | 48 | 5 | 0.025 | 4 | 6 | 83
RAB10-071 | 121397 | 22.86 | 24.384 | 507703.0966 | 7097518.6107 | 772.8652 |  | 3.93 |  |  |  | WHI10000509 | 13 | 0.8 | 133 | 71 | 1.84 | 683 | 1 | 37 | 4 | 0.025 | 1.5 | 3 | 73
RAB10-071 | 121398 | 24.384 | 25.908 | 507702.5221 | 7097519.2953 | 771.6307 |  | 2.67 |  |  |  | WHI10000509 | 29 | 2 | 290 | 62 | 1.69 | 1019 | 1 | 39 | 1.5 | 0.025 | 6 | 3 | 58
RAB10-071 | 121399 | 25.908 | 27.432 | 507701.9477 | 7097519.9798 | 770.3962 |  | 3.91 |  |  |  | WHI10000509 | 19 | 2.3 | 200 | 68 | 1.45 | 913 | 1 | 32 | 4 | 0.025 | 5 | 3 | 53
RAB10-071 | 121400 | 27.432 | 28.956 | 507701.3733 | 7097520.6644 | 769.1617 |  | 2.79 |  |  |  | WHI10000509 | 9 | 1 | 89 | 51 | 1.44 | 931 | 1 | 37 | 4 | 0.025 | 4 | 1 | 57
RAB10-071 | 121401 | 28.956 | 30.48 | 507700.7989 | 7097521.3489 | 767.9272 |  | 1.63 |  |  |  | WHI10000509 | 8 | 1.7 | 100 | 50 | 1.32 | 1452 | 2 | 46 | 5 | 0.025 | 4 | 1 | 59
RAB10-071 | 121402 | 30.48 | 32.004 | 507700.2245 | 7097522.0335 | 766.6927 |  | 1.64 |  |  |  | WHI10000509 | 10 | 1.2 | 105 | 53 | 1.77 | 1231 | 2 | 111 | 5 | 0.025 | 4 | 2 | 72
RAB10-072 | 121405 | 0 | 3.048 | 507771.2929 | 7097451.4951 | 790.744 |  | 4.62 |  |  |  | WHI10000509 | 26 | 0.15 | 76 | 25 | 1.52 | 661 | 2 | 23 | 9 | 0.025 | 1.5 | 1 | 61
RAB10-072 | 121406 | 3.048 | 4.572 | 507770.2323 | 7097452.2378 | 788.8601 |  | 3.71 |  |  |  | WHI10000509 | 12 | 0.3 | 54 | 26 | 1.88 | 527 | 1 | 32 | 15 | 0.025 | 1.5 | 1 | 93
RAB10-072 | 121407 | 4.572 | 6.096 | 507769.5252 | 7097452.7329 | 787.6041 |  | 5.29 |  |  |  | WHI10000509 | 6 | 0.15 | 34 | 21 | 2.33 | 568 | 1 | 41 | 23 | 0.025 | 1.5 | 1 | 129
RAB10-072 | 121408 | 6.096 | 7.62 | 507768.8181 | 7097453.228 | 786.3481 |  | 4.02 |  |  |  | WHI10000509 | 9 | 0.4 | 24 | 17 | 1.66 | 680 | 1 | 33 | 17 | 0.025 | 1.5 | 1 | 100
RAB10-072 | 121409 | 7.62 | 9.144 | 507768.111 | 7097453.7231 | 785.0922 |  | 4.78 |  |  |  | WHI10000509 | 10 | 0.6 | 26 | 18 | 1.58 | 539 | 2 | 34 | 20 | 0.025 | 1.5 | 1 | 107
RAB10-072 | 121410 | 9.144 | 10.668 | 507767.4039 | 7097454.2182 | 783.8362 |  | 3.98 |  |  |  | WHI10000509 | 25 | 0.7 | 35 | 27 | 2.16 | 465 | 2 | 28 | 43 | 0.025 | 1.5 | 1 | 183
RAB10-072 | 121411 | 10.668 | 12.192 | 507766.6968 | 7097454.7133 | 782.5802 |  | 4.71 |  |  |  | WHI10000509 | 14 | 0.5 | 35 | 28 | 2.4 | 536 | 2 | 37 | 18 | 0.025 | 1.5 | 2 | 166
RAB10-072 | 121412 | 12.192 | 13.716 | 507765.9897 | 7097455.2085 | 781.3243 |  | 3.5 |  |  |  | WHI10000509 | 8 | 0.4 | 23 | 19 | 2.12 | 195 | 1 | 26 | 27 | 0.025 | 1.5 | 1 | 114
RAB10-072 | 121413 | 13.716 | 15.24 | 507765.2826 | 7097455.7036 | 780.0683 |  | 4 |  |  |  | WHI10000509 | 9 | 1 | 46 | 29 | 3.01 | 869 | 3 | 48 | 21 | 0.025 | 3 | 3 | 194
RAB10-072 | 121414 | 15.24 | 16.764 | 507764.5755 | 7097456.1987 | 778.8123 |  | 3.25 |  |  |  | WHI10000509 | 22 | 2.4 | 82 | 64 | 2.54 | 2196 | 4 | 72 | 29 | 0.025 | 6 | 24 | 278
RAB10-072 | 121415 | 16.764 | 18.288 | 507763.8684 | 7097456.6938 | 777.5564 |  | 3.75 |  |  |  | WHI10000509 | 14 | 1 | 48 | 65 | 2.75 | 925 | 4 | 97 | 19 | 0.16 | 5 | 26 | 240
RAB10-072 | 121416 | 18.288 | 19.812 | 507763.1613 | 7097457.1889 | 776.3004 |  | 3.57 |  |  |  | WHI10000509 | 9 | 0.5 | 51 | 63 | 2.95 | 414 | 3 | 66 | 10 | 0.23 | 6 | 40 | 212
RAB10-072 | 121417 | 19.812 | 21.336 | 507762.4542 | 7097457.684 | 775.0444 |  | 4.63 |  |  |  | WHI10000509 | 15 | 0.4 | 17 | 53 | 3.51 | 560 | 3 | 59 | 9 | 0.86 | 5 | 8 | 130
RAB10-072 | 121418 | 21.336 | 22.86 | 507761.7471 | 7097458.1791 | 773.7885 |  | 3.04 |  |  |  | WHI10000509 | 6 | 0.3 | 18 | 55 | 2.7 | 637 | 4 | 54 | 9 | 0.77 | 4 | 9 | 114
RAB10-072 | 121419 | 22.86 | 24.384 | 507761.04 | 7097458.6743 | 772.5325 |  | 4.42 |  |  |  | WHI10000509 | 9 | 0.4 | 47 | 61 | 2.72 | 693 | 3 | 112 | 10 | 0.61 | 4 | 1 | 112
RAB10-072 | 121420 | 24.384 | 25.908 | 507760.3329 | 7097459.1694 | 771.2765 |  | 2.07 |  |  |  | WHI10000509 | 16 | 0.4 | 49 | 51 | 3.05 | 720 | 3 | 77 | 9 | 0.67 | 3 | 1 | 104
RAB10-072 | 121421 | 25.908 | 27.432 | 507759.6258 | 7097459.6645 | 770.0206 |  | 4.16 |  |  |  | WHI10000509 | 13 | 0.4 | 39 | 47 | 2.67 | 878 | 6 | 89 | 9 | 0.56 | 3 | 4 | 94
RAB10-072 | 121422 | 27.432 | 28.956 | 507758.9188 | 7097460.1596 | 768.7646 |  | 2.63 |  |  |  | WHI10000509 | 14 | 0.4 | 22 | 52 | 2.64 | 695 | 9 | 75 | 9 | 0.55 | 4 | 1 | 108
RAB10-072 | 121423 | 28.956 | 30.48 | 507758.2117 | 7097460.6547 | 767.5086 |  | 4.01 |  |  |  | WHI10000509 | 15 | 0.4 | 34 | 53 | 2.64 | 675 | 9 | 84 | 12 | 0.65 | 4 | 6 | 106
RAB10-073 | 121426 | 0 | 3.048 | 507843.3146 | 7097405.4799 | 790.7262 |  | 3.64 |  |  |  | WHI10000509 | 12 | 0.15 | 106 | 36 | 1.98 | 466 | 2 | 30 | 11 | 0.025 | 1.5 | 1 | 83
RAB10-073 | 121427 | 3.048 | 4.572 | 507842.2865 | 7097406.1998 | 788.8156 |  | 4.66 |  |  |  | WHI10000509 | 13 | 0.15 | 69 | 36 | 2.75 | 492 | 4 | 41 | 16 | 0.025 | 1.5 | 1 | 84
RAB10-073 | 121428 | 4.572 | 6.096 | 507841.6011 | 7097406.6797 | 787.5418 |  | 3.9 |  |  |  | WHI10000509 | 4 | 0.15 | 20 | 42 | 3.26 | 170 | 3 | 40 | 22 | 0.025 | 1.5 | 1 | 86
RAB10-073 | 121429 | 6.096 | 7.62 | 507840.9157 | 7097407.1596 | 786.268 |  | 3.49 |  |  |  | WHI10000509 | 5 | 0.15 | 11 | 27 | 2.94 | 151 | 2 | 23 | 13 | 0.025 | 1.5 | 1 | 61
RAB10-073 | 121430 | 7.62 | 9.144 | 507840.2303 | 7097407.6395 | 784.9943 |  | 4.41 |  |  |  | WHI10000509 | 4 | 0.15 | 16 | 21 | 3.05 | 210 | 2 | 35 | 11 | 0.025 | 1.5 | 1 | 65
RAB10-073 | 121431 | 9.144 | 10.668 | 507839.5449 | 7097408.1195 | 783.7205 |  | 3.53 |  |  |  | WHI10000509 | 17 | 0.15 | 7 | 21 | 3.6 | 563 | 1 | 31 | 10 | 0.025 | 1.5 | 1 | 63
RAB10-073 | 121432 | 10.668 | 12.192 | 507838.8595 | 7097408.5994 | 782.4467 |  | 3.92 |  |  |  | WHI10000509 | 5 | 0.15 | 12 | 21 | 2.76 | 288 | 1 | 33 | 12 | 0.025 | 1.5 | 1 | 64
RAB10-073 | 121433 | 12.192 | 13.716 | 507838.1742 | 7097409.0793 | 781.173 |  | 2.39 |  |  |  | WHI10000509 | 5 | 0.15 | 21 | 28 | 3.55 | 345 | 3 | 67 | 21 | 0.025 | 1.5 | 1 | 92
RAB10-073 | 121434 | 13.716 | 15.24 | 507837.4888 | 7097409.5592 | 779.8992 |  | 4.7 |  |  |  | WHI10000509 | 1 | 0.15 | 16 | 19 | 2.76 | 437 | 2 | 37 | 15 | 0.025 | 1.5 | 1 | 64
RAB10-073 | 121435 | 15.24 | 16.764 | 507836.8034 | 7097410.0391 | 778.6254 |  | 2.29 |  |  |  | WHI10000509 | 1 | 0.15 | 10 | 28 | 3.72 | 406 | 2 | 44 | 8 | 0.025 | 1.5 | 1 | 79
RAB10-073 | 121436 | 16.764 | 18.288 | 507836.118 | 7097410.5191 | 777.3516 |  | 2.73 |  |  |  | WHI10000509 | 4 | 0.15 | 15 | 30 | 3.47 | 409 | 2 | 44 | 9 | 0.025 | 1.5 | 1 | 79
RAB10-073 | 121437 | 18.288 | 19.812 | 507835.4326 | 7097410.999 | 776.0779 |  | 0.81 |  |  |  | WHI10000509 | 3 | 0.15 | 25 | 36 | 3.41 | 465 | 4 | 55 | 17 | 0.025 | 1.5 | 5 | 96
RAB10-074 | 121440 | 0 | 3.048 | 507893.2174 | 7097355.5686 | 790.8224 |  | 3.23 |  |  |  | WHI10000528 | 4 | 0.15 | 149 | 34 | 1.92 | 353 | 2 | 25 | 10 | 0.025 | 1.5 | 1 | 78
RAB10-074 | 121441 | 3.048 | 4.572 | 507892.0435 | 7097356.4215 | 789.0559 |  | 4.88 |  |  |  | WHI10000528 | 14 | 0.15 | 122 | 39 | 2.22 | 363 | 2 | 28 | 9 | 0.025 | 1.5 | 2 | 89
RAB10-074 | 121442 | 4.572 | 6.096 | 507891.2609 | 7097356.99 | 787.8782 |  | 3.56 |  |  |  | WHI10000528 | 1 | 0.15 | 36 | 40 | 3.24 | 567 | 1 | 40 | 18 | 0.09 | 1.5 | 1 | 150
RAB10-074 | 121443 | 6.096 | 7.62 | 507890.4784 | 7097357.5586 | 786.7006 |  | 3.98 |  |  |  | WHI10000528 | 1 | 0.3 | 16 | 35 | 3.33 | 717 | 2 | 31 | 9 | 0.24 | 1.5 | 1 | 68
RAB10-074 | 121444 | 7.62 | 9.144 | 507889.6958 | 7097358.1272 | 785.5229 |  | 4.74 |  |  |  | WHI10000528 | 1 | 0.15 | 15 | 20 | 1.72 | 588 | 1 | 17 | 12 | 0.18 | 1.5 | 1 | 41
RAB10-074 | 121445 | 9.144 | 10.668 | 507888.9132 | 7097358.6958 | 784.3453 |  | 4.13 |  |  |  | WHI10000528 | 4 | 0.15 | 33 | 32 | 2.81 | 912 | 2 | 29 | 13 | 0.41 | 1.5 | 1 | 73
RAB10-074 | 121446 | 10.668 | 12.192 | 507888.1306 | 7097359.2644 | 783.1677 |  | 4.65 |  |  |  | WHI10000528 | 5 | 0.15 | 41 | 48 | 2.37 | 1175 | 4 | 28 | 26 | 0.32 | 1.5 | 1 | 59
RAB10-074 | 121447 | 12.192 | 13.716 | 507887.348 | 7097359.8329 | 781.99 |  | 4.19 |  |  |  | WHI10000528 | 2 | 0.15 | 18 | 40 | 3.06 | 1116 | 0.5 | 29 | 14 | 0.27 | 1.5 | 1 | 63
RAB10-074 | 121448 | 13.716 | 15.24 | 507886.5654 | 7097360.4015 | 780.8124 |  | 4.05 |  |  |  | WHI10000528 | 1 | 0.15 | 9 | 31 | 3.17 | 768 | 2 | 80 | 13 | 0.16 | 1.5 | 1 | 76
RAB10-074 | 121449 | 15.24 | 16.764 | 507885.7828 | 7097360.9701 | 779.6347 |  | 3.91 |  |  |  | WHI10000528 | 1 | 0.15 | 11 | 35 | 4.08 | 1044 | 2 | 70 | 10 | 0.21 | 1.5 | 1 | 77
RAB10-074 | 121450 | 16.764 | 18.288 | 507885.0003 | 7097361.5387 | 778.4571 |  | 4.13 |  |  |  | WHI10000528 | 1 | 0.15 | 9 | 28 | 4.05 | 626 | 1 | 43 | 8 | 0.41 | 1.5 | 1 | 65
RAB10-074 | 121451 | 18.288 | 19.812 | 507884.2177 | 7097362.1073 | 777.2794 |  | 4.01 |  |  |  | WHI10000528 | 1 | 0.15 | 9 | 32 | 4.45 | 850 | 1 | 47 | 6 | 0.22 | 1.5 | 1 | 89
RAB10-074 | 121452 | 19.812 | 21.336 | 507883.4351 | 7097362.6759 | 776.1018 |  | 4.67 |  |  |  | WHI10000528 | 1 | 0.15 | 4 | 34 | 4.08 | 937 | 0.5 | 40 | 11 | 0.29 | 1.5 | 1 | 80
RAB10-074 | 121453 | 21.336 | 22.86 | 507882.6525 | 7097363.2444 | 774.9241 |  | 3.6 |  |  |  | WHI10000528 | 1 | 0.15 | 19 | 20 | 2.7 | 919 | 0.5 | 23 | 12 | 0.3 | 1.5 | 1 | 53
RAB10-074 | 121454 | 22.86 | 24.384 | 507881.8699 | 7097363.813 | 773.7465 |  | 4.25 |  |  |  | WHI10000528 | 1 | 0.15 | 15 | 32 | 3.5 | 1190 | 0.5 | 42 | 9 | 0.3 | 1.5 | 1 | 61
RAB10-074 | 121455 | 24.384 | 25.908 | 507881.0873 | 7097364.3816 | 772.5688 |  | 3.37 |  |  |  | WHI10000528 | 1 | 0.15 | 10 | 28 | 2.87 | 887 | 1 | 27 | 5 | 0.22 | 1.5 | 1 | 57
RAB10-074 | 121456 | 25.908 | 27.432 | 507880.3047 | 7097364.9502 | 771.3912 |  | 4.74 |  |  |  | WHI10000528 | 1 | 0.15 | 5 | 40 | 3.79 | 918 | 1 | 133 | 9 | 0.43 | 3 | 1 | 75
RAB10-074 | 121457 | 27.432 | 28.956 | 507879.5222 | 7097365.5188 | 770.2135 |  | 3.64 |  |  |  | WHI10000528 | 1 | 0.15 | 9 | 33 | 3.13 | 787 | 1 | 37 | 7 | 0.23 | 1.5 | 1 | 77
RAB10-074 | 121458 | 28.956 | 30.48 | 507878.7396 | 7097366.0873 | 769.0359 |  | 4.39 |  |  |  | WHI10000528 | 1 | 0.15 | 61 | 28 | 3.31 | 786 | 0.5 | 30 | 7 | 0.3 | 1.5 | 1 | 72
RAB10-074 | 121459 | 30.48 | 32.004 | 507877.957 | 7097366.6559 | 767.8583 |  | 2.41 |  |  |  | WHI10000528 | 1 | 0.15 | 18 | 30 | 3.23 | 724 | 1 | 31 | 6 | 0.45 | 1.5 | 1 | 73
RAB10-074 | 121460 | 32.004 | 33.528 | 507877.1744 | 7097367.2245 | 766.6806 |  | 2.3 |  |  |  | WHI10000528 | 1 | 0.15 | 17 | 47 | 3.42 | 790 | 2 | 45 | 9 | 0.53 | 1.5 | 1 | 91
RAB10-074 | 121461 | 33.528 | 35.052 | 507876.3918 | 7097367.7931 | 765.503 |  | 3.76 |  |  |  | WHI10000528 | 5 | 0.15 | 47 | 54 | 3.26 | 962 | 4 | 60 | 19 | 0.43 | 1.5 | 1 | 108
RAB10-074 | 121462 | 35.052 | 36.576 | 507875.6092 | 7097368.3617 | 764.3253 |  | 4.97 |  |  |  | WHI10000528 | 5 | 0.3 | 65 | 52 | 3.16 | 1016 | 3 | 58 | 25 | 0.48 | 1.5 | 1 | 104
RAB10-075 | 121465 | 0 | 3.048 | 507958.2236 | 7097324.362 | 790.7395 |  | 4.54 |  |  |  | WHI10000528 | 8 | 0.4 | 94 | 35 | 2.12 | 614 | 4 | 33 | 10 | 0.025 | 1.5 | 6 | 82
RAB10-075 | 121466 | 3.048 | 4.572 | 507957.0591 | 7097324.9051 | 788.8488 |  | 4.08 |  |  |  | WHI10000528 | 6 | 0.3 | 96 | 36 | 2.45 | 506 | 2 | 34 | 11 | 0.025 | 1.5 | 1 | 97
RAB10-075 | 121467 | 4.572 | 6.096 | 507956.2828 | 7097325.2671 | 787.5884 |  | 4.03 |  |  |  | WHI10000528 | 4 | 0.15 | 53 | 23 | 2.36 | 284 | 2 | 29 | 5 | 0.025 | 1.5 | 1 | 63
RAB10-075 | 121468 | 6.096 | 7.62 | 507955.5064 | 7097325.6291 | 786.3279 |  | 4.48 |  |  |  | WHI10000528 | 2 | 0.15 | 47 | 18 | 2.56 | 335 | 1 | 33 | 1.5 | 0.025 | 1.5 | 1 | 51
RAB10-075 | 121469 | 7.62 | 9.144 | 507954.73 | 7097325.9911 | 785.0674 |  | 5.09 |  |  |  | WHI10000528 | 1 | 0.15 | 12 | 26 | 3.14 | 624 | 0.5 | 34 | 1.5 | 0.15 | 1.5 | 1 | 56
RAB10-075 | 121470 | 9.144 | 10.668 | 507953.9537 | 7097326.3531 | 783.8069 |  | 4.15 |  |  |  | WHI10000528 | 12 | 0.15 | 212 | 26 | 2.98 | 586 | 1 | 32 | 3 | 0.26 | 1.5 | 1 | 64
RAB10-075 | 121471 | 10.668 | 12.192 | 507953.1773 | 7097326.7152 | 782.5465 |  | 4.53 |  |  |  | WHI10000528 | 16 | 0.15 | 422 | 30 | 3.17 | 579 | 0.5 | 31 | 9 | 0.26 | 1.5 | 1 | 82
RAB10-075 | 121472 | 12.192 | 13.716 | 507952.401 | 7097327.0772 | 781.286 |  | 4.03 |  |  |  | WHI10000528 | 3 | 0.15 | 76 | 29 | 3.29 | 498 | 0.5 | 28 | 10 | 0.15 | 1.5 | 1 | 89
RAB10-075 | 121473 | 13.716 | 15.24 | 507951.6246 | 7097327.4392 | 780.0255 |  | 4.72 |  |  |  | WHI10000528 | 35 | 0.15 | 136 | 27 | 3.16 | 494 | 0.5 | 22 | 29 | 0.28 | 1.5 | 1 | 125
RAB10-075 | 121474 | 15.24 | 16.764 | 507950.8483 | 7097327.8012 | 778.7651 |  | 4.64 |  |  |  | WHI10000528 | 5 | 0.15 | 112 | 18 | 3.82 | 893 | 0.5 | 10 | 18 | 0.2 | 1.5 | 1 | 73
RAB10-075 | 121475 | 16.764 | 18.288 | 507950.0719 | 7097328.1632 | 777.5046 |  | 4.14 |  |  |  | WHI10000528 | 1 | 0.15 | 22 | 15 | 2.14 | 520 | 0.5 | 6 | 6 | 0.13 | 1.5 | 1 | 60
RAB10-075 | 121476 | 18.288 | 19.812 | 507949.2955 | 7097328.5253 | 776.2441 |  | 4.26 |  |  |  | WHI10000528 | 9 | 0.15 | 21 | 16 | 2.09 | 435 | 0.5 | 6 | 8 | 0.22 | 1.5 | 1 | 46
RAB10-075 | 121477 | 19.812 | 21.336 | 507948.5192 | 7097328.8873 | 774.9836 |  | 4.82 |  |  |  | WHI10000528 | 1 | 0.15 | 7 | 10 | 3 | 676 | 0.5 | 8 | 5 | 0.09 | 1.5 | 1 | 66
RAB10-075 | 121478 | 21.336 | 22.86 | 507947.7428 | 7097329.2493 | 773.7232 |  | 4.23 |  |  |  | WHI10000528 | 1 | 0.3 | 7 | 15 | 3.98 | 785 | 1 | 7 | 6 | 0.09 | 1.5 | 1 | 74
RAB10-075 | 121479 | 22.86 | 24.384 | 507946.9665 | 7097329.6113 | 772.4627 |  | 4.84 |  |  |  | WHI10000528 | 6 | 0.15 | 35 | 13 | 3.25 | 689 | 0.5 | 8 | 6 | 0.11 | 1.5 | 1 | 64
RAB10-075 | 121480 | 24.384 | 25.908 | 507946.1901 | 7097329.9733 | 771.2022 |  | 4.12 |  |  |  | WHI10000528 | 1 | 0.15 | 15 | 12 | 2.92 | 729 | 0.5 | 8 | 6 | 0.18 | 1.5 | 1 | 68
RAB10-075 | 121481 | 25.908 | 27.432 | 507945.4138 | 7097330.3354 | 769.9418 |  | 4.93 |  |  |  | WHI10000528 | 1 | 0.15 | 10 | 13 | 2.84 | 608 | 1 | 10 | 7 | 0.2 | 1.5 | 1 | 63
RAB10-075 | 121482 | 27.432 | 28.956 | 507944.6374 | 7097330.6974 | 768.6813 |  | 3.49 |  |  |  | WHI10000528 | 1 | 0.15 | 11 | 24 | 3.1 | 654 | 1 | 11 | 7 | 0.26 | 1.5 | 1 | 78
RAB10-075 | 121483 | 28.956 | 30.48 | 507943.861 | 7097331.0594 | 767.4208 |  | 5.04 |  |  |  | WHI10000528 | 2 | 0.15 | 17 | 17 | 2.16 | 477 | 2 | 9 | 7 | 0.22 | 1.5 | 1 | 47
RAB10-075 | 121484 | 30.48 | 32.004 | 507943.0847 | 7097331.4214 | 766.1603 |  | 2.17 |  |  |  | WHI10000528 | 1 | 0.15 | 14 | 14 | 2.42 | 638 | 1 | 16 | 14 | 0.16 | 1.5 | 1 | 74
RAB10-075 | 121485 | 32.004 | 33.528 | 507942.3083 | 7097331.7835 | 764.8999 |  | 3.19 |  |  |  | WHI10000528 | 4 | 0.15 | 29 | 16 | 2.63 | 675 | 2 | 20 | 10 | 0.3 | 1.5 | 1 | 86
RAB10-075 | 121486 | 33.528 | 35.052 | 507941.532 | 7097332.1455 | 763.6394 |  | 6.32 |  |  |  | WHI10000528 | 4 | 0.15 | 26 | 19 | 2.78 | 582 | 3 | 25 | 15 | 0.31 | 1.5 | 1 | 75
RAB10-075 | 121487 | 35.052 | 36.576 | 507940.7556 | 7097332.5075 | 762.3789 |  | 5.27 |  |  |  | WHI10000528 | 5 | 0.15 | 51 | 18 | 2.86 | 595 | 2 | 28 | 11 | 0.27 | 1.5 | 1 | 69
RAB10-076 | 121490 | 0 | 3.048 | 508025.194 | 7097298.3758 | 790.7624 |  | 4.2 |  |  |  | WHI10000528 | 22 | 0.15 | 86 | 38 | 2.51 | 384 | 3 | 52 | 15 | 0.025 | 1.5 | 1 | 130
RAB10-076 | 121491 | 3.048 | 4.572 | 508023.985 | 7097298.9396 | 788.906 |  | 3.33 |  |  |  | WHI10000528 | 6 | 0.15 | 55 | 27 | 2.69 | 497 | 2 | 46 | 14 | 0.025 | 1.5 | 1 | 118
RAB10-076 | 121492 | 4.572 | 6.096 | 508023.179 | 7097299.3154 | 787.6683 |  | 3.53 |  |  |  | WHI10000528 | 3 | 0.15 | 53 | 32 | 2.45 | 274 | 2 | 29 | 20 | 0.025 | 1.5 | 1 | 80
RAB10-076 | 121493 | 6.096 | 7.62 | 508022.373 | 7097299.6913 | 786.4307 |  | 4.36 |  |  |  | WHI10000528 | 5 | 0.15 | 72 | 50 | 2.76 | 356 | 1 | 42 | 15 | 0.025 | 1.5 | 1 | 96
RAB10-076 | 121494 | 7.62 | 9.144 | 508021.567 | 7097300.0671 | 785.1931 |  | 4.84 |  |  |  | WHI10000528 | 17 | 0.15 | 248 | 64 | 3.12 | 521 | 3 | 47 | 17 | 0.025 | 1.5 | 1 | 150
RAB10-076 | 121495 | 9.144 | 10.668 | 508020.761 | 7097300.443 | 783.9555 |  | 2.53 |  |  |  | WHI10000528 | 4 | 0.15 | 48 | 50 | 4.64 | 481 | 1 | 40 | 9 | 0.025 | 1.5 | 1 | 94
RAB10-076 | 121496 | 10.668 | 12.192 | 508019.955 | 7097300.8188 | 782.7179 |  | 3.75 |  |  |  | WHI10000528 | 1 | 0.15 | 30 | 38 | 3.4 | 368 | 1 | 32 | 12 | 0.05 | 1.5 | 1 | 91
RAB10-076 | 121497 | 12.192 | 13.716 | 508019.149 | 7097301.1947 | 781.4803 |  | 2.31 |  |  |  | WHI10000528 | 5 | 0.15 | 47 | 29 | 4.31 | 591 | 1 | 33 | 12 | 0.17 | 1.5 | 1 | 93
RAB10-076 | 121498 | 13.716 | 15.24 | 508018.343 | 7097301.5705 | 780.2427 |  | 4.33 |  |  |  | WHI10000528 | 2 | 0.15 | 28 | 39 | 5.76 | 1047 | 0.5 | 29 | 14 | 0.23 | 1.5 | 1 | 116
RAB10-076 | 121499 | 15.24 | 16.764 | 508017.5371 | 7097301.9463 | 779.005 |  | 2.74 |  |  |  | WHI10000528 | 2 | 0.15 | 13 | 24 | 4.9 | 1142 | 0.5 | 18 | 10 | 0.24 | 1.5 | 1 | 91
RAB10-076 | 121500 | 16.764 | 18.288 | 508016.7311 | 7097302.3222 | 777.7674 |  | 3.68 |  |  |  | WHI10000528 | 12 | 0.15 | 27 | 33 | 3.57 | 590 | 0.5 | 12 | 7 | 0.62 | 1.5 | 1 | 68
RAB10-076 | 122001 | 18.288 | 19.812 | 508015.9251 | 7097302.698 | 776.5298 |  | 4.04 |  |  |  | WHI10000528 | 16 | 0.15 | 25 | 7 | 3.11 | 486 | 0.5 | 10 | 5 | 0.45 | 1.5 | 1 | 54
RAB10-076 | 122002 | 19.812 | 21.336 | 508015.1191 | 7097303.0739 | 775.2922 |  | 4.39 |  |  |  | WHI10000528 | 4 | 0.15 | 7 | 6 | 2.91 | 502 | 0.5 | 15 | 7 | 0.2 | 1.5 | 1 | 66
RAB10-076 | 122003 | 21.336 | 22.86 | 508014.3131 | 7097303.4497 | 774.0546 |  | 3.21 |  |  |  | WHI10000528 | 2 | 0.15 | 4 | 8 | 4.16 | 727 | 0.5 | 13 | 9 | 0.12 | 1.5 | 1 | 88
RAB10-076 | 122004 | 22.86 | 24.384 | 508013.5071 | 7097303.8255 | 772.817 |  | 4.77 |  |  |  | WHI10000528 | 1 | 0.15 | 5 | 12 | 4.75 | 532 | 2 | 8 | 8 | 0.72 | 1.5 | 1 | 87
RAB10-076 | 122005 | 24.384 | 25.908 | 508012.7011 | 7097304.2014 | 771.5793 |  | 3.49 |  |  |  | WHI10000528 | 1 | 0.15 | 6 | 8 | 1.92 | 598 | 2 | 11 | 12 | 0.31 | 1.5 | 1 | 50
RAB10-076 | 122006 | 25.908 | 27.432 | 508011.8951 | 7097304.5772 | 770.3417 |  | 4.75 |  |  |  | WHI10000528 | 1 | 0.15 | 3 | 10 | 1.63 | 518 | 0.5 | 7 | 19 | 0.18 | 1.5 | 1 | 60
RAB10-076 | 122007 | 27.432 | 28.956 | 508011.0891 | 7097304.9531 | 769.1041 |  | 4.02 |  |  |  | WHI10000528 | 1 | 0.15 | 7 | 11 | 1.49 | 389 | 0.5 | 8 | 18 | 0.33 | 1.5 | 1 | 82
RAB10-076 | 122008 | 28.956 | 30.48 | 508010.2831 | 7097305.3289 | 767.8665 |  | 4.96 |  |  |  | WHI10000528 | 1 | 0.15 | 4 | 11 | 1.67 | 532 | 0.5 | 10 | 26 | 0.16 | 1.5 | 1 | 84
RAB10-076 | 122009 | 30.48 | 32.004 | 508009.4771 | 7097305.7048 | 766.6289 |  | 3.84 |  |  |  | WHI10000528 | 1 | 0.15 | 6 | 9 | 1.92 | 496 | 0.5 | 9 | 18 | 0.52 | 1.5 | 1 | 75
RAB10-076 | 122010 | 32.004 | 33.528 | 508008.6711 | 7097306.0806 | 765.3913 |  | 4.03 |  |  |  | WHI10000528 | 1 | 0.15 | 7 | 12 | 1.57 | 397 | 0.5 | 10 | 20 | 0.26 | 1.5 | 1 | 74
RAB10-076 | 122011 | 33.528 | 35.052 | 508007.8651 | 7097306.4564 | 764.1537 |  | 3.2 |  |  |  | WHI10000528 | 1 | 0.15 | 5 | 13 | 1.25 | 319 | 0.5 | 10 | 19 | 0.2 | 1.5 | 1 | 64
RAB10-076 | 122012 | 35.052 | 36.576 | 508007.0591 | 7097306.8323 | 762.916 |  | 3.26 |  |  |  | WHI10000528 | 1 | 0.15 | 6 | 17 | 3.01 | 543 | 1 | 11 | 12 | 0.26 | 1.5 | 1 | 66
RAB10-076 | 122013 | 36.576 | 38.1 | 508006.2531 | 7097307.2081 | 761.6784 |  | 3.78 |  |  |  | WHI10000528 | 1 | 0.15 | 58 | 28 | 2.42 | 432 | 1 | 23 | 15 | 0.16 | 1.5 | 1 | 77
RAB10-077 | 122016 | 0 | 3.048 | 513806.2037 | 7104847.7604 | 1057.695 |  | 2.32 |  |  |  | WHI10000525 | 3 | 0.8 | 27 | 16 | 2.19 | 1160 | 8 | 9 | 218 | 0.025 | 1.5 | 1 | 285
RAB10-077 | 122017 | 3.048 | 4.572 | 513806.5094 | 7104848.9009 | 1055.7376 |  | 2.67 |  |  |  | WHI10000525 | 8 | 4.1 | 10 | 18 | 2.65 | 2812 | 5 | 8 | 554 | 0.025 | 3 | 1 | 980
RAB10-077 | 122018 | 4.572 | 6.096 | 513806.7131 | 7104849.6613 | 1054.4327 |  | 3.89 |  |  |  | WHI10000525 | 6 | 1.5 | 75 | 11 | 1.94 | 2559 | 4 | 5 | 307 | 0.025 | 4 | 1 | 1228
RAB10-077 | 122019 | 6.096 | 7.62 | 513806.9168 | 7104850.4217 | 1053.1277 |  | 2.75 |  |  |  | WHI10000525 | 19 | 2.2 | 187 | 6 | 2.36 | 5664 | 3 | 5 | 421 | 0.12 | 5 | 1 | 2927
RAB10-077 | 122020 | 7.62 | 9.144 | 513807.1206 | 7104851.1821 | 1051.8228 |  | 4.81 |  |  |  | WHI10000525 | 23 | 8.9 | 230 | 21 | 3.37 | 8421 | 6 | 4 | 3094 | 0.09 | 7 | 1 | 1723
RAB10-077 | 122021 | 9.144 | 10.668 | 513807.3243 | 7104851.9424 | 1050.5178 |  | 3.63 |  |  |  | WHI10000525 | 30 | 7.4 | 299 | 10 | 3.41 | 9093 | 6 | 6 | 2310 | 0.07 | 6 | 1 | 1643
RAB10-077 | 122022 | 10.668 | 12.192 | 513807.5281 | 7104852.7028 | 1049.2129 |  | 3.13 |  |  |  | WHI10000525 | 25 | 5.3 | 284 | 5 | 3.24 | 8323 | 9 | 8 | 1554 | 0.025 | 5 | 1 | 2024
RAB10-077 | 122023 | 12.192 | 13.716 | 513807.7318 | 7104853.4632 | 1047.9079 |  | 3.77 |  |  |  | WHI10000525 | 17 | 1.5 | 353 | 5 | 2.66 | 5941 | 5 | 10 | 383 | 0.7 | 6 | 1 | 2212
RAB10-077 | 122024 | 13.716 | 15.24 | 513807.9355 | 7104854.2236 | 1046.603 |  | 3.85 |  |  |  | WHI10000525 | 10 | 1.7 | 149 | 12 | 2.2 | 3650 | 6 | 11 | 294 | 0.3 | 4 | 1 | 2234
RAB10-077 | 122025 | 15.24 | 16.764 | 513808.1393 | 7104854.9839 | 1045.298 |  | 3.2 |  |  |  | WHI10000525 | 5 | 1.7 | 69 | 16 | 2.05 | 1747 | 5 | 9 | 212 | 0.22 | 3 | 1 | 1542
RAB10-077 | 122026 | 16.764 | 18.288 | 513808.343 | 7104855.7443 | 1043.9931 |  | 2.81 |  |  |  | WHI10000525 | 5 | 1.2 | 29 | 19 | 2.01 | 2120 | 8 | 11 | 199 | 0.12 | 5 | 1 | 1440
RAB10-077 | 122027 | 18.288 | 19.812 | 513808.5468 | 7104856.5047 | 1042.6881 |  | 1.79 |  |  |  | WHI10000525 | 6 | 2.7 | 76 | 17 | 2.03 | 3321 | 6 | 8 | 456 | 0.17 | 4 | 1 | 1450
RAB10-077 | 122028 | 19.812 | 21.336 | 513808.7505 | 7104857.265 | 1041.3832 |  | 2.33 |  |  |  | WHI10000525 | 7 | 4.5 | 101 | 20 | 2.11 | 3880 | 7 | 8 | 670 | 0.34 | 4 | 1 | 1239
RAB10-077 | 122029 | 21.336 | 22.86 | 513808.9543 | 7104858.0254 | 1040.0782 |  | 2.2 |  |  |  | WHI10000525 | 7 | 1.8 | 103 | 15 | 1.97 | 2633 | 6 | 7 | 306 | 0.46 | 1.5 | 1 | 833
RAB10-077 | 122030 | 22.86 | 24.384 | 513809.158 | 7104858.7858 | 1038.7733 |  | 2.17 |  |  |  | WHI10000525 | 9 | 11.2 | 187 | 14 | 2.59 | 6493 | 28 | 7 | 3039 | 0.55 | 3 | 1 | 1281
RAB10-077 | 122031 | 24.384 | 25.908 | 513809.3617 | 7104859.5462 | 1037.4683 |  | 1.68 |  |  |  | WHI10000525 | 7 | 4.3 | 71 | 14 | 2.09 | 3367 | 16 | 8 | 1337 | 0.49 | 1.5 | 1 | 982
RAB10-077 | 122032 | 25.908 | 27.432 | 513809.5655 | 7104860.3065 | 1036.1634 |  | 1.56 |  |  |  | WHI10000525 | 10 | 6.7 | 73 | 25 | 2.29 | 4660 | 10 | 8 | 1601 | 0.56 | 1.5 | 1 | 2055
RAB10-077 | 122033 | 27.432 | 28.956 | 513809.7692 | 7104861.0669 | 1034.8584 |  | 1.5 |  |  |  | WHI10000525 | 11 | 4.6 | 69 | 18 | 2.21 | 3781 | 11 | 9 | 1111 | 0.49 | 1.5 | 1 | 1699
RAB10-077 | 122034 | 28.956 | 30.48 | 513809.973 | 7104861.8273 | 1033.5535 |  | 1.85 |  |  |  | WHI10000525 | 14 | 7.9 | 107 | 14 | 2.07 | 3742 | 13 | 7 | 2145 | 0.46 | 5 | 1 | 1391
RAB10-078 | 122037 | 0 | 3.048 | 513810.2601 | 7104875.6437 | 1053.6433 |  | 3.73 |  |  |  | WHI10000525 | 5 | 2.2 | 62 | 21 | 2.52 | 3842 | 9 | 7 | 840 | 0.025 | 1.5 | 1 | 790
RAB10-078 | 122038 | 3.048 | 4.572 | 513810.6502 | 7104876.6092 | 1051.6083 |  | 3.87 |  |  |  | WHI10000525 | 3 | 1.4 | 70 | 17 | 2.82 | 7879 | 8 | 7 | 358 | 0.025 | 1.5 | 1 | 1022
RAB10-078 | 122039 | 4.572 | 6.096 | 513810.9102 | 7104877.2529 | 1050.2516 |  | 2.86 |  |  |  | WHI10000525 | 1 | 0.15 | 10 | 14 | 2.5 | 682 | 7 | 8 | 44 | 0.025 | 1.5 | 1 | 505
RAB10-078 | 122040 | 6.096 | 7.62 | 513811.1703 | 7104877.8966 | 1048.8949 |  | 3.64 |  |  |  | WHI10000525 | 1 | 0.15 | 3 | 15 | 2.13 | 817 | 3 | 7 | 28 | 0.025 | 1.5 | 1 | 161
RAB10-078 | 122041 | 7.62 | 9.144 | 513811.4304 | 7104878.5403 | 1047.5382 |  | 3.8 |  |  |  | WHI10000525 | 1 | 1.1 | 12 | 17 | 2.35 | 3990 | 7 | 7 | 367 | 0.025 | 1.5 | 1 | 512
RAB10-078 | 122042 | 9.144 | 10.668 | 513811.6905 | 7104879.184 | 1046.1816 |  | 4.23 |  |  |  | WHI10000525 | 1 | 0.15 | 6 | 18 | 2.32 | 535 | 7 | 9 | 39 | 0.025 | 1.5 | 1 | 189
RAB10-078 | 122043 | 10.668 | 12.192 | 513811.9505 | 7104879.8277 | 1044.8249 |  | 3.81 |  |  |  | WHI10000525 | 3 | 0.8 | 21 | 15 | 2.39 | 1694 | 10 | 9 | 228 | 0.025 | 1.5 | 1 | 475
RAB10-078 | 122044 | 12.192 | 13.716 | 513812.2106 | 7104880.4714 | 1043.4682 |  | 3.24 |  |  |  | WHI10000525 | 3 | 0.4 | 14 | 16 | 2.13 | 1111 | 20 | 9 | 101 | 0.07 | 1.5 | 1 | 350
RAB10-078 | 122045 | 13.716 | 15.24 | 513812.4707 | 7104881.1151 | 1042.1115 |  | 4.17 |  |  |  | WHI10000525 | 1 | 0.15 | 57 | 17 | 2.46 | 784 | 6 | 10 | 129 | 0.025 | 1.5 | 1 | 532
RAB10-078 | 122046 | 15.24 | 16.764 | 513812.7307 | 7104881.7588 | 1040.7548 |  | 3.2 |  |  |  | WHI10000525 | 1 | 0.15 | 70 | 15 | 2.72 | 686 | 8 | 9 | 99 | 0.025 | 1.5 | 1 | 835
RAB10-078 | 122047 | 16.764 | 18.288 | 513812.9908 | 7104882.4025 | 1039.3981 |  | 3.61 |  |  |  | WHI10000525 | 1 | 0.15 | 68 | 19 | 2.65 | 420 | 5 | 10 | 38 | 0.025 | 1.5 | 1 | 565
RAB10-078 | 122048 | 18.288 | 19.812 | 513813.2509 | 7104883.0462 | 1038.0414 |  | 3.42 |  |  |  | WHI10000525 | 1 | 0.15 | 180 | 17 | 2.81 | 692 | 11 | 10 | 56 | 0.025 | 1.5 | 1 | 679
RAB10-078 | 122049 | 19.812 | 21.336 | 513813.511 | 7104883.6899 | 1036.6848 |  | 4.06 |  |  |  | WHI10000525 | 17 | 2.6 | 282 | 14 | 2.83 | 5573 | 7 | 10 | 501 | 0.025 | 1.5 | 1 | 1290
RAB10-078 | 122050 | 21.336 | 22.86 | 513813.771 | 7104884.3336 | 1035.3281 |  | 3.94 |  |  |  | WHI10000525 | 4 | 1.9 | 92 | 23 | 2.56 | 3624 | 13 | 11 | 398 | 0.025 | 1.5 | 1 | 1010
RAB10-078 | 122051 | 22.86 | 24.384 | 513814.0311 | 7104884.9773 | 1033.9714 |  | 4.07 |  |  |  | WHI10000525 | 1 | 0.9 | 21 | 25 | 2.48 | 1330 | 13 | 12 | 140 | 0.025 | 4 | 1 | 456
RAB10-078 | 122052 | 24.384 | 25.908 | 513814.2912 | 7104885.621 | 1032.6147 |  | 4.2 |  |  |  | WHI10000525 | 3 | 1.4 | 85 | 22 | 2.42 | 3431 | 9 | 11 | 295 | 0.05 | 4 | 1 | 654
RAB10-078 | 122053 | 25.908 | 27.432 | 513814.5512 | 7104886.2647 | 1031.258 |  | 4 |  |  |  | WHI10000525 | 1 | 0.15 | 21 | 17 | 2.43 | 844 | 6 | 12 | 32 | 0.025 | 1.5 | 1 | 349
RAB10-078 | 122054 | 27.432 | 28.956 | 513814.8113 | 7104886.9084 | 1029.9013 |  | 3.47 |  |  |  | WHI10000525 | 3 | 1.1 | 99 | 16 | 2.36 | 2599 | 7 | 11 | 270 | 0.13 | 7 | 1 | 448
RAB10-078 | 122055 | 28.956 | 30.48 | 513815.0714 | 7104887.5521 | 1028.5447 |  | 4.64 |  |  |  | WHI10000525 | 2 | 4.9 | 28 | 21 | 2.39 | 2131 | 6 | 11 | 589 | 0.12 | 1.5 | 1 | 604
RAB10-078 | 122056 | 30.48 | 32.004 | 513815.3315 | 7104888.1958 | 1027.188 |  | 4.3 |  |  |  | WHI10000525 | 1 | 0.15 | 12 | 18 | 2.09 | 847 | 3 | 11 | 38 | 0.06 | 1.5 | 1 | 109
RAB10-078 | 122057 | 32.004 | 33.528 | 513815.5915 | 7104888.8395 | 1025.8313 |  | 3.66 |  |  |  | WHI10000525 | 2 | 1.4 | 84 | 17 | 2.21 | 2067 | 5 | 12 | 225 | 0.61 | 1.5 | 1 | 523
RAB10-078 | 122058 | 33.528 | 35.052 | 513815.8516 | 7104889.4832 | 1024.4746 |  | 4.19 |  |  |  | WHI10000525 | 1 | 0.15 | 4 | 16 | 1.99 | 955 | 4 | 10 | 29 | 0.19 | 1.5 | 1 | 99
RAB10-078 | 122059 | 35.052 | 36.576 | 513816.1117 | 7104890.1269 | 1023.1179 |  | 4.11 |  |  |  | WHI10000525 | 22 | 6.6 | 586 | 24 | 3.28 | 10000 | 34 | 8 | 1492 | 0.71 | 5 | 1 | 2002 | Mn_1D_ppm
RAB10-078 | 122060 | 36.576 | 38.1 | 513816.3717 | 7104890.7706 | 1021.7612 |  | 3.75 |  |  |  | WHI10000525 | 7 | 2.4 | 203 | 16 | 2.09 | 2994 | 13 | 11 | 331 | 0.67 | 1.5 | 1 | 511
RAB10-078 | 122061 | 38.1 | 39.624 | 513816.6318 | 7104891.4143 | 1020.4045 |  | 4.19 |  |  |  | WHI10000525 | 1 | 0.15 | 38 | 15 | 2.7 | 945 | 13 | 14 | 53 | 0.16 | 1.5 | 1 | 770
RAB10-078 | 122062 | 39.624 | 41.148 | 513816.8919 | 7104892.058 | 1019.0479 |  | 3.19 |  |  |  | WHI10000525 | 1 | 0.7 | 35 | 18 | 2.05 | 1795 | 11 | 12 | 123 | 0.09 | 1.5 | 1 | 591
RAB10-078 | 122063 | 41.148 | 42.672 | 513817.1519 | 7104892.7017 | 1017.6912 |  | 3.61 |  |  |  | WHI10000525 | 7 | 1.9 | 40 | 19 | 2.26 | 2498 | 16 | 11 | 346 | 0.025 | 1.5 | 1 | 525
RAB10-078 | 122064 | 42.672 | 44.196 | 513817.412 | 7104893.3454 | 1016.3345 |  | 3.39 |  |  |  | WHI10000525 | 6 | 5.5 | 60 | 21 | 2.46 | 2324 | 14 | 11 | 1352 | 0.18 | 1.5 | 1 | 627
RAB10-078 | 122065 | 44.196 | 45.72 | 513817.6721 | 7104893.9891 | 1014.9778 |  | 4.44 |  |  |  | WHI10000525 | 6 | 1.2 | 51 | 16 | 2.92 | 2567 | 8 | 13 | 233 | 0.06 | 1.5 | 1 | 1301
RAB10-078 | 122066 | 45.72 | 47.244 | 513817.9322 | 7104894.6328 | 1013.6211 |  | 3.58 |  |  |  | WHI10000525 | 1 | 0.4 | 11 | 13 | 2.48 | 971 | 11 | 14 | 83 | 0.025 | 1.5 | 1 | 421
RAB10-078 | 122067 | 47.244 | 48.768 | 513818.1922 | 7104895.2765 | 1012.2644 |  | 4.52 |  |  |  | WHI10000525 | 2 | 0.3 | 19 | 14 | 2.11 | 1040 | 5 | 13 | 92 | 0.025 | 1.5 | 1 | 252
RAB10-078 | 122068 | 48.768 | 50.292 | 513818.4523 | 7104895.9202 | 1010.9078 |  | 3.56 |  |  |  | WHI10000525 | 1 | 0.15 | 9 | 14 | 2.18 | 876 | 5 | 12 | 52 | 0.025 | 1.5 | 1 | 164
RAB10-078 | 122069 | 50.292 | 51.816 | 513818.7124 | 7104896.5639 | 1009.5511 |  | 4.19 |  |  |  | WHI10000525 | 1 | 0.15 | 19 | 14 | 2.28 | 802 | 3 | 12 | 37 | 0.025 | 1.5 | 1 | 155
RAB10-078 | 122070 | 51.816 | 53.34 | 513818.9724 | 7104897.2076 | 1008.1944 |  | 2.74 |  |  |  | WHI10000525 | 1 | 0.15 | 20 | 18 | 2.15 | 1088 | 6 | 12 | 53 | 0.57 | 1.5 | 1 | 135
RAB10-078 | 122071 | 53.34 | 54.864 | 513819.2325 | 7104897.8513 | 1006.8377 |  | 4.48 |  |  |  | WHI10000525 | 1 | 0.15 | 5 | 18 | 2.21 | 743 | 5 | 12 | 34 | 0.29 | 1.5 | 1 | 155
RAB10-078 | 122072 | 54.864 | 56.388 | 513819.4926 | 7104898.495 | 1005.481 |  | 3.76 |  |  |  | WHI10000525 | 1 | 0.4 | 24 | 15 | 2.27 | 2046 | 5 | 13 | 102 | 0.07 | 1.5 | 1 | 795
RAB10-078 | 122073 | 56.388 | 57.912 | 513819.7527 | 7104899.1387 | 1004.1243 |  | 3.78 |  |  |  | WHI10000525 | 12 | 1.1 | 38 | 19 | 2.33 | 3013 | 7 | 17 | 218 | 0.35 | 1.5 | 1 | 879
RAB10-078 | 122074 | 57.912 | 59.436 | 513820.0127 | 7104899.7824 | 1002.7677 |  | 3.1 |  |  |  | WHI10000525 | 1 | 2.4 | 28 | 21 | 2.39 | 2264 | 5 | 16 | 624 | 0.58 | 3 | 1 | 1167
RAB10-078 | 122075 | 59.436 | 60.96 | 513820.2728 | 7104900.4261 | 1001.411 |  | 4.89 |  |  |  | WHI10000525 | 7 | 2.8 | 96 | 21 | 2.51 | 2869 | 5 | 16 | 523 | 0.73 | 1.5 | 1 | 1192
RAB10-078 | 122076 | 60.96 | 62.484 | 513820.5329 | 7104901.0698 | 1000.0543 |  | 3.45 |  |  |  | WHI10000525 | 9 | 1.5 | 130 | 19 | 2.52 | 2482 | 6 | 19 | 261 | 0.88 | 1.5 | 1 | 965
RAB10-078 | 122077 | 62.484 | 64.008 | 513820.7929 | 7104901.7135 | 998.6976 |  | 4.54 |  |  |  | WHI10000525 | 9 | 1.5 | 131 | 26 | 2.53 | 2967 | 6 | 16 | 279 | 0.48 | 1.5 | 1 | 1323
RAB10-078 | 122078 | 64.008 | 65.532 | 513821.053 | 7104902.3572 | 997.3409 |  | 3.12 |  |  |  | WHI10000525 | 13 | 1.3 | 95 | 23 | 2.69 | 2814 | 6 | 17 | 313 | 0.46 | 1.5 | 1 | 1679
RAB10-078 | 122079 | 65.532 | 67.056 | 513821.3131 | 7104903.0009 | 995.9842 |  | 4.15 |  |  |  | WHI10000525 | 13 | 3 | 136 | 20 | 2.54 | 4503 | 6 | 14 | 650 | 0.43 | 1.5 | 1 | 1946
RAB10-078 | 122080 | 67.056 | 68.58 | 513821.5732 | 7104903.6446 | 994.6275 |  | 3.24 |  |  |  | WHI10000525 | 14 | 2 | 106 | 25 | 2.72 | 4324 | 6 | 20 | 438 | 0.66 | 1.5 | 1 | 1883
RAB10-078 | 122081 | 68.58 | 70.104 | 513821.8332 | 7104904.2882 | 993.2709 |  | 3.99 |  |  |  | WHI10000525 | 5 | 1.1 | 80 | 18 | 2.35 | 2721 | 4 | 18 | 235 | 0.84 | 1.5 | 1 | 1036
RAB10-078 | 122082 | 70.104 | 71.628 | 513822.0933 | 7104904.9319 | 991.9142 |  | 4.31 |  |  |  | WHI10000525 | 15 | 0.9 | 99 | 23 | 2.81 | 1922 | 5 | 18 | 211 | 0.66 | 1.5 | 1 | 1473
RAB10-078 | 122083 | 71.628 | 73.152 | 513822.3534 | 7104905.5756 | 990.5575 |  | 4.43 |  |  |  | WHI10000525 | 4 | 0.8 | 55 | 30 | 2.46 | 2713 | 6 | 17 | 277 | 0.27 | 1.5 | 1 | 4486
RAB10-078 | 122084 | 73.152 | 74.676 | 513822.6134 | 7104906.2193 | 989.2008 |  | 3.02 |  |  |  | WHI10000525 | 70 | 2.6 | 114 | 31 | 2.59 | 4778 | 11 | 18 | 641 | 0.16 | 6 | 1 | 8818
RAB10-078 | 122085 | 74.676 | 76.2 | 513822.8735 | 7104906.863 | 987.8441 |  | 4.17 |  |  |  | WHI10000525 | 78 | 11.5 | 151 | 43 | 2.92 | 4285 | 15 | 21 | 3127 | 0.45 | 11 | 1 | 7829
RAB10-078 | 122086 | 76.2 | 77.724 | 513823.1336 | 7104907.5067 | 986.4874 |  | 3.44 |  |  |  | WHI10000525 | 19 | 3.9 | 59 | 32 | 2.61 | 4230 | 8 | 21 | 928 | 0.38 | 3 | 1 | 4431
RAB10-078 | 122087 | 77.724 | 79.248 | 513823.3936 | 7104908.1504 | 985.1308 |  | 3.44 |  |  |  | WHI10000525 | 7 | 3 | 43 | 31 | 2.67 | 3856 | 9 | 21 | 694 | 0.23 | 1.5 | 1 | 2815
RAB10-078 | 122088 | 79.248 | 80.772 | 513823.6537 | 7104908.7941 | 983.7741 |  | 2.09 |  |  |  | WHI10000525 | 5 | 1.5 | 33 | 22 | 2.52 | 2947 | 9 | 22 | 428 | 0.13 | 1.5 | 1 | 2677
RAB10-079 | 122091 | 0 | 3.048 | 513833.2085 | 7104976.682 | 1043.6531 |  | 2.62 |  |  |  | WHI10000525 | 6 | 1.3 | 17 | 17 | 2.44 | 5557 | 7 | 7 | 285 | 0.025 | 1.5 | 1 | 1220
RAB10-079 | 122092 | 3.048 | 4.572 | 513833.5212 | 7104977.7049 | 1041.6329 |  | 2.87 |  |  |  | WHI10000525 | 1 | 1.4 | 9 | 12 | 2.46 | 4806 | 6 | 5 | 234 | 0.08 | 1.5 | 1 | 1402
RAB10-079 | 122093 | 4.572 | 6.096 | 513833.7297 | 7104978.3869 | 1040.286 |  | 2.7 |  |  |  | WHI10000525 | 1 | 0.15 | 4 | 10 | 1.93 | 1157 | 3 | 4 | 20 | 0.025 | 1.5 | 1 | 92
RAB10-079 | 122094 | 6.096 | 7.62 | 513833.9382 | 7104979.0688 | 1038.9391 |  | 3.19 |  |  |  | WHI10000525 | 3 | 0.15 | 5 | 13 | 1.95 | 1402 | 4 | 4 | 20 | 0.08 | 1.5 | 1 | 92
RAB10-079 | 122095 | 7.62 | 9.144 | 513834.1467 | 7104979.7508 | 1037.5923 |  | 3.11 |  |  |  | WHI10000525 | 1 | 0.15 | 1 | 10 | 1.95 | 773 | 3 | 6 | 9 | 0.025 | 1.5 | 1 | 64
RAB10-079 | 122096 | 9.144 | 10.668 | 513834.3552 | 7104980.4328 | 1036.2454 |  | 3.44 |  |  |  | WHI10000525 | 1 | 0.15 | 6 | 17 | 1.89 | 1054 | 4 | 7 | 54 | 0.06 | 1.5 | 1 | 98
RAB10-079 | 122097 | 10.668 | 12.192 | 513834.5637 | 7104981.1147 | 1034.8986 |  | 3.42 |  |  |  | WHI10000525 | 4 | 0.3 | 17 | 14 | 2.07 | 1439 | 5 | 8 | 85 | 0.35 | 1.5 | 1 | 122
RAB10-079 | 122098 | 12.192 | 13.716 | 513834.7722 | 7104981.7967 | 1033.5517 |  | 3.68 |  |  |  | WHI10000525 | 1 | 0.15 | 8 | 13 | 1.99 | 907 | 7 | 9 | 23 | 0.22 | 1.5 | 1 | 55
RAB10-079 | 122099 | 13.716 | 15.24 | 513834.9807 | 7104982.4787 | 1032.2048 |  | 4.3 |  |  |  | WHI10000525 | 1 | 0.15 | 2 | 13 | 2.05 | 672 | 5 | 9 | 15 | 0.09 | 1.5 | 1 | 53
RAB10-079 | 122100 | 15.24 | 16.764 | 513835.1892 | 7104983.1606 | 1030.858 |  | 3.53 |  |  |  | WHI10000525 | 1 | 0.15 | 3 | 13 | 1.87 | 992 | 4 | 8 | 12 | 0.17 | 1.5 | 1 | 65
RAB10-079 | 122101 | 16.764 | 18.288 | 513835.3977 | 7104983.8426 | 1029.5111 |  | 4.19 |  |  |  | WHI10000525 | 3 | 3.7 | 23 | 12 | 2.1 | 3119 | 10 | 7 | 1048 | 0.4 | 1.5 | 1 | 592
RAB10-079 | 122102 | 18.288 | 19.812 | 513835.6062 | 7104984.5246 | 1028.1643 |  | 3.56 |  |  |  | WHI10000525 | 6 | 0.7 | 30 | 11 | 2.28 | 1467 | 8 | 9 | 244 | 0.66 | 1.5 | 1 | 214
RAB10-079 | 122103 | 19.812 | 21.336 | 513835.8147 | 7104985.2065 | 1026.8174 |  | 4.32 |  |  |  | WHI10000525 | 2 | 0.7 | 9 | 12 | 1.82 | 979 | 6 | 9 | 217 | 0.3 | 1.5 | 1 | 252
RAB10-079 | 122104 | 21.336 | 22.86 | 513836.0232 | 7104985.8885 | 1025.4705 |  | 3.21 |  |  |  | WHI10000525 | 1 | 0.15 | 2 | 12 | 1.81 | 783 | 3 | 9 | 19 | 0.07 | 1.5 | 1 | 61
RAB10-079 | 122105 | 22.86 | 24.384 | 513836.2317 | 7104986.5705 | 1024.1237 |  | 4.04 |  |  |  | WHI10000525 | 1 | 0.15 | 2 | 13 | 1.75 | 794 | 4 | 9 | 16 | 0.09 | 1.5 | 1 | 42
RAB10-079 | 122106 | 24.384 | 25.908 | 513836.4402 | 7104987.2524 | 1022.7768 |  | 3.83 |  |  |  | WHI10000525 | 1 | 0.15 | 5 | 13 | 2.01 | 1068 | 5 | 9 | 33 | 0.1 | 1.5 | 1 | 117
RAB10-079 | 122107 | 25.908 | 27.432 | 513836.6487 | 7104987.9344 | 1021.43 |  | 3.83 |  |  |  | WHI10000525 | 1 | 0.3 | 11 | 12 | 1.9 | 841 | 5 | 10 | 68 | 0.2 | 1.5 | 1 | 139
RAB10-079 | 122108 | 27.432 | 28.956 | 513836.8572 | 7104988.6163 | 1020.0831 |  | 2.77 |  |  |  | WHI10000525 | 1 | 0.4 | 8 | 12 | 2.02 | 1262 | 4 | 9 | 107 | 0.13 | 1.5 | 1 | 299
RAB10-079 | 122109 | 28.956 | 30.48 | 513837.0657 | 7104989.2983 | 1018.7363 |  | 3.34 |  |  |  | WHI10000525 | 1 | 0.5 | 19 | 12 | 2.42 | 2841 | 4 | 10 | 226 | 0.025 | 1.5 | 1 | 728
RAB10-080 | 122112 | 0 | 3.048 | 513838.123 | 7105002.6977 | 1040.6507 |  | 3.51 |  |  |  | WHI10000525 | 4 | 0.6 | 2 | 14 | 1.84 | 872 | 3 | 5 | 25 | 0.025 | 1.5 | 1 | 264
RAB10-080 | 122113 | 3.048 | 4.572 | 513838.3075 | 7105003.7441 | 1038.6267 |  | 2.99 |  |  |  | WHI10000525 | 1 | 0.15 | 1 | 10 | 1.72 | 746 | 3 | 4 | 9 | 0.025 | 1.5 | 1 | 69
RAB10-080 | 122114 | 4.572 | 6.096 | 513838.4306 | 7105004.4418 | 1037.2773 |  | 3.4 |  |  |  | WHI10000525 | 1 | 0.15 | 3 | 16 | 1.78 | 749 | 3 | 5 | 10 | 0.05 | 1.5 | 1 | 57
RAB10-080 | 122115 | 6.096 | 7.62 | 513838.5536 | 7105005.1395 | 1035.928 |  | 4.26 |  |  |  | WHI10000525 | 1 | 0.15 | 1 | 13 | 1.84 | 720 | 3 | 5 | 10 | 0.07 | 1.5 | 1 | 47
RAB10-080 | 122116 | 7.62 | 9.144 | 513838.6766 | 7105005.8371 | 1034.5786 |  | 3.91 |  |  |  | WHI10000525 | 3 | 0.4 | 15 | 16 | 2.13 | 1719 | 4 | 5 | 71 | 0.09 | 1.5 | 1 | 287
RAB10-080 | 122117 | 9.144 | 10.668 | 513838.7996 | 7105006.5348 | 1033.2293 |  | 3.93 |  |  |  | WHI10000525 | 1 | 0.15 | 2 | 9 | 1.8 | 882 | 3 | 5 | 10 | 0.07 | 1.5 | 1 | 141
RAB10-080 | 122118 | 10.668 | 12.192 | 513838.9226 | 7105007.2324 | 1031.88 |  | 3.52 |  |  |  | WHI10000525 | 1 | 0.15 | 1 | 10 | 1.8 | 839 | 2 | 5 | 14 | 0.025 | 1.5 | 1 | 133
RAB10-080 | 122119 | 12.192 | 13.716 | 513839.0456 | 7105007.9301 | 1030.5306 |  | 2.76 |  |  |  | WHI10000525 | 3 | 0.15 | 14 | 13 | 2.3 | 1000 | 3 | 6 | 18 | 0.12 | 1.5 | 1 | 421
RAB10-080 | 122120 | 13.716 | 15.24 | 513839.1686 | 7105008.6277 | 1029.1813 |  | 3.53 |  |  |  | WHI10000525 | 6 | 0.6 | 22 | 13 | 2.14 | 1638 | 4 | 7 | 29 | 0.08 | 1.5 | 1 | 733
RAB10-080 | 122121 | 15.24 | 16.764 | 513839.2917 | 7105009.3254 | 1027.8319 |  | 3.29 |  |  |  | WHI10000525 | 4 | 0.5 | 22 | 11 | 1.79 | 1315 | 3 | 5 | 21 | 0.025 | 1.5 | 1 | 598
RAB10-080 | 122122 | 16.764 | 18.288 | 513839.4147 | 7105010.0231 | 1026.4826 |  | 3.61 |  |  |  | WHI10000525 | 7 | 1.6 | 51 | 22 | 1.57 | 1932 | 3 | 4 | 128 | 0.09 | 1.5 | 1 | 683
RAB10-080 | 122123 | 18.288 | 19.812 | 513839.5377 | 7105010.7207 | 1025.1333 |  | 2 |  |  |  | WHI10000525 | 27 | 8.8 | 511 | 22 | 1.56 | 5667 | 4 | 4 | 1356 | 0.09 | 1.5 | 1 | 1320
RAB10-080 | 122124 | 19.812 | 21.336 | 513839.6607 | 7105011.4184 | 1023.7839 |  | 2.61 |  |  |  | WHI10000525 | 11 | 3.4 | 174 | 16 | 1.79 | 3275 | 4 | 4 | 620 | 0.2 | 1.5 | 1 | 2197
RAB10-080 | 122125 | 21.336 | 22.86 | 513839.7837 | 7105012.116 | 1022.4346 |  | 2.03 |  |  |  | WHI10000525 | 15 | 13.4 | 324 | 20 | 1.61 | 7178 | 11 | 4 | 2059 | 0.07 | 3 | 1 | 1872
RAB10-080 | 122126 | 22.86 | 24.384 | 513839.9067 | 7105012.8137 | 1021.0852 |  | 2.13 |  |  |  | WHI10000525 | 24 | 25.4 | 528 | 29 | 2.84 | 7835 | 13 | 5 | 3191 | 0.025 | 7 | 1 | 2314
RAB10-080 | 122127 | 24.384 | 25.908 | 513840.0298 | 7105013.5113 | 1019.7359 |  | 1.51 |  |  |  | WHI10000525 | 25 | 24 | 474 | 27 | 3.08 | 7104 | 12 | 8 | 2456 | 0.025 | 5 | 1 | 2511
RAB10-081 | 122130 | 0 | 3.048 | 513860.1279 | 7105098.7253 | 1034.6658 |  | 4.04 |  |  |  | WHI10000521 | 2 | 1.1 | 16 | 14 | 1.44 | 878 | 2 | 4 | 14 | 0.025 | 1.5 | 1 | 82
RAB10-081 | 122131 | 3.048 | 4.572 | 513860.3197 | 7105099.8133 | 1032.6645 |  | 3.51 |  |  |  | WHI10000521 | 3 | 0.15 | 11 | 9 | 2.12 | 884 | 2 | 4 | 9 | 0.025 | 1.5 | 1 | 78
RAB10-081 | 122132 | 4.572 | 6.096 | 513860.4476 | 7105100.5387 | 1031.3303 |  | 2.51 |  |  |  | WHI10000521 | 1 | 0.15 | 5 | 10 | 2.88 | 229 | 2 | 5 | 8 | 0.025 | 1.5 | 1 | 105
RAB10-081 | 122133 | 6.096 | 7.62 | 513860.5755 | 7105101.264 | 1029.9961 |  | 3.95 |  |  |  | WHI10000521 | 1 | 0.15 | 6 | 11 | 2.03 | 677 | 2 | 5 | 10 | 0.025 | 1.5 | 1 | 115
RAB10-081 | 122134 | 7.62 | 9.144 | 513860.7034 | 7105101.9893 | 1028.6619 |  | 3.69 |  |  |  | WHI10000521 | 1 | 0.15 | 13 | 12 | 1.78 | 643 | 2 | 8 | 11 | 0.025 | 1.5 | 1 | 146
RAB10-081 | 122135 | 9.144 | 10.668 | 513860.8313 | 7105102.7147 | 1027.3276 |  | 2.16 |  |  |  | WHI10000521 | 1 | 0.15 | 15 | 11 | 1.14 | 360 | 2 | 6 | 11 | 0.025 | 1.5 | 1 | 107
RAB10-081 | 122136 | 10.668 | 12.192 | 513860.9592 | 7105103.44 | 1025.9934 |  | 3.15 |  |  |  | WHI10000521 | 1 | 0.15 | 21 | 12 | 2.37 | 2082 | 4 | 9 | 12 | 0.025 | 1.5 | 1 | 247
RAB10-081 | 122137 | 12.192 | 13.716 | 513861.0871 | 7105104.1653 | 1024.6592 |  | 3.56 |  |  |  | WHI10000521 | 1 | 0.7 | 14 | 9 | 1.36 | 500 | 3 | 5 | 13 | 0.025 | 1.5 | 1 | 114
RAB10-081 | 122138 | 13.716 | 15.24 | 513861.215 | 7105104.8907 | 1023.325 |  | 3.59 |  |  |  | WHI10000521 | 17 | 1.1 | 18 | 10 | 1.59 | 703 | 3 | 5 | 14 | 0.025 | 1.5 | 1 | 166
RAB10-081 | 122139 | 15.24 | 16.764 | 513861.3429 | 7105105.616 | 1021.9908 |  | 3.8 |  |  |  | WHI10000521 | 1 | 0.9 | 28 | 10 | 2.04 | 1171 | 4 | 6 | 13 | 0.025 | 1.5 | 1 | 262
RAB10-081 | 122140 | 16.764 | 18.288 | 513861.4708 | 7105106.3413 | 1020.6566 |  | 3.35 |  |  |  | WHI10000521 | 1 | 0.8 | 23 | 9 | 1.64 | 805 | 2 | 5 | 13 | 0.025 | 3 | 1 | 194
RAB10-081 | 122141 | 18.288 | 19.812 | 513861.5987 | 7105107.0667 | 1019.3224 |  | 3.12 |  |  |  | WHI10000521 | 2 | 0.8 | 30 | 11 | 1.86 | 1000 | 3 | 5 | 20 | 0.025 | 4 | 1 | 213
RAB10-081 | 122142 | 19.812 | 21.336 | 513861.7266 | 7105107.792 | 1017.9882 |  | 3.39 |  |  |  | WHI10000521 | 1 | 0.5 | 25 | 9 | 2.03 | 947 | 2 | 5 | 15 | 0.025 | 1.5 | 1 | 188
RAB10-081 | 122143 | 21.336 | 22.86 | 513861.8545 | 7105108.5173 | 1016.654 |  | 1.99 |  |  |  | WHI10000521 | 1 | 0.4 | 13 | 7 | 1.84 | 668 | 2 | 4 | 11 | 0.025 | 1.5 | 1 | 114
RAB10-081 | 122144 | 22.86 | 24.384 | 513861.9824 | 7105109.2427 | 1015.3198 |  | 1.88 |  |  |  | WHI10000521 | 1 | 0.4 | 10 | 7 | 1.83 | 676 | 2 | 4 | 8 | 0.025 | 1.5 | 1 | 106
RAB10-081 | 122145 | 24.384 | 25.908 | 513862.1103 | 7105109.968 | 1013.9856 |  | 2 |  |  |  | WHI10000521 | 1 | 0.4 | 12 | 8 | 1.96 | 684 | 3 | 12 | 11 | 0.025 | 1.5 | 1 | 107
RAB10-081 | 122146 | 25.908 | 27.432 | 513862.2382 | 7105110.6933 | 1012.6514 |  | 2.19 |  |  |  | WHI10000521 | 1 | 0.3 | 11 | 7 | 1.87 | 596 | 2 | 5 | 7 | 0.025 | 1.5 | 1 | 87
RAB10-081 | 122147 | 27.432 | 28.956 | 513862.3661 | 7105111.4187 | 1011.3172 |  | 2.4 |  |  |  | WHI10000521 | 1 | 0.15 | 9 | 8 | 1.84 | 593 | 3 | 6 | 11 | 0.025 | 1.5 | 1 | 79
RAB10-081 | 122148 | 28.956 | 30.48 | 513862.494 | 7105112.144 | 1009.9829 |  | 1.99 |  |  |  | WHI10000521 | 1 | 0.15 | 8 | 7 | 1.88 | 561 | 3 | 5 | 8 | 0.025 | 1.5 | 1 | 71
RAB10-081 | 122149 | 30.48 | 32.004 | 513862.6219 | 7105112.8693 | 1008.6487 |  | 2.12 |  |  |  | WHI10000521 | 1 | 0.15 | 9 | 8 | 1.66 | 460 | 2 | 4 | 10 | 0.05 | 1.5 | 1 | 68
RAB10-081 | 122150 | 32.004 | 33.528 | 513862.7498 | 7105113.5947 | 1007.3145 |  | 2.61 |  |  |  | WHI10000521 | 1 | 0.15 | 10 | 7 | 1.74 | 538 | 3 | 6 | 11 | 0.025 | 1.5 | 1 | 82
RAB10-082 | 122153 | 0 | 3.048 | 513870.2439 | 7105126.6701 | 1034.6531 |  | 4.49 |  |  |  | WHI10000521 | 5 | 0.6 | 54 | 13 | 2.6 | 3474 | 6 | 6 | 73 | 0.025 | 1.5 | 1 | 410
RAB10-082 | 122154 | 3.048 | 4.572 | 513870.6098 | 7105127.6753 | 1032.6329 |  | 3.03 |  |  |  | WHI10000521 | 3 | 0.9 | 61 | 11 | 1.6 | 4138 | 8 | 6 | 106 | 0.025 | 1.5 | 1 | 467
RAB10-082 | 122155 | 4.572 | 6.096 | 513870.8537 | 7105128.3454 | 1031.286 |  | 3.21 |  |  |  | WHI10000521 | 4 | 1.2 | 33 | 12 | 2.87 | 4000 | 8 | 5 | 147 | 0.025 | 1.5 | 1 | 408
RAB10-082 | 122156 | 6.096 | 7.62 | 513871.0976 | 7105129.0155 | 1029.9391 |  | 2.83 |  |  |  | WHI10000521 | 1 | 0.15 | 13 | 14 | 2.97 | 340 | 2 | 6 | 16 | 0.025 | 4 | 1 | 171
RAB10-082 | 122157 | 7.62 | 9.144 | 513871.3415 | 7105129.6857 | 1028.5923 |  | 2.87 |  |  |  | WHI10000521 | 1 | 0.15 | 6 | 9 | 2.01 | 1103 | 2 | 6 | 1.5 | 0.025 | 1.5 | 1 | 105
RAB10-082 | 122158 | 9.144 | 10.668 | 513871.5854 | 7105130.3558 | 1027.2454 |  | 2.75 |  |  |  | WHI10000521 | 2 | 0.15 | 5 | 17 | 2.51 | 378 | 1 | 6 | 14 | 0.025 | 1.5 | 1 | 79
RAB10-082 | 122159 | 10.668 | 12.192 | 513871.8293 | 7105131.0259 | 1025.8986 |  | 4.73 |  |  |  | WHI10000521 | 1 | 0.15 | 1 | 15 | 1.96 | 732 | 3 | 9 | 16 | 0.025 | 1.5 | 1 | 72
RAB10-082 | 122160 | 12.192 | 13.716 | 513872.0732 | 7105131.696 | 1024.5517 |  | 1.09 |  |  |  | WHI10000521 | 2 | 0.15 | 7 | 11 | 1.61 | 376 | 2 | 4 | 9 | 0.025 | 1.5 | 1 | 60
RAB10-082 | 122161 | 13.716 | 15.24 | 513872.3171 | 7105132.3661 | 1023.2048 |  | 3.67 |  |  |  | WHI10000521 | 1 | 0.15 | 3 | 11 | 1.73 | 428 | 0.5 | 3 | 7 | 0.025 | 1.5 | 1 | 69
RAB10-082 | 122162 | 15.24 | 16.764 | 513872.561 | 7105133.0362 | 1021.858 |  | 3.53 |  |  |  | WHI10000521 | 1 | 0.15 | 6 | 12 | 1.85 | 577 | 1 | 6 | 8 | 0.025 | 1.5 | 1 | 91
RAB10-082 | 122163 | 16.764 | 18.288 | 513872.8049 | 7105133.7064 | 1020.5111 |  | 5.32 |  |  |  | WHI10000521 | 1 | 0.15 | 7 | 12 | 1.6 | 581 | 1 | 5 | 18 | 0.025 | 1.5 | 1 | 90
RAB10-082 | 122164 | 18.288 | 19.812 | 513873.0488 | 7105134.3765 | 1019.1643 |  | 3.52 |  |  |  | WHI10000521 | 1 | 0.15 | 4 | 10 | 1.92 | 367 | 2 | 4 | 5 | 0.025 | 1.5 | 1 | 82
RAB10-082 | 122165 | 19.812 | 21.336 | 513873.2927 | 7105135.0466 | 1017.8174 |  | 4.09 |  |  |  | WHI10000521 | 1 | 0.15 | 1 | 10 | 1.8 | 431 | 2 | 4 | 11 | 0.025 | 1.5 | 1 | 64
RAB10-082 | 122166 | 21.336 | 22.86 | 513873.5366 | 7105135.7167 | 1016.4705 |  | 3.22 |  |  |  | WHI10000521 | 1 | 0.15 | 3 | 13 | 1.9 | 472 | 2 | 4 | 16 | 0.025 | 1.5 | 1 | 86
RAB10-082 | 122167 | 22.86 | 24.384 | 513873.7805 | 7105136.3868 | 1015.1237 |  | 3.16 |  |  |  | WHI10000521 | 2 | 0.3 | 12 | 8 | 2.26 | 1764 | 2 | 4 | 47 | 0.025 | 1.5 | 1 | 191
RAB10-082 | 122168 | 24.384 | 25.908 | 513874.0244 | 7105137.057 | 1013.7768 |  | 2.85 |  |  |  | WHI10000521 | 3 | 0.15 | 9 | 11 | 1.94 | 815 | 3 | 4 | 17 | 0.025 | 1.5 | 1 | 101
RAB10-082 | 122169 | 25.908 | 27.432 | 513874.2683 | 7105137.7271 | 1012.43 |  | 2.83 |  |  |  | WHI10000521 | 4 | 0.8 | 13 | 10 | 2.09 | 1766 | 3 | 4 | 53 | 0.025 | 1.5 | 1 | 199
RAB10-082 | 122170 | 27.432 | 28.956 | 513874.5122 | 7105138.3972 | 1011.0831 |  | 2.25 |  |  |  | WHI10000521 | 1 | 0.4 | 9 | 10 | 2.03 | 1025 | 2 | 4 | 34 | 0.025 | 1.5 | 1 | 142
RAB10-082 | 122171 | 28.956 | 30.1752 | 513874.7317 | 7105139.0003 | 1009.8709 |  | 2.51 |  |  |  | WHI10000521 | 1 | 0.3 | 4 | 10 | 1.99 | 891 | 2 | 5 | 20 | 0.025 | 1.5 | 1 | 120
RAB10-083 | 122174 | 0 | 3.048 | 513892.2731 | 7105213.7504 | 1034.702 |  | 1.04 |  |  |  | WHI10000521 | 1 | 0.4 | 5 | 14 | 2.24 | 450 | 6 | 13 | 56 | 0.025 | 1.5 | 1 | 117
RAB10-083 | 122175 | 3.048 | 4.572 | 513892.6828 | 7105214.876 | 1032.7549 |  | 2.13 |  |  |  | WHI10000521 | 1 | 0.15 | 7 | 17 | 2.19 | 875 | 7 | 7 | 74 | 0.025 | 1.5 | 1 | 201
RAB10-083 | 122176 | 4.572 | 6.096 | 513892.9559 | 7105215.6264 | 1031.4569 |  | 2.7 |  |  |  | WHI10000521 | 3 | 0.15 | 36 | 16 | 2.61 | 778 | 5 | 5 | 46 | 0.025 | 1.5 | 1 | 122
RAB10-083 | 122177 | 6.096 | 7.62 | 513893.229 | 7105216.3768 | 1030.1589 |  | 3.37 |  |  |  | WHI10000521 | 1 | 0.15 | 11 | 9 | 2.13 | 1679 | 5 | 5 | 55 | 0.025 | 1.5 | 1 | 196
RAB10-083 | 122178 | 7.62 | 9.144 | 513893.5022 | 7105217.1272 | 1028.8608 |  | 3.45 |  |  |  | WHI10000521 | 1 | 0.15 | 1 | 12 | 2.13 | 513 | 2 | 6 | 6 | 0.025 | 1.5 | 1 | 42
RAB10-083 | 122179 | 9.144 | 10.668 | 513893.7753 | 7105217.8776 | 1027.5628 |  | 3.04 |  |  |  | WHI10000521 | 1 | 0.15 | 1 | 11 | 1.89 | 337 | 2 | 6 | 6 | 0.025 | 1.5 | 1 | 38
RAB10-083 | 122180 | 10.668 | 12.192 | 513894.0484 | 7105218.628 | 1026.2648 |  | 3.2 |  |  |  | WHI10000521 | 1 | 0.15 | 1 | 11 | 1.76 | 381 | 3 | 7 | 1.5 | 0.025 | 1.5 | 1 | 36
RAB10-083 | 122181 | 12.192 | 13.716 | 513894.3215 | 7105219.3784 | 1024.9667 |  | 2.76 |  |  |  | WHI10000521 | 1 | 0.15 | 1 | 14 | 1.7 | 587 | 2 | 6 | 10 | 0.025 | 1.5 | 3 | 45
RAB10-083 | 122182 | 13.716 | 15.24 | 513894.5947 | 7105220.1288 | 1023.6687 |  | 3.09 |  |  |  | WHI10000521 | 1 | 0.15 | 2 | 12 | 1.57 | 659 | 4 | 7 | 12 | 0.025 | 1.5 | 1 | 43
RAB10-083 | 122183 | 15.24 | 16.764 | 513894.8678 | 7105220.8792 | 1022.3707 |  | 2.71 |  |  |  | WHI10000521 | 1 | 0.15 | 6 | 12 | 1.67 | 758 | 4 | 6 | 10 | 0.025 | 1.5 | 1 | 107
RAB10-083 | 122184 | 16.764 | 18.288 | 513895.1409 | 7105221.6296 | 1021.0726 |  | 2.93 |  |  |  | WHI10000521 | 3 | 0.6 | 19 | 13 | 1.78 | 572 | 9 | 6 | 42 | 0.025 | 1.5 | 1 | 198
RAB10-083 | 122185 | 18.288 | 19.812 | 513895.414 | 7105222.3799 | 1019.7746 |  | 2.66 |  |  |  | WHI10000521 | 1 | 0.15 | 1 | 14 | 1.59 | 346 | 4 | 8 | 11 | 0.025 | 1.5 | 1 | 88
RAB10-083 | 122186 | 19.812 | 21.336 | 513895.6871 | 7105223.1303 | 1018.4766 |  | 3 |  |  |  | WHI10000521 | 1 | 0.15 | 5 | 12 | 1.64 | 460 | 6 | 9 | 11 | 0.025 | 1.5 | 3 | 73
RAB10-083 | 122187 | 21.336 | 22.86 | 513895.9603 | 7105223.8807 | 1017.1785 |  | 2.31 |  |  |  | WHI10000521 | 3 | 0.15 | 10 | 13 | 1.88 | 559 | 7 | 10 | 45 | 0.025 | 1.5 | 1 | 129
RAB10-083 | 122188 | 22.86 | 24.384 | 513896.2334 | 7105224.6311 | 1015.8805 |  | 2.86 |  |  |  | WHI10000521 | 3 | 0.3 | 22 | 15 | 2.29 | 761 | 9 | 9 | 61 | 0.08 | 1.5 | 1 | 150
RAB10-083 | 122189 | 24.384 | 25.908 | 513896.5065 | 7105225.3815 | 1014.5825 |  | 3.45 |  |  |  | WHI10000521 | 3 | 0.15 | 4 | 13 | 2.07 | 743 | 5 | 10 | 22 | 0.025 | 1.5 | 1 | 107
RAB10-083 | 122190 | 25.908 | 27.432 | 513896.7796 | 7105226.1319 | 1013.2844 |  | 3.1 |  |  |  | WHI10000521 | 2 | 0.3 | 15 | 12 | 2.74 | 1830 | 7 | 11 | 82 | 0.025 | 1.5 | 1 | 262
RAB10-083 | 122191 | 27.432 | 28.956 | 513897.0528 | 7105226.8823 | 1011.9864 |  | 2.63 |  |  |  | WHI10000521 | 10 | 0.15 | 11 | 18 | 2.21 | 969 | 5 | 12 | 39 | 0.025 | 1.5 | 1 | 141
RAB10-083 | 122192 | 28.956 | 30.48 | 513897.3259 | 7105227.6327 | 1010.6884 |  | 3.05 |  |  |  | WHI10000521 | 6 | 0.15 | 10 | 14 | 1.82 | 1043 | 6 | 11 | 63 | 0.06 | 1.5 | 1 | 110
RAB10-084 | 122195 | 0 | 3.048 | 513897.2423 | 7105241.6657 | 1034.6507 |  | 1.95 |  |  |  | WHI10000521 | 8 | 0.3 | 66 | 31 | 4.24 | 1700 | 12 | 31 | 58 | 0.025 | 1.5 | 1 | 218
RAB10-084 | 122196 | 3.048 | 4.572 | 513897.6057 | 7105242.6642 | 1032.6267 |  | 3.06 |  |  |  | WHI10000521 | 7 | 0.15 | 26 | 22 | 5.47 | 1761 | 6 | 32 | 10 | 0.025 | 3 | 1 | 99
RAB10-084 | 122197 | 4.572 | 6.096 | 513897.848 | 7105243.3299 | 1031.2773 |  | 4.49 |  |  |  | WHI10000521 | 5 | 0.15 | 9 | 19 | 4.47 | 1280 | 3 | 30 | 6 | 0.025 | 1.5 | 1 | 76
RAB10-084 | 122198 | 6.096 | 7.62 | 513898.0903 | 7105243.9956 | 1029.928 |  | 2.37 |  |  |  | WHI10000521 | 18 | 0.15 | 30 | 24 | 4.41 | 1468 | 7 | 32 | 10 | 0.025 | 1.5 | 1 | 100
RAB10-084 | 122199 | 7.62 | 9.144 | 513898.3326 | 7105244.6613 | 1028.5786 |  | 3.21 |  |  |  | WHI10000521 | 13 | 0.15 | 16 | 27 | 5.38 | 1658 | 6 | 33 | 9 | 0.025 | 1.5 | 1 | 103
RAB10-084 | 122200 | 9.144 | 10.668 | 513898.5749 | 7105245.327 | 1027.2293 |  | 2.3 |  |  |  | WHI10000521 | 2 | 0.15 | 68 | 33 | 5.38 | 2284 | 35 | 25 | 17 | 0.3 | 4 | 1 | 110
RAB10-084 | 122201 | 10.668 | 12.192 | 513898.8172 | 7105245.9927 | 1025.88 |  | 1.66 |  |  |  | WHI10000521 | 11 | 4.6 | 134 | 46 | 4.49 | 2756 | 12 | 20 | 891 | 0.68 | 1.5 | 1 | 949
RAB10-084 | 122202 | 12.192 | 13.716 | 513899.0595 | 7105246.6584 | 1024.5306 |  | 2.04 |  |  |  | WHI10000521 | 1 | 0.15 | 10 | 12 | 2.45 | 635 | 4 | 9 | 49 | 0.025 | 1.5 | 1 | 79
RAB10-084 | 122203 | 13.716 | 15.24 | 513899.3018 | 7105247.3241 | 1023.1813 |  | 1.84 |  |  |  | WHI10000521 | 1 | 0.15 | 9 | 10 | 2.2 | 465 | 4 | 8 | 39 | 0.025 | 1.5 | 1 | 65
RAB10-084 | 122204 | 15.24 | 16.764 | 513899.5441 | 7105247.9898 | 1021.8319 |  | 1.91 |  |  |  | WHI10000521 | 8 | 0.15 | 4 | 10 | 2.19 | 447 | 4 | 8 | 17 | 0.025 | 1.5 | 1 | 64
RAB10-084 | 122205 | 16.764 | 18.288 | 513899.7864 | 7105248.6555 | 1020.4826 |  | 1.89 |  |  |  | WHI10000521 | 2 | 0.15 | 7 | 14 | 2.44 | 624 | 4 | 8 | 20 | 0.025 | 1.5 | 1 | 76
RAB10-084 | 122206 | 18.288 | 19.812 | 513900.0287 | 7105249.3212 | 1019.1333 |  | 1.25 |  |  |  | WHI10000521 | 1 | 0.15 | 15 | 34 | 3.55 | 1173 | 5 | 18 | 39 | 0.27 | 1.5 | 1 | 99