## Sheet1
Ribbon Zone soils
Sample # | NAD 83 Z | E | N | Elev | Media | Depth cm | Horizon | Colour | Texture | SAMPLE # | Au ppm FA-ICP | Ag ppm | Al % | As ppm | Au ppm | B ppm | Ba ppm | Be ppm | Bippm | Ca % | Cd ppm | Ce ppm | Co ppm | Cr | Cs ppm | Cu ppm | Fe % | Ga ppm | Ge ppm | Hf ppm | Hg ppm | In ppm | K % | La ppm | Li ppm | Mg % | Mn ppm | Mo ppm | Na % | Nb ppm | Ni ppm | P ppm | Pb ppm | Rb ppm | Re ppm | S % | Sb ppm | Sc ppm | Se ppm | Sn ppm | Sr ppm | Ta ppm | Te ppm | Th ppm | Ti % | Tl ppm | U ppm | V ppm | W ppm | Y ppm | Zn ppm | Zr ppm
6401 | 8V | 404956 | 6850378 | 1419.1 | Soil | 40 | B | med brown | silt-sand-peb | 6401 | 0.022 | 0.76 | 1.13 | 15.4 | -0.2 | -10 | 140 | 0.32 | 0.18 | 0.16 | 0.34 | 15.4 | 4.5 | 18 | 1.19 | 27.5 | 2.08 | 4.15 | -0.05 | -0.02 | 0.03 | 0.032 | 0.06 | 7.3 | 4.9 | 0.21 | 318 | 8.05 | 0.01 | 0.39 | 9.1 | 670 | 71 | 6.8 | -0.001 | 0.09 | 0.73 | 1.2 | 0.2 | 0.4 | 19.5 | -0.01 | 0.17 | -0.2 | 0.036 | 0.1 | 0.64 | 44 | 0.12 | 3.33 | 89 | -0.5
6402 | 8V | 404911 | 6850353 | 1438.4 | Soil | 50 | B | red brown | sand-rock | 6402 | 0.047 | 1.16 | 1.9 | 29.8 | -0.2 | -10 | 180 | 0.48 | 0.2 | 0.13 | 0.52 | 21 | 7.8 | 27 | 1.82 | 17 | 3.07 | 5.93 | -0.05 | 0.02 | 0.06 | 0.045 | 0.11 | 10.1 | 11.2 | 0.36 | 479 | 5.27 | 0.02 | 1.27 | 14.2 | 430 | 146 | 10.8 | 0.001 | 0.14 | 1 | 3.4 | 0.3 | 0.5 | 20.6 | -0.01 | 0.3 | 2.4 | 0.052 | 0.17 | 0.66 | 51 | 0.17 | 3.5 | 153 | 0.6
6403 | 8V | 404868 | 6850329 | 1438.7 | Soil | 35 | B | red brown | pebbly-sandy | 6403 | 0.022 | 0.67 | 1.28 | 17.9 | -0.2 | -10 | 110 | 0.29 | 0.1 | 0.11 | 0.34 | 20.6 | 5.5 | 21 | 0.82 | 12.9 | 2.12 | 3.83 | -0.05 | 0.03 | 0.03 | 0.035 | 0.08 | 8.1 | 7 | 0.29 | 292 | 3.01 | 0.01 | 1 | 12.6 | 250 | 94.5 | 6.5 | -0.001 | 0.1 | 0.68 | 2.3 | -0.2 | 0.4 | 16.4 | -0.01 | 0.19 | 2 | 0.064 | 0.09 | 0.4 | 41 | 0.12 | 2.7 | 56 | 0.9
6404 | 8V | 404825 | 6850308 | 1442.9 | Soil | 40 | B | red brown | pebbly-sandy | 6404 | 0.007 | 0.33 | 2.08 | 10.3 | -0.2 | -10 | 130 | 0.36 | 0.17 | 0.14 | 0.41 | 23.9 | 7.9 | 30 | 1.24 | 14.9 | 2.96 | 5.99 | 0.05 | 0.03 | 0.05 | 0.028 | 0.08 | 8.2 | 14.2 | 0.45 | 419 | 2.89 | 0.01 | 1.65 | 19.8 | 320 | 26.2 | 9.5 | -0.001 | 0.04 | 0.44 | 3.6 | 0.2 | 0.5 | 15.1 | 0.01 | 0.07 | 2.2 | 0.108 | 0.09 | 0.53 | 61 | 0.22 | 3.68 | 102 | 1.1
6405 | 8V | 404780 | 6850284 | 1438.4 | Soil | 40 | B | red brown | sandy | 6405 | 0.004 | 0.47 | 2.06 | 9.5 | -0.2 | -10 | 130 | 0.39 | 0.12 | 0.14 | 0.39 | 21.1 | 9 | 29 | 0.94 | 17.3 | 2.65 | 5.11 | -0.05 | 0.05 | 0.04 | 0.029 | 0.08 | 6.9 | 10.6 | 0.44 | 386 | 5.61 | 0.01 | 1.25 | 18.7 | 280 | 39 | 8.7 | -0.001 | 0.03 | 0.45 | 3.5 | -0.2 | 0.4 | 13.5 | -0.01 | 0.09 | 1.9 | 0.082 | 0.09 | 0.41 | 55 | 0.17 | 3.09 | 71 | 1.3
6406 | 8V | 404737 | 6850260 | 1435.9 | Soil | 35 | B | red brown | sandy | 6406 | 0.011 | 0.42 | 1.71 | 9.7 | -0.2 | -10 | 180 | 0.39 | 0.2 | 0.12 | 0.32 | 17.25 | 6.5 | 24 | 1.23 | 12.2 | 2.89 | 5.93 | -0.05 | 0.04 | 0.01 | 0.04 | 0.05 | 7.2 | 10.4 | 0.31 | 458 | 3.49 | 0.01 | 1.36 | 13.2 | 260 | 27.5 | 7.1 | -0.001 | 0.04 | 0.47 | 3 | -0.2 | 0.5 | 15.7 | 0.01 | 0.09 | 2.1 | 0.081 | 0.1 | 0.51 | 56 | 0.14 | 3.05 | 83 | 1.1
6407 | 8V | 404693 | 6850234 | 1433.2 | Soil | 40 | B | red brown - black | silt-sand-pebbles | 6407 | 0.004 | 0.49 | 1.87 | 6.9 | -0.2 | -10 | 120 | 0.42 | 0.14 | 0.1 | 0.25 | 19.55 | 6.4 | 25 | 0.82 | 14.8 | 2.61 | 6.39 | -0.05 | 0.02 | 0.04 | 0.022 | 0.04 | 7.1 | 10.7 | 0.29 | 228 | 3.51 | 0.01 | 1.5 | 12.7 | 250 | 11.4 | 5.1 | -0.001 | 0.02 | 0.38 | 2.9 | 0.2 | 0.5 | 10.5 | 0.01 | 0.06 | 1.5 | 0.088 | 0.08 | 0.47 | 62 | 0.17 | 2.9 | 45 | 0.7
6408 | 8V | 404653 | 6850213 | 1435 | Soil | 40 | B | red brown | sandy-pebbly | 6408 | 0.003 | 0.06 | 2.17 | 7.4 | -0.2 | -10 | 160 | 0.39 | 0.13 | 0.19 | 0.18 | 19.1 | 8.8 | 33 | 0.98 | 11.9 | 3.07 | 6.29 | -0.05 | 0.08 | 0.01 | 0.028 | 0.07 | 7.5 | 16.2 | 0.45 | 271 | 2.72 | 0.01 | 1.84 | 18.4 | 370 | 8.9 | 8.5 | 0.001 | 0.02 | 0.32 | 4 | 0.2 | 0.5 | 16.6 | 0.01 | 0.06 | 2.4 | 0.105 | 0.07 | 0.45 | 63 | 0.23 | 3.5 | 45 | 2.3
6409 | 8V | 404604 | 6850189 | 1431.6 | Soil | 40 | B | light brown | sandy-silty-pebbly | 6409 | 0.008 | 0.07 | 1.54 | 3.5 | -0.2 | -10 | 260 | 0.29 | 0.14 | 0.23 | 0.13 | 24.5 | 4.4 | 17 | 0.93 | 9 | 2.67 | 5.67 | 0.06 | 0.02 | -0.01 | 0.02 | 0.09 | 11.7 | 8.4 | 0.49 | 291 | 2.67 | 0.03 | 0.88 | 8.2 | 550 | 8.3 | 8.9 | 0.001 | 0.11 | 0.18 | 3.6 | -0.2 | 0.4 | 35.1 | -0.01 | 0.12 | 2.3 | 0.044 | 0.1 | 0.6 | 45 | 0.08 | 3.99 | 37 | -0.5
6410 | 8V | 404563 | 6850166 | 1430.1 | Soil | 35 | B | light brown | sandy | 6410 | 0.003 | 0.09 | 1.71 | 4.6 | -0.2 | -10 | 130 | 0.32 | 0.11 | 0.13 | 0.12 | 21.5 | 5.7 | 19 | 0.9 | 11.2 | 2.8 | 6.36 | 0.05 | 0.02 | 0.02 | 0.018 | 0.07 | 9 | 10.7 | 0.44 | 295 | 1.71 | 0.01 | 1.26 | 10.1 | 420 | 8.3 | 7.8 | -0.001 | 0.06 | 0.29 | 3.3 | -0.2 | 0.5 | 19.8 | -0.01 | 0.06 | 1.7 | 0.073 | 0.1 | 0.49 | 59 | 0.13 | 3.63 | 42 | 0.5
6411 | 8V | 404519 | 6850139 | 1422.8 | Soil | 45 | B | med brown | sandy-rocky | 6411 | 0.009 | 0.04 | 1.56 | 5.1 | -0.2 | -10 | 490 | 0.35 | 0.11 | 0.17 | 0.2 | 28.5 | 7.1 | 33 | 0.72 | 17 | 2.46 | 4.74 | 0.05 | 0.05 | -0.01 | 0.024 | 0.08 | 11.6 | 10.4 | 0.47 | 317 | 1.13 | 0.02 | 1.04 | 16.6 | 130 | 9.4 | 7.6 | -0.001 | 0.03 | 0.31 | 5.3 | -0.2 | 0.5 | 20.3 | -0.01 | 0.07 | 3.1 | 0.104 | 0.07 | 0.59 | 53 | 0.14 | 5.09 | 48 | 1.8
6412 | 8V | 404476 | 6850116 | 1422.5 | Soil | 40 | B | med brown | sandy-pebbly | 6412 | 0.005 | 0.03 | 1.15 | 4 | -0.2 | -10 | 210 | 0.32 | 0.12 | 0.18 | 0.09 | 23 | 5.7 | 19 | 0.75 | 9.8 | 2.02 | 3.38 | 0.05 | 0.05 | 0.01 | 0.017 | 0.05 | 9.9 | 7 | 0.29 | 279 | 0.72 | 0.02 | 0.99 | 10.5 | 420 | 9.2 | 5.7 | -0.001 | 0.03 | 0.25 | 2.9 | 0.2 | 0.4 | 17.4 | -0.01 | 0.11 | 2.4 | 0.07 | 0.06 | 0.52 | 39 | 0.1 | 4.4 | 34 | 1.5
6413 | 8V | 404357 | 6850337 | 1414.6 | Soil | 35 | B | med brown | pebbly-sandy | 6413 | 0.005 | 0.06 | 1.78 | 5.7 | -0.2 | -10 | 150 | 0.42 | 0.1 | 0.23 | 0.2 | 18.35 | 7.9 | 30 | 1.18 | 14.8 | 2.5 | 4.89 | 0.05 | 0.07 | -0.01 | 0.024 | 0.08 | 8.9 | 12.1 | 0.44 | 318 | 0.77 | 0.02 | 1.43 | 16.3 | 530 | 12.9 | 9.3 | 0.001 | 0.03 | 0.38 | 3.7 | 0.4 | 0.5 | 18 | -0.01 | 0.05 | 2.9 | 0.096 | 0.08 | 0.65 | 53 | 0.17 | 4.74 | 54 | 1.8
6414 | 8V | 404402 | 6850357 | 1425.2 | Soil | 45 | B | med brown | sandy-rocky | 6414 | 0.008 | 0.06 | 1.84 | 5.7 | -0.2 | -10 | 170 | 0.4 | 0.11 | 0.17 | 0.2 | 21.1 | 8.4 | 29 | 0.98 | 15.4 | 2.49 | 4.77 | -0.05 | 0.04 | 0.01 | 0.022 | 0.08 | 7.3 | 12.7 | 0.45 | 312 | 0.71 | 0.01 | 1.28 | 18.4 | 260 | 8.5 | 8.7 | 0.001 | 0.03 | 0.35 | 3.1 | -0.2 | 0.5 | 16.2 | -0.01 | 0.04 | 2.1 | 0.093 | 0.08 | 0.44 | 53 | 0.17 | 3.04 | 50 | 1
6415 | 8V | 404440 | 6850371 | 1427.1 | Soil | 50 | B | med brown | sandy | 6415 | 0.006 | 0.14 | 0.94 | 5.3 | -0.2 | -10 | 250 | 0.27 | 0.15 | 0.15 | 0.3 | 17.1 | 4.4 | 17 | 0.92 | 9.3 | 1.72 | 2.58 | -0.05 | -0.02 | 0.01 | 0.02 | 0.06 | 7.1 | 6.1 | 0.23 | 323 | 0.88 | 0.01 | 0.72 | 9.1 | 290 | 24 | 6.4 | -0.001 | 0.05 | 0.67 | 2 | -0.2 | 0.3 | 17.8 | -0.01 | 0.08 | 1.5 | 0.047 | 0.06 | 0.47 | 30 | 0.09 | 2.68 | 40 | -0.5
6416 | 8V | 404492 | 6850405 | 1434.1 | Soil | 30 | B | med brown | sandy-pebbly | 6416 | 0.003 | 0.15 | 1.83 | 8.2 | -0.2 | -10 | 150 | 0.4 | 0.17 | 0.16 | 0.19 | 18.25 | 7 | 31 | 1.17 | 13.8 | 3.1 | 7.67 | -0.05 | -0.02 | 0.01 | 0.024 | 0.06 | 8.4 | 15.4 | 0.44 | 325 | 1.39 | -0.01 | 1.45 | 15.6 | 250 | 15.7 | 10.4 | -0.001 | 0.02 | 0.51 | 3.3 | 0.2 | 0.7 | 17.6 | -0.01 | 0.08 | 1.4 | 0.107 | 0.1 | 0.5 | 75 | 0.21 | 3.53 | 60 | 0.5
6417 | 8V | 404538 | 6850433 | 1433.2 | Soil | 60 | B | dark brown | sandy | 6417 | 0.004 | 0.28 | 1.2 | 5.5 | -0.2 | -10 | 100 | 0.24 | 0.19 | 0.13 | 0.18 | 15.8 | 3.2 | 18 | 0.92 | 12.5 | 2 | 6.7 | -0.05 | -0.02 | 0.04 | 0.024 | 0.04 | 7.8 | 5.5 | 0.16 | 100 | 6.85 | 0.01 | 0.97 | 8.5 | 220 | 21 | 5.2 | -0.001 | 0.02 | 0.57 | 2.3 | 0.4 | 0.7 | 14.5 | -0.01 | 0.04 | 0.8 | 0.078 | 0.12 | 0.49 | 57 | 0.17 | 2.24 | 29 | -0.5
6418 | 8V | 404573 | 6850454 | 1435 | Soil | 50 | B | med brown | pebbly | 6418 | 0.006 | 0.32 | 2.07 | 10.9 | -0.2 | -10 | 100 | 0.45 | 0.2 | 0.16 | 0.15 | 18.55 | 6.7 | 28 | 1.4 | 11.2 | 3.42 | 7.46 | -0.05 | 0.02 | 0.09 | 0.034 | 0.06 | 9.3 | 15.2 | 0.4 | 245 | 8.66 | 0.02 | 1.58 | 14.8 | 400 | 17.6 | 7.8 | -0.001 | 0.06 | 0.56 | 3.4 | 0.5 | 0.6 | 15.7 | -0.01 | 0.08 | 1.7 | 0.106 | 0.11 | 0.5 | 66 | 0.21 | 2.92 | 43 | 0.6
6420 | 8V | 404663 | 6850501 | 1431 | Soil | 40 | B | med brown | sandy-pebbly | 6420 | 0.018 | 1.01 | 1.03 | 23.5 | -0.2 | -10 | 120 | 0.3 | 0.24 | 0.17 | 0.21 | 17.3 | 5.4 | 18 | 1.44 | 10.8 | 2.15 | 2.92 | -0.05 | -0.02 | 0.08 | 0.063 | 0.1 | 8.6 | 6.4 | 0.27 | 250 | 39.7 | 0.02 | 0.72 | 9.3 | 420 | 112 | 7.3 | 0.001 | 0.1 | 6.12 | 2.3 | 0.3 | 0.3 | 17.9 | -0.01 | 0.18 | 2.2 | 0.063 | 0.11 | 0.58 | 33 | 0.11 | 2.89 | 59 | 0.5
6421 | 8V | 404702 | 6850527 | 1420.4 | Soil | 40 | B | med brown | pebbly | 6421 | 0.004 | 0.61 | 1.59 | 12.8 | -0.2 | -10 | 90 | 0.32 | 0.19 | 0.14 | 0.22 | 17.75 | 5.6 | 32 | 0.98 | 15.4 | 2.8 | 7.06 | -0.05 | -0.02 | 0.07 | 0.029 | 0.06 | 8.4 | 9 | 0.28 | 269 | 4.75 | 0.01 | 1.1 | 13.1 | 450 | 33 | 7.2 | -0.001 | 0.06 | 0.92 | 2.6 | 0.5 | 0.6 | 14.1 | -0.01 | 0.09 | 0.8 | 0.096 | 0.11 | 0.5 | 71 | 0.19 | 2.56 | 46 | 0.5
6422 | 8V | 404751 | 6850548 | 1417.6 | Soil | 40 | B | med-dark brown | sandy-pebbly | 6422 | 0.014 | 0.97 | 1.84 | 12.5 | -0.2 | -10 | 120 | 0.47 | 0.17 | 0.19 | 0.24 | 20.9 | 7.7 | 28 | 1.03 | 15.7 | 2.7 | 5.84 | -0.05 | 0.02 | 0.08 | 0.03 | 0.07 | 10.6 | 11 | 0.38 | 283 | 5.2 | 0.02 | 1.13 | 14.8 | 420 | 32.8 | 8.3 | -0.001 | 0.05 | 0.84 | 3.5 | 0.5 | 0.5 | 16.1 | 0.01 | 0.08 | 1.3 | 0.092 | 0.11 | 0.63 | 58 | 0.17 | 3.91 | 48 | 0.5
6423 | 8V | 404545 | 6850720 | 1390.8 | Soil | 40 | B | med-light brown | pebbly | 6423 | 0.003 | 0.14 | 1.23 | 21.4 | -0.2 | -10 | 160 | 0.32 | 0.13 | 0.18 | 0.34 | 20.1 | 8.2 | 21 | 1.5 | 10.3 | 2.19 | 4.62 | -0.05 | -0.02 | 0.04 | 0.021 | 0.1 | 9.9 | 9.1 | 0.35 | 680 | 7.75 | 0.01 | 1 | 12 | 210 | 27.3 | 11.5 | -0.001 | 0.03 | 1.14 | 2.7 | 0.3 | 2.7 | 16.7 | -0.01 | 0.09 | 2.3 | 0.063 | 0.14 | 0.44 | 42 | 0.14 | 2.99 | 53 | -0.5
6424 | 8V | 404501 | 6850695 | 1399 | Soil | 40 | B | light brown | sandy-pebbly | 6424 | 0.004 | 0.03 | 1.21 | 32.2 | -0.2 | -10 | 90 | 0.42 | 0.07 | 0.1 | 0.36 | 17.15 | 6.1 | 15 | 1.49 | 7.3 | 1.71 | 3.52 | -0.05 | 0.03 | 0.04 | 0.018 | 0.09 | 8 | 7.1 | 0.2 | 365 | 5.7 | 0.01 | 0.75 | 8.4 | 180 | 16.5 | 11.2 | -0.001 | 0.02 | 1.56 | 2.2 | 0.3 | 0.3 | 8.8 | -0.01 | 0.1 | 2.9 | 0.042 | 0.13 | 0.43 | 30 | 0.1 | 2.84 | 41 | 1.5
6425 | 8V | 404450 | 6850670 | 1404.5 | Soil | 45 | B | med-dark brown | sandy-pebbly | 6425 | 0.004 | 0.05 | 0.91 | 31.2 | -0.2 | -10 | 110 | 0.22 | 0.1 | 0.14 | 0.16 | 15.55 | 6 | 18 | 1.3 | 9.6 | 1.72 | 3.81 | -0.05 | -0.02 | 0.06 | 0.016 | 0.08 | 7.3 | 5.4 | 0.26 | 549 | 6.03 | 0.01 | 0.69 | 9.4 | 250 | 12.2 | 10.7 | 0.001 | 0.03 | 1.46 | 2 | 0.4 | 1.1 | 13.4 | -0.01 | 0.04 | 1.2 | 0.055 | 0.12 | 0.42 | 34 | 0.11 | 2.18 | 42 | -0.5
6426 | 8V | 404412 | 6850649 | 1408.2 | Soil | 35 | B | light brown | sandy-pebbly | 6426 | 0.003 | 0.04 | 2.04 | 40 | -0.2 | -10 | 220 | 0.5 | 0.15 | 0.22 | 0.25 | 22.3 | 10.6 | 29 | 2.57 | 15.7 | 3.13 | 7.3 | -0.05 | 0.02 | 0.11 | 0.031 | 0.13 | 10.4 | 12.3 | 0.48 | 817 | 8.96 | 0.01 | 1.2 | 19.3 | 380 | 29 | 18.6 | 0.001 | 0.02 | 2.09 | 4 | 0.3 | 1.3 | 20.7 | -0.01 | 0.06 | 2.7 | 0.076 | 0.22 | 0.56 | 58 | 0.21 | 3.65 | 78 | 0.7
6427 | 8V | 404364 | 6850626 | 1410 | Soil | 45 | B | light brown | sandy-pebbly | 6427 | 0.004 | 0.05 | 1.77 | 15.5 | -0.2 | -10 | 160 | 0.53 | 0.12 | 0.25 | 0.2 | 26.7 | 8.6 | 25 | 1.59 | 15 | 2.36 | 5.51 | 0.05 | -0.02 | 0.12 | 0.022 | 0.09 | 12.9 | 12.5 | 0.43 | 300 | 7.88 | 0.01 | 1.05 | 18.8 | 530 | 11.6 | 11.3 | -0.001 | 0.02 | 1.27 | 3.9 | 0.5 | 0.6 | 18.1 | -0.01 | 0.05 | 1.7 | 0.073 | 0.16 | 0.68 | 48 | 0.2 | 5.29 | 47 | -0.5
6428 | 8V | 404326 | 6850597 | 1411.2 | Soil | 35 | B | light brown | sandy-pebbly | 6428 | 0.003 | 0.05 | 2.03 | 8.6 | -0.2 | -10 | 100 | 0.5 | 0.09 | 0.2 | 0.2 | 25.2 | 9.5 | 27 | 1.38 | 14.6 | 2.53 | 4.89 | -0.05 | 0.05 | 0.07 | 0.021 | 0.08 | 10.9 | 14 | 0.44 | 373 | 5.21 | 0.01 | 1.31 | 19.4 | 370 | 9.6 | 9.8 | -0.001 | 0.02 | 0.7 | 3.8 | 0.6 | 0.6 | 15.1 | -0.01 | 0.03 | 3.2 | 0.07 | 0.14 | 0.52 | 48 | 0.17 | 3.95 | 43 | 1.5
6429 | 8V | 404280 | 6850574 | 1415.2 | Soil | 40 | B | light- med brown | sandy-pebbly | 6429 | 0.002 | 0.05 | 2.13 | 10 | -0.2 | -10 | 90 | 0.45 | 0.17 | 0.19 | 0.22 | 19.05 | 7.1 | 34 | 1.42 | 14.5 | 3.3 | 7.83 | -0.05 | 0.07 | 0.03 | 0.022 | 0.09 | 9.7 | 19.4 | 0.53 | 319 | 3.71 | 0.01 | 1.71 | 16.8 | 270 | 10.1 | 15.6 | -0.001 | 0.01 | 0.48 | 4.7 | 0.5 | 0.8 | 16.1 | -0.01 | 0.03 | 3.1 | 0.133 | 0.13 | 0.56 | 79 | 0.2 | 3.74 | 54 | 3.3
6430 | 8V | 404236 | 6850556 | 1417.9 | Soil | 40 | B | med brown | sandy-pebbly | 6430 | 0.004 | 0.04 | 1.99 | 6.9 | -0.2 | -10 | 110 | 0.48 | 0.09 | 0.22 | 0.2 | 25.2 | 9.4 | 26 | 1.23 | 16.5 | 2.43 | 4.72 | 0.05 | 0.04 | 0.07 | 0.019 | 0.1 | 10.2 | 12.4 | 0.45 | 442 | 2.27 | 0.01 | 1.11 | 18.2 | 340 | 10.3 | 9.9 | 0.001 | 0.01 | 0.63 | 3.9 | 0.4 | 0.5 | 15.2 | -0.01 | 0.02 | 3.1 | 0.073 | 0.12 | 0.54 | 50 | 0.32 | 4.17 | 43 | 1.6
Note: Au ppm FA-ICP by ALS method Au-ICP21 (30 g FA-ICP finish) and all other elements by ALS Method ME-MS41 (ICP-MS)
Within geochem results: all "<" replaced with "-"

## Sheet2
WP | UTM | Old 49326 | 8V | 404609 | 6850322 | 12/30/1899 | 0:00 | 2012-08-11 16:00 | Œ | N | 1438.7
WP | UTM | Qv1 | 8V | 404633 | 6850269 | 12/30/1899 | 0:00 | 2012-08-11 16:03 | Œ | N | 1443.2
WP | UTM | Qv10 | 8V | 404517 | 6850483 | 12/30/1899 | 0:00 | 2012-08-11 16:43 | Œ | N | 1474.9
WP | UTM | Qv2 | 8V | 404623 | 6850298 | 12/30/1899 | 0:00 | 2012-08-11 16:04 | Œ | N | 1443.8
WP | UTM | Qv3 | 8V | 404601 | 6850338 | 12/30/1899 | 0:00 | 2012-08-11 16:05 | Œ | N | 1445.7
WP | UTM | Qv4 | 8V | 404579 | 6850365 | 12/30/1899 | 0:00 | 2012-08-11 16:17 | Œ | N | 1440.2
WP | UTM | Qv5 | 8V | 404572 | 6850379 | 12/30/1899 | 0:00 | 2012-08-11 16:19 | Œ | N | 1445.4
WP | UTM | Qv7 | 8V | 404556 | 6850401 | 12/30/1899 | 0:00 | 2012-08-11 16:20 | Œ | N | 1446.9
WP | UTM | Qv8 | 8V | 404544 | 6850423 | 12/30/1899 | 0:00 | 2012-08-11 16:21 | Œ | N | 1448.7
WP | UTM | Qv9 | 8V | 404529 | 6850429 | 12/30/1899 | 0:00 | 2012-08-11 16:41 | Œ | N | 1432
WP | UTM | Stash1 | 9V | 462493 | 6683993 | 12/30/1899 | 0:00 | 2012-08-11 15:34 | Œ | N | 1436.5
WP | UTM | Tah Camp | 8V | 374175 | 6824928 | 12/30/1899 | 0:00 | 09-JUN-10 1:09:29PM | A | N | 1278.3
WP | UTM | Tnta pit | 8V | 444679 | 6852873 | 12/30/1899 | 0:00 | 2012-08-05 20:19 | Œ | N | -9999
WP | UTM | Twin Lake pit | 8V | 447845 | 6846320 | 12/30/1899 | 0:00 |  | A | N | -9999