## Tahte 2013 Tahte merged soil de
2014 Tahte soil descriptions and analytical results
Sample # | NAD 83 Z | E | N | Elev | Media | Depth cm | Horizon | Colour | Texture | Comments | SAMPLE # | Au ppm (25 g ICP-MS) | Ag ppm | Al % | As ppm | Au ppm (ME-MS41) | B ppm | Ba ppm | Be ppm | Bi ppm | Ca % | Cd ppm | Ce ppm | Co ppm | Cr ppm | Cs ppm | Cu ppm | Fe % | Ga ppm | Ge ppm | Hf ppm | Hg ppm | In ppm | K % | La ppm | Li ppm | Mg % | Mn ppm | Mo ppm | Na % | Nb ppm | Ni ppm | P ppm | Pb ppm | Rb ppm | Re ppm | S % | Sb ppm | Sc ppm | Se ppm | Sn ppm | Sr ppm | Ta ppm | Te ppm | Th ppm | Ti % | Tl ppm | U ppm | V ppm | W ppm | Y ppm | Zn ppm | Zr ppm | Certificate#
T13S001 | 8 | 406801 | 6849999 | 4087 | soil | 30 | B | br | silt-sand | rich brown | T13S001 | 0.003 | 0.06 | 1.31 | 8.7 | 0.1 | 5 | 190 | 0.45 | 0.11 | 0.36 | 0.1 | 27.3 | 7.4 | 18 | 1.3 | 23.1 | 2.18 | 3.59 | 0.025 | 0.04 | 0.05 | 0.024 | 0.07 | 11.5 | 6.5 | 0.33 | 521 | 0.71 | 0.02 | 0.67 | 10.9 | 670 | 6.6 | 9.1 | 0.0005 | 0.01 | 0.37 | 4.2 | 0.3 | 0.4 | 37.9 | 0.005 | 0.02 | 2.4 | 0.055 | 0.11 | 0.52 | 49 | 0.15 | 6.03 | 43 | 1.4 | WH3131710
T13S002 | 8 | 406700 | 6849995 | 4166 | soil | 30 | B | or-br | silt-sand | under 20 cm white ash | T13S002 | 0.002 | 0.15 | 1.93 | 7.9 | 0.1 | 5 | 260 | 0.37 | 0.14 | 0.18 | 0.2 | 17.55 | 9.1 | 26 | 1.18 | 21.1 | 2.77 | 6.27 | 0.025 | 0.08 | 0.03 | 0.024 | 0.07 | 8 | 15.4 | 0.41 | 350 | 0.96 | 0.02 | 1.57 | 15.8 | 320 | 7.8 | 13.4 | 0.0005 | 0.02 | 0.34 | 3.4 | 0.2 | 0.6 | 20.9 | 0.005 | 0.04 | 2.2 | 0.108 | 0.11 | 0.4 | 67 | 0.19 | 3.12 | 46 | 2.7 | WH3131710
T13S003 | 8 | 406600 | 6850000 | 4203 | soil | 30 | A | d. br | humus-silt | organic permafrost | T13S003 | 0.002 | 0.35 | 0.66 | 3.3 | 0.1 | 5 | 450 | 0.29 | 0.06 | 1.89 | 1.39 | 16.55 | 27.8 | 8 | 0.14 | 32 | 3.18 | 1.61 | 0.025 | 0.05 | 0.17 | 0.007 | 0.03 | 10.3 | 0.9 | 0.11 | 6750 | 2.07 | 0.02 | 0.25 | 10.7 | 1650 | 1.8 | 0.9 | 0.001 | 0.22 | 0.32 | 0.8 | 1 | 0.1 | 98.3 | 0.005 | 0.03 | 0.2 | 0.016 | 0.08 | 0.53 | 26 | 0.12 | 15.95 | 96 | 1.4 | WH3131710
T13S004 | 8 | 406499 | 6849997 | 4235 | soil | 40 | B | m. br | sand | under grey sandy loess | T13S004 | 0.002 | 0.23 | 1.33 | 6.1 | 0.1 | 5 | 270 | 0.44 | 0.08 | 0.83 | 0.36 | 45.8 | 21.2 | 16 | 0.36 | 20.5 | 2.98 | 4.42 | 0.07 | 0.06 | 0.08 | 0.021 | 0.05 | 20.8 | 7.3 | 0.48 | 2450 | 1.34 | 0.02 | 0.57 | 9.1 | 1060 | 9.1 | 4.7 | 0.0005 | 0.11 | 0.33 | 3.1 | 0.8 | 0.3 | 53.5 | 0.005 | 0.06 | 1.1 | 0.032 | 0.06 | 0.77 | 47 | 0.08 | 19.4 | 44 | 1.7 | WH3131710
T13S005 | 8 | 406399 | 6849998 | 4261 | soil | 40 | A | m. br | silt-humus | organic permafrost | T13S005 | 0.002 | 0.53 | 1.19 | 2.8 | 0.1 | 5 | 380 | 0.75 | 0.06 | 1.94 | 1.16 | 75 | 9.5 | 12 | 0.28 | 41.5 | 1.62 | 2.47 | 0.11 | 0.06 | 0.17 | 0.02 | 0.04 | 42 | 2.1 | 0.17 | 4350 | 1.8 | 0.02 | 0.28 | 10.8 | 1770 | 7.3 | 1.6 | 0.0005 | 0.21 | 0.48 | 1.1 | 2.2 | 0.1 | 119.5 | 0.005 | 0.04 | 0.2 | 0.012 | 0.08 | 2.02 | 23 | 0.09 | 46.6 | 38 | 0.6 | WH3131710
T13S006 | 8 | 406296 | 6850002 | 4313 | soil | 20 | B | or-br | sand | rocky | T13S006 | 0.001 | 0.06 | 2.32 | 8.3 | 0.1 | 5 | 200 | 0.38 | 0.14 | 0.2 | 0.21 | 18.1 | 7.4 | 29 | 0.94 | 15.3 | 3.25 | 7.78 | 0.025 | 0.03 | 0.03 | 0.029 | 0.08 | 8.1 | 17.5 | 0.52 | 338 | 1.11 | 0.01 | 1.46 | 13.4 | 400 | 10.7 | 8.6 | 0.0005 | 0.02 | 0.29 | 3.9 | 0.3 | 0.6 | 20 | 0.005 | 0.05 | 1.9 | 0.083 | 0.09 | 0.43 | 73 | 0.21 | 3.42 | 61 | 1.1 | WH3131710
T13S007 | 8 | 406207 | 6849998 | 4373 | soil | 20 | B | or-br | sand | rocky; fsp porph (Carmacks Gp) | T13S007 | 0.001 | 0.13 | 2.24 | 8.3 | 0.1 | 5 | 190 | 0.45 | 0.13 | 0.32 | 0.38 | 24.9 | 8.6 | 25 | 0.72 | 17.4 | 2.92 | 6.32 | 0.025 | 0.01 | 0.06 | 0.03 | 0.11 | 9 | 15.2 | 0.57 | 487 | 0.95 | 0.01 | 1.01 | 16 | 730 | 13.5 | 8.9 | 0.0005 | 0.04 | 0.31 | 2.8 | 0.4 | 0.5 | 25.3 | 0.005 | 0.04 | 0.7 | 0.06 | 0.08 | 0.4 | 58 | 0.31 | 3.96 | 74 | 0.5 | WH3131710
T13S008 | 8 | 406097 | 6850000 | 4447 | soil | 25 | B | l. br | silt-sand |  | T13S008 | 0.006 | 0.17 | 1.84 | 5.9 | 0.1 | 5 | 110 | 0.29 | 0.14 | 0.33 | 0.44 | 18.15 | 6.8 | 27 | 0.91 | 9.7 | 2.58 | 7.03 | 0.025 | 0.08 | 0.01 | 0.022 | 0.07 | 9.6 | 17.4 | 0.56 | 287 | 0.92 | 0.02 | 1.65 | 12.5 | 330 | 13.7 | 13.2 | 0.0005 | 0.02 | 0.24 | 3.7 | 0.4 | 0.6 | 24.1 | 0.005 | 0.04 | 2.1 | 0.101 | 0.09 | 0.37 | 65 | 0.19 | 3.75 | 82 | 2.4 | WH3131710
T13S009 | 8 | 406001 | 6850002 | 4499 | soil | 20 | B | br | silt-sand | frost boil | T13S009 | 0.002 | 0.04 | 1.73 | 4 | 0.1 | 5 | 160 | 0.3 | 0.11 | 0.44 | 0.26 | 38.4 | 7.8 | 18 | 0.69 | 14 | 2.6 | 5.42 | 0.025 | 0.12 | 0.005 | 0.026 | 0.08 | 12.6 | 10.2 | 0.67 | 497 | 0.76 | 0.02 | 0.53 | 12 | 810 | 8.9 | 8.9 | 0.0005 | 0.01 | 0.23 | 4.2 | 0.3 | 0.4 | 23.2 | 0.005 | 0.06 | 3 | 0.053 | 0.09 | 0.42 | 46 | 0.1 | 5.93 | 82 | 4.2 | WH3131710
T13S010 | 8 | 405894 | 6849999 | 4557 | soil | 15 | B | or-br | silt-sand-rock |  | T13S010 | 0.003 | 0.34 | 3.35 | 11.9 | 0.1 | 5 | 160 | 0.78 | 0.28 | 0.29 | 0.48 | 49.8 | 21.4 | 33 | 1.59 | 25.2 | 5.1 | 9.22 | 0.06 | 0.04 | 0.06 | 0.052 | 0.26 | 15.8 | 19.9 | 0.9 | 1130 | 2.82 | 0.02 | 1.91 | 21.7 | 860 | 20.8 | 31.2 | 0.0005 | 0.06 | 0.48 | 7.4 | 0.7 | 0.8 | 23.6 | 0.005 | 0.21 | 4.4 | 0.117 | 0.21 | 0.71 | 78 | 0.35 | 8.93 | 130 | 1.3 | WH3131710
T13S011 | 8 | 405899 | 6849900 | 4516 | soil | 15 | B | or-br | silt-sand-rock | foliated granodiorite and alaskite | T13S011 | 0.005 | 0.46 | 2.33 | 8.8 | 0.1 | 5 | 100 | 0.52 | 0.24 | 0.21 | 0.58 | 35.4 | 17.5 | 39 | 1.28 | 29 | 3.56 | 6.59 | 0.06 | 0.05 | 0.04 | 0.047 | 0.22 | 14.1 | 11 | 0.87 | 778 | 1.84 | 0.02 | 1.5 | 25.6 | 520 | 12.5 | 26.5 | 0.0005 | 0.04 | 0.44 | 5.4 | 0.6 | 0.6 | 15.7 | 0.005 | 0.28 | 4.9 | 0.134 | 0.21 | 0.73 | 64 | 0.27 | 6.16 | 118 | 1.8 | WH3131710
T13S012 | 8 | 405900 | 6849766 | 4518 | soil | 15 | B | or-br | silt-sand-rock | foliated granodiorite and alaskite | T13S012 | 0.009 | 0.87 | 2.55 | 10.6 | 0.1 | 5 | 120 | 0.59 | 0.23 | 0.18 | 0.82 | 34.5 | 15.8 | 34 | 1.24 | 29.7 | 3.68 | 7.18 | 0.05 | 0.05 | 0.04 | 0.048 | 0.15 | 13.2 | 17.7 | 0.73 | 609 | 1.49 | 0.02 | 1.75 | 22.2 | 490 | 17.1 | 20.2 | 0.0005 | 0.04 | 0.45 | 5.2 | 0.5 | 0.7 | 15.9 | 0.01 | 0.27 | 5 | 0.136 | 0.15 | 0.84 | 69 | 0.22 | 5.6 | 168 | 1.9 | WH3131710
T13S013 | 8 | 405892 | 6849652 | 4468 | soil | 20 | B | or-br | sand |  | T13S013 | 0.007 | 0.23 | 2.09 | 10.7 | 0.1 | 5 | 100 | 0.44 | 0.27 | 0.19 | 0.48 | 25.4 | 8.7 | 34 | 1.22 | 21.9 | 3.46 | 7.9 | 0.025 | 0.08 | 0.03 | 0.037 | 0.13 | 13.2 | 20.9 | 0.61 | 356 | 1.49 | 0.02 | 1.94 | 15.6 | 350 | 11.6 | 17.7 | 0.0005 | 0.04 | 0.34 | 4.7 | 0.5 | 0.7 | 20.1 | 0.005 | 0.13 | 3.5 | 0.136 | 0.13 | 0.61 | 75 | 0.35 | 4.91 | 85 | 2.5 | WH3131710
T13S014 | 8 | 405903 | 6849540 | 4424 | soil | 30 | B | or-br | sand |  | T13S014 | 0.009 | 0.18 | 2.02 | 14.9 | 0.1 | 5 | 110 | 0.33 | 0.47 | 0.13 | 0.72 | 19.7 | 14.3 | 31 | 1.1 | 43.6 | 4.72 | 11.5 | 0.025 | 0.03 | 0.03 | 0.049 | 0.13 | 9.2 | 11.4 | 0.57 | 941 | 2.7 | 0.02 | 1.89 | 14.2 | 580 | 24 | 18.9 | 0.0005 | 0.07 | 0.56 | 4.2 | 0.7 | 0.7 | 23.8 | 0.005 | 0.28 | 2.4 | 0.107 | 0.15 | 0.4 | 94 | 0.26 | 3.24 | 104 | 1.2 | WH3131710
T13S015 | 8 | 405303 | 6850000 | 4673 | soil | 15 | B-C | br | sand | qtz monz porphyry | T13S015 | 0.004 | 0.15 | 1.53 | 7.5 | 0.1 | 5 | 90 | 0.34 | 0.19 | 0.12 | 0.21 | 23 | 7.8 | 20 | 0.57 | 19.6 | 1.94 | 3.39 | 0.025 | 0.04 | 0.03 | 0.033 | 0.06 | 8.4 | 8.6 | 0.29 | 268 | 7.91 | 0.02 | 0.98 | 15.3 | 300 | 16.4 | 5.2 | 0.0005 | 0.06 | 0.38 | 2.1 | 0.3 | 0.3 | 16.9 | 0.01 | 0.07 | 1.9 | 0.067 | 0.06 | 0.42 | 39 | 0.14 | 2.69 | 41 | 1 | WH3131710
T13S016 | 8 | 404858 | 6850590 | 4566 | soil | 30 | B | br | silt | permafrost | T13S016 | 0.019 | 1.25 | 1.16 | 9.3 | 0.1 | 5 | 220 | 0.23 | 0.2 | 0.21 | 0.67 | 17.85 | 4.7 | 14 | 1.11 | 21.2 | 1.57 | 3.51 | 0.025 | 0.01 | 0.14 | 0.031 | 0.06 | 9.5 | 4.4 | 0.19 | 184 | 8.29 | 0.02 | 0.5 | 7.9 | 970 | 60.4 | 8.1 | 0.001 | 0.1 | 0.95 | 1 | 0.4 | 0.3 | 25.9 | 0.005 | 0.12 | 0.1 | 0.028 | 0.13 | 0.57 | 28 | 0.11 | 4.54 | 63 | 0.25 | WH3131710
T13S017 | 8 | 404934 | 6850637 | 4522 | soil | 20 | B | or-br | silt-sand | felsenmeer; qtz monz porphyry | T13S017 | 0.003 | 0.46 | 1.81 | 16.5 | 0.1 | 5 | 100 | 0.37 | 0.16 | 0.13 | 0.23 | 17.05 | 7 | 27 | 1.13 | 17.4 | 2.82 | 6.61 | 0.025 | 0.02 | 0.04 | 0.027 | 0.06 | 7.9 | 11.2 | 0.33 | 383 | 5.02 | 0.02 | 1.35 | 13.2 | 390 | 62.2 | 7.4 | 0.0005 | 0.05 | 1.27 | 2.4 | 0.3 | 0.6 | 15.1 | 0.01 | 0.08 | 0.8 | 0.093 | 0.13 | 0.4 | 71 | 0.29 | 2.79 | 82 | 0.5 | WH3131710
T13S018 | 8 | 405036 | 6850677 | 4481 | soil | 20 | B | or-br | silt-sand | felsenmeer; qtz monz porphyry | T13S018 | 0.01 | 0.49 | 1.25 | 11.5 | 0.1 | 5 | 120 | 0.66 | 0.12 | 0.15 | 1.1 | 27 | 8 | 22 | 0.9 | 14.5 | 2.05 | 3.28 | 0.025 | 0.04 | 0.31 | 0.027 | 0.06 | 12.9 | 8.7 | 0.32 | 721 | 9.58 | 0.02 | 0.88 | 12.9 | 340 | 82.7 | 7 | 0.0005 | 0.03 | 0.82 | 3.2 | 0.4 | 0.3 | 14.6 | 0.005 | 0.1 | 2.8 | 0.063 | 0.09 | 0.86 | 42 | 0.23 | 5.49 | 188 | 1.4 | WH3131710
T13S019 | 8 | 405123 | 6850729 | 4435 | soil | 30 | B | br | silt-sand | permafrost | T13S019 | 0.004 | 0.9 | 0.43 | 3.7 | 0.1 | 5 | 230 | 0.33 | 0.06 | 0.18 | 0.88 | 22.1 | 66.4 | 11 | 0.21 | 17.9 | 2.14 | 1.83 | 0.025 | 0.01 | 0.07 | 0.022 | 0.02 | 7.9 | 0.7 | 0.07 | 7000 | 3.14 | 0.03 | 0.1 | 5.8 | 920 | 8.3 | 1.3 | 0.0005 | 0.1 | 0.4 | 0.7 | 0.7 | 0.1 | 22.4 | 0.005 | 0.08 | 0.1 | 0.015 | 0.11 | 0.81 | 17 | 0.05 | 5.22 | 27 | 0.25 | WH3131710
T13S020 | 8 | 405228 | 6850496 | 4544 | soil | 30 | B | br | silt-sand | partly frozen | T13S020 | 0.014 | 1.41 | 1.28 | 22.8 | 0.1 | 5 | 130 | 0.33 | 0.33 | 0.17 | 0.38 | 19.35 | 6.4 | 27 | 1.45 | 25.9 | 2.27 | 4.53 | 0.025 | 0.01 | 0.11 | 0.047 | 0.07 | 9.2 | 5.7 | 0.18 | 148 | 5.77 | 0.02 | 0.43 | 8.6 | 910 | 104 | 12.1 | 0.0005 | 0.09 | 0.79 | 1.7 | 0.7 | 0.4 | 14.2 | 0.005 | 0.24 | 0.3 | 0.027 | 0.28 | 0.68 | 55 | 0.12 | 3.47 | 112 | 0.25 | WH3131710
T13S021 | 8 | 405135 | 6850446 | 4575 | soil | 30 | B | br | silt-sand | wet | T13S021 | 0.011 | 1.19 | 1.36 | 13.9 | 0.1 | 5 | 110 | 0.29 | 0.22 | 0.21 | 0.33 | 20.5 | 4.1 | 22 | 1.09 | 14.3 | 2.02 | 4.51 | 0.025 | 0.01 | 0.11 | 0.024 | 0.07 | 12 | 7.2 | 0.33 | 195 | 7.78 | 0.02 | 0.81 | 10.1 | 630 | 80.3 | 10 | 0.0005 | 0.06 | 0.69 | 2.1 | 0.5 | 0.4 | 22 | 0.005 | 0.33 | 0.5 | 0.056 | 0.11 | 0.71 | 42 | 0.15 | 3.89 | 69 | 0.25 | WH3131710
T13S022 | 8 | 405045 | 6850419 | 4605 | soil | 40 | B | br | silt-sand | frozen | T13S022 | 0.028 | 2.04 | 2.52 | 56.6 | 0.1 | 5 | 540 | 1.24 | 0.52 | 0.5 | 3.45 | 66.4 | 31 | 40 | 2.01 | 48.7 | 4.12 | 7.55 | 0.06 | 0.02 | 0.22 | 0.061 | 0.13 | 21.8 | 9.9 | 0.34 | 12550 | 17.5 | 0.03 | 0.91 | 21.3 | 1470 | 127 | 16.4 | 0.0005 | 0.23 | 2.79 | 4.4 | 2.3 | 0.5 | 64.2 | 0.005 | 0.46 | 1 | 0.058 | 0.46 | 3 | 67 | 0.23 | 15.3 | 168 | 0.8 | WH3131710
T13S023 | 8 | 405202 | 6850221 | 4702 | soil | 15 | B-C | or-br | silt-sand | qtz and qtz monz porphyry | T13S023 | 0.004 | 0.45 | 1.77 | 15 | 0.1 | 5 | 130 | 0.59 | 0.32 | 0.13 | 0.46 | 24.5 | 8.1 | 26 | 0.91 | 20.5 | 2.77 | 5.32 | 0.025 | 0.02 | 0.05 | 0.052 | 0.08 | 10.6 | 10.8 | 0.37 | 466 | 4.1 | 0.02 | 1.28 | 16.6 | 340 | 42.1 | 8.7 | 0.0005 | 0.09 | 0.69 | 2.9 | 0.5 | 0.5 | 18.2 | 0.005 | 0.2 | 2 | 0.085 | 0.11 | 0.62 | 55 | 0.19 | 4.16 | 81 | 0.9 | WH3131710
T13S024 | 8 | 405114 | 6850178 | 4724 | soil | 15 | B-C | or-br | sand | qtz and qtz monz porphyry | T13S024 | 0.003 | 0.69 | 1.16 | 15.6 | 0.1 | 5 | 100 | 0.27 | 0.75 | 0.09 | 0.24 | 17.05 | 5.2 | 19 | 0.99 | 12.2 | 2.39 | 5.71 | 0.025 | 0.02 | 0.05 | 0.043 | 0.1 | 7.5 | 7.4 | 0.24 | 318 | 3.67 | 0.02 | 1.37 | 9.9 | 340 | 60.6 | 9.2 | 0.0005 | 0.12 | 1.33 | 2 | 0.6 | 0.5 | 13.2 | 0.005 | 0.19 | 1.7 | 0.082 | 0.13 | 0.4 | 55 | 0.19 | 2.35 | 41 | 0.5 | WH3131710
T13S025 | 8 | 405026 | 6850129 | 4731 | soil | 20 | C | or-br | sand | qtz and qtz monz porphyry | T13S025 | 0.006 | 0.71 | 1.79 | 14.2 | 0.1 | 5 | 80 | 0.51 | 0.53 | 0.12 | 0.25 | 22.9 | 8 | 29 | 0.98 | 16.2 | 2.84 | 5.99 | 0.025 | 0.01 | 0.05 | 0.028 | 0.05 | 9.6 | 16.9 | 0.42 | 488 | 1.23 | 0.02 | 1.39 | 16.1 | 380 | 19.3 | 7.9 | 0.0005 | 0.04 | 0.56 | 3 | 0.5 | 0.5 | 14 | 0.01 | 0.11 | 1.2 | 0.103 | 0.11 | 0.52 | 62 | 0.21 | 4.19 | 80 | 0.5 | WH3131710
T13S026 | 8 | 404937 | 6850077 | 4686 | soil | 20 | C | or-br | sand | qtz and qtz monz porphyry | T13S026 | 0.021 | 0.7 | 0.94 | 17.3 | 0.1 | 5 | 80 | 0.34 | 0.26 | 0.11 | 0.47 | 19.95 | 6.7 | 18 | 0.67 | 12.2 | 1.83 | 2.89 | 0.025 | 0.03 | 0.03 | 0.028 | 0.07 | 9.5 | 5.3 | 0.25 | 704 | 2.14 | 0.02 | 0.86 | 9.9 | 290 | 35.2 | 5.6 | 0.0005 | 0.06 | 0.62 | 2.4 | 0.4 | 0.3 | 15.6 | 0.005 | 0.25 | 1.9 | 0.066 | 0.08 | 0.59 | 37 | 0.12 | 3.81 | 101 | 0.8 | WH3131710
T13S027 | 8 | 404850 | 6850031 | 4646 | soil | 20 | C | or-br | sand | finer clay alt'd qtz monzonite | T13S027 | 0.01 | 0.23 | 1.79 | 9 | 0.1 | 5 | 320 | 0.84 | 0.13 | 0.27 | 0.75 | 39.5 | 8.9 | 20 | 1.41 | 20.5 | 2.94 | 5.05 | 0.025 | 0.05 | 0.02 | 0.039 | 0.06 | 16.4 | 8.3 | 0.42 | 1210 | 2.03 | 0.01 | 0.42 | 9.6 | 390 | 46.6 | 6.1 | 0.0005 | 0.02 | 0.3 | 5.4 | 0.4 | 0.3 | 33.8 | 0.005 | 0.1 | 2.7 | 0.022 | 0.1 | 0.78 | 55 | 0.07 | 6.66 | 218 | 1.9 | WH3131710
T13S028 | 8 | 406003 | 6849551 | 4436 | soil | 20 | B | or-br | sand | foliated granodiorite | T13S028 | 0.03 | 0.23 | 2.9 | 7.6 | 0.1 | 5 | 150 | 0.49 | 0.63 | 0.36 | 0.82 | 25.8 | 21.5 | 26 | 1.25 | 52.3 | 4.52 | 9.4 | 0.07 | 0.02 | 0.03 | 0.051 | 0.38 | 13.1 | 14 | 1.08 | 1470 | 1.63 | 0.03 | 1.49 | 15.6 | 700 | 22.8 | 32.8 | 0.001 | 0.08 | 0.43 | 6.3 | 0.8 | 0.8 | 41.6 | 0.005 | 0.46 | 4.2 | 0.123 | 0.27 | 0.75 | 67 | 0.13 | 7.28 | 204 | 1.2 | WH3131710
T13S029 | 8 | 406099 | 6849602 | 4417 | soil | 20 | B | or-br | sand | fine-grained granodiorite porphyry; epidote alt'd feldspars | T13S029 | 0.035 | 0.82 | 2.89 | 12 | 0.1 | 5 | 190 | 0.75 | 0.82 | 0.2 | 0.88 | 18.75 | 25.7 | 25 | 0.74 | 41.7 | 4.44 | 6.52 | 0.025 | 0.08 | 0.04 | 0.047 | 0.07 | 8.5 | 10.6 | 0.73 | 1100 | 2.27 | 0.02 | 0.87 | 16 | 810 | 20.8 | 8.3 | 0.0005 | 0.03 | 0.45 | 4 | 1 | 0.4 | 60 | 0.005 | 0.58 | 2.3 | 0.045 | 0.1 | 0.55 | 56 | 0.11 | 5.64 | 154 | 2.5 | WH3131710
T13S030 | 8 | 406190 | 6849644 | 4359 | soil | 25 | B | br | sand-rock | foliated granodiorite | T13S030 | 0.013 | 0.53 | 2.23 | 7.1 | 0.1 | 5 | 140 | 0.59 | 0.36 | 0.29 | 0.84 | 40 | 18.5 | 29 | 1.13 | 39.7 | 3.64 | 7.66 | 0.08 | 0.03 | 0.04 | 0.08 | 0.17 | 21.7 | 14.4 | 0.8 | 812 | 2.66 | 0.02 | 1.25 | 16.2 | 590 | 12.4 | 22.4 | 0.0005 | 0.03 | 0.37 | 7.1 | 0.8 | 0.8 | 25.4 | 0.005 | 0.46 | 4.9 | 0.117 | 0.17 | 1.08 | 64 | 0.14 | 12.65 | 167 | 0.8 | WH3131710
T13S031 | 8 | 406282 | 6849689 | 4321 | soil | 25 | B | br | sand-rock | foliated granodiorite | T13S031 | 0.018 | 0.4 | 2.18 | 5.9 | 0.2 | 5 | 140 | 0.4 | 0.22 | 0.32 | 0.31 | 39.6 | 10.5 | 29 | 1.2 | 28.5 | 3.32 | 7.87 | 0.08 | 0.03 | 0.04 | 0.037 | 0.15 | 20.7 | 10.7 | 0.79 | 481 | 2.11 | 0.02 | 1.35 | 14.5 | 500 | 22.8 | 23.7 | 0.0005 | 0.01 | 0.3 | 7.3 | 0.8 | 0.7 | 23 | 0.005 | 0.15 | 4.7 | 0.137 | 0.15 | 1 | 66 | 0.13 | 14.1 | 124 | 1.3 | WH3131710
T13S032 | 8 | 406381 | 6849733 | 4283 | soil | 25 | B | br | sand-rock | frost boil | T13S032 | 0.008 | 0.09 | 1.66 | 5.2 | 0.1 | 5 | 140 | 0.32 | 0.19 | 0.38 | 0.31 | 27.2 | 10.3 | 27 | 0.96 | 22.2 | 2.89 | 5.87 | 0.08 | 0.05 | 0.01 | 0.029 | 0.16 | 14.8 | 10.8 | 0.75 | 821 | 1.49 | 0.02 | 1.3 | 14.2 | 640 | 7.1 | 18.4 | 0.001 | 0.02 | 0.27 | 4.9 | 0.5 | 0.6 | 26.4 | 0.005 | 0.11 | 3.9 | 0.134 | 0.15 | 0.58 | 60 | 0.16 | 7.63 | 91 | 1.6 | WH3131710
T13S033 | 8 | 406458 | 6849776 | 4259 | soil | 20 | B | br | sand-rock | frost boil | T13S033 | 0.006 | 0.08 | 1.38 | 3.4 | 0.1 | 5 | 120 | 0.29 | 0.16 | 0.39 | 0.48 | 32.6 | 9.1 | 22 | 0.72 | 17.2 | 2.3 | 5.01 | 0.07 | 0.06 | 0.01 | 0.027 | 0.12 | 15.7 | 9.4 | 0.67 | 393 | 1.51 | 0.02 | 1.11 | 10.7 | 670 | 8.1 | 14 | 0.001 | 0.01 | 0.27 | 4.4 | 0.4 | 0.5 | 23.8 | 0.005 | 0.1 | 4.3 | 0.12 | 0.12 | 0.61 | 47 | 0.17 | 6.9 | 103 | 2.4 | WH3131710
T13S034 | 8 | 406546 | 6849822 | 4209 | soil | 30 | B | d. br | silt-sand | frozen | T13S034 | 0.003 | 0.3 | 0.64 | 7 | 0.1 | 5 | 100 | 0.54 | 0.06 | 0.35 | 0.33 | 36.3 | 9.6 | 8 | 0.18 | 25.6 | 2.39 | 3.1 | 0.06 | 0.02 | 0.06 | 0.012 | 0.02 | 18.2 | 1 | 0.07 | 901 | 1.05 | 0.03 | 0.33 | 5.8 | 770 | 2.8 | 1.2 | 0.0005 | 0.08 | 0.23 | 1.9 | 0.9 | 0.1 | 27.3 | 0.005 | 0.06 | 0.4 | 0.052 | 0.05 | 0.79 | 67 | 0.09 | 13.2 | 15 | 0.6 | WH3131710
T13S035 | 8 | 405293 | 6850269 | 4656 | soil | 20 | B | yel-or | sand | rusty monz | T13S035 | 0.008 | 0.48 | 0.9 | 12.5 | 0.1 | 5 | 170 | 0.34 | 0.48 | 0.18 | 0.55 | 21.5 | 4.4 | 19 | 0.66 | 20.7 | 1.95 | 3.44 | 0.025 | 0.03 | 0.04 | 0.043 | 0.08 | 12.7 | 6 | 0.27 | 165 | 5.19 | 0.02 | 0.8 | 9.3 | 430 | 41 | 7.2 | 0.0005 | 0.07 | 0.88 | 3 | 1 | 0.3 | 22.3 | 0.005 | 0.19 | 3.8 | 0.068 | 0.11 | 0.66 | 37 | 0.11 | 5.29 | 61 | 1.3 | WH3131710
T13S036 | 8 | 405377 | 6850314 | 4636 | soil | 20 | B | or-br | sand | qtz monzonite, foliated granodiorite, qtz boulders | T13S036 | 0.004 | 0.34 | 1.35 | 50.4 | 0.1 | 5 | 120 | 0.45 | 0.28 | 0.17 | 0.97 | 38.3 | 18.6 | 32 | 0.92 | 42.5 | 4.22 | 5.21 | 0.07 | 0.01 | 0.05 | 0.044 | 0.15 | 18.8 | 8 | 0.37 | 952 | 43.7 | 0.02 | 0.99 | 25.6 | 510 | 40.8 | 17.9 | 0.001 | 0.06 | 1.26 | 4.5 | 0.8 | 0.4 | 21.3 | 0.005 | 0.21 | 4.6 | 0.059 | 0.18 | 0.78 | 61 | 0.12 | 6.61 | 193 | 0.5 | WH3131710
T13S037 | 8 | 405480 | 6850373 | 4634 | soil | 20 | B-C | or-br | sand | grey fine-med grained feldspar porphyry (Carmacks Gp) | T13S037 | 0.004 | 0.12 | 2.85 | 9.7 | 0.1 | 5 | 430 | 0.71 | 0.32 | 0.2 | 0.18 | 27.8 | 11.7 | 31 | 1.45 | 20.7 | 3.61 | 8.53 | 0.025 | 0.03 | 0.04 | 0.042 | 0.11 | 11.3 | 18.5 | 0.66 | 780 | 2.82 | 0.02 | 1.02 | 17.4 | 560 | 15.1 | 13.4 | 0.001 | 0.04 | 0.37 | 4.4 | 0.7 | 0.6 | 20.9 | 0.005 | 0.1 | 1.5 | 0.04 | 0.12 | 0.43 | 67 | 0.16 | 5.07 | 67 | 0.8 | WH3131710
T13S038 | 8 | 405551 | 6850426 | 4592 | soil | 20 | B-C | br | sand | porphyry | T13S038 | 0.004 | 0.05 | 1.19 | 4.4 | 0.1 | 5 | 170 | 0.37 | 0.15 | 0.32 | 0.19 | 41.3 | 8.7 | 19 | 0.52 | 12.7 | 2.68 | 4.26 | 0.07 | 0.03 | 0.01 | 0.021 | 0.07 | 14.3 | 8.4 | 0.47 | 935 | 1.85 | 0.02 | 0.49 | 10.1 | 690 | 9.3 | 6.3 | 0.0005 | 0.01 | 0.24 | 3.7 | 0.5 | 0.3 | 20.7 | 0.005 | 0.03 | 2.6 | 0.042 | 0.06 | 0.46 | 48 | 0.08 | 8.91 | 54 | 1.1 | WH3131710
T13S039 | 8 | 405642 | 6850463 | 4554 | soil | 20 | B-C | or-br | sand | qtz and qtz monz porphyry | T13S039 | 0.002 | 0.05 | 1.5 | 4.1 | 0.1 | 5 | 60 | 0.86 | 0.33 | 0.11 | 0.11 | 27.9 | 10.1 | 8 | 1.38 | 18.2 | 4.14 | 3.66 | 0.025 | 0.02 | 0.03 | 0.052 | 0.11 | 13.3 | 4.3 | 0.17 | 374 | 1.6 | 0.01 | 0.16 | 6.3 | 300 | 9.6 | 14.4 | 0.0005 | 0.03 | 0.41 | 12.1 | 0.7 | 0.4 | 10 | 0.005 | 0.1 | 4.1 | 0.007 | 0.11 | 0.61 | 29 | 0.07 | 10.5 | 63 | 0.6 | WH3131710
T13S040 | 8 | 405823 | 6850553 | 4425 | soil | 20 | B-C | or-br | sand | qtz and qtz monz porphyry | T13S040 | 0.003 | 0.13 | 3.28 | 5.5 | 0.1 | 5 | 210 | 1.01 | 0.23 | 0.62 | 0.16 | 61.2 | 28.3 | 35 | 3.52 | 87.4 | 6.05 | 13.2 | 0.13 | 0.07 | 0.04 | 0.071 | 0.42 | 26 | 27.5 | 1.38 | 1080 | 5.92 | 0.02 | 0.69 | 13.1 | 2300 | 13.1 | 53.3 | 0.001 | 0.02 | 0.26 | 9.7 | 1 | 1.1 | 24.8 | 0.005 | 0.14 | 8 | 0.154 | 0.34 | 0.85 | 119 | 0.17 | 11.4 | 204 | 3.1 | WH3131710
T13S041 | 8 | 405913 | 6850605 | 4356 | soil | 20 | B | br | sand | mossy and rocky | T13S041 | 0.002 | 0.05 | 2.2 | 5.8 | 0.1 | 5 | 210 | 0.55 | 0.19 | 0.4 | 0.16 | 36.3 | 11.3 | 31 | 1.31 | 21.6 | 3.63 | 8.31 | 0.07 | 0.05 | 0.02 | 0.035 | 0.23 | 17.8 | 20.6 | 0.93 | 574 | 1.73 | 0.02 | 1.4 | 14.9 | 710 | 9.2 | 30.1 | 0.0005 | 0.02 | 0.26 | 6.9 | 0.6 | 0.7 | 35 | 0.005 | 0.06 | 3.8 | 0.159 | 0.22 | 0.63 | 85 | 0.17 | 8.51 | 87 | 1.6 | WH3131710
T13S042 | 8 | 406102 | 6850396 | 4380 | soil | 30 | B | or-br | sand | mossy | T13S042 | 0.002 | 0.12 | 1.81 | 6.1 | 0.1 | 5 | 140 | 0.38 | 0.23 | 0.41 | 0.14 | 27.8 | 10.3 | 32 | 1.24 | 21.3 | 3.36 | 8.88 | 0.05 | 0.02 | 0.02 | 0.031 | 0.18 | 15.6 | 10.3 | 0.73 | 423 | 4.52 | 0.02 | 1.4 | 15.1 | 400 | 10.5 | 28.6 | 0.0005 | 0.03 | 0.28 | 6.5 | 0.5 | 0.9 | 25.5 | 0.005 | 0.04 | 1.9 | 0.13 | 0.15 | 0.67 | 78 | 0.16 | 6.51 | 60 | 0.7 | WH3131710
T13S043 | 8 | 406011 | 6850347 | 4435 | soil | 30 | B | or-br | sand | mossy | T13S043 | 0.002 | 0.05 | 1.82 | 5.1 | 0.1 | 5 | 180 | 0.37 | 0.16 | 0.47 | 0.25 | 24.7 | 10.3 | 26 | 1.32 | 15.3 | 3.63 | 7.61 | 0.07 | 0.02 | 0.02 | 0.029 | 0.12 | 14.6 | 11.8 | 0.88 | 587 | 1.86 | 0.02 | 1.29 | 12.3 | 400 | 13.6 | 18.9 | 0.0005 | 0.04 | 0.22 | 6 | 0.4 | 0.7 | 27.7 | 0.005 | 0.05 | 2.2 | 0.126 | 0.13 | 0.57 | 65 | 0.17 | 6.78 | 108 | 0.9 | WH3131710
T13S044 | 8 | 405927 | 6850308 | 4481 | soil | 25 | B | or-br | sand | mossy | T13S044 | 0.002 | 0.05 | 1.97 | 5.4 | 0.1 | 5 | 150 | 0.46 | 0.18 | 0.4 | 0.14 | 25.4 | 10.6 | 28 | 1.45 | 14.4 | 3.65 | 7.28 | 0.07 | 0.06 | 0.01 | 0.036 | 0.19 | 12.3 | 15.3 | 0.83 | 462 | 2.43 | 0.02 | 1.3 | 15.4 | 410 | 9.6 | 29.9 | 0.0005 | 0.02 | 0.27 | 6.5 | 0.4 | 0.8 | 26.1 | 0.005 | 0.06 | 3.8 | 0.129 | 0.17 | 0.61 | 65 | 0.2 | 5.96 | 87 | 1.7 | WH3131710
T13S045 | 8 | 405837 | 6850260 | 4529 | soil | 30 | B | or-br | sand | mossy | T13S045 | 0.001 | 0.05 | 1.14 | 1.8 | 0.1 | 5 | 100 | 0.21 | 0.06 | 0.38 | 0.04 | 23 | 5.3 | 9 | 0.32 | 6.6 | 2.63 | 3.82 | 0.025 | 0.03 | 0.01 | 0.019 | 0.04 | 12.5 | 5.5 | 0.36 | 228 | 0.79 | 0.01 | 0.4 | 4.4 | 1050 | 6.1 | 4.7 | 0.0005 | 0.01 | 0.11 | 2.1 | 0.2 | 0.3 | 17.8 | 0.005 | 0.01 | 1.4 | 0.014 | 0.05 | 0.32 | 47 | 0.07 | 4.58 | 42 | 1.1 | WH3131710
T13S046 | 8 | 405743 | 6850211 | 4574 | soil | 30 | B | tan-br | silt-sand | loess? | T13S046 | 0.003 | 0.19 | 1.44 | 6.8 | 0.1 | 5 | 140 | 0.28 | 0.22 | 0.32 | 0.16 | 17.6 | 10.3 | 21 | 0.57 | 14.4 | 3.09 | 5.54 | 0.025 | 0.02 | 0.03 | 0.03 | 0.06 | 9.8 | 8.7 | 0.51 | 691 | 1.98 | 0.02 | 0.88 | 10.1 | 760 | 23 | 8.5 | 0.0005 | 0.04 | 0.31 | 3.6 | 0.6 | 0.4 | 19.8 | 0.005 | 0.08 | 2.1 | 0.056 | 0.09 | 0.56 | 50 | 0.46 | 4.37 | 83 | 0.8 | WH3131710
T13S047 | 8 | 405650 | 6850162 | 4637 | soil | 20 | B-C | or-br | sand-rock | foliated granodiorite, qtz monz and qtz | T13S047 | 0.007 | 0.33 | 2.41 | 10.4 | 0.1 | 5 | 140 | 0.55 | 0.21 | 0.11 | 1.96 | 32.1 | 15.3 | 37 | 1.35 | 24.6 | 4 | 9.16 | 0.05 | 0.02 | 0.03 | 0.066 | 0.21 | 13.7 | 15.5 | 0.63 | 990 | 2.2 | 0.02 | 1.49 | 21.8 | 390 | 40.3 | 26.8 | 0.0005 | 0.04 | 0.44 | 5.6 | 0.6 | 0.7 | 15.4 | 0.005 | 0.08 | 2.6 | 0.111 | 0.2 | 0.64 | 76 | 0.17 | 5.12 | 261 | 0.8 | WH3131710
T13S048 | 8 | 405565 | 6850121 | 4641 | soil | 20 | B | or-br | sand-rock | foliated granodiorite, qtz monz and qtz | T13S048 | 0.022 | 1.08 | 2.02 | 14.6 | 0.1 | 5 | 320 | 2.04 | 0.51 | 1.28 | 2.07 | 92.2 | 37.1 | 144 | 1.83 | 50.3 | 7.29 | 8.23 | 0.18 | 0.06 | 0.15 | 0.155 | 0.27 | 54.7 | 3.6 | 0.72 | 2680 | 1.17 | 0.03 | 0.56 | 66.9 | 3440 | 44.7 | 26.3 | 0.0005 | 0.01 | 0.82 | 27.4 | 2.1 | 1.5 | 61.5 | 0.005 | 0.77 | 7.9 | 0.061 | 0.24 | 1.18 | 130 | 0.07 | 37.9 | 387 | 1.2 | WH3131710
T13S049 | 8 | 405481 | 6850077 | 4657 | soil | 20 | B-C | or-br | sand-rock | clay-alt'd qtz monzonite and qtz | T13S049 | 0.005 | 0.34 | 2.43 | 9.8 | 0.1 | 5 | 120 | 0.58 | 0.25 | 0.24 | 0.47 | 25.1 | 12.1 | 38 | 1.07 | 24.6 | 3.2 | 6.43 | 0.025 | 0.04 | 0.04 | 0.036 | 0.13 | 11.8 | 15.5 | 0.64 | 404 | 4.53 | 0.03 | 1.63 | 19.8 | 610 | 10.5 | 11.5 | 0.0005 | 0.06 | 0.41 | 5 | 0.7 | 0.6 | 25.7 | 0.01 | 0.08 | 2.9 | 0.12 | 0.13 | 0.6 | 67 | 0.23 | 4.87 | 72 | 1.4 | WH3131710
T13S050 | 8 | 405391 | 6850026 | 4665 | soil | 20 | B-C | or-br | sand-rock | float of qtz monz porphyry and qtz | T13S050 | 0.004 | 0.26 | 1.39 | 8.5 | 0.1 | 5 | 110 | 0.38 | 0.3 | 0.12 | 0.12 | 24 | 4.9 | 21 | 0.78 | 19.3 | 2.27 | 4.92 | 0.05 | 0.02 | 0.04 | 0.028 | 0.07 | 13.4 | 7.8 | 0.25 | 149 | 8.65 | 0.02 | 1.06 | 9.9 | 250 | 13.3 | 6.1 | 0.0005 | 0.08 | 0.48 | 2.7 | 0.6 | 0.4 | 20.7 | 0.005 | 0.11 | 2.6 | 0.077 | 0.09 | 0.77 | 46 | 0.16 | 3.98 | 33 | 0.6 | WH3131710
T13S051 | 8 | 405217 | 6849937 | 4662 | soil | 20 | B-C | l. br | sand-rock | float of qtz monz porphyry and qtz | T13S051 | 0.023 | 0.7 | 0.76 | 13 | 0.1 | 5 | 90 | 0.23 | 0.38 | 0.13 | 0.16 | 18.5 | 3.8 | 17 | 0.68 | 19.6 | 1.84 | 2.66 | 0.025 | 0.04 | 0.03 | 0.048 | 0.08 | 11.1 | 4 | 0.21 | 219 | 16.95 | 0.02 | 0.68 | 6.4 | 220 | 93.1 | 5 | 0.001 | 0.1 | 0.83 | 2.6 | 0.5 | 0.3 | 20 | 0.005 | 0.19 | 3 | 0.064 | 0.08 | 0.73 | 32 | 0.11 | 4 | 43 | 1.7 | WH3131710
T13S052 | 8 | 405122 | 6849906 | 4659 | soil | 20 | B-C | or-br | sand-rock | qtz and qtz monz porphyry | T13S052 | 0.012 | 0.48 | 1.8 | 15.3 | 0.1 | 5 | 170 | 0.66 | 0.3 | 0.17 | 0.96 | 31.5 | 10 | 27 | 0.87 | 28.9 | 2.66 | 5.08 | 0.05 | 0.05 | 0.03 | 0.041 | 0.09 | 16.6 | 9.6 | 0.38 | 693 | 1.91 | 0.02 | 1.09 | 16.4 | 400 | 49 | 7.7 | 0.0005 | 0.06 | 0.66 | 4.5 | 1 | 0.5 | 19.2 | 0.005 | 0.23 | 3.3 | 0.09 | 0.12 | 0.95 | 53 | 0.16 | 10.3 | 130 | 2 | WH3131710
T13S053 | 8 | 405031 | 6849856 | 4644 | soil | 20 | B-C | or-br | sand-rock | qtz and qtz monz porphyry | T13S053 | 0.012 | 0.52 | 1.61 | 11.6 | 0.1 | 5 | 140 | 0.64 | 0.24 | 0.25 | 0.83 | 26.8 | 9.1 | 28 | 0.8 | 38.3 | 2.29 | 4.44 | 0.05 | 0.04 | 0.03 | 0.038 | 0.07 | 14.9 | 8.4 | 0.39 | 755 | 1.29 | 0.02 | 0.86 | 13.3 | 430 | 33.3 | 8 | 0.0005 | 0.01 | 0.64 | 4.9 | 0.6 | 0.4 | 21.5 | 0.005 | 0.18 | 3 | 0.089 | 0.11 | 1.31 | 48 | 0.15 | 10 | 156 | 1.4 | WH3131710
T13S054 | 8 | 405123 | 6849639 | 4641 | soil | 35 | B | or-br | silt-sand | rocky; QM with orange stain | T13S054 | 0.005 | 0.29 | 1.1 | 4.2 | 0.1 | 5 | 150 | 0.22 | 0.13 | 0.21 | 0.45 | 15.15 | 3 | 19 | 0.57 | 8.6 | 1.21 | 4.08 | 0.025 | 0.01 | 0.05 | 0.019 | 0.03 | 8.1 | 5.2 | 0.23 | 131 | 0.85 | 0.01 | 0.45 | 6.5 | 530 | 18.7 | 4 | 0.0005 | 0.03 | 0.27 | 1.6 | 0.3 | 0.3 | 16.9 | 0.005 | 0.09 | 0.2 | 0.046 | 0.1 | 0.44 | 32 | 0.14 | 3.24 | 72 | 0.25 | WH3131710
T13S055 | 8 | 405210 | 6849700 | 4645 | soil | 25 | B-C | tan-br | silt-sand | frost boil | T13S055 | 0.005 | 0.2 | 1.54 | 9.5 | 0.1 | 5 | 180 | 0.43 | 0.2 | 0.35 | 0.29 | 25.1 | 8.1 | 29 | 0.67 | 25 | 2.47 | 4.71 | 0.06 | 0.15 | 0.02 | 0.032 | 0.09 | 13.3 | 8.6 | 0.41 | 368 | 3.49 | 0.02 | 0.55 | 16.6 | 640 | 15.5 | 8.3 | 0.001 | 0.01 | 0.43 | 6 | 0.5 | 0.4 | 28.7 | 0.005 | 0.12 | 3.5 | 0.099 | 0.11 | 0.67 | 52 | 0.14 | 9.87 | 62 | 6 | WH3131710
T13S056 | 8 | 405297 | 6849748 | 4644 | soil | 25 | B-C | or-br | clay-sand | frost boil; qtz and qtz monz porphyry | T13S056 | 0.01 | 0.28 | 1.8 | 11.2 | 0.1 | 5 | 220 | 0.49 | 0.27 | 0.32 | 0.27 | 28.2 | 7 | 27 | 0.69 | 26 | 2.56 | 5.44 | 0.07 | 0.3 | 0.04 | 0.041 | 0.1 | 15.4 | 7.8 | 0.32 | 337 | 5.26 | 0.02 | 0.31 | 14.2 | 620 | 22.3 | 9.5 | 0.0005 | 0.01 | 0.5 | 7.1 | 0.5 | 0.5 | 33.6 | 0.005 | 0.16 | 5.1 | 0.116 | 0.11 | 1.06 | 54 | 0.13 | 9.88 | 58 | 12.1 | WH3131710
T13S057 | 8 | 405386 | 6849794 | 4637 | soil | 25 | B-C | or-br | clay-silt-sand | frost boil; qtz and qtz monz porphyry | T13S057 | 0.011 | 0.35 | 1.27 | 13.8 | 0.1 | 5 | 100 | 0.27 | 0.48 | 0.11 | 0.14 | 20.2 | 4.3 | 20 | 0.69 | 28.8 | 2.17 | 4.09 | 0.025 | 0.02 | 0.04 | 0.031 | 0.08 | 12.1 | 5.7 | 0.29 | 197 | 31.8 | 0.02 | 0.88 | 8.2 | 250 | 30.7 | 7.2 | 0.0005 | 0.05 | 1.13 | 2.6 | 0.8 | 0.3 | 18.1 | 0.005 | 0.34 | 3.5 | 0.068 | 0.09 | 0.71 | 40 | 0.12 | 3.24 | 43 | 0.7 | WH3131710
T13S058 | 8 | 405480 | 6849839 | 4630 | soil | 25 | B-C | or-br | clay-silt-sand | frost boil; qtz and qtz monz porphyry | T13S058 | 0.016 | 0.31 | 1.84 | 19.9 | 0.1 | 5 | 220 | 0.3 | 0.4 | 0.23 | 0.25 | 21.1 | 7.5 | 30 | 1.27 | 24.7 | 3.47 | 6.64 | 0.05 | 0.02 | 0.07 | 0.029 | 0.11 | 11.8 | 6.8 | 0.38 | 322 | 51.6 | 0.02 | 1.05 | 12.6 | 720 | 31.9 | 11.5 | 0.0005 | 0.08 | 0.65 | 3.5 | 1 | 0.5 | 39.2 | 0.005 | 0.3 | 1.6 | 0.073 | 0.13 | 0.96 | 69 | 0.25 | 4.37 | 58 | 0.9 | WH3131710
T13S059 | 8 | 405561 | 6849885 | 4624 | soil | 25 | B-C | or-br | clay-silt-sand | frost boil; qtz and qtz monz porphyry | T13S059 | 0.016 | 0.37 | 2.2 | 6.3 | 0.1 | 5 | 280 | 0.38 | 0.31 | 0.16 | 0.21 | 35 | 4.4 | 22 | 0.89 | 22.2 | 4.37 | 7.64 | 0.06 | 0.02 | 0.06 | 0.024 | 0.17 | 19.5 | 7.6 | 0.77 | 221 | 6.29 | 0.03 | 0.59 | 8.3 | 820 | 13.6 | 15.1 | 0.0005 | 0.11 | 0.37 | 4.9 | 2 | 0.3 | 89.1 | 0.005 | 0.2 | 3.5 | 0.043 | 0.21 | 0.79 | 53 | 0.06 | 4.22 | 55 | 1.4 | WH3131710
T13S060 | 8 | 405655 | 6849932 | 4620 | soil | 25 | B-C | or-br | clay-silt-sand | frost boil; qtz and qtz monz porphyry | T13S060 | 0.014 | 0.31 | 1.77 | 12 | 0.1 | 5 | 300 | 0.41 | 0.63 | 0.39 | 0.19 | 61.6 | 7.4 | 46 | 1.07 | 34.5 | 4.99 | 7.43 | 0.1 | 0.02 | 0.05 | 0.045 | 0.69 | 36.7 | 5.5 | 0.68 | 415 | 4.57 | 0.03 | 1.54 | 19.9 | 810 | 18.3 | 47.6 | 0.001 | 0.56 | 0.3 | 8.3 | 1.1 | 0.7 | 48.1 | 0.005 | 0.47 | 10.8 | 0.117 | 0.42 | 1.14 | 59 | 0.12 | 7.43 | 109 | 1.3 | WH3131710
T13S061 | 8 | 405744 | 6849981 | 4632 | soil | 25 | B-C | br | sand-rock | ridge; foliated granodioirte float | T13S061 | 0.005 | 0.95 | 3.05 | 10.8 | 0.1 | 5 | 130 | 0.65 | 0.26 | 0.2 | 0.93 | 28.1 | 13.9 | 31 | 1.33 | 23.6 | 3.93 | 9.41 | 0.05 | 0.02 | 0.05 | 0.042 | 0.1 | 12.2 | 14.6 | 0.97 | 742 | 1.68 | 0.02 | 1.33 | 19.4 | 520 | 30 | 15 | 0.0005 | 0.05 | 0.5 | 6 | 0.6 | 0.8 | 18.4 | 0.005 | 0.18 | 2.4 | 0.116 | 0.16 | 0.76 | 78 | 0.75 | 6.42 | 150 | 0.7 | WH3131710
T13S062 | 8 | 405828 | 6850039 | 4610 | soil | 30 | B-C | br | sand-rock | ridge; foliated granodioirte float | T13S062 | 0.003 | 0.13 | 2.48 | 9.8 | 0.1 | 5 | 120 | 0.58 | 0.23 | 0.16 | 0.31 | 32.8 | 14.9 | 30 | 1.39 | 22.6 | 3.96 | 7.35 | 0.05 | 0.02 | 0.03 | 0.041 | 0.2 | 13.8 | 12.7 | 0.79 | 753 | 1.37 | 0.02 | 1.29 | 18.7 | 430 | 21.6 | 24.2 | 0.0005 | 0.04 | 0.51 | 5.8 | 0.5 | 0.7 | 14.1 | 0.005 | 0.22 | 3.2 | 0.11 | 0.18 | 0.66 | 68 | 0.24 | 6.82 | 93 | 0.7 | WH3131710
T13S063 | 8 | 405911 | 6850087 | 4568 | soil | 20 | B-C | br | sand-rock | foliated granodiorite float | T13S063 | 0.001 | 0.29 | 1.93 | 6 | 0.1 | 5 | 100 | 0.35 | 0.08 | 0.22 | 0.34 | 22.8 | 8.5 | 18 | 0.69 | 11.8 | 3.19 | 6.35 | 0.025 | 0.01 | 0.02 | 0.028 | 0.09 | 10.3 | 13.1 | 0.66 | 735 | 1.08 | 0.02 | 0.66 | 8.7 | 470 | 14.2 | 7.9 | 0.0005 | 0.02 | 0.23 | 3.2 | 0.2 | 0.4 | 14.7 | 0.005 | 0.03 | 1.5 | 0.031 | 0.07 | 0.33 | 55 | 0.11 | 4.44 | 80 | 0.5 | WH3131710
T13S064 | 8 | 406004 | 6850130 | 4570 | soil | 20 | B-C | br | sand-rock | ridge; qtz monzonite float | T13S064 | 0.001 | 0.14 | 2.63 | 5.3 | 0.1 | 5 | 120 | 0.81 | 0.19 | 0.17 | 0.26 | 35.7 | 14.9 | 27 | 2.23 | 28.1 | 4.61 | 10.05 | 0.05 | 0.01 | 0.03 | 0.044 | 0.31 | 16.5 | 10.9 | 0.87 | 600 | 3.39 | 0.02 | 1.2 | 15.7 | 480 | 10.8 | 45.1 | 0.0005 | 0.03 | 0.24 | 7.8 | 0.6 | 1.3 | 11 | 0.005 | 0.1 | 3.2 | 0.124 | 0.25 | 1.11 | 75 | 0.1 | 9.25 | 88 | 0.5 | WH3131710
T13S065 | 8 | 406098 | 6850172 | 4512 | soil | 20 | B-C | br | sand-rock | siliceous qtz monz | T13S065 | 0.002 | 0.07 | 2.65 | 9.3 | 0.1 | 5 | 170 | 0.88 | 0.15 | 0.14 | 0.21 | 44.1 | 14.2 | 30 | 1.31 | 24 | 3.5 | 7.4 | 0.05 | 0.05 | 0.03 | 0.042 | 0.15 | 14.7 | 14.5 | 0.68 | 618 | 1.21 | 0.02 | 1.41 | 23 | 370 | 14.2 | 19.1 | 0.0005 | 0.02 | 0.37 | 5.9 | 0.5 | 0.6 | 11.7 | 0.005 | 0.06 | 4.5 | 0.098 | 0.15 | 0.78 | 63 | 0.19 | 5.97 | 70 | 1.9 | WH3131710
T13S066 | 8 | 406182 | 6850226 | 4417 | soil | 30 | B | br | silt-sand | swampy | T13S066 | 0.001 | 0.12 | 1.2 | 4 | 0.1 | 5 | 70 | 0.25 | 0.11 | 0.18 | 0.22 | 17.2 | 4.8 | 16 | 0.77 | 18.4 | 2.13 | 6.03 | 0.025 | 0.01 | 0.03 | 0.016 | 0.04 | 9.7 | 5.4 | 0.3 | 166 | 1.13 | 0.02 | 0.81 | 8.1 | 360 | 6.7 | 7.7 | 0.0005 | 0.03 | 0.27 | 2 | 0.4 | 0.5 | 13.4 | 0.005 | 0.04 | 0.4 | 0.072 | 0.07 | 0.49 | 55 | 0.12 | 3.76 | 35 | 0.25 | WH3131710
T13S067 | 8 | 406199 | 6849938 | 4376 | soil | 35 | B | br | silt-sand | swampy | T13S067 | 0.002 | 0.05 | 1.51 | 6.4 | 0.1 | 5 | 310 | 0.24 | 0.08 | 0.58 | 0.14 | 12.75 | 6.9 | 17 | 0.61 | 9.4 | 2.56 | 6.05 | 0.025 | 0.03 | 0.01 | 0.019 | 0.1 | 6.9 | 11.6 | 0.74 | 522 | 0.93 | 0.02 | 0.97 | 7.7 | 370 | 14.2 | 14.2 | 0.0005 | 0.02 | 0.2 | 3.6 | 0.3 | 0.4 | 23.7 | 0.005 | 0.03 | 1.7 | 0.06 | 0.07 | 0.34 | 48 | 0.1 | 4.24 | 74 | 1.2 | WH3131710
T13S068 | 8 | 406118 | 6849890 | 4416 | soil | 35 | B | br | silt-sand | loess? | T13S068 | 0.005 | 0.57 | 0.97 | 2.2 | 0.1 | 5 | 120 | 0.36 | 0.06 | 0.38 | 0.43 | 35.8 | 5.9 | 7 | 0.37 | 13.7 | 1.49 | 3.47 | 0.07 | 0.01 | 0.05 | 0.012 | 0.03 | 28.9 | 2.4 | 0.14 | 1860 | 0.91 | 0.04 | 0.31 | 4.3 | 750 | 7 | 4 | 0.0005 | 0.05 | 0.14 | 1.5 | 0.9 | 0.2 | 21.7 | 0.005 | 0.02 | 0.2 | 0.04 | 0.05 | 0.72 | 38 | 0.07 | 21.1 | 27 | 0.25 | WH3131710
T13S069 | 8 | 406025 | 6849838 | 4491 | soil | 25 | B | br | silt-sand |  | T13S069 | 0.009 | 0.34 | 2.49 | 8 | 0.1 | 5 | 130 | 0.51 | 0.18 | 0.3 | 0.51 | 29.9 | 10.6 | 38 | 1.09 | 23.2 | 3.48 | 7.64 | 0.025 | 0.05 | 0.03 | 0.036 | 0.11 | 14 | 13.2 | 0.72 | 499 | 1.59 | 0.02 | 1.76 | 20.3 | 620 | 14.1 | 17.1 | 0.0005 | 0.02 | 0.32 | 6.3 | 0.6 | 0.7 | 21.1 | 0.005 | 0.1 | 5.6 | 0.121 | 0.14 | 0.8 | 71 | 0.21 | 7.6 | 112 | 1.7 | WH3131710
T13S070 | 8 | 405764 | 6849696 | 4521 | soil | 35 | B | l. br | clay-silt-sand | some loess | T13S070 | 0.015 | 0.83 | 1.26 | 4 | 0.1 | 5 | 230 | 0.4 | 0.13 | 0.48 | 0.99 | 66.3 | 16 | 20 | 0.52 | 36.8 | 2.29 | 4.37 | 0.07 | 0.02 | 0.13 | 0.02 | 0.07 | 33.7 | 4 | 0.25 | 2420 | 1.57 | 0.03 | 0.66 | 12 | 1020 | 7.2 | 8.3 | 0.0005 | 0.16 | 0.21 | 4.7 | 1.4 | 0.3 | 32.6 | 0.005 | 0.09 | 0.9 | 0.047 | 0.14 | 1.74 | 37 | 0.12 | 14.2 | 43 | 0.25 | WH3131710
T13S071 | 8 | 405678 | 6849639 | 4531 | soil | 20 | B | or-br | clay-silt-sand | frost boil | T13S071 | 0.024 | 0.36 | 2.13 | 5.7 | 0.1 | 5 | 160 | 0.64 | 0.26 | 0.25 | 0.35 | 35.8 | 9.4 | 27 | 1.12 | 65.7 | 3.23 | 6.54 | 0.07 | 0.02 | 0.02 | 0.051 | 0.11 | 20.3 | 7.9 | 0.61 | 475 | 6.97 | 0.02 | 1.17 | 11.8 | 590 | 15.9 | 14.4 | 0.0005 | 0.04 | 0.41 | 6 | 0.7 | 0.7 | 30.4 | 0.005 | 0.16 | 3.8 | 0.076 | 0.13 | 1.09 | 60 | 0.11 | 8.39 | 100 | 0.6 | WH3131710
T13S072 | 8 | 405584 | 6849599 | 4566 | soil | 40 | B | tan-br | clay-silt-sand | 50% loess | T13S072 | 0.002 | 0.11 | 0.27 | 0.6 | 0.1 | 5 | 40 | 0.09 | 0.03 | 0.14 | 0.38 | 7.72 | 2.2 | 3 | 0.11 | 9.8 | 0.79 | 1.8 | 0.025 | 0.01 | 0.02 | 0.006 | 0.02 | 3 | 0.6 | 0.06 | 150 | 0.24 | 0.04 | 0.17 | 2 | 520 | 1.3 | 1.1 | 0.0005 | 0.02 | 0.06 | 0.5 | 0.1 | 0.1 | 13.5 | 0.005 | 0.02 | 0.1 | 0.038 | 0.02 | 0.29 | 26 | 0.0025 | 1.7 | 17 | 0.25 | WH3131710
T13S073 | 8 | 405504 | 6849556 | 4600 | soil | 20 | B | or-br | silt-sand-rock | frost boil | T13S073 | 0.016 | 0.14 | 1.48 | 2.8 | 0.1 | 5 | 160 | 0.53 | 0.11 | 0.26 | 0.82 | 39.9 | 7.5 | 10 | 0.57 | 41.6 | 2.58 | 6.04 | 0.05 | 0.03 | 0.01 | 0.031 | 0.09 | 21.9 | 6.9 | 0.72 | 1100 | 2.78 | 0.01 | 0.96 | 6 | 850 | 10.8 | 6.6 | 0.0005 | 0.02 | 0.17 | 3.8 | 0.4 | 0.3 | 21 | 0.005 | 0.1 | 3.4 | 0.053 | 0.07 | 0.75 | 42 | 0.0025 | 10.35 | 209 | 1.3 | WH3131710
Notes: | Au by ALS method Au-TL43 (25 g aqua regia and ICP-MS)
All other elements by ALS method ME-MS41 (0.5 g aqua regia and ICP-MS or ICP-AES)
Below detection values highlighted green and replaced by value 1/2 of detection limit (e.g. Au ppm given 0.1 instead of <0.2 ppm)
Anomalous Au, Ag, Cu or Mo values