## Samples
Hole Number | From (m) | To (m) | Interval (m) | Recovery (m) | Recovery (%) | Sample | Batch |  | Au | As | Hg | Sb | Tl | Zn | Pb | Ag
C11-01 | 1.52 | 4.57 | 3.05 | 2.42 | 79.3443 | I079251 | 1 | I079251 | <0.01 | 7.3 | 0.05 | 0.46 | 1.02 | 81 | 13.2 | 0.12
C11-01 | 4.57 | 7.62 | 3.05 | 2.43 | 79.6721 | I079252 | 1 | I079252 | <0.01 | 7.3 | 0.02 | 0.5 | 1.04 | 72 | 12.9 | 0.11
C11-01 | 7.62 | 10.66 | 3.04 | 2.78 | 91.4474 | I079253 | 1 | I079253 | <0.01 | 7.8 | 0.02 | 0.52 | 0.98 | 74 | 11.8 | 0.13
C11-01 | 10.66 | 13.72 | 3.06 | 2.76 | 90.1961 | I079254 | 1 | I079254 | <0.01 | 33.7 | 0.02 | 0.84 | 1.08 | 55 | 16.1 | 0.13
C11-01 | 13.72 | 16.76 | 3.04 | 2.71 | 89.1447 | I079255 | 1 | I079255 | <0.01 | 77.5 | 0.04 | 1.23 | 1.31 | 63 | 18.4 | 0.18
C11-01 | 16.76 | 19 | 2.24 | 2.12 | 94.6429 | I079256 | 1 | I079256 | <0.01 | 5.2 | 0.02 | 0.43 | 1 | 64 | 9.5 | 0.09
C11-01 | 19 | 21 | 2 | 1.92 | 96 | I079257 | 1 | I079257 | <0.01 | 8 | 0.04 | 1.02 | 1.02 | 64 | 8.4 | 0.12
C11-01 | 21 | 23.1 | 2.1 | 2.08 | 99.0476 | I079258 | 1 | I079258 | <0.01 | 110 | 0.06 | 1.33 | 1.1 | 63 | 6.1 | 0.11
C11-01 | 23.1 | 24.38 | 1.28 | 1.14 | 89.0625 | I079259 | 1 | I079259 | <0.01 | 1185 | 14.8 | 4.07 | 9.89 | 1100 | 22.9 | 0.17
C11-01 | 24.38 | 27.08 | 2.7 | 2.7 | 100 | I079260 | 1 | I079260 | <0.01 | 11250 | 48.2 | 5.61 | 4.58 | 1120 | 7.4 | 0.08
C11-01 | 27.08 | 30 | 2.92 | 2.88 | 98.6301 | I079262 | 1 | I079262 | <0.01 | 202 | 9 | 2.59 | 0.8 | 378 | 19.3 | 0.27
C11-01 | 30 | 33 | 3 | 2.9 | 96.6667 | I079263 | 1 | I079263 | <0.01 | 84 | 2.62 | 4.07 | 0.72 | 3080 | 27.6 | 0.41
C11-01 | 33 | 35.51 | 2.51 | 2.28 | 90.8367 | I079264 | 1 | I079264 | <0.01 | 103 | 7.4 | 16.55 | 0.78 | 21600 | 3350 | 3.62
C11-01 | 35.51 | 38 | 2.49 | 2.41 | 96.7871 | I079265 | 1 | I079265 | 0.01 | 53.6 | 66.2 | 481 | 0.42 | 330000 | 58000 | 55.2
C11-01 | 38 | 40.59 | 2.59 | 2.55 | 98.4556 | I079266 | 1 | I079266 | <0.01 | 54.3 | 57.6 | 2650 | 0.29 | 284000 | 47000 | 97
C11-01 | 40.59 | 43 | 2.41 | 2.3 | 95.4357 | I079268 | 1 | I079268 | <0.01 | 57 | 8.13 | 52.3 | 0.55 | 51800 | 4120 | 5.57
C11-01 | 43 | 45.72 | 2.72 | 2.61 | 95.9559 | I079270 | 1 | I079270 | <0.01 | 81 | 5.85 | 6.72 | 0.43 | 6090 | 1300 | 1.38
C11-01 | 45.72 | 48.07 | 2.35 | 2.27 | 96.5957 | I079271 | 1 | I079271 | <0.01 | 100 | 18.7 | 2.58 | 0.69 | 5700 | 53.4 | 0.25
C11-01 | 48.07 | 51.12 | 3.05 | 2.97 | 97.377 | I079272 | 1 | I079272 | 0.02 | 395 | >100 | 3.66 | 1.81 | 7500 | 273 | 0.57
C11-01 | 51.12 | 54.17 | 3.05 | 2.8 | 91.8033 | I079273 | 1 | I079273 | 0.06 | 282 | 33.2 | 6.06 | 3.31 | 9260 | 645 | 1.04
C11-01 | 54.17 | 57.22 | 3.05 | 2.92 | 95.7377 | I079274 | 1 | I079274 | 0.14 | 944 | 29.7 | 5.27 | 3.91 | 5290 | 753 | 0.98
C11-01 | 57.22 | 60.27 | 3.05 | 2.99 | 98.0328 | I079275 | 1 | I079275 | 0.01 | 914 | 52 | 21 | 10.05 | 31600 | 4450 | 4.56
C11-01 | 60.27 | 62.84 | 2.57 | 2.01 | 78.2101 | I079277 | 1 | I079277 | 0.01 | 260 | 7.35 | 8.8 | 3.86 | 13550 | 1105 | 1.57
C11-01 | 62.84 | 65.53 | 2.69 | 2.69 | 100 | I079278 | 1 | I079278 | <0.01 | 346 | 10.9 | 12.7 | 4.86 | 19750 | 2060 | 2.43
C11-01 | 65.53 | 68.58 | 3.05 | 2.98 | 97.7049 | I079280 | 1 | I079280 | <0.01 | 215 | 12.4 | 20.4 | 2.9 | 37900 | 2770 | 3.39
C11-01 | 68.58 | 71.62 | 3.04 | 2.87 | 94.4079 | I079281 | 1 | I079281 | 0.01 | 334 | 41 | 197.5 | 8.01 | 68700 | 7820 | 10.05
C11-01 | 71.62 | 74.68 | 3.06 | 3.03 | 99.0196 | I079282 | 1 | I079282 | 0.01 | 110 | 9.2 | 8.12 | 2.3 | 15050 | 655 | 1.07
C11-01 | 74.68 | 77.72 | 3.04 | 2.88 | 94.7368 | I079283 | 1 | I079283 | <0.01 | 74 | 12.5 | 15.5 | 1.47 | 41300 | 1350 | 1.8
C11-01 | 77.72 | 80.77 | 3.05 | 2.87 | 94.0984 | I079284 | 1 | I079284 | <0.01 | 50 | 8.3 | 35.9 | 0.8 | 38300 | 1200 | 1.96
C11-01 | 80.77 | 83.82 | 3.05 | 3.04 | 99.6721 | I079285 | 1 | I079285 | <0.01 | 148 | 20.8 | 46.3 | 2.13 | 76100 | 3560 | 4.57
C11-01 | 83.82 | 86.87 | 3.05 | 2.86 | 93.7705 | I079286 | 1 | I079286 | 0.01 | 48 | 10 | 33.1 | 0.81 | 53200 | 1290 | 2.65
C11-01 | 86.87 | 89.92 | 3.05 | 2.9 | 95.082 | I079287 | 2 | I079287 | 0.01 | 79 | 8.5 | 17.85 | 1.35 | 28900 | 832 | 1.71
C11-01 | 89.92 | 92.96 | 3.04 | 3.01 | 99.0132 | I079288 | 2 | I079288 | <0.01 | 23 | 10.6 | 48.1 | 0.49 | 47000 | 4180 | 4.54
C11-01 | 92.96 | 96.01 | 3.05 | 2.97 | 97.377 | I079290 | 2 | I079290 | <0.01 | 22 | 1.15 | 6.06 | 0.23 | 5190 | 219 | 0.74
C11-01 | 96.01 | 99.06 | 3.05 | 2.95 | 96.7213 | I079291 | 2 | I079291 | <0.01 | 27 | 1.32 | 3.59 | 0.26 | 6030 | 109 | 0.49
C11-01 | 99.06 | 102.1 | 3.04 | 3 | 98.6842 | I079292 | 2 | I079292 | <0.01 | 45 | 4.29 | 14.05 | 0.52 | 12150 | 2710 | 2.63
C11-01 | 102.1 | 105.16 | 3.06 | 3.01 | 98.366 | I079293 | 2 | I079293 | 0.02 | 79 | 7.81 | 22.3 | 1.31 | 18600 | 2860 | 3.2
C11-01 | 105.16 | 108.2 | 3.04 | 2.79 | 91.7763 | I079295 | 2 | I079295 | <0.01 | 16 | 3.78 | 16.15 | 0.48 | 15300 | 1480 | 2.16
C11-01 | 108.2 | 111.25 | 3.05 | 2.96 | 97.0492 | I079296 | 2 | I079296 | <0.01 | 18 | 0.76 | 4.57 | 0.47 | 2090 | 539 | 0.79
C11-01 | 111.25 | 114.3 | 3.05 | 2.96 | 97.0492 | I079297 | 2 | I079297 | <0.01 | 26 | 0.89 | 4.08 | 0.51 | 2720 | 122 | 0.47
C11-01 | 114.3 | 117.34 | 3.04 | 2.84 | 93.4211 | I079298 | 2 | I079298 | <0.01 | 16 | 3.62 | 11.4 | 0.41 | 12050 | 660 | 1.32
C11-01 | 117.34 | 120.39 | 3.05 | 2.94 | 96.3934 | I079299 | 2 | I079299 | <0.01 | 18 | 3.93 | 19.25 | 0.59 | 22700 | 3710 | 3.46
C11-01 | 120.39 | 123.44 | 3.05 | 2.9 | 95.082 | I079300 | 2 | I079300 | <0.01 | 21 | 0.91 | 2.81 | 0.44 | 2690 | 81 | 0.32
C11-01 | 123.44 | 126.49 | 3.05 | 2.87 | 94.0984 | I079301 | 2 | I079301 | 0.01 | 34 | 0.75 | 2.27 | 0.79 | 361 | 55.5 | 0.41
C11-01 | 126.49 | 129.54 | 3.05 | 2.88 | 94.4262 | I079302 | 2 | I079302 | 0.01 | 40 | 3.28 | 8.39 | 1.04 | 9310 | 193 | 0.81
C11-01 | 129.54 | 132.59 | 3.05 | 2.9 | 95.082 | I079304 | 2 | I079304 | 0.05 | 58 | 3.66 | 2.2 | 1.57 | 848 | 140.5 | 0.3
C11-01 | 132.59 | 135.63 | 3.04 | 2.77 | 91.1184 | I079305 | 2 | I079305 | 0.02 | 24 | 2.94 | 2.1 | 0.77 | 860 | 528 | 0.41
C11-01 | 135.63 | 138.68 | 3.05 | 2.82 | 92.459 | I079306 | 2 | I079306 | <0.01 | 20 | 0.52 | 2.26 | 0.61 | 573 | 807 | 0.54
C11-01 | 138.68 | 141.73 | 3.05 | 2.96 | 97.0492 | I079307 | 2 | I079307 | 0.02 | 52 | 3.15 | 5.04 | 1.33 | 4490 | 1180 | 0.95
C11-01 | 141.73 | 144.78 | 3.05 | 2.9 | 95.082 | I079308 | 2 | I079308 | 0.01 | 73 | 3.6 | 6.46 | 1.36 | 5560 | 864 | 1.07
C11-01 | 144.78 | 147.82 | 3.04 | 2.82 | 92.7632 | I079310 | 2 | I079310 | <0.01 | 69 | 2.57 | 6.14 | 1.52 | 5260 | 904 | 0.94
C11-01 | 147.82 | 150.88 | 3.06 | 2.91 | 95.098 | I079311 | 2 | I079311 | 0.01 | 63 | 1.06 | 11.75 | 1.31 | 3490 | 2890 | 2.34
C11-01 | 150.88 | 153.92 | 3.04 | 2.84 | 93.4211 | I079312 | 2 | I079312 | <0.01 | 12.2 | 0.07 | 1.16 | 0.75 | 23 | 12.6 | 0.06
C11-01 | 153.92 | 156.97 | 3.05 | 2.9 | 95.082 | I079313 | 2 | I079313 | <0.01 | 6.8 | 0.03 | 0.58 | 0.39 | 54 | 21.8 | 0.03
C11-01 | 156.97 | 160.02 | 3.05 | 2.92 | 95.7377 | I079314 | 2 | I079314 | <0.01 | 12.4 | 0.07 | 0.97 | 0.38 | 467 | 20.3 | 0.03
C11-01 | 160.02 | 163.06 | 3.04 | 3.04 | 100 | I079315 | 2 | I079315 | <0.01 | 14.9 | 0.04 | 0.76 | 0.16 | 233 | 528 | 0.09
C11-01 | 163.06 | 164.99 | 1.93 | 1.75 | 90.6736 | I079317 | 2 | I079317 | <0.01 | 8.7 | 0.17 | 0.5 | 0.34 | 1240 | 168 | 0.04
C11-01 | 164.99 | 167.64 | 2.65 | 2.65 | 100 | I079318 | 2 | I079318 | <0.01 | 8.4 | 0.05 | 0.48 | 0.82 | 235 | 48 | 0.03
C11-01 | 167.64 | 170.68 | 3.04 | 3.02 | 99.3421 | I079319 | 2 | I079319 | <0.01 | 8 | 0.02 | 0.38 | 0.86 | 99 | 34.1 | 0.02
C11-01 | 170.68 | 173.74 | 3.06 | 2.97 | 97.0588 | I079320 | 2 | I079320 | <0.01 | 8.2 | 0.06 | 0.36 | 0.85 | 123 | 29.7 | 0.02
C11-01 | 173.74 | 176.78 | 3.04 | 2.94 | 96.7105 | I079321 | 2 | I079321 | <0.01 | 9.6 | 0.02 | 0.43 | 0.94 | 76 | 23.1 | 0.03
C11-01 | 176.78 | 179.83 | 3.05 | 2.95 | 96.7213 | I079322 | 2 | I079322 | <0.01 | 6 | 0.02 | 0.29 | 0.8 | 84 | 17.5 | 0.03
C11-01 | 179.83 | 182.88 | 3.05 | 2.87 | 94.0984 | I079323 | 3 | I079323 | <0.01 | 7.5 | 0.02 | 0.42 | 0.88 | 100 | 31.5 | 0.09
C11-01 | 182.88 | 185.92 | 3.04 | 2.95 | 97.0395 | I079324 | 3 | I079324 | <0.01 | 6.1 | 0.02 | 0.3 | 0.87 | 108 | 30.8 | 0.06
C11-01 | 185.92 | 188.97 | 3.05 | 3.05 | 100 | I079325 | 3 | I079325 | 0.01 | 5.8 | 0.04 | 0.5 | 0.89 | 105 | 21 | 0.05
C11-02 | 0 | 3.05 | 3.05 | 1.95 | 63.9344 | I079326 | 3 | I079326 | <0.01 | 11.1 | 0.04 | 1.43 | 1.96 | 4100 | 37.8 | 0.27
C11-02 | 3.05 | 5.49 | 2.44 | 2.04 | 83.6066 | I079327 | 3 | I079327 | <0.01 | 11.5 | 0.04 | 0.8 | 0.89 | 1380 | 30.6 | 0.17
C11-02 | 5.49 | 7.62 | 2.13 | 1.22 | 57.277 | I079328 | 3 | I079328 | <0.01 | 10.7 | 0.04 | 0.77 | 0.67 | 278 | 28.7 | 0.25
C11-02 | 7.62 | 10.67 | 3.05 | 2.66 | 87.2131 | I079329 | 3 | I079329 | <0.01 | 8.6 | 0.04 | 0.64 | 0.5 | 52 | 17.5 | 0.1
C11-02 | 10.67 | 13.72 | 3.05 | 2.69 | 88.1967 | I079331 | 3 | I079331 | <0.01 | 31 | 0.27 | 0.53 | 0.73 | 135 | 24.9 | 0.08
C11-02 | 13.72 | 16.76 | 3.04 | 2.71 | 89.1447 | I079332 | 3 | I079332 | <0.01 | 45 | 1.28 | 2.95 | 1.34 | 902 | 38 | 0.24
C11-02 | 16.76 | 19.81 | 3.05 | 2.74 | 89.8361 | I079333 | 3 | I079333 | <0.01 | 66 | 0.81 | 13.05 | 0.85 | 7490 | 323 | 0.38
C11-02 | 19.81 | 22.86 | 3.05 | 2.88 | 94.4262 | I079335 | 3 | I079335 | <0.01 | 64 | 1.49 | 14.6 | 0.9 | 4450 | 246 | 0.31
C11-02 | 22.86 | 25.91 | 3.05 | 2.98 | 97.7049 | I079336 | 3 | I079336 | <0.01 | 16 | 0.42 | 1.71 | 0.64 | 574 | 20.3 | 0.14
C11-02 | 25.91 | 28.96 | 3.05 | 2.97 | 97.377 | I079337 | 3 | I079337 | <0.01 | 14 | 0.24 | 1.14 | 0.35 | 1120 | 14.7 | 0.09
C11-02 | 28.96 | 32 | 3.04 | 2.98 | 98.0263 | I079339 | 3 | I079339 | <0.01 | 11 | 0.15 | 1.26 | 0.58 | 486 | 8.6 | 0.13
C11-02 | 32 | 35.05 | 3.05 | 2.99 | 98.0328 | I079340 | 3 | I079340 | <0.01 | 26 | 0.41 | 1.49 | 0.92 | 940 | 11.8 | 0.22
C11-02 | 35.05 | 38.1 | 3.05 | 2.99 | 98.0328 | I079341 | 3 | I079341 | <0.01 | 17 | 0.25 | 0.58 | 0.37 | 197 | 7.6 | 0.11
C11-02 | 38.1 | 41.15 | 3.05 | 2.94 | 96.3934 | I079342 | 3 | I079342 | <0.01 | 24 | 0.17 | 0.44 | 0.28 | 164 | 10 | 0.06
C11-02 | 41.15 | 44.2 | 3.05 | 2.9 | 95.082 | I079343 | 3 | I079343 | <0.01 | 18 | 0.24 | 0.8 | 0.46 | 73 | 34.5 | 0.14
C11-02 | 44.2 | 47.24 | 3.04 | 3.04 | 100 | I079344 | 3 | I079344 | <0.01 | 33 | 0.53 | 1.24 | 0.51 | 1460 | 75.2 | 0.19
C11-02 | 47.24 | 50.29 | 3.05 | 2.92 | 95.7377 | I079345 | 3 | I079345 | <0.01 | 30 | 0.45 | 0.97 | 0.44 | 477 | 261 | 0.26
C11-02 | 50.29 | 53.34 | 3.05 | 2.98 | 97.7049 | I079346 | 3 | I079346 | <0.01 | 27 | 0.23 | 0.77 | 0.43 | 293 | 51.8 | 0.17
C11-02 | 53.34 | 56.39 | 3.05 | 3.05 | 100 | I079347 | 3 | I079347 | <0.01 | 25 | 0.32 | 1.33 | 0.42 | 259 | 438 | 0.38
C11-02 | 56.39 | 59.44 | 3.05 | 2.99 | 98.0328 | I079348 | 3 | I079348 | <0.01 | 16 | 0.09 | 0.41 | 0.16 | 35 | 10.7 | 0.05
C11-02 | 59.44 | 62.48 | 3.04 | 3 | 98.6842 | I079349 | 3 | I079349 | <0.01 | 17 | 1.57 | 1.64 | 0.3 | 2270 | 24.9 | 0.13
C11-02 | 62.48 | 65.53 | 3.05 | 2.84 | 93.1148 | I079351 | 3 | I079351 | <0.01 | 12 | 0.43 | 0.47 | 0.2 | 1570 | 8.4 | 0.04
C11-02 | 65.53 | 68.58 | 3.05 | 2.85 | 93.4426 | I079352 | 3 | I079352 | <0.01 | 16 | 0.93 | 1.05 | 0.61 | 2320 | 19.2 | 0.05
C11-02 | 68.58 | 71.63 | 3.05 | 2.99 | 98.0328 | I079353 | 3 | I079353 | 0.01 | 29 | 3.62 | 2.73 | 1.16 | 4760 | 119 | 0.18
C11-02 | 71.63 | 74.68 | 3.05 | 2.83 | 92.7869 | I079354 | 3 | I079354 | <0.01 | 40.8 | 0.88 | 3.15 | 1.99 | 1690 | 34.7 | 0.34
C11-02 | 74.68 | 77.72 | 3.04 | 2.9 | 95.3947 | I079355 | 3 | I079355 | <0.01 | 19 | 0.19 | 2.43 | 1.11 | 594 | 187.5 | 0.28
C11-02 | 77.72 | 80.77 | 3.05 | 2.89 | 94.7541 | I079356 | 3 | I079356 | <0.01 | 7 | 0.06 | 1.08 | 0.29 | 189 | 192 | 0.24
C11-02 | 80.77 | 82.55 | 1.78 | 1.65 | 92.6966 | I079357 | 3 | I079357 | <0.01 | 11 | 1.43 | 55.8 | 0.43 | 15650 | 12450 | 13.2
C11-02 | 82.55 | 85.34 | 2.79 | 2.74 | 98.2079 | I079359 | 4 | I079359 | <0.01 | 13 | 0.61 | 1.99 | 0.39 | 1640 | 434 | 0.34
C11-02 | 85.34 | 88.39 | 3.05 | 3.01 | 98.6885 | I079360 | 4 | I079360 | <0.01 | 13 | 0.83 | 1.75 | 0.61 | 1780 | 443 | 0.45
C11-02 | 88.39 | 91.44 | 3.05 | 2.99 | 98.0328 | I079361 | 4 | I079361 | <0.01 | 17 | 0.3 | 1.33 | 0.32 | 1220 | 202 | 0.23
C11-02 | 91.44 | 94.49 | 3.05 | 3.03 | 99.3443 | I079362 | 4 | I079362 | <0.01 | 16 | 0.38 | 18.05 | 0.29 | 1240 | 289 | 0.27
C11-02 | 94.49 | 97.54 | 3.05 | 3.03 | 99.3443 | I079363 | 4 | I079363 | <0.01 | 15 | 0.52 | 3.43 | 0.39 | 3750 | 603 | 0.68
C11-02 | 97.54 | 100.58 | 3.04 | 3.04 | 100 | I079364 | 4 | I079364 | <0.01 | 29 | 2.95 | 9.71 | 0.5 | 12950 | 2360 | 2.3
C11-02 | 100.58 | 103.63 | 3.05 | 2.92 | 95.7377 | I079366 | 4 | I079366 | 0.07 | 81 | 4.1 | 6.43 | 2.14 | 6990 | 704 | 0.95
C11-02 | 103.63 | 106.68 | 3.05 | 3.04 | 99.6721 | I079367 | 4 | I079367 | <0.01 | 55 | 2.39 | 3.98 | 1.97 | 2220 | 1440 | 1.2 | Hole | From | To | Length | Au | As | Hg | Sb | Tl | Zn | Ph | Ag | Au | As | Hg | Sb | Tl | Zn | Ph | Ag
C11-02 | 106.68 | 109.73 | 3.05 | 2.93 | 96.0656 | I079368 | 4 | I079368 | <0.01 | 10 | 5.26 | 21.7 | 0.31 | 18300 | 5120 | 5.06 | bar: Au to Ag
C11-02 | 109.73 | 112.78 | 3.05 | 3.05 | 100 | I079369 | 4 | I079369 | <0.01 | 8 | 2.33 | 17.35 | 0.25 | 6960 | 5360 | 4.91 | bar: Au to Ag
C11-02 | 112.78 | 115.82 | 3.04 | 3.04 | 100 | I079370 | 4 | I079370 | 0.01 | 35 | 8.9 | 54.7 | 0.33 | 26200 | 7170 | 6.78 | C11-02 | 112.78 | 115.82 | 3.04 | 0.01 | 35 | 8.9 | 54.7 | 0.33 | 26200 | 7170 | 6.78 |  | 106.4 | 27.056 | 166.288 | 1.0032 | 79648 | 21796.8 | 20.6112
C11-02 | 115.82 | 118.87 | 3.05 | 2.97 | 97.377 | I079372 | 4 | I079372 | 0.01 | 315 | 16.7 | 150 | 4.71 | 70600 | 33300 | 28.9 | C11-02 | 115.82 | 118.87 | 3.05 | 0.01 | 315 | 16.7 | 150 | 4.71 | 70600 | 33300 | 28.9 |  | 960.75 | 50.935 | 457.5 | 14.3655 | 215330 | 101565 | 88.145
C11-02 | 118.87 | 121.92 | 3.05 | 2.89 | 94.7541 | I079373 | 4 | I079373 | <0.01 | 64 | 2 | 8.63 | 1.3 | 7240 | 2670 | 2.53 |  |  |  | 6.09 | As: 1067.15; Hg: 77.991; Sb: 623.788; Tl: 15.3687; Zn: 294978; Ph: 123361.8; Ag: 108.7562
C11-02 | 121.92 | 124.97 | 3.05 | 3.01 | 98.6885 | I079374 | 4 | I079374 | <0.01 | 13 | 0.68 | 0.52 | 0.29 | 489 | 78.6 | 0.1 |  |  |  |  | As: 175.2299; Hg: 12.8064; Sb: 102.4282; Tl: 2.5236; Zn: 48436.4532; Ph: 20256.4532; Ag: 17.8582
C11-02 | 124.97 | 128.02 | 3.05 | 3.01 | 98.6885 | I079375 | 4 | I079375 | <0.01 | 30 | 1.22 | 1.03 | 0.67 | 560 | 200 | 0.21
C11-02 | 128.02 | 131.06 | 3.04 | 2.82 | 92.7632 | I079376 | 4 | I079376 | <0.01 | 26 | 1.11 | 0.46 | 0.31 | 104 | 83.9 | 0.11
C11-02 | 131.06 | 134.11 | 3.05 | 2.91 | 95.4098 | I079377 | 4 | I079377 | 0.01 | 233 | 5.61 | 21.1 | 5.19 | 7820 | 5090 | 4.56
C11-02 | 134.11 | 137.16 | 3.05 | 3 | 98.3607 | I079378 | 4 | I079378 | 0.01 | 169 | 10.2 | 3180 | 6.51 | 22100 | 20300 | 12.55
C11-02 | 137.16 | 140.21 | 3.05 | 3.01 | 98.6885 | I079379 | 4 | I079379 | 0.09 | 121 | 2.88 | 22.6 | 3.56 | 4990 | 3470 | 3.02
C11-02 | 140.21 | 143.26 | 3.05 | 2.97 | 97.377 | I079381 | 4 | I079381 | 0.01 | 194 | 3.21 | 8.6 | 3.36 | 764 | 1650 | 1.96
C11-02 | 143.26 | 146.3 | 3.04 | 2.79 | 91.7763 | I079382 | 4 | I079382 | 0.01 | 88 | 1.54 | 1.59 | 1.11 | 165 | 31.7 | 0.2
C11-02 | 146.3 | 149.35 | 3.05 | 2.84 | 93.1148 | I079383 | 4 | I079383 | 0.03 | 203 | 3.04 | 2.52 | 2.61 | 39 | 30.5 | 0.35
C11-02 | 149.35 | 152.4 | 3.05 | 2.98 | 97.7049 | I079384 | 4 | I079384 | 0.05 | 133 | 3.15 | 2.49 | 2.13 | 18 | 19.5 | 0.34
C11-02 | 152.4 | 155.45 | 3.05 | 2.84 | 93.1148 | I079386 | 4 | I079386 | 0.01 | 105 | 1.11 | 0.69 | 0.65 | 5 | 6.2 | 0.1
C11-02 | 155.45 | 158.5 | 3.05 | 3.01 | 98.6885 | I079387 | 4 | I079387 | 0.01 | 126 | 2.24 | 1.2 | 1.09 | 7 | 8.6 | 0.15
C11-02 | 158.5 | 161.54 | 3.04 | 3.02 | 99.3421 | I079389 | 4 | I079389 | 0.01 | 130 | 1.65 | 0.65 | 0.6 | 3 | 4.9 | 0.08
C11-02 | 161.54 | 164.59 | 3.05 | 2.81 | 92.1311 | I079390 | 4 | I079390 | 0.01 | 397 | 1.23 | 0.36 | 0.61 | <2 | 3.4 | 0.05
C11-02 | 164.59 | 167.64 | 3.05 | 2.97 | 97.377 | I079391 | 4 | I079391 | 0.02 | 274 | 4.92 | 0.57 | 1.14 | 2 | 5.8 | 0.09
C11-02 | 167.64 | 170.69 | 3.05 | 2.94 | 96.3934 | I079392 | 4 | I079392 | 0.01 | 170 | 1.91 | 0.64 | 0.78 | 4 | 8 | 0.09
C11-02 | 170.69 | 173.74 | 3.05 | 2.88 | 94.4262 | I079393 | 4 | I079393 | 0.01 | 389 | 5.2 | 1.56 | 1.14 | 5 | 14.6 | 0.11
C11-02 | 173.74 | 176.78 | 3.04 | 2.96 | 97.3684 | I079394 | 4 | I079394 | 0.01 | 242 | 3.31 | 1.36 | 1.16 | 6 | 13.1 | 0.09
C11-02 | 176.78 | 179.83 | 3.05 | 3.02 | 99.0164 | I079395 | 5 | I079395 | <0.01 | 52 | 1.45 | 4.9 | 1.36 | 8 | 47.5 | 0.16
C11-02 | 179.83 | 182.88 | 3.05 | 3.05 | 100 | I079396 | 5 | I079396 | <0.01 | 27 | 0.76 | 0.98 | 0.65 | 9 | 11.3 | 0.08
C11-02 | 182.88 | 185.93 | 3.05 | 2.96 | 97.0492 | I079397 | 5 | I079397 | <0.01 | 44 | 0.87 | 1.5 | 1.19 | 23 | 11.5 | 0.14
C11-02 | 185.93 | 188.98 | 3.05 | 3.01 | 98.6885 | I079398 | 5 | I079398 | <0.01 | 99 | 1.64 | 1.43 | 1.22 | 4 | 10.8 | 0.16
C11-02 | 188.98 | 192.02 | 3.04 | 3.02 | 99.3421 | I079399 | 5 | I079399 | 0.01 | 2610 | 2.11 | 1.27 | 1.35 | <2 | 7.6 | 0.16
C11-02 | 192.02 | 195.07 | 3.05 | 2.93 | 96.0656 | I079401 | 5 | I079401 | 0.03 | 327 | 3.28 | 1.29 | 2.31 | 3 | 11.8 | 0.18
C11-02 | 195.07 | 198.12 | 3.05 | 3.01 | 98.6885 | I079402 | 5 | I079402 | 0.02 | 125 | 2.78 | 2.02 | 1.44 | 4 | 14.6 | 0.16
C11-02 | 198.12 | 201.17 | 3.05 | 2.77 | 90.8197 | I079403 | 5 | I079403 | 0.01 | 83 | 1.92 | 2.11 | 2.32 | 12 | 249 | 0.54
C11-02 | 201.17 | 204.21 | 3.04 | 3.04 | 100 | I079404 | 5 | I079404 | 0.01 | 58 | 2.05 | 1.53 | 1.57 | 31 | 17.8 | 0.15
C11-02 | 204.21 | 207.26 | 3.05 | 2.82 | 92.459 | I079405 | 5 | I079405 | 0.06 | 120 | 3.9 | 1.63 | 3.19 | 36 | 24.6 | 0.17
C11-02 | 207.26 | 209.55 | 2.29 | 2.12 | 92.5764 | I079406 | 5 | I079406 | <0.01 | 48 | 1.38 | 2.22 | 2.1 | 154 | 54.1 | 0.17
C11-02 | 209.55 | 211.84 | 2.29 | 2.09 | 91.2664 | I079407 | 5 | I079407 | <0.01 | 26 | 0.91 | 1.59 | 1.48 | 7 | 28.2 | 0.13
C11-02 | 211.84 | 214.89 | 3.05 | 3.05 | 100 | I079408 | 5 | I079408 | 0.02 | 49 | 2.14 | 1.47 | 2.15 | 15 | 29.9 | 0.13
C11-02 | 214.89 | 217.93 | 3.04 | 3.04 | 100 | I079409 | 5 | I079409 | 0.02 | 787 | 3.79 | 0.77 | 1.46 | 2 | 9.5 | 0.08
C11-02 | 217.93 | 220.98 | 3.05 | 2.98 | 97.7049 | I079411 | 5 | I079411 | 0.07 | 184 | 8 | 1.1 | 3.37 | 3 | 17.6 | 0.18
C11-02 | 220.98 | 224.03 | 3.05 | 3 | 98.3607 | I079412 | 5 | I079412 | 0.04 | 240 | 6.51 | 1.62 | 1.69 | 22 | 16.8 | 0.15
C11-02 | 224.03 | 227.08 | 3.05 | 2.96 | 97.0492 | I079413 | 5 | I079413 | 0.01 | 95 | 2.01 | 0.36 | 0.79 | <2 | 4.8 | 0.11
C11-02 | 227.08 | 230.12 | 3.04 | 3.04 | 100 | I079415 | 5 | I079415 | 0.01 | 79 | 2.17 | 1.54 | 1.25 | 71 | 10.7 | 0.2
C11-02 | 230.12 | 233.17 | 3.05 | 2.96 | 97.0492 | I079416 | 5 | I079416 | 0.01 | 338 | 3.39 | 1.43 | 1.64 | 2 | 15.6 | 0.18
C11-02 | 233.17 | 235.09 | 1.92 | 1.83 | 95.3125 | I079417 | 5 | I079417 | 0.02 | 1020 | 7.6 | 0.91 | 1.82 | 3 | 9.2 | 0.15
C11-02 | 235.09 | 237.29 | 2.2 | 1.38 | 62.7273 | I079418 | 5 | I079418 | <0.01 | 688 | 8.8 | 0.44 | 1.19 | 6 | 3.2 | 0.09
C11-02 | 237.29 | 239.27 | 1.98 | 1.75 | 88.3838 | I079420 | 5 | I079420 | <0.01 | 63 | 2.07 | 0.19 | 0.37 | <2 | 2.5 | 0.05
C11-02 | 239.27 | 242.32 | 3.05 | 2.96 | 97.0492 | I079421 | 5 | I079421 | <0.01 | 98 | 2.21 | 0.65 | 0.51 | 3 | 4.1 | 0.07
C11-02 | 242.32 | 245.36 | 3.04 | 2.97 | 97.6974 | I079422 | 5 | I079422 | <0.01 | 96 | 1.44 | 0.34 | 0.41 | <2 | 3.6 | 0.07
C11-02 | 245.36 | 248.41 | 3.05 | 2.95 | 96.7213 | I079423 | 5 | I079423 | <0.01 | 308 | 25 | 0.44 | 0.86 | 10 | 3.4 | 0.05
C11-02 | 248.41 | 251.46 | 3.05 | 2.82 | 92.459 | I079425 | 5 | I079425 | <0.01 | 352 | 20.4 | 0.87 | 1.04 | 395 | 15.9 | 0.08
C11-02 | 251.46 | 254.51 | 3.05 | 2.85 | 93.4426 | I079426 | 5 | I079426 | <0.01 | 582 | 15.5 | 0.23 | 0.64 | <2 | 1.8 | 0.01
C11-02 | 254.51 | 257.56 | 3.05 | 2.84 | 93.1148 | I079427 | 5 | I079427 | <0.01 | 304 | 9.3 | 0.18 | 0.72 | 2 | 1.5 | 0.01
C11-02 | 257.56 | 260.6 | 3.04 | 3.04 | 100 | I079428 | 5 | I079428 | <0.01 | 396 | 9.7 | 0.25 | 0.45 | <2 | 2.9 | <0.01
C11-02 | 260.6 | 262.56 | 1.96 | 1.96 | 100 | I079429 | 5 | I079429 | 0.08 | 588 | 54.4 | 3.5 | 5.44 | 4900 | 33.2 | 0.3
C11-02 | 262.56 | 265.18 | 2.62 | 2.48 | 94.6565 | I079430 | 5 | I079430 | <0.01 | 83 | 1.08 | 1.04 | 0.25 | 21 | 9.7 | 0.02
C11-02 | 265.18 | 268.22 | 3.04 | 3.04 | 100 | I079431 | 6 | I079431 | 0.01 | 154 | 2.76 | 1.68 | 1.42 | 20 | 38.7 | 0.2
C11-02 | 268.22 | 271.27 | 3.05 | 3.05 | 100 | I079433 | 6 | I079433 | <0.01 | 115 | 1.6 | 1.49 | 1.28 | 111 | 70.6 | 0.17
C11-02 | 271.27 | 274.32 | 3.05 | 2.93 | 96.0656 | I079434 | 6 | I079434 | 0.01 | 186 | 4.65 | 1.8 | 1.19 | 2590 | 49.6 | 0.19
C11-02 | 274.32 | 277.37 | 3.05 | 3.05 | 100 | I079435 | 6 | I079435 | <0.01 | 94 | 3.19 | 1.56 | 1.13 | 1380 | 72 | 0.21
C11-02 | 277.37 | 280.42 | 3.05 | 3 | 98.3607 | I079436 | 6 | I079436 | 0.01 | 215 | 3.91 | 1.05 | 1.22 | 1280 | 25.2 | 0.14
C11-02 | 280.42 | 283.46 | 3.04 | 3.04 | 100 | I079437 | 6 | I079437 | 0.01 | 163 | 3.86 | 2.21 | 1.22 | 52 | 27.4 | 0.2
C11-02 | 283.46 | 286.51 | 3.05 | 2.89 | 94.7541 | I079438 | 6 | I079438 | 0.01 | 962 | 19.6 | 0.85 | 1.46 | 8 | 7.1 | 0.1
C11-02 | 286.51 | 289.56 | 3.05 | 2.91 | 95.4098 | I079440 | 6 | I079440 | 0.01 | 660 | 15.2 | 0.4 | 0.89 | 3 | 3.2 | 0.03
C11-02 | 289.56 | 292.61 | 3.05 | 3.01 | 98.6885 | I079441 | 6 | I079441 | 0.01 | 564 | 10.8 | 1 | 1.47 | 28 | 10.9 | 0.19
C11-02 | 292.61 | 295.66 | 3.05 | 3.05 | 100 | I079442 | 6 | I079442 | 0.01 | 300 | 6.2 | 0.88 | 1.26 | 55 | 11.4 | 0.33
C11-02 | 295.66 | 298.7 | 3.04 | 3.04 | 100 | I079444 | 6 | I079444 | 0.01 | 577 | 14.6 | 0.61 | 1.29 | 50 | 6.2 | 0.08
C11-03 | 3.05 | 6.1 | 3.05 | 1.47 | 48.1967 | I079445 | 6 | I079445 | <0.01 | 46 | 0.73 | 0.44 | 0.38 | 5 | 3.7 | 0.07
C11-03 | 6.1 | 7.62 | 1.52 | 1.33 | 87.5 | I079446 | 6 | I079446 | <0.01 | 73 | 1.02 | 0.76 | 0.75 | 73 | 8.5 | 0.12
C11-03 | 7.62 | 10.67 | 3.05 | 3.05 | 100 | I079447 | 6 | I079447 | <0.01 | 60 | 0.86 | 0.6 | 0.72 | 54 | 13.8 | 0.13
C11-03 | 10.67 | 13.72 | 3.05 | 2.99 | 98.0328 | I079448 | 6 | I079448 | <0.01 | 103 | 1.19 | 0.48 | 0.65 | 7 | 6 | 0.07
C11-03 | 13.72 | 16.76 | 3.04 | 3.01 | 99.0132 | I079449 | 6 | I079449 | 0.01 | 172 | 10.4 | 0.77 | 1.63 | 4 | 8.2 | 0.18
C11-03 | 16.76 | 19.81 | 3.05 | 2.86 | 93.7705 | I079450 | 6 | I079450 | 0.01 | 1640 | 64.3 | 4.85 | 9.51 | 91 | 36.9 | 0.16
C11-03 | 19.81 | 22.56 | 2.75 | 2.35 | 85.4545 | I079452 | 6 | I079452 | <0.01 | 148 | 5.81 | 1.12 | 1.02 | 23 | 3.9 | 0.06
C11-03 | 22.56 | 25 | 2.44 | 2.44 | 100 | I079453 | 6 | I079453 | 0.01 | 855 | 11.2 | 0.82 | 1.31 | 6 | 8.8 | 0.06
C11-03 | 25 | 27.43 | 2.43 | 2.27 | 93.4156 | I079454 | 6 | I079454 | 0.01 | 267 | 5.5 | 0.65 | 1.69 | 23 | 7.9 | 0.08
C11-03 | 27.43 | 28.96 | 1.53 | 1.22 | 79.7386 | I079455 | 6 | I079455 | <0.01 | 3000 | 45.2 | 1.11 | 2.3 | 5 | 1.9 | 0.01
C11-03 | 28.96 | 32 | 3.04 | 2.55 | 83.8816 | I079456 | 6 | I079456 | <0.01 | 296 | 8 | 0.22 | 0.25 | 18 | 1.4 | 0.02
C11-03 | 32 | 35.05 | 3.05 | 2.85 | 93.4426 | I079457 | 6 | I079457 | 0.01 | 283 | 2.4 | 0.23 | 0.22 | 3 | 1.1 | 0.02
C11-03 | 35.05 | 38.1 | 3.05 | 2.42 | 79.3443 | I079458 | 6 | I079458 | <0.01 | 112 | 1.65 | 0.13 | 0.19 | 2 | 1.1 | 0.02
C11-03 | 38.1 | 41.15 | 3.05 | 3.04 | 99.6721 | I079459 | 6 | I079459 | 0.01 | 139 | 3.84 | 0.27 | 0.65 | 2 | 2.6 | 0.03
C11-03 | 41.15 | 43.28 | 2.13 | 1.4 | 65.7277 | I079460 | 6 | I079460 | <0.01 | 65 | 0.57 | 0.31 | 0.42 | 8 | 3.6 | 0.05
C11-03 | 43.28 | 45.73 | 2.45 | 2.44 | 99.5918 | I079461 | 6 | I079461 | 0.01 | 87 | 0.6 | 0.28 | 0.44 | 7 | 2.5 | 0.03
C11-03 | 45.73 | 48.77 | 3.04 | 2.91 | 95.7237 | I079462 | 6 | I079462 | <0.01 | 50.9 | 0.55 | 0.91 | 1.9 | 79 | 12 | 0.03
C11-03 | 48.77 | 51.82 | 3.05 | 3.03 | 99.3443 | I079463 | 6 | I079463 | <0.01 | 9 | 0.1 | 0.42 | 1.14 | 65 | 14 | <0.01
C11-03 | 51.82 | 54.86 | 3.04 | 3.04 | 100 | I079464 | 6 | I079464 | <0.01 | 6.6 | 0.1 | 0.41 | 1.12 | 62 | 12.3 | <0.01
C11-03 | 54.86 | 57.91 | 3.05 | 2.99 | 98.0328 | I079465 | 6 | I079465 | <0.01 | 303 | 0.6 | 0.65 | 1.29 | 46 | 8.1 | <0.01
C11-03 | 147.83 | 150.88 | 3.05 | 3.05 | 100 | I078651 | 7 | I078651 | <0.01 | 77 | 1.11 | 2.64 | 1.78 | 1220 | 1050 | 0.83
C11-03 | 150.88 | 153.92 | 3.04 | 3.01 | 99.0132 | I078652 | 7 | I078652 | <0.01 | 248 | 13.2 | 20.1 | 6.56 | 12400 | 6690 | 5.7
C11-03 | 57.91 | 60.96 | 3.05 | 2.89 | 94.7541 | I079467 | 7 | I079467 | <0.01 | 457 | 6.82 | 0.38 | 0.33 | 3 | 2.9 | 0.05
C11-03 | 60.96 | 64.01 | 3.05 | 2.84 | 93.1148 | I079468 | 7 | I079468 | <0.01 | 144 | 12.8 | 0.49 | 0.25 | 26 | 5.6 | 0.07
C11-03 | 64.01 | 67.06 | 3.05 | 2.97 | 97.377 | I079469 | 7 | I079469 | <0.01 | 515 | 37.3 | 2.97 | 1.44 | 1990 | 28.2 | 0.27
C11-03 | 67.06 | 70.1 | 3.04 | 2.96 | 97.3684 | I079470 | 7 | I079470 | <0.01 | 125 | 5.52 | 2 | 0.68 | 3900 | 14.8 | 0.29
C11-03 | 70.1 | 73.15 | 3.05 | 2.93 | 96.0656 | I079472 | 7 | I079472 | <0.01 | 209 | 17.1 | 3.96 | 1.34 | 13800 | 35.7 | 0.52
C11-03 | 73.15 | 76.2 | 3.05 | 3.03 | 99.3443 | I079473 | 7 | I079473 | 0.05 | 1130 | 37.1 | 5.18 | 2.61 | 3610 | 47 | 0.6
C11-03 | 76.2 | 79.25 | 3.05 | 2.89 | 94.7541 | I079474 | 7 | I079474 | 0.02 | 1220 | >100 | 3.61 | 1.9 | 3410 | 42.6 | 0.46
C11-03 | 79.25 | 82.3 | 3.05 | 3.05 | 100 | I079476 | 7 | I079476 | 0.48 | 445 | 49 | 2.65 | 3.3 | 5060 | 27.6 | 0.52
C11-03 | 82.3 | 85.34 | 3.04 | 2.86 | 94.0789 | I079477 | 7 | I079477 | 0.02 | 143 | 4.17 | 1.69 | 1.06 | 243 | 16.7 | 0.24
C11-03 | 85.34 | 88.39 | 3.05 | 3.02 | 99.0164 | I079478 | 7 | I079478 | <0.01 | 79 | 2.44 | 2.04 | 1.01 | 22 | 13.7 | 0.22
C11-03 | 88.39 | 91.44 | 3.05 | 3.05 | 100 | I079479 | 7 | I079479 | <0.01 | 93 | 1.72 | 1.27 | 0.72 | 12 | 9.1 | 0.13
C11-03 | 91.44 | 94.49 | 3.05 | 3.02 | 99.0164 | I079480 | 7 | I079480 | 0.01 | 62 | 1.3 | 4.03 | 1.2 | 2130 | 27.8 | 0.5
C11-03 | 94.49 | 97.54 | 3.05 | 3.03 | 99.3443 | I079481 | 7 | I079481 | <0.01 | 40 | 0.77 | 2.77 | 0.97 | 12 | 18.5 | 0.27
C11-03 | 97.54 | 100.58 | 3.04 | 3.04 | 100 | I079482 | 7 | I079482 | <0.01 | 68 | 1.13 | 1.7 | 0.68 | 50 | 10.1 | 0.16
C11-03 | 100.58 | 103.63 | 3.05 | 2.82 | 92.459 | I079483 | 7 | I079483 | <0.01 | 107 | 2.7 | 2.28 | 1.25 | 367 | 210 | 0.24
C11-03 | 103.63 | 106.68 | 3.05 | 2.89 | 94.7541 | I079485 | 7 | I079485 | 0.01 | 184 | 3.24 | 3.07 | 2.45 | 97 | 746 | 0.75
C11-03 | 106.68 | 109.73 | 3.05 | 3.05 | 100 | I079486 | 7 | I079486 | 0.01 | 86 | 4.49 | 5.61 | 2.19 | 3600 | 331 | 0.62
C11-03 | 109.73 | 112.78 | 3.05 | 2.97 | 97.377 | I079487 | 7 | I079487 | 0.01 | 340 | 40.7 | 142.5 | 9.68 | 57400 | 32800 | 25.7
C11-03 | 112.78 | 115.82 | 3.04 | 3.04 | 100 | I079488 | 7 | I079488 | <0.01 | 63 | 2.81 | 7.2 | 1.72 | 3720 | 2040 | 1.57
C11-03 | 115.82 | 118.87 | 3.05 | 3.05 | 100 | I079489 | 7 | I079489 | <0.01 | 40 | 0.88 | 2.08 | 0.63 | 390 | 296 | 0.28
C11-03 | 118.87 | 121.92 | 3.05 | 2.84 | 93.1148 | I079490 | 7 | I079490 | 0.01 | 85 | 2.65 | 6.2 | 2.19 | 3560 | 1620 | 1.3
C11-03 | 121.92 | 124.97 | 3.05 | 2.95 | 96.7213 | I079491 | 7 | I079491 | 0.02 | 218 | 4.23 | 17 | 7.65 | 1120 | 6960 | 5.37
C11-03 | 124.97 | 128.02 | 3.05 | 3 | 98.3607 | I079492 | 7 | I079492 | <0.01 | 128 | 3.74 | 11.7 | 4.7 | 2000 | 5210 | 3.99
C11-03 | 128.02 | 131.06 | 3.04 | 2.92 | 96.0526 | I079493 | 7 | I079493 | <0.01 | 128 | 3.58 | 18.3 | 4.62 | 687 | 9920 | 7.27
C11-03 | 131.06 | 134.11 | 3.05 | 2.97 | 97.377 | I079494 | 7 | I079494 | 0.02 | 135 | 2.93 | 6.25 | 3.77 | 1280 | 2260 | 1.99
C11-03 | 134.11 | 137.16 | 3.05 | 2.91 | 95.4098 | I079496 | 7 | I079496 | <0.01 | 59 | 0.84 | 2.46 | 0.93 | 615 | 1060 | 0.77
C11-03 | 137.16 | 140.21 | 3.05 | 2.66 | 87.2131 | I079497 | 7 | I079497 | <0.01 | 226 | 6.91 | 4.45 | 1.69 | 5050 | 296 | 0.75
C11-03 | 140.21 | 144.78 | 4.57 | 4.19 | 91.6849 | I079498 | 7 | I079498 | 0.02 | 81 | 16.5 | 32.9 | 3.39 | 29800 | 4300 | 5.1
C11-03 | 144.78 | 147.83 | 3.05 | 2.94 | 96.3934 | I079499 | 7 | I079499 | 0.02 | 116 | 18.7 | 44.7 | 6.33 | 40400 | 9420 | 8.16
C11-03 | 153.92 | 156.97 | 3.05 | 3.05 | 100 | I078653 | 8 | I078653 | 0.01 | 84 | 14.1 | 24.9 | 3.86 | 25800 | 3460 | 3.78
C11-03 | 156.97 | 160.02 | 3.05 | 3.05 | 100 | I078654 | 8 | I078654 | <0.01 | 41 | 17.9 | 35.9 | 1.85 | 51000 | 2840 | 4.3
C11-03 | 160.02 | 163.07 | 3.05 | 3.03 | 99.3443 | I078655 | 8 | I078655 | <0.01 | 34 | 6.31 | 7.68 | 1.82 | 4680 | 2160 | 1.91
C11-03 | 163.07 | 166.12 | 3.05 | 3 | 98.3607 | I078657 | 8 | I078657 | <0.01 | 44 | 2.76 | 7.17 | 1.46 | 4540 | 2350 | 2.09
C11-03 | 166.12 | 169.16 | 3.04 | 3.04 | 100 | I078658 | 8 | I078658 | 0.01 | 79 | 3.3 | 26.2 | 3.75 | 1890 | 9710 | 6.64
C11-03 | 169.16 | 172.21 | 3.05 | 3.05 | 100 | I078659 | 8 | I078659 | <0.01 | 38 | 1.3 | 4.94 | 0.74 | 2610 | 1890 | 1.54
C11-03 | 172.21 | 175.26 | 3.05 | 3.04 | 99.6721 | I078661 | 8 | I078661 | 0.02 | 96 | 1.19 | 2.71 | 1.74 | 1310 | 891 | 0.78
C11-03 | 175.26 | 178.31 | 3.05 | 3.04 | 99.6721 | I078662 | 8 | I078662 | <0.01 | 186 | 8.1 | 21.2 | 2.76 | 18850 | 2360 | 2.84
C11-03 | 178.31 | 181.36 | 3.05 | 3.03 | 99.3443 | I078663 | 8 | I078663 | <0.01 | 236 | 1.6 | 3.96 | 2.4 | 415 | 3140 | 1.88
C11-03 | 181.36 | 184.4 | 3.04 | 2.97 | 97.6974 | I078665 | 8 | I078665 | 0.01 | 171 | 3.76 | 12.2 | 3.22 | 7520 | 2200 | 1.81
C11-03 | 184.4 | 187.45 | 3.05 | 2.96 | 97.0492 | I078666 | 8 | I078666 | <0.01 | 16.1 | 0.06 | 3.99 | 1.14 | 30 | 53.2 | 0.24
C11-03 | 187.45 | 190.5 | 3.05 | 3.05 | 100 | I078667 | 8 | I078667 | <0.01 | 17.3 | 0.04 | 2.66 | 1.11 | 69 | 27.8 | 0.14
C11-03 | 190.5 | 193.55 | 3.05 | 2.96 | 97.0492 | I078668 | 8 | I078668 | <0.01 | 9.7 | 0.04 | 1.54 | 1.07 | 27 | 12.9 | 0.09
C11-04 | 4.57 | 7.62 | 3.05 | 0.58 | 19.0164 | I078670 | 8 | I078670 | 0.01 | 266 | 3.1 | 1.29 | 1.56 | 78 | 16.1 | 0.37
C11-04 | 7.62 | 10.67 | 3.05 | 1.99 | 65.2459 | I078671 | 8 | I078671 | 0.02 | 266 | 9.2 | 0.81 | 1.55 | 9 | 13.8 | 0.11
C11-04 | 10.67 | 13.72 | 3.05 | 2.52 | 82.623 | I078672 | 8 | I078672 | 0.02 | 168 | 5.1 | 1.26 | 2.68 | 21 | 30.5 | 0.21
C11-04 | 13.72 | 16.76 | 3.04 | 2.15 | 70.7237 | I078673 | 8 | I078673 | 0.01 | 107 | 4.87 | 1.88 | 3.33 | 689 | 44.6 | 0.27
C11-04 | 16.76 | 19.81 | 3.05 | 1.4 | 45.9016 | I078674 | 8 | I078674 | <0.01 | 84 | 3.32 | 2.05 | 2.68 | 452 | 23.3 | 0.25
C11-04 | 19.81 | 22.86 | 3.05 | 1.73 | 56.7213 | I078675 | 8 | I078675 | <0.01 | 50 | 0.84 | 0.49 | 0.59 | 7 | 4.6 | 0.08
C11-04 | 22.86 | 24.38 | 1.52 | 0.84 | 55.2632 | I078676 | 8 | I078676 | 0.02 | 85 | 1.86 | 0.84 | 1.44 | 6 | 8.4 | 0.14
C11-04 | 24.38 | 24.88 | 0.5 | 0.5 | 100 | I078677 | 8 | I078677 | 0.04 | 1020 | 28.3 | 1.89 | 3.58 | 139 | 32.7 | 0.33
C11-04 | 24.88 | 27.43 | 2.55 | 2.12 | 83.1373 | I078679 | 8 | I078679 | 0.01 | 89 | 1.58 | 0.35 | 0.79 | 37 | 3.8 | 0.04
C11-04 | 27.43 | 30.48 | 3.05 | 1.12 | 36.7213 | I078680 | 8 | I078680 | 0.01 | 131 | 2.3 | 0.52 | 1.32 | 5 | 5.2 | 0.08
C11-04 | 30.48 | 33.53 | 3.05 | 0.43 | 14.0984 | I078681 | 8 | I078681 | 0.02 | 408 | 7.46 | 1.19 | 3.22 | 3 | 16.9 | 0.14
C11-04 | 33.53 | 35.05 | 1.52 | 0.37 | 24.3421 | I078682 | 8 | I078682 | 0.04 | 97 | 1.66 | 0.33 | 0.92 | 2 | 3.3 | 0.04
C11-04 | 35.05 | 38.1 | 3.05 | 1.66 | 54.4262 | I078683 | 8 | I078683 | <0.01 | 54 | 0.34 | 0.09 | 0.13 | <2 | 1.2 | 0.01
C11-04 | 38.1 | 41.15 | 3.05 | 2.66 | 87.2131 | I078684 | 8 | I078684 | <0.01 | 278 | 0.68 | 0.42 | 0.25 | 6 | 1.4 | 0.02
C11-04 | 41.15 | 44.2 | 3.05 | 2.6 | 85.2459 | I078685 | 8 | I078685 | <0.01 | 174 | 0.7 | 0.19 | 0.4 | <2 | 2.2 | 0.03
C11-04 | 44.2 | 47.24 | 3.04 | 2.41 | 79.2763 | I078686 | 8 | I078686 | <0.01 | 48 | 0.47 | 0.15 | 0.27 | 3 | 2.3 | 0.02
C11-04 | 47.24 | 50.29 | 3.05 | 2.29 | 75.082 | I078687 | 8 | I078687 | <0.01 | 82 | 0.6 | 0.14 | 0.29 | 2 | 1.6 | 0.02
C11-04 | 50.29 | 53.34 | 3.05 | 2.28 | 74.7541 | I078688 | 8 | I078688 | <0.01 | 111 | 0.59 | 0.23 | 0.41 | <2 | 2.7 | 0.04
C11-04 | 53.34 | 55.89 | 2.55 | 2.17 | 85.098 | I078689 | 9 | I078689 | 0.02 | 148 | 1.38 | 0.44 | 0.83 | 4 | 4.7 | 0.02
C11-04 | 55.89 | 57.91 | 2.02 | 2 | 99.0099 | I078690 | 9 | I078690 | <0.01 | 72.2 | 4.44 | 2.79 | 3.53 | 68 | 9 | <0.01
C11-04 | 57.91 | 59.1 | 1.19 | 1.18 | 99.1597 | I078691 | 9 | I078691 | <0.01 | 58.2 | 4.5 | 2.87 | 3.65 | 73 | 8.2 | <0.01
C11-04 | 59.1 | 60.96 | 1.86 | 1.66 | 89.2473 | I078693 | 9 | I078693 | 0.01 | 108 | 2.9 | 1.52 | 2.19 | 10 | 6.9 | 0.02
C11-04 | 60.96 | 64.01 | 3.05 | 1.38 | 45.2459 | I078694 | 9 | I078694 | <0.01 | 54 | 0.4 | 0.14 | 0.24 | 2 | 1.8 | 0.02
C11-04 | 64.01 | 67.06 | 3.05 | 1.7 | 55.7377 | I078695 | 9 | I078695 | <0.01 | 95 | 0.52 | 0.17 | 0.3 | 2 | 2.3 | 0.02
C11-04 | 67.06 | 70.1 | 3.04 | 0.57 | 18.75 | I078696 | 9 | I078696 | 0.01 | 172 | 1.08 | 0.29 | 0.72 | 2 | 3.5 | 0.03
C11-04 | 70.1 | 73.15 | 3.05 | 1.82 | 59.6721 | I078697 | 9 | I078697 | <0.01 | 175 | 2.34 | 0.12 | 0.12 | 4 | 1.5 | 0.04
C11-04 | 73.15 | 76.2 | 3.05 | 0.62 | 20.3279 | I078699 | 9 | I078699 | <0.01 | 180 | 1.1 | 0.16 | 0.27 | 3 | 1.8 | 0.03
C11-04 | 76.2 | 79.25 | 3.05 | 1.37 | 44.918 | I078700 | 9 | I078700 | 0.01 | 382 | 4.02 | 0.43 | 0.93 | 3 | 4.4 | 0.06
C11-04 | 79.25 | 82.3 | 3.05 | 1.63 | 53.4426 | I078701 | 9 | I078701 | 0.03 | 282 | 2.45 | 0.38 | 0.85 | 4 | 3.3 | 0.04
C11-04 | 82.3 | 85.34 | 3.04 | 1.73 | 56.9079 | I078702 | 9 | I078702 | 0.03 | 173 | 4.7 | 2.58 | 1.82 | 17 | 6.2 | 0.02
C11-04 | 85.35 | 88.39 | 3.05 | 0.31 | 10.1639 | I078703 | 9 | I078703 | 0.02 | 561 | 6.42 | 0.46 | 1.2 | 2 | 3.8 | 0.04
C11-04 | 88.39 | 89.39 | 1 | 1 | 100 | I078704 | 9 | I078704 | 0.02 | 5620 | 6.17 | 1.01 | 2.89 | 6 | 3.9 | 0.06
C11-04 | 89.39 | 91.44 | 2.05 | 1.67 | 81.4634 | I078706 | 9 | I078706 | 0.02 | 384 | 7.8 | 0.24 | 0.65 | 3 | 5.6 | 0.03
C11-04 | 91.44 | 94.49 | 3.05 | 1.4 | 45.9016 | I078707 | 9 | I078707 | 0.02 | 667 | 11.4 | 0.31 | 0.99 | 6 | 2.5 | 0.04
C11-04 | 94.49 | 96.69 | 2.2 | 2.1 | 95.4545 | I078708 | 9 | I078708 | 0.04 | 1420 | 10 | 1.1 | 4.43 | 26 | 3.9 | 0.05
C11-04 | 96.69 | 98.32 | 1.63 | 1.51 | 92.638 | I078709 | 9 | I078709 | 0.27 | 6010 | 26.8 | 5.02 | 15.6 | 205 | 45.7 | 0.17
C11-04 | 98.32 | 100.58 | 2.26 | 2 | 88.4956 | I078711 | 9 | I078711 | <0.01 | 2880 | 3.78 | 1.29 | 3.98 | 113 | 46 | <0.01
C11-04 | 100.58 | 103.62 | 3.04 | 1.23 | 40.4605 | I078712 | 9 | I078712 | <0.01 | 33.2 | 0.4 | 0.54 | 1.63 | 84 | 8.1 | <0.01
C11-04 | 103.62 | 105.05 | 1.43 | 1.38 | 96.5035 | I078713 | 9 | I078713 | <0.01 | 548 | 2.72 | 1.53 | 4.2 | 79 | 10.6 | 0.04
C11-04 | 105.05 | 106.68 | 1.63 | 1.27 | 77.9141 | I078714 | 9 | I078714 | 0.02 | 5860 | 49.6 | 2.06 | 6.28 | 6 | 8.8 | 0.11
C11-04 | 106.68 | 109.73 | 3.05 | 0.82 | 26.8852 | I078715 | 9 | I078715 | 0.01 | 1200 | 49.5 | 0.92 | 2.37 | 8 | 9.9 | 0.13
C11-04 | 109.73 | 112.78 | 3.05 | 1.7 | 55.7377 | I078716 | 9 | I078716 | 0.04 | 474 | 11.1 | 1.93 | 3.12 | 5 | 24.7 | 0.15
C11-04 | 112.78 | 115.82 | 3.04 | 1.65 | 54.2763 | I078717 | 9 | I078717 | 0.03 | 869 | 44.8 | 1.36 | 2.77 | 5 | 18 | 0.11
C11-04 | 115.82 | 118.87 | 3.05 | 0.15 | 4.918 | I078718 | 9 | I078718 | <0.01 | 1120 | 19.4 | 0.53 | 1.09 | 2 | 5.4 | 0.04
C11-04 | 118.87 | 121.92 | 3.05 | 1.46 | 47.8689 | I078719 | 9 | I078719 | <0.01 | 1010 | 56.1 | 1.64 | 2.27 | 4 | 81.4 | 0.24
C11-04 | 121.92 | 124.97 | 3.05 | 1.64 | 53.7705 | I078721 | 9 | I078721 | 0.01 | 106 | 23.7 | 1.74 | 1.27 | 39 | 52.5 | 0.31
C11-04 | 124.97 | 128.02 | 3.05 | 1.64 | 53.7705 | I078722 | 9 | I078722 | 0.03 | 474 | 44.1 | 2.8 | 3.33 | 34 | 153 | 0.44
C11-04 | 128.02 | 131.06 | 3.04 | 2.03 | 66.7763 | I078723 | 9 | I078723 | 0.01 | 673 | 6.8 | 1.5 | 1.01 | 8 | 22.8 | 0.1
C11-04 | 131.06 | 134.11 | 3.05 | 1.73 | 56.7213 | I078724 | 9 | I078724 | 0.01 | 44 | 1.7 | 0.78 | 0.67 | 3 | 5.8 | 0.09
C11-04 | 134.11 | 137.16 | 3.05 | 1.89 | 61.9672 | I078725 | 10 | I078725 | 0.05 | 222 | 9.1 | 2.76 | 3.23 | 6 | 14.7 | 0.21
C11-04 | 137.16 | 140.21 | 3.05 | 1.99 | 65.2459 | I078726 | 10 | I078726 | 0.09 | 208 | 6.5 | 1.74 | 3.55 | 7 | 11.3 | 0.15
C11-04 | 140.21 | 143.26 | 3.05 | 2.84 | 93.1148 | I078727 | 10 | I078727 | 0.19 | 1080 | 39 | 2.28 | 9.83 | 8 | 23.3 | 0.28
C11-04 | 143.26 | 146.3 | 3.04 | 2.96 | 97.3684 | I078728 | 10 | I078728 | 0.09 | 151 | 6.78 | 2.77 | 5.27 | 10 | 29.3 | 0.36
C11-04 | 146.3 | 149.35 | 3.05 | 2.68 | 87.8689 | I078730 | 10 | I078730 | 0.06 | 1150 | 20.1 | 2.94 | 5.02 | 58 | 25.2 | 0.34
C11-04 | 149.35 | 152.4 | 3.05 | 2.78 | 91.1475 | I078731 | 10 | I078731 | 0.06 | 2470 | 55.6 | 3.16 | 5.72 | 13 | 23.9 | 0.34
C11-04 | 152.4 | 155.45 | 3.05 | 2.71 | 88.8525 | I078732 | 10 | I078732 | 0.06 | 1710 | 22.7 | 2.16 | 3.78 | 19 | 24.5 | 0.36
C11-04 | 155.45 | 158.5 | 3.05 | 1.95 | 63.9344 | I078733 | 10 | I078733 | 0.05 | 2030 | 12.3 | 2.49 | 3.57 | 17 | 25.8 | 0.43
C11-04 | 158.5 | 161.54 | 3.04 | 2.94 | 96.7105 | I078735 | 10 | I078735 | 0.01 | 128 | 2.7 | 1.74 | 1.12 | 6 | 11 | 0.19
C11-04 | 161.54 | 164.59 | 3.05 | 2.33 | 76.3934 | I078737 | 10 | I078737 | 0.01 | 138 | 3.87 | 1.44 | 1.12 | 5 | 11.7 | 0.2
C11-04 | 164.59 | 167.64 | 3.05 | 2.06 | 67.541 | I078738 | 10 | I078738 | 0.01 | 259 | 3.15 | 0.76 | 1.16 | 11 | 6.6 | 0.13
C11-04 | 167.64 | 170.69 | 3.05 | 2.41 | 79.0164 | I078739 | 10 | I078739 | 0.02 | 228 | 5.31 | 1.78 | 1.81 | 57 | 25 | 0.2
C11-04 | 170.69 | 173.74 | 3.05 | 2.64 | 86.5574 | I078740 | 10 | I078740 | 0.03 | 101 | 3.14 | 0.96 | 1.51 | 7 | 9.2 | 0.15
C11-04 | 173.74 | 176.78 | 3.04 | 1.81 | 59.5395 | I078741 | 10 | I078741 | 0.02 | 1140 | 27.9 | 19.1 | 3.95 | 17 | 411 | 0.27
C11-04 | 176.78 | 179.83 | 3.05 | 0.86 | 28.1967 | I078742 | 10 | I078742 | 0.02 | 879 | 4.59 | 0.64 | 1.88 | 5 | 6.8 | 0.09
C11-04 | 179.83 | 182.88 | 3.05 | 0.94 | 30.8197 | I078743 | 10 | I078743 | 0.05 | 172 | 3.75 | 0.55 | 1.29 | 2 | 6.7 | 0.05
C11-04 | 182.88 | 185.93 | 3.05 | 1.94 | 63.6066 | I078744 | 10 | I078744 | 0.02 | 249 | 4.13 | 0.84 | 1.6 | 8 | 9.3 | 0.12
C11-04 | 185.93 | 188.98 | 3.05 | 1.9 | 62.2951 | I078745 | 10 | I078745 | 0.01 | 122 | 1.52 | 0.54 | 0.78 | 5 | 8.5 | 0.1
C11-04 | 188.98 | 191.41 | 2.43 | 2.43 | 100 | I078747 | 10 | I078747 | 0.02 | 122 | 1.25 | 0.36 | 0.74 | 6 | 5.8 | 0.07
C11-04 | 191.41 | 193.55 | 2.14 | 1.91 | 89.2523 | I078748 | 10 | I078748 | <0.01 | 53 | 0.27 | 0.12 | 0.19 | 2 | 2.8 | 0.02
C11-04 | 193.55 | 196.6 | 3.05 | 3.01 | 98.6885 | I078749 | 10 | I078749 | 0.01 | 46 | 1.12 | 0.21 | 0.18 | 5 | 3.2 | 0.03
C11-04 | 196.6 | 199.64 | 3.04 | 3.04 | 100 | I078750 | 10 | I078750 | <0.01 | 65 | 0.8 | 0.28 | 0.46 | 5 | 4.7 | 0.06
C11-04 | 199.64 | 202.69 | 3.05 | 3.03 | 99.3443 | I078751 | 10 | I078751 | <0.01 | 42 | 1 | 0.5 | 0.55 | 2 | 6.1 | 0.08
C11-04 | 202.69 | 205.74 | 3.05 | 2.07 | 67.8689 | I078752 | 10 | I078752 | 0.01 | 75 | 2.74 | 2.01 | 0.55 | 2880 | 125 | 0.46
C11-04 | 205.74 | 208.79 | 3.05 | 2.97 | 97.377 | I078754 | 10 | I078754 | <0.01 | 84 | 2.9 | 4.44 | 0.66 | 4840 | 395 | 1.41
C11-04 | 208.79 | 211.84 | 3.05 | 2.99 | 98.0328 | I078755 | 10 | I078755 | 0.01 | 467 | 3.24 | 0.5 | 1.04 | 20 | 18.8 | 0.1
C11-04 | 211.84 | 214.88 | 3.03 | 2.94 | 97.0297 | I078756 | 10 | I078756 | 0.02 | 123 | 2.18 | 0.83 | 1.02 | 102 | 44.2 | 0.1
C11-04 | 214.88 | 217.93 | 3.05 | 2.9 | 95.082 | I078757 | 10 | I078757 | 0.03 | 110 | 5.73 | 0.85 | 0.94 | 104 | 38.5 | 0.11
C11-04 | 217.93 | 220.98 | 3.05 | 2.75 | 90.1639 | I078758 | 10 | I078758 | 0.03 | 246 | 5.84 | 3.61 | 2.26 | 2090 | 258 | 0.51
C11-04 | 220.98 | 224.03 | 3.05 | 2.77 | 90.8197 | I078759 | 10 | I078759 | 0.01 | 152 | 8.35 | 5.62 | 2.49 | 1980 | 1070 | 0.85
C11-04 | 224.03 | 227.08 | 3.05 | 2.82 | 92.459 | I078760 | 10 | I078760 | 0.02 | 59 | 47.3 | 3.15 | 1.22 | 1450 | 309 | 0.3
C11-04 | 227.08 | 230.12 | 3.04 | 2 | 65.7895 | I078761 | 11 | I078761 | 0.01 | 465 | 12.8 | 13.05 | 8.27 | 12200 | 4230 | 3.62
C11-04 | 230.12 | 233.17 | 3.05 | 3 | 98.3607 | I078762 | 11 | I078762 | 0.02 | 635 | 13.3 | 3.17 | 4.39 | 2670 | 641 | 0.72
C11-04 | 233.17 | 234.86 | 1.69 | 1.42 | 84.0237 | I078763 | 11 | I078763 | 0.02 | 424 | 16.3 | 108.5 | 12.9 | 13600 | 17000 | 12.8
C11-04 | 234.88 | 236.22 | 1.34 | 1.34 | 100 | I078764 | 11 | I078764 | <0.01 | 113 | 1.07 | 3.04 | 1.71 | 224 | 64.7 | 0.18
C11-04 | 236.22 | 239.27 | 3.05 | 2.89 | 94.7541 | I078765 | 11 | I078765 | <0.01 | 5.8 | 0.06 | 1.04 | 1.09 | 29 | 11.2 | 0.01
C11-04 | 239.27 | 242.32 | 3.05 | 2.92 | 95.7377 | I078766 | 11 | I078766 | <0.01 | 6.7 | 0.07 | 0.94 | 1.32 | 30 | 26.4 | 0.05
C11-04 | 242.32 | 245.36 | 3.04 | 2.94 | 96.7105 | I078767 | 11 | I078767 | <0.01 | 11.9 | 0.08 | 0.7 | 1.22 | 56 | 23.2 | 0.03
C11-05 | 6.1 | 7.62 | 1.52 | 1.52 | 100 | I078768 | 11 | I078768 | <0.01 | 31 | 0.29 | 0.72 | 0.51 | 21 | 9.3 | 0.17
C11-05 | 7.62 | 10.67 | 3.05 | 2.89 | 94.7541 | I078769 | 11 | I078769 | <0.01 | 37 | 0.87 | 2.67 | 0.92 | 911 | 519 | 0.67
C11-05 | 10.67 | 13.72 | 3.05 | 3 | 98.3607 | I078771 | 11 | I078771 | <0.01 | 17 | 0.18 | 1.55 | 1.3 | 162 | 105 | 0.35
C11-05 | 13.72 | 16.77 | 3.05 | 2.89 | 94.7541 | I078772 | 11 | I078772 | <0.01 | 15 | 0.12 | 1.37 | 1.21 | 8 | 10.2 | 0.24
C11-05 | 16.77 | 19.81 | 3.04 | 2.97 | 97.6974 | I078773 | 11 | I078773 | <0.01 | 14 | 0.05 | 1.65 | 1.09 | 16 | 20.9 | 0.23
C11-05 | 19.81 | 22.86 | 3.05 | 2.96 | 97.0492 | I078774 | 11 | I078774 | <0.01 | 19 | 0.4 | 0.81 | 0.91 | 4 | 8.5 | 0.07
C11-05 | 22.86 | 25.91 | 3.05 | 2.83 | 92.7869 | I078775 | 11 | I078775 | 0.01 | 20 | 0.52 | 0.7 | 0.96 | 6 | 8.4 | 0.07
C11-05 | 25.91 | 28.96 | 3.05 | 2.97 | 97.377 | I078776 | 11 | I078776 | 0.01 | 30 | 0.58 | 1.2 | 1.06 | 4 | 18 | 0.17
C11-05 | 28.96 | 32 | 3.04 | 2.94 | 96.7105 | I078778 | 11 | I078778 | <0.01 | 27 | 0.54 | 0.62 | 0.81 | 4 | 6.1 | 0.15
C11-05 | 32 | 35.05 | 3.05 | 2.92 | 95.7377 | I078779 | 11 | I078779 | <0.01 | 30 | 0.63 | 0.67 | 0.87 | 4 | 5.9 | 0.11
C11-05 | 35.05 | 36.88 | 1.83 | 1.72 | 93.9891 | I078780 | 11 | I078780 | <0.01 | 19 | 0.52 | 0.51 | 0.66 | 4 | 4.5 | 0.08
C11-05 | 36.88 | 39.62 | 2.74 | 2.53 | 92.3358 | I078782 | 11 | I078782 | <0.01 | 25 | 0.71 | 1.56 | 1.11 | 28 | 11 | 0.11
C11-05 | 39.62 | 42.67 | 3.05 | 2.9 | 95.082 | I078783 | 11 | I078783 | <0.01 | 33 | 0.66 | 0.99 | 0.79 | 5 | 6.6 | 0.17
C11-05 | 42.67 | 45.72 | 3.05 | 2.68 | 87.8689 | I078784 | 11 | I078784 | 0.01 | 71 | 0.99 | 0.41 | 0.7 | 6 | 3.9 | 0.08
C11-05 | 45.72 | 47.24 | 1.52 | 1.36 | 89.4737 | I078786 | 11 | I078786 | 0.01 | 35 | 1.15 | 0.45 | 0.84 | 3 | 4.4 | 0.09
C11-05 | 47.24 | 50.29 | 3.05 | 2.76 | 90.4918 | I078788 | 11 | I078788 | 0.01 | 39 | 1.17 | 0.59 | 0.84 | 4 | 4.6 | 0.1
C11-05 | 50.29 | 53.34 | 3.05 | 2.6 | 85.2459 | I078789 | 11 | I078789 | 0.04 | 90 | 1.88 | 0.76 | 1.41 | 4 | 6.6 | 0.12
C11-05 | 53.34 | 56.39 | 3.05 | 2.8 | 91.8033 | I078790 | 11 | I078790 | <0.01 | 59 | 0.9 | 0.46 | 0.63 | 3 | 4.3 | 0.08
C11-05 | 56.39 | 59.44 | 3.05 | 2.93 | 96.0656 | I078791 | 11 | I078791 | 0.01 | 69 | 1.28 | 0.42 | 0.86 | 2 | 3.7 | 0.06
C11-05 | 59.44 | 62.48 | 3.04 | 2.79 | 91.7763 | I078792 | 11 | I078792 | 0.02 | 96 | 1.61 | 0.4 | 1.17 | 2 | 3.3 | 0.05
C11-05 | 62.48 | 65.53 | 3.05 | 2.88 | 94.4262 | I078793 | 11 | I078793 | 0.03 | 137 | 2.05 | 4.83 | 2.44 | 3 | 22.1 | 0.17
C11-05 | 65.53 | 68.58 | 3.05 | 2.56 | 83.9344 | I078794 | 11 | I078794 | 0.01 | 128 | 1.68 | 0.45 | 0.92 | 4 | 3.9 | 0.05
C11-05 | 68.58 | 70.1 | 1.52 | 1.27 | 83.5526 | I078795 | 11 | I078795 | <0.01 | 96 | 0.84 | 0.16 | 0.24 | <2 | 1.1 | 0.01
C11-05 | 70.1 | 73.15 | 3.05 | 2.63 | 86.2295 | I078796 | 11 | I078796 | <0.01 | 103 | 0.37 | 0.14 | 0.15 | <2 | 1.1 | 0.01
C11-05 | 73.15 | 76.2 | 3.05 | 2.61 | 85.5738 | I078797 | 12 | I078797 | 0.01 | 90 | 0.6 | 0.21 | 0.38 | 5 | 3.2 | 0.06
C11-05 | 76.2 | 79.25 | 3.05 | 2.43 | 79.6721 | I078798 | 12 | I078798 | <0.01 | 73 | 0.59 | 0.26 | 0.46 | 4 | 3 | 0.04
C11-05 | 79.25 | 82.3 | 3.05 | 2.66 | 87.2131 | I078799 | 12 | I078799 | 0.01 | 69 | 0.74 | 0.92 | 0.35 | 4 | 3.8 | 0.03
C11-05 | 82.3 | 85.34 | 3.04 | 2.08 | 68.4211 | I078800 | 12 | I078800 | <0.01 | 199 | 1.34 | 0.17 | 0.29 | 2 | 1.4 | 0.02
C11-05 | 85.34 | 88.39 | 3.05 | 2.43 | 79.6721 | I078801 | 12 | I078801 | 0.01 | 1380 | 5.4 | 0.42 | 0.5 | 3 | 1.8 | 0.02
C11-05 | 88.39 | 91.44 | 3.05 | 2.6 | 85.2459 | I078802 | 12 | I078802 | 0.01 | 93 | 0.6 | 0.17 | 0.3 | 3 | 1.7 | 0.02
C11-05 | 91.44 | 94.49 | 3.05 | 2.95 | 96.7213 | I078804 | 12 | I078804 | 0.01 | 69 | 0.89 | 0.35 | 0.58 | 5 | 4.1 | 0.06
C11-05 | 94.49 | 97.54 | 3.05 | 2.64 | 86.5574 | I078805 | 12 | I078805 | 0.01 | 88 | 1.14 | 1.32 | 1.29 | 38 | 10.5 | 0.15
C11-05 | 97.54 | 100.58 | 3.04 | 2.86 | 94.0789 | I078806 | 12 | I078806 | 0.02 | 126 | 1.18 | 0.71 | 1.05 | 25 | 7.2 | 0.11
C11-05 | 100.58 | 103.63 | 3.05 | 2.49 | 81.6393 | I078807 | 12 | I078807 | 0.01 | 202 | 0.84 | 2.14 | 0.48 | 15 | 3.6 | 0.04
C11-05 | 103.63 | 106.68 | 3.05 | 2.85 | 93.4426 | I078808 | 12 | I078808 | 0.01 | 121 | 0.96 | 0.48 | 0.66 | 20 | 5.4 | 0.07
C11-05 | 106.68 | 109.73 | 3.05 | 2.81 | 92.1311 | I078809 | 12 | I078809 | 0.01 | 151 | 1.22 | 0.58 | 0.85 | 4 | 5.5 | 0.09
C11-05 | 109.73 | 111.95 | 2.22 | 1.69 | 76.1261 | I078810 | 12 | I078810 | 0.01 | 140 | 1.73 | 0.64 | 1.23 | 4 | 6 | 0.08
C11-05 | 111.95 | 112.6 | 0.65 | 0.56 | 86.1538 | I078811 | 12 | I078811 | 0.02 | 477 | 2.79 | 0.75 | 1.4 | 19 | 6.7 | 0.17
C11-05 | 112.6 | 114.3 | 1.7 | 1.7 | 100 | I078812 | 12 | I078812 | <0.01 | 86 | 0.87 | 0.3 | 0.58 | 4 | 3.4 | 0.04
C11-05 | 114.3 | 117.35 | 3.05 | 2.69 | 88.1967 | I078814 | 12 | I078814 | 0.01 | 160 | 2.18 | 0.49 | 1.01 | 3 | 5.2 | 0.06
C11-05 | 117.35 | 120.4 | 3.05 | 2.9 | 95.082 | I078815 | 12 | I078815 | 0.01 | 245 | 3.48 | 0.76 | 1.14 | 5 | 8.9 | 0.06
C11-05 | 120.4 | 123.01 | 2.61 | 2.25 | 86.2069 | I078816 | 12 | I078816 | 0.02 | 207 | 3.8 | 1.23 | 1.9 | 4 | 8.4 | 0.12
C11-05 | 123.01 | 124.2 | 1.19 | 1 | 84.0336 | I078817 | 12 | I078817 | 0.55 | 300 | 10.5 | 3.31 | 7.74 | 9 | 26.8 | 0.66
C11-05 | 124.2 | 126.2 | 2 | 1.47 | 73.5 | I078818 | 12 | I078818 | 1.8 | 402 | 13.5 | 2.57 | 10.4 | 45 | 23.3 | 0.7
C11-05 | 126.2 | 128.02 | 1.82 | 1.53 | 84.0659 | I078820 | 12 | I078820 | 0.02 | 12000 | 11.8 | 2.98 | 1.6 | 5 | 7.1 | 0.1
C11-05 | 128.02 | 131.06 | 3.04 | 2.61 | 85.8553 | I078821 | 12 | I078821 | 0.02 | 339 | 2.92 | 0.66 | 1.16 | 14 | 6.7 | 0.09
C11-05 | 131.06 | 134.11 | 3.05 | 2.45 | 80.3279 | I078822 | 12 | I078822 | <0.01 | 170 | 1.39 | 0.23 | 0.37 | 4 | 2.2 | 0.03
C11-05 | 134.11 | 137.16 | 3.05 | 2.69 | 88.1967 | I078823 | 12 | I078823 | <0.01 | 197 | 1.38 | 10.95 | 0.57 | 2 | 88.6 | 0.05
C11-05 | 137.16 | 140.21 | 3.05 | 2.77 | 90.8197 | I078824 | 12 | I078824 | 0.01 | 172 | 1.89 | 0.45 | 0.59 | 3 | 5.6 | 0.07
C11-05 | 140.21 | 143.26 | 3.05 | 2.91 | 95.4098 | I078825 | 12 | I078825 | 0.01 | 139 | 1.93 | 2.38 | 0.77 | 4 | 13.6 | 0.09
C11-05 | 143.26 | 146.3 | 3.04 | 2.4 | 78.9474 | I078826 | 12 | I078826 | 0.04 | 464 | 4.88 | 0.76 | 1.37 | 38 | 7.6 | 0.09
C11-05 | 146.3 | 147.05 | 0.75 | 0.52 | 69.3333 | I078828 | 12 | I078828 | 0.07 | 3290 | 84.4 | 16.9 | 6.11 | 2150 | 187.5 | 0.37
C11-05 | 147.05 | 149.35 | 2.3 | 1.54 | 66.9565 | I078829 | 12 | I078829 | 0.01 | 171 | 3.29 | 0.66 | 1.14 | 17 | 7.1 | 0.15
C11-05 | 149.35 | 152.4 | 3.05 | 2.81 | 92.1311 | I078830 | 12 | I078830 | 0.05 | 537 | 10.7 | 35.1 | 2.82 | 45 | 391 | 0.23
C11-05 | 152.4 | 155.45 | 3.05 | 2.71 | 88.8525 | I078832 | 12 | I078832 | 0.01 | 341 | 12.3 | 0.8 | 1.48 | 18 | 10.5 | 0.31
C11-05 | 155.45 | 158.5 | 3.05 | 2.98 | 97.7049 | I078833 | 13 | I078833 | 0.02 | 1140 | 10.9 | 1.33 | 1.65 | 4 | 9.5 | 0.16
C11-05 | 158.5 | 161.54 | 3.04 | 3 | 98.6842 | I078834 | 13 | I078834 | 0.02 | 230 | 6.66 | 1.3 | 2.19 | 5 | 10 | 0.2
C11-05 | 161.54 | 164.6 | 3.06 | 2.88 | 94.1176 | I078835 | 13 | I078835 | 0.02 | 1040 | 9.9 | 1.78 | 2.05 | 4 | 10 | 0.19
C11-05 | 164.6 | 167.64 | 3.04 | 2.94 | 96.7105 | I078836 | 13 | I078836 | 0.03 | 551 | 9.6 | 1.48 | 2.22 | 19 | 10.5 | 0.23
C11-05 | 167.64 | 170.69 | 3.05 | 2.96 | 97.0492 | I078837 | 13 | I078837 | 0.02 | 1170 | 16 | 1.4 | 2.28 | 3 | 11.8 | 0.16
C11-05 | 170.69 | 173.74 | 3.05 | 2.9 | 95.082 | I078838 | 13 | I078838 | 0.02 | 375 | 6.25 | 0.71 | 1.34 | 2 | 7.9 | 0.12
C11-05 | 173.74 | 176 | 2.26 | 2.21 | 97.7876 | I078839 | 13 | I078839 | 0.02 | 562 | 40.8 | 0.65 | 1.47 | 2 | 7 | 0.13
C11-05 | 176 | 177.15 | 1.15 | 1.14 | 99.1304 | I078840 | 13 | I078840 | 0.02 | 616 | 53.3 | 3.61 | 2.15 | 474 | 34.8 | 0.2
C11-05 | 177.15 | 178.5 | 1.35 | 1.35 | 100 | I078841 | 13 | I078841 | 0.01 | 15300 | 6 | 3.47 | 0.83 | 20 | 12 | 0.09
C11-05 | 178.5 | 179.83 | 1.33 | 1.33 | 100 | I078843 | 13 | I078843 | 0.02 | 210 | 1.42 | 0.77 | 0.92 | 3 | 20.5 | 0.12
C11-05 | 179.83 | 182.88 | 3.05 | 2.9 | 95.082 | I078845 | 13 | I078845 | 0.03 | 1990 | 2.65 | 0.82 | 0.85 | 10 | 14.6 | 0.1
C11-05 | 182.88 | 185.93 | 3.05 | 2.93 | 96.0656 | I078846 | 13 | I078846 | 0.03 | 2660 | 9.8 | 1.11 | 1.19 | 2 | 12.9 | 0.1
C11-05 | 185.93 | 188.98 | 3.05 | 2.88 | 94.4262 | I078847 | 13 | I078847 | 0.01 | 204 | 3.75 | 0.78 | 0.6 | 191 | 6.8 | 0.06
C11-05 | 188.98 | 192.02 | 3.04 | 3.05 | 100.3289 | I078848 | 13 | I078848 | 0.01 | 60 | 1.11 | 1.69 | 1.16 | 6 | 12.9 | 0.14
C11-05 | 192.02 | 195.07 | 3.05 | 2.93 | 96.0656 | I078850 | 13 | I078850 | 0.01 | 31 | 0.78 | 1.74 | 0.85 | 3 | 9 | 0.09
C11-05 | 195.07 | 198.12 | 3.05 | 2.66 | 87.2131 | I078851 | 13 | I078851 | 0.01 | 26 | 1.16 | 0.95 | 0.98 | 3 | 8.2 | 0.08
C11-05 | 198.12 | 201.17 | 3.05 | 3.05 | 100 | I078852 | 13 | I078852 | <0.01 | 74 | 15.1 | 0.54 | 0.52 | 2 | 5.2 | 0.05
C11-05 | 201.17 | 204.22 | 3.05 | 3 | 98.3607 | I078854 | 13 | I078854 | 0.04 | 468 | 24.4 | 0.71 | 1.53 | 3 | 9.5 | 0.1
C11-05 | 204.22 | 207.26 | 3.04 | 2.87 | 94.4079 | I078855 | 13 | I078855 | 0.04 | 1110 | 28.8 | 1.26 | 2.85 | 7 | 15.4 | 0.2
C11-05 | 207.26 | 210.31 | 3.05 | 2.8 | 91.8033 | I078856 | 13 | I078856 | 0.02 | 1650 | 23.4 | 2.19 | 2.44 | 5 | 15.3 | 0.13
C11-05 | 210.31 | 213.36 | 3.05 | 2.99 | 98.0328 | I078857 | 13 | I078857 | 0.02 | 636 | 2.93 | 0.9 | 1.39 | 3 | 10.8 | 0.09
C11-05 | 213.36 | 216.4 | 3.04 | 3.05 | 100.3289 | I078858 | 13 | I078858 | 0.02 | 87 | 5.97 | 2.08 | 2.82 | 5 | 29.5 | 0.23
C11-05 | 216.4 | 219.46 | 3.06 | 2.83 | 92.4837 | I078860 | 13 | I078860 | 0.02 | 947 | 26.7 | 1.58 | 2.41 | 6 | 20 | 0.14
C11-05 | 219.46 | 222.5 | 3.04 | 2.78 | 91.4474 | I078861 | 13 | I078861 | 0.01 | 105 | 2.24 | 0.79 | 0.9 | 6 | 6.8 | 0.06
C11-05 | 222.5 | 225.55 | 3.05 | 3.04 | 99.6721 | I078862 | 13 | I078862 | <0.01 | 84 | 1.65 | 1.63 | 1.16 | 3 | 8.9 | 0.16
C11-05 | 225.55 | 228.6 | 3.05 | 2.98 | 97.7049 | I078863 | 13 | I078863 | 0.01 | 1320 | 2.32 | 1.39 | 1.1 | 3 | 6 | 0.13
C11-05 | 228.6 | 231.65 | 3.05 | 2.85 | 93.4426 | I078864 | 13 | I078864 | 0.01 | 492 | 2.45 | 0.78 | 0.97 | 3 | 5.4 | 0.17
C11-05 | 231.65 | 234.7 | 3.05 | 2.96 | 97.0492 | I078865 | 13 | I078865 | 0.03 | 183 | 2.65 | 0.73 | 1.28 | 4 | 6.6 | 0.14
C11-05 | 234.7 | 237.74 | 3.04 | 2.91 | 95.7237 | I078866 | 13 | I078866 | 0.12 | 175 | 3.11 | 1.4 | 2.94 | 4 | 19.3 | 0.22
C11-05 | 237.74 | 240.79 | 3.05 | 2.92 | 95.7377 | I078867 | 13 | I078867 | 0.02 | 92 | 2.24 | 1.91 | 1.61 | 4 | 16.9 | 0.24
C11-05 | 240.79 | 243.84 | 3.05 | 3 | 98.3607 | I078868 | 13 | I078868 | 0.01 | 137 | 1.61 | 1.6 | 1.49 | 3 | 13.2 | 0.19
C11-05 | 243.84 | 246.89 | 3.05 | 2.8 | 91.8033 | I078869 | 14 | I078869 | 0.01 | 63 | 1.73 | 3.84 | 1.73 | 9 | 41.4 | 0.29
C11-05 | 246.89 | 249.94 | 3.05 | 2.9 | 95.082 | I078870 | 14 | I078870 | 0.01 | 103 | 2.41 | 6.17 | 2.9 | 12 | 38.4 | 0.42
C11-05 | 249.94 | 252.98 | 3.04 | 3 | 98.6842 | I078871 | 14 | I078871 | 0.01 | 42 | 1.24 | 2.57 | 1.12 | 6 | 15.4 | 0.17
C11-05 | 252.98 | 256.03 | 3.05 | 2.92 | 95.7377 | I078872 | 14 | I078872 | <0.01 | 45 | 1.05 | 3.19 | 1.18 | 6 | 11 | 0.18
C11-05 | 256.03 | 259.08 | 3.05 | 2.96 | 97.0492 | I078873 | 14 | I078873 | 0.01 | 67 | 1.55 | 2.38 | 1.17 | 5 | 11.7 | 0.18
C11-05 | 259.08 | 262.13 | 3.05 | 2.88 | 94.4262 | I078874 | 14 | I078874 | 0.01 | 21 | 0.84 | 3.56 | 1.18 | 8 | 12 | 0.22
C11-05 | 262.13 | 265.18 | 3.05 | 2.84 | 93.1148 | I078875 | 14 | I078875 | 0.01 | 32 | 0.92 | 2.98 | 1.15 | 5 | 10.4 | 0.17
C11-05 | 265.18 | 266.98 | 1.8 | 1.79 | 99.4444 | I078876 | 14 | I078876 | 0.01 | 53 | 5.97 | 2.92 | 1.76 | 299 | 101 | 0.28
C11-05 | 266.98 | 268.98 | 2 | 1.88 | 94 | I078877 | 14 | I078877 | 0.01 | 50 | 3.56 | 2.02 | 1.05 | 533 | 218 | 0.22
C11-05 | 268.98 | 270.25 | 1.27 | 1.24 | 97.6378 | I078879 | 14 | I078879 | <0.01 | 367 | 9.6 | 5.16 | 3.12 | 2270 | 2370 | 1.58
C11-05 | 270.25 | 271.27 | 1.02 | 0.95 | 93.1373 | I078880 | 14 | I078880 | 0.02 | 292 | 42.9 | 3.49 | 1.64 | 6190 | 91.2 | 0.39
C11-05 | 271.27 | 274.32 | 3.05 | 2.28 | 74.7541 | I078881 | 14 | I078881 | 0.03 | 108 | 32.2 | 6.2 | 1.97 | 9960 | 346 | 0.54
C11-05 | 274.31 | 276.16 | 1.85 | 1.48 | 80 | I078883 | 14 | I078883 | 0.01 | 1390 | 22.7 | 4.5 | 2.2 | 2180 | 233 | 0.36
C11-05 | 276.16 | 278 | 1.84 | 1.7 | 92.3913 | I078884 | 14 | I078884 | 0.03 | 271 | 12.2 | 5.05 | 3.21 | 292 | 364 | 0.41
C11-05 | 278 | 280.38 | 2.38 | 2.26 | 94.958 | I078885 | 14 | I078885 | 0.12 | 109 | 3.53 | 2.35 | 2.29 | 126 | 78.3 | 0.25
C11-05 | 280.38 | 282.72 | 2.34 | 2.34 | 100 | I078887 | 14 | I078887 | 0.03 | 1360 | >100 | 591 | 15.6 | 98800 | 12700 | 152
C11-05 | 282.72 | 284.99 | 2.27 | 2.13 | 93.8326 | I078889 | 14 | I078889 | <0.01 | 56.5 | 1.81 | 19.2 | 1.8 | 585 | 1705 | 2.66
C11-05 | 284.99 | 286.99 | 2 | 1.95 | 97.5 | I078890 | 14 | I078890 | 0.01 | 38.6 | 0.18 | 4.09 | 1.49 | 30 | 21.3 | 0.25
C11-05 | 286.99 | 288.75 | 1.76 | 1.59 | 90.3409 | I078891 | 14 | I078891 | <0.01 | 14.6 | 0.19 | 3.44 | 0.96 | 55 | 25 | 0.22
C11-05 | 288.75 | 289.36 | 0.61 | 0.59 | 96.7213 | I078892 | 14 | I078892 | <0.01 | 19.9 | 0.1 | 4.95 | 1.11 | 14 | 19.4 | 0.3
C11-05 | 289.36 | 291.08 | 1.72 | 1.56 | 90.6977 | I078893 | 14 | I078893 | 0.01 | 18.4 | 0.11 | 3.51 | 0.85 | 28 | 18.7 | 0.24
C11-05 | 291.08 | 294.13 | 3.05 | 2.98 | 97.7049 | I078894 | 14 | I078894 | <0.01 | 11.6 | 0.08 | 2.39 | 0.89 | 23 | 14.6 | 0.13
C11-05 | 294.13 | 297.18 | 3.05 | 3.02 | 99.0164 | I078895 | 14 | I078895 | <0.01 | 2 | 0.05 | 0.46 | 0.71 | 41 | 10.9 | 0.05
C11-05 | 297.18 | 300.23 | 3.05 | 2.94 | 96.3934 | I078896 | 14 | I078896 | <0.01 | 2 | 0.03 | 0.44 | 0.77 | 38 | 7.4 | 0.04
C11-06 | 6.1 | 9.14 | 3.04 | 2.76 | 90.7895 | I078897 | 14 | I078897 | 0.01 | 44 | 1.29 | 1.81 | 1.51 | 156 | 13.5 | 0.34
C11-06 | 9.14 | 12.19 | 3.05 | 2.65 | 86.8852 | I078898 | 14 | I078898 | 0.01 | 61 | 2.09 | 1.63 | 1.82 | 54 | 16.6 | 0.32
C11-06 | 12.19 | 15.24 | 3.05 | 2.96 | 97.0492 | I078899 | 14 | I078899 | 0.01 | 51 | 1.65 | 1.76 | 1.82 | 12 | 16.9 | 0.3
C11-06 | 15.24 | 18.29 | 3.05 | 3.01 | 98.6885 | I078900 | 14 | I078900 | <0.01 | 18 | 0.35 | 1.85 | 1.25 | 9 | 12.4 | 0.3
C11-06 | 18.29 | 21.34 | 3.05 | 2.92 | 95.7377 | I078901 | 14 | I078901 | <0.01 | 54 | 0.96 | 1.39 | 1.28 | 5 | 13.2 | 0.29
C11-06 | 21.34 | 24.38 | 3.04 | 2.83 | 93.0921 | I078903 | 14 | I078903 | <0.01 | 55 | 1.24 | 1.68 | 1.23 | 7 | 17.6 | 0.33
C11-06 | 24.38 | 25.46 | 1.08 | 1.06 | 98.1481 | I078904 | 14 | I078904 | <0.01 | 78 | 1.65 | 1.26 | 1.2 | 5 | 11.7 | 0.27
C11-06 | 25.46 | 27.43 | 1.97 | 1.76 | 89.3401 | I078905 | 15 | I078905 | <0.01 | 3050 | 12.9 | 1.84 | 0.98 | 20 | 38.3 | 0.44
C11-06 | 27.43 | 30.48 | 3.05 | 2.35 | 77.0492 | I078907 | 15 | I078907 | 0.01 | 1740 | 61.7 | 0.76 | 0.59 | <2 | 6.5 | 0.15
C11-06 | 30.48 | 33.53 | 3.05 | 3.02 | 99.0164 | I078908 | 15 | I078908 | 0.01 | 116 | 13.1 | 0.63 | 0.86 | 11 | 7.8 | 0.14
C11-06 | 33.53 | 35.4 | 1.87 | 1.77 | 94.6524 | I078909 | 15 | I078909 | 0.01 | 1480 | 3.57 | 1.32 | 1.24 | <2 | 8.4 | 0.19
C11-06 | 35.4 | 36.78 | 1.38 | 1.37 | 99.2754 | I078910 | 15 | I078910 | 0.01 | 78 | 0.98 | 0.45 | 0.43 | <2 | 3.7 | 0.07
C11-06 | 36.78 | 39.62 | 2.84 | 2.8 | 98.5915 | I078911 | 15 | I078911 | <0.01 | 130 | 3.1 | 8.51 | 2.47 | <2 | 16.2 | 0.29
C11-06 | 39.62 | 42.67 | 3.05 | 3.03 | 99.3443 | I078912 | 15 | I078912 | <0.01 | 36 | 0.61 | 0.58 | 0.45 | 2 | 3.6 | 0.18
C11-06 | 42.67 | 45.72 | 3.05 | 3.05 | 100 | I078913 | 15 | I078913 | <0.01 | 39 | 0.75 | 0.65 | 0.38 | <2 | 5.3 | 0.09
C11-06 | 45.72 | 46.3 | 0.58 | 0.58 | 100 | I078914 | 15 | I078914 | <0.01 | 77 | 4.24 | 0.22 | 0.23 | 2 | 2.2 | 0.05
C11-06 | 46.3 | 48.77 | 2.47 | 2.16 | 87.4494 | I078915 | 15 | I078915 | 0.01 | 401 | 3.9 | 0.41 | 0.62 | <2 | 2.5 | 0.05
C11-06 | 48.77 | 50.68 | 1.91 | 1.74 | 91.0995 | I078916 | 15 | I078916 | 0.07 | 1080 | 18.3 | 1.58 | 2.79 | 13 | 9 | 0.14
C11-06 | 50.68 | 51.82 | 1.14 | 1.1 | 96.4912 | I078918 | 15 | I078918 | 0.07 | 285 | 9.4 | 4.8 | 9.57 | 32 | 57.3 | 0.37
C11-06 | 51.82 | 54.86 | 3.04 | 2.46 | 80.9211 | I078919 | 15 | I078919 | 0.01 | 105 | 3.83 | 0.83 | 5.38 | 56 | 41.9 | 0.16
C11-06 | 54.86 | 57.91 | 3.05 | 2.84 | 93.1148 | I078920 | 15 | I078920 | <0.01 | 45 | 0.47 | 0.23 | 3.31 | 41 | 23.5 | 0.08
C11-06 | 57.91 | 60.96 | 3.05 | 2 | 65.5738 | I078921 | 15 | I078921 | 0.01 | 37.2 | 0.24 | 0.25 | 2.21 | 56 | 29 | 0.09
C11-06 | 60.96 | 64.01 | 3.05 | 2.66 | 87.2131 | I078924 | 15 | I078924 | 0.01 | 36.4 | 0.53 | 0.27 | 2.69 | 100 | 36.9 | 0.12
C11-06 | 64.01 | 65.51 | 1.5 | 1.5 | 100 | I078925 | 15 | I078925 | 0.01 | 27 | 0.18 | 0.2 | 0.83 | 35 | 18.7 | 0.04
C11-06 | 65.51 | 67.37 | 1.86 | 1.86 | 100 | I078926 | 15 | I078926 | 0.01 | 311 | 22.1 | 0.5 | 2.48 | 182 | 16.6 | 0.05
C11-06 | 67.37 | 70.1 | 2.73 | 2.5 | 91.5751 | I078927 | 15 | I078927 | 0.03 | 681 | 23.1 | 0.52 | 1.17 | 4 | 9.4 | 0.04
C11-06 | 70.1 | 73.15 | 3.05 | 2.54 | 83.2787 | I078928 | 15 | I078928 | 0.06 | 2330 | 28.7 | 1.13 | 1.35 | 35 | 9.6 | 0.04
C11-06 | 73.15 | 76.2 | 3.05 | 2.54 | 83.2787 | I078929 | 15 | I078929 | 0.01 | 1010 | 12.8 | 0.45 | 0.68 | 147 | 1.6 | 0.04
C11-06 | 76.2 | 79.25 | 3.05 | 2.58 | 84.5902 | I078930 | 15 | I078930 | 0.01 | 294 | 7.32 | 0.34 | 0.79 | 19 | 2.9 | 0.05
C11-06 | 79.25 | 82.3 | 3.05 | 2.51 | 82.2951 | I078931 | 15 | I078931 | 0.01 | 224 | 9.5 | 0.5 | 1.72 | 5 | 3.9 | 0.06
C11-06 | 82.3 | 85.34 | 3.04 | 2.83 | 93.0921 | I078932 | 15 | I078932 | 0.01 | 186 | 5.5 | 0.56 | 0.8 | 2 | 5.8 | 0.07
C11-06 | 85.34 | 86.87 | 1.53 | 1.5 | 98.0392 | I078933 | 15 | I078933 | 0.01 | 73 | 2.26 | 0.8 | 0.89 | 2 | 5.2 | 0.1
C11-06 | 86.87 | 89.23 | 2.36 | 2 | 84.7458 | I078934 | 15 | I078934 | 0.02 | 64 | 2.72 | 0.44 | 1.81 | 11 | 7.1 | 0.07
C11-06 | 89.23 | 90.08 | 0.85 | 0.45 | 52.9412 | I078935 | 15 | I078935 | 0.03 | 57 | 4.94 | 0.57 | 0.98 | 26 | 8 | 0.15
C11-06 | 90.08 | 92.36 | 2.28 | 2.25 | 98.6842 | I078936 | 15 | I078936 | 0.02 | 74 | 2.88 | 0.95 | 1.47 | 76 | 9 | 0.1
C11-06 | 92.36 | 93.19 | 0.83 | 0.55 | 66.2651 | I078937 | 15 | I078937 | 0.04 | 166 | 7.63 | 1.01 | 1.16 | 112 | 4 | 0.08
C11-06 | 93.19 | 96.01 | 2.82 | 2.77 | 98.227 | I078938 | 15 | I078938 | 0.03 | 322 | 8.62 | 1.24 | 2.1 | 18 | 9.7 | 0.19
C11-06 | 96.01 | 99.06 | 3.05 | 3.03 | 99.3443 | I078940 | 15 | I078940 | 0.01 | 158 | 1.17 | 0.28 | 0.31 | 2 | 2.3 | 0.05
C11-06 | 99.06 | 101.77 | 2.71 | 2.48 | 91.5129 | I078941 | 16 | I078941 | 0.01 | 1150 | 22.5 | 0.62 | 0.64 | 4210 | 5.2 | 0.08
C11-06 | 101.77 | 103.58 | 1.81 | 1.68 | 92.8177 | I078942 | 16 | I078942 | 0.02 | 16000 | >100 | 29.6 | 4.24 | 152 | 282 | 0.23
C11-06 | 103.58 | 105.16 | 1.58 | 1.25 | 79.1139 | I078943 | 16 | I078943 | 0.01 | 456 | 9 | 0.71 | 1.1 | 7 | 7 | 0.09
C11-06 | 105.16 | 108.2 | 3.04 | 2.6 | 85.5263 | I078944 | 16 | I078944 | 0.01 | 271 | 2.76 | 0.26 | 0.4 | 131 | 2.4 | 0.03
C11-06 | 108.2 | 111.25 | 3.05 | 2.56 | 83.9344 | I078945 | 16 | I078945 | 0.03 | 247 | 4.6 | 1.03 | 1.68 | 3 | 11.8 | 0.18
C11-06 | 111.25 | 114.3 | 3.05 | 2.96 | 97.0492 | I078946 | 16 | I078946 | 0.02 | 80 | 0.94 | 0.24 | 0.33 | 2 | 1.8 | 0.03
C11-06 | 114.3 | 117.35 | 3.05 | 2.97 | 97.377 | I078947 | 16 | I078947 | 0.05 | 158 | 2.78 | 0.97 | 1.88 | 5 | 18.5 | 0.15
C11-06 | 117.35 | 120.4 | 3.05 | 2.98 | 97.7049 | I078948 | 16 | I078948 | 0.01 | 57 | 0.77 | 0.93 | 0.48 | 2 | 13.1 | 0.1
C11-06 | 120.4 | 121.92 | 1.52 | 1.3 | 85.5263 | I078949 | 16 | I078949 | 0.01 | 84 | 0.29 | 0.51 | 0.26 | <2 | 3.4 | 0.1
C11-06 | 121.92 | 124.97 | 3.05 | 3 | 98.3607 | I078951 | 16 | I078951 | 0.01 | 40 | 0.59 | 0.65 | 0.47 | 6 | 4.9 | 0.11
C11-06 | 124.97 | 128.02 | 3.05 | 2.93 | 96.0656 | I078952 | 16 | I078952 | 0.01 | 48 | 0.71 | 0.51 | 0.45 | 5 | 6 | 0.09
C11-06 | 128.02 | 131.06 | 3.04 | 3 | 98.6842 | I078953 | 16 | I078953 | 0.01 | 18 | 0.26 | 0.24 | 0.11 | 3 | 24.9 | 0.03
C11-06 | 131.06 | 134.11 | 3.05 | 2.9 | 95.082 | I078954 | 16 | I078954 | 0.01 | 14 | 0.22 | 0.19 | 0.06 | 21 | 0.8 | 0.01
C11-06 | 134.11 | 137.16 | 3.05 | 2.63 | 86.2295 | I078955 | 16 | I078955 | 0.01 | 12 | 1.03 | 0.17 | 0.09 | 40 | 1 | 0.01
C11-06 | 137.16 | 140.21 | 3.05 | 3.05 | 100 | I078956 | 16 | I078956 | 0.01 | 13 | 0.15 | 0.13 | 0.06 | 53 | 0.7 | 0.01
C11-06 | 140.21 | 143.26 | 3.05 | 2.9 | 95.082 | I078957 | 16 | I078957 | 0.01 | 9 | 0.32 | 0.15 | 0.11 | 363 | 1.9 | 0.01
C11-06 | 143.26 | 146.04 | 2.78 | 2.78 | 100 | I078958 | 16 | I078958 | 0.01 | 45 | 0.3 | 0.25 | 0.16 | 67 | 7.6 | 0.02
C11-06 | 146.04 | 149 | 2.96 | 2.95 | 99.6622 | I078959 | 16 | I078959 | 0.03 | 37 | 0.71 | 0.34 | 0.61 | 73 | 2.4 | 0.05
C11-06 | 149 | 151 | 2 | 2 | 100 | I078961 | 16 | I078961 | 0.01 | 27 | 0.16 | 0.16 | 0.12 | 35 | 1.4 | 0.02
C11-06 | 151 | 153 | 2 | 1.9 | 95 | I078962 | 16 | I078962 | 0.01 | 41 | 0.3 | 0.2 | 0.22 | 59 | 1.4 | 0.02
C11-06 | 153 | 155.45 | 2.45 | 2.4 | 97.9592 | I078963 | 16 | I078963 | 0.01 | 44 | 0.94 | 0.35 | 0.44 | 725 | 6.9 | 0.07
C11-06 | 155.45 | 158.5 | 3.05 | 2.36 | 77.377 | I078964 | 16 | I078964 | 0.01 | 24 | 0.39 | 0.26 | 0.27 | 70 | 2.1 | 0.02
C11-06 | 158.5 | 161.54 | 3.04 | 2.89 | 95.0658 | I078966 | 16 | I078966 | 0.01 | 28 | 0.78 | 0.36 | 0.59 | 42 | 12.2 | 0.08
C11-06 | 161.54 | 164.59 | 3.05 | 3.05 | 100 | I078967 | 16 | I078967 | 0.02 | 101 | 3.68 | 4.22 | 2.71 | 1940 | 264 | 0.8
C11-06 | 164.59 | 167.64 | 3.05 | 3.01 | 98.6885 | I078968 | 16 | I078968 | 0.01 | 42 | 1.7 | 3.36 | 1.27 | 1820 | 129 | 0.6
C11-06 | 167.64 | 170.69 | 3.05 | 2.95 | 96.7213 | I078970 | 16 | I078970 | 0.01 | 38 | 1.41 | 3.52 | 1.61 | 23 | 31.8 | 0.63
C11-06 | 170.69 | 173.74 | 3.05 | 3.03 | 99.3443 | I078971 | 16 | I078971 | 0.01 | 45 | 1.38 | 3.38 | 1.35 | 517 | 126.5 | 0.48
C11-06 | 173.74 | 176.78 | 3.04 | 2.83 | 93.0921 | I078972 | 16 | I078972 | 0.01 | 103 | 3.18 | 8.81 | 2.86 | 2140 | 443 | 1.25
C11-06 | 176.78 | 179.83 | 3.05 | 2.85 | 93.4426 | I078974 | 16 | I078974 | <0.01 | 40 | 5.81 | 48.9 | 1.86 | 17950 | 7540 | 10.35
C11-06 | 179.83 | 181.36 | 1.53 | 1.53 | 100 | I078975 | 16 | I078975 | 0.01 | 25 | 1.08 | 12 | 0.92 | 2080 | 1635 | 2.2
C11-06 | 181.36 | 182.88 | 1.52 | 1.41 | 92.7632 | I078976 | 16 | I078976 | <0.01 | 19 | 0.33 | 1.15 | 0.5 | 369 | 91.3 | 0.22
C11-06 | 182.88 | 184.4 | 1.52 | 1.43 | 94.0789 | I078977 | 17 | I078977 | 0.01 | 26 | 1.24 | 4.99 | 1.27 | 2460 | 77.7 | 0.38
C11-06 | 184.4 | 187.45 | 3.05 | 3.05 | 100 | I078978 | 17 | I078978 | 0.01 | 55 | 1.56 | 10.75 | 1.28 | 201 | 137 | 0.33
C11-06 | 187.45 | 190.5 | 3.05 | 3.02 | 99.0164 | I078979 | 17 | I078979 | <0.01 | 52 | 4.35 | 10.9 | 0.95 | 11700 | 262 | 0.93
C11-06 | 190.5 | 193.55 | 3.05 | 2.77 | 90.8197 | I078980 | 17 | I078980 | <0.01 | 54 | 2.3 | 6.15 | 1.4 | 3820 | 468 | 0.79
C11-06 | 193.55 | 196.6 | 3.05 | 3.05 | 100 | I078981 | 17 | I078981 | <0.01 | 81 | 8.18 | 26.5 | 1.91 | 29900 | 4210 | 4.76
C11-06 | 196.6 | 199.64 | 3.04 | 2.9 | 95.3947 | I078983 | 17 | I078983 | <0.01 | 67 | 2.13 | 4.9 | 1.72 | 3960 | 1005 | 0.99
C11-06 | 199.64 | 202.69 | 3.05 | 3.04 | 99.6721 | I078985 | 17 | I078985 | 0.01 | 241 | 5.75 | 12.95 | 7.27 | 5100 | 3760 | 2.88
C11-06 | 202.69 | 204.3 | 1.61 | 1.56 | 96.8944 | I078987 | 17 | I078987 | 0.01 | 192 | 6.54 | 7.11 | 3.85 | 5760 | 1235 | 1.2 | Hole | From | To | Length | Au | As | Hg | Sb | Tl | Zn | Ph | Ag | Au | As | Hg | Sb | Tl | Zn | Ph | Ag
C11-06 | 204.3 | 204.8 | 0.5 | 0.5 | 100 | I078988 | 17 | I078988 | 0.02 | 1450 | 26.4 | 42.6 | 40.4 | 28800 | 13150 | 9.54 | C11-06 | 204.3 | 204.8 | 0.5 | 0.02 | 1450 | 26.4 | 42.6 | 40.4 | 28800 | 13150 | 9.54 | 0.01 | 725 | 13.2 | 21.3 | 20.2 | 14400 | 6575 | 4.77
C11-06 | 204.8 | 205.74 | 0.94 | 0.83 | 88.2979 | I078989 | 17 | I078989 | 0.01 | 936 | 32.3 | 78.1 | 25.5 | 54700 | 21500 | 16.1 | C11-06 | 204.8 | 205.74 | 0.94 | 0.01 | 936 | 32.3 | 78.1 | 25.5 | 54700 | 21500 | 16.1 | 0.0094 | 879.84 | 30.362 | 73.414 | 23.97 | 51418 | 20210 | 15.134
C11-06 | 205.74 | 207 | 1.26 | 1.15 | 91.2698 | I078990 | 17 | I078990 | 0.01 | 395 | 15.5 | 42.5 | 17.6 | 28000 | 8760 | 5.93 | C11-06 | 205.74 | 207 | 1.26 | 0.01 | 395 | 15.5 | 42.5 | 17.6 | 28000 | 8760 | 5.93 | 0.0126 | 497.7 | 19.53 | 53.55 | 22.176 | 35280 | 11037.6 | 7.4718
C11-06 | 207 | 208.1 | 1.1 | 1.05 | 95.4545 | I078991 | 17 | I078991 | 0.01 | 84 | 4.96 | 14.1 | 1.72 | 19200 | 656 | 1.31 |  |  |  | 2.7 | Au: 0.032; As: 2102.54; Hg: 63.092; Sb: 148.264; Tl: 66.346; Zn: 101098; Ph: 37822.6; Ag: 27.3758
C11-06 | 208.1 | 208.8 | 0.7 | 0.63 | 90 | I078992 | 17 | I078992 | <0.01 | 178 | 2.52 | 10.6 | 4.95 | 3100 | 1335 | 1.87 |  |  |  |  | Au: 0.011852; As: 778.7185; Hg: 23.3674; Sb: 54.9126; Tl: 24.5726; Zn: 37443.7037; Ph: 14008.3704; Ag: 10.1392
C11-06 | 208.8 | 211.84 | 3.04 | 3.02 | 99.3421 | I078993 | 17 | I078993 | <0.01 | 171 | 3.45 | 6.5 | 2.96 | 11200 | 2530 | 1.79
C11-06 | 211.84 | 213.76 | 1.92 | 1.9 | 98.9583 | I078995 | 17 | I078995 | <0.01 | 20 | 0.41 | 1.85 | 0.64 | 2660 | 191 | 0.33
C11-06 | 213.76 | 216.27 | 2.51 | 2.43 | 96.8127 | I078996 | 17 | I078996 | <0.01 | 25.5 | 0.2 | 3.42 | 1.68 | 115 | 21.4 | 0.16
C11-06 | 216.27 | 218.6 | 2.33 | 2.02 | 86.6953 | I078997 | 17 | I078997 | <0.01 | 11.5 | 0.06 | 2.5 | 1.08 | 32 | 21.9 | 0.11
C11-06 | 218.6 | 220.98 | 2.38 | 2.3 | 96.6387 | I078998 | 17 | I078998 | <0.01 | 10.8 | 0.05 | 0.69 | 1.29 | 69 | 22.2 | 0.09
C11-06 | 220.98 | 224.03 | 3.05 | 2.99 | 98.0328 | I078999 | 17 | I078999 | <0.01 | 7.2 | 0.04 | 0.44 | 1.27 | 62 | 25.4 | 0.09
C11-06 | 224.03 | 227.08 | 3.05 | 3 | 98.3607 | I079000 | 17 | I079000 | <0.01 | 4.9 | 0.05 | 0.8 | 1.06 | 72 | 19.2 | 0.02
C11-06 | 227.08 | 230.12 | 3.04 | 2.9 | 95.3947 | I358351 | 17 | I358351 | <0.01 | 1.1 | 0.02 | 0.34 | 0.82 | 56 | 8.7 | <0.01
C11-06 | 230.12 | 232.04 | 1.92 | 1.82 | 94.7917 | I358352 | 17 | I358352 | <0.01 | 2.6 | 0.02 | 0.43 | 0.92 | 45 | 8.9 | 0.01
C11-06 | 232.04 | 234.8 | 2.76 | 1.03 | 37.3188 | I358353 | 17 | I358353 | 0.01 | 6.4 | 0.02 | 0.31 | 0.25 | 15 | 16.5 | 0.04
C11-06 | 234.08 | 236.74 | 2.66 | 1.7 | 63.9098 | I358354 | 17 | I358354 | <0.01 | 9.1 | 0.03 | 0.57 | 0.97 | 48 | 29.3 | 0.05
C11-06 | 236.74 | 237.74 | 1 | 1 | 100 | I358355 | 17 | I358355 | 0.01 | 8.4 | 0.03 | 0.39 | 0.89 | 82 | 49.5 | 0.05
C11-07 | 7.62 | 10.67 | 3.05 | 2.83 | 92.7869 | I358356 | 17 | I358356 | <0.01 | 57 | 2.3 | 1.56 | 1.4 | 155 | 54 | 0.21
C11-07 | 10.67 | 13.72 | 3.05 | 2.93 | 96.0656 | I358358 | 17 | I358358 | 0.02 | 57 | 1.98 | 1.26 | 1.59 | 43 | 69.7 | 0.18
C11-07 | 13.72 | 16.76 | 3.04 | 2.9 | 95.3947 | I358359 | 17 | I358359 | 0.02 | 102 | 1.9 | 1.1 | 1.54 | 30 | 37.9 | 0.23
C11-07 | 16.76 | 19.81 | 3.05 | 2.88 | 94.4262 | I358360 | 17 | I358360 | 0.01 | 34 | 1.06 | 1.69 | 1.75 | 21 | 36.3 | 0.24
C11-07 | 19.81 | 22.86 | 3.05 | 2.94 | 96.3934 | I358361 | 17 | I358361 | 0.01 | 35 | 1.23 | 1.71 | 1.98 | 5 | 35.7 | 0.26
C11-07 | 22.86 | 25.91 | 3.05 | 2.09 | 68.5246 | I358362 | 17 | I358362 | 0.01 | 61 | 1.24 | 1.53 | 1.73 | 5 | 47.6 | 0.23
C11-07 | 25.91 | 28.96 | 3.05 | 2.99 | 98.0328 | I358363 | 18 | I358363 | <0.01 | 76 | 1.21 | 2.22 | 1.48 | 7 | 12.5 | 0.35
C11-07 | 28.96 | 32 | 3.04 | 2.83 | 93.0921 | I358364 | 18 | I358364 | <0.01 | 95 | 1.84 | 3.56 | 2.64 | 87 | 27.4 | 0.49
C11-07 | 32 | 35.05 | 3.05 | 3.03 | 99.3443 | I358365 | 18 | I358365 | <0.01 | 91 | 1.47 | 2.6 | 1.97 | 47 | 20.8 | 0.39
C11-07 | 35.05 | 38.1 | 3.05 | 3 | 98.3607 | I358366 | 18 | I358366 | <0.01 | 61 | 0.84 | 2.82 | 1.82 | 7 | 22.8 | 0.38
C11-07 | 38.1 | 41.15 | 3.05 | 3 | 98.3607 | I358367 | 18 | I358367 | <0.01 | 37 | 0.69 | 2.16 | 1.31 | 6 | 16.8 | 0.32
C11-07 | 41.15 | 44.2 | 3.05 | 2.93 | 96.0656 | I358368 | 18 | I358368 | <0.01 | 27 | 0.65 | 1.51 | 0.93 | 49 | 9.8 | 0.27
C11-07 | 44.2 | 47.24 | 3.04 | 2.96 | 97.3684 | I358369 | 18 | I358369 | <0.01 | 30 | 0.67 | 2.18 | 1.27 | 438 | 19.4 | 0.36
C11-07 | 47.24 | 50.29 | 3.05 | 3.04 | 99.6721 | I358371 | 18 | I358371 | <0.01 | 24 | 0.57 | 1.65 | 1.03 | 156 | 13 | 0.3
C11-07 | 50.29 | 53.34 | 3.05 | 2.7 | 88.5246 | I358372 | 18 | I358372 | 0.04 | 14 | 0.41 | 1.1 | 0.62 | 31 | 11.4 | 0.19
C11-07 | 53.34 | 56.39 | 3.05 | 0.69 | 22.623 | I358373 | 18 | I358373 | <0.01 | 32 | 0.66 | 1.12 | 1.02 | 29 | 9.9 | 0.22
C11-07 | 56.39 | 57.21 | 0.82 | 0.69 | 84.1463 | I358374 | 18 | I358374 | <0.01 | 46 | 0.65 | 2.7 | 1.8 | 66 | 26.1 | 0.41
C11-07 | 57.21 | 57.71 | 0.5 | 0.3 | 60 | I358375 | 18 | I358375 | <0.01 | 44 | 0.57 | 4.72 | 2.59 | 99 | 122 | 0.45
C11-07 | 57.71 | 59.44 | 1.73 | 1.54 | 89.0173 | I358376 | 18 | I358376 | <0.01 | 26 | 0.51 | 3.12 | 1.58 | 571 | 34.5 | 0.45
C11-07 | 59.44 | 62.48 | 3.04 | 2.62 | 86.1842 | I358377 | 18 | I358377 | <0.01 | 41 | 0.63 | 1.8 | 1.15 | 430 | 35.9 | 0.27
C11-07 | 62.48 | 65.53 | 3.05 | 2.2 | 72.1311 | I358378 | 18 | I358378 | <0.01 | 24 | 0.26 | 0.86 | 0.72 | 435 | 12.8 | 0.2
C11-07 | 65.53 | 68.5 | 2.97 | 2.92 | 98.3165 | I358379 | 18 | I358379 | <0.01 | 29 | 0.6 | 0.78 | 0.76 | 93 | 10.5 | 0.16
C11-07 | 68.5 | 70 | 1.5 | 1.23 | 82 | I358380 | 18 | I358380 | <0.01 | 36 | 0.71 | 0.4 | 0.56 | 72 | 6.6 | 0.13
C11-07 | 70 | 71.63 | 1.63 | 1.25 | 76.6871 | I358381 | 18 | I358381 | <0.01 | 15 | 0.62 | 0.39 | 0.43 | 651 | 5.4 | 0.09
C11-07 | 71.63 | 74.68 | 3.05 | 2.38 | 78.0328 | I358382 | 18 | I358382 | <0.01 | 33 | 0.59 | 0.47 | 0.56 | 40 | 5.8 | 0.12
C11-07 | 74.68 | 77.72 | 3.04 | 2.54 | 83.5526 | I358383 | 18 | I358383 | 0.04 | 137 | 46.4 | 0.83 | 1.78 | 60 | 9 | 0.14
C11-07 | 77.72 | 80 | 2.28 | 1.86 | 81.5789 | I358384 | 18 | I358384 | 0.03 | 679 | 22.5 | 0.81 | 1.76 | 94 | 8.4 | 0.15
C11-07 | 80 | 80.77 | 0.77 | 0.57 | 74.026 | I358386 | 18 | I358386 | 0.02 | 775 | 20.1 | 0.66 | 0.91 | 125 | 7.1 | 0.16
C11-07 | 80.77 | 83.21 | 2.44 | 0.56 | 22.9508 | I358387 | 18 | I358387 | 0.03 | 455 | 39.7 | 0.97 | 2.64 | 110 | 6.1 | 0.14
C11-07 | 83.21 | 85.34 | 2.13 | 2.1 | 98.5915 | I358388 | 18 | I358388 | 0.09 | 1000 | 38.4 | 1.66 | 2.68 | 46 | 13.3 | 0.14
C11-07 | 85.34 | 88.39 | 3.05 | 2.65 | 86.8852 | I358389 | 18 | I358389 | 0.01 | 210 | 3.84 | 0.24 | 0.47 | 3 | 1.9 | 0.04
C11-07 | 88.39 | 91.44 | 3.05 | 2.87 | 94.0984 | I358390 | 18 | I358390 | 0.02 | 325 | 7.6 | 0.55 | 1.58 | 2 | 5.3 | 0.11
C11-07 | 91.44 | 94.49 | 3.05 | 2.88 | 94.4262 | I358391 | 18 | I358391 | 0.01 | 91 | 4.76 | 0.29 | 0.73 | 7 | 2.9 | 0.04
C11-07 | 94.49 | 97.54 | 3.05 | 2.55 | 83.6066 | I358392 | 18 | I358392 | 0.01 | 104 | 3.18 | 0.42 | 1.34 | 4 | 4.5 | 0.07
C11-07 | 97.54 | 98.59 | 1.05 | 0.74 | 70.4762 | I358393 | 18 | I358393 | 0.01 | 124 | 5.99 | 1.31 | 3.15 | <2 | 45.9 | 0.15
C11-07 | 98.59 | 100.58 | 1.99 | 1.86 | 93.4673 | I358394 | 18 | I358394 | 0.01 | 168 | 3.02 | 0.5 | 1.53 | 17 | 8.1 | 0.1
C11-07 | 100.58 | 103.63 | 3.05 | 3.04 | 99.6721 | I358395 | 18 | I358395 | 0.01 | 383 | 5.87 | 0.39 | 1.32 | 2 | 3.4 | 0.06
C11-07 | 103.63 | 106.63 | 3 | 2.83 | 94.3333 | I358399 | 19 | I358399 | 0.01 | 135 | 3.01 | 0.52 | 0.98 | 3 | 7 | 0.07
C11-07 | 106.63 | 107.93 | 1.3 | 1.13 | 86.9231 | I358401 | 19 | I358401 | 0.01 | 197 | 10.3 | 2.2 | 2.68 | 11 | 26.1 | 0.16
C11-07 | 107.93 | 109.5 | 1.57 | 1.57 | 100 | I358402 | 19 | I358402 | 0.37 | 471 | 45.5 | 5.13 | 11.1 | 332 | 39.4 | 0.57
C11-07 | 109.5 | 110.95 | 1.45 | 1.17 | 80.6897 | I358403 | 19 | I358403 | 0.05 | 12000 | >100 | 4.11 | 3.73 | 22 | 45.3 | 0.1
C11-07 | 110.95 | 112.18 | 1.23 | 1.23 | 100 | I358405 | 19 | I358405 | 0.03 | 591 | 14.9 | 0.69 | 2.26 | 149 | 9.9 | 0.14
C11-07 | 112.18 | 114.3 | 2.12 | 1.9 | 89.6226 | I358406 | 19 | I358406 | 0.05 | 7680 | 77.5 | 1.75 | 4.38 | 10 | 11.6 | 0.25
C11-07 | 114.3 | 117.35 | 3.05 | 2.89 | 94.7541 | I358407 | 19 | I358407 | 0.07 | 1390 | 24.9 | 1.52 | 4.9 | 10 | 19 | 0.07
C11-07 | 117.35 | 120.4 | 3.05 | 3 | 98.3607 | I358408 | 19 | I358408 | 0.04 | 247 | 5.8 | 2.1 | 1.76 | 5 | 46.2 | 0.1
C11-07 | 120.4 | 123.44 | 3.04 | 2.9 | 95.3947 | I358409 | 19 | I358409 | 0.01 | 406 | 13.3 | 0.83 | 1.87 | 4 | 11.6 | 0.14
C11-07 | 123.44 | 126.49 | 3.05 | 2.88 | 94.4262 | I358410 | 19 | I358410 | 0.01 | 114 | 3.94 | 1.22 | 1.85 | 4 | 16.6 | 0.18
C11-07 | 126.49 | 129.54 | 3.05 | 2.72 | 89.1803 | I358411 | 19 | I358411 | 0.02 | 715 | 7.5 | 1.3 | 2.63 | 4 | 14.4 | 0.25
C11-07 | 129.54 | 132.59 | 3.05 | 2.94 | 96.3934 | I358412 | 19 | I358412 | 0.03 | 319 | 81.3 | 1.88 | 2.38 | 17 | 13.6 | 0.24
C11-07 | 132.59 | 135.64 | 3.05 | 2.9 | 95.082 | I358413 | 19 | I358413 | 0.01 | 66 | 4 | 1.57 | 1.75 | 3 | 8.9 | 0.14
C11-07 | 135.64 | 137.16 | 1.52 | 1.49 | 98.0263 | I358414 | 19 | I358414 | 0.01 | 61 | 3.62 | 1.55 | 2.07 | 4 | 9.4 | 0.19
C11-07 | 137.16 | 140.21 | 3.05 | 3 | 98.3607 | I358416 | 19 | I358416 | 0.02 | 1300 | 12 | 1.34 | 2.15 | 6 | 11.1 | 0.19
C11-07 | 140.21 | 143.26 | 3.05 | 2.96 | 97.0492 | I358417 | 19 | I358417 | 0.02 | 1210 | 25.5 | 1.79 | 1.82 | 5 | 21.4 | 0.21
C11-07 | 143.26 | 146.3 | 3.04 | 2.65 | 87.1711 | I358418 | 19 | I358418 | 0.02 | 104 | >100 | 0.93 | 1.52 | 4 | 8.6 | 0.12
C11-07 | 146.3 | 149.35 | 3.05 | 2.89 | 94.7541 | I358419 | 19 | I358419 | 0.01 | 69 | 3.29 | 1.19 | 1.37 | 4 | 8.1 | 0.11
C11-07 | 149.35 | 152.4 | 3.05 | 2.87 | 94.0984 | I358420 | 19 | I358420 | 0.03 | 915 | 4.57 | 1.31 | 1.74 | 4 | 8.6 | 0.13
C11-07 | 152.4 | 155.45 | 3.05 | 3 | 98.3607 | I358421 | 19 | I358421 | 0.02 | 157 | 5.43 | 2.29 | 2.19 | 5 | 14.2 | 0.28
C11-07 | 155.45 | 158.5 | 3.05 | 3.02 | 99.0164 | I358423 | 19 | I358423 | 0.03 | 2220 | 14.2 | 1.7 | 2.79 | 5 | 11.1 | 0.22
C11-07 | 158.5 | 161.54 | 3.04 | 2.7 | 88.8158 | I358424 | 19 | I358424 | 0.03 | 2410 | 26.1 | 2.17 | 2.64 | 151 | 13 | 0.24
C11-07 | 161.54 | 164.59 | 3.05 | 2.85 | 93.4426 | I358425 | 19 | I358425 | 0.02 | 2610 | 13.8 | 2.13 | 2.81 | 28 | 10.5 | 0.21
C11-07 | 164.59 | 167.64 | 3.05 | 2.99 | 98.0328 | I358426 | 19 | I358426 | 0.03 | 263 | 3.06 | 1.47 | 1.54 | 4 | 9.3 | 0.19
C11-07 | 167.64 | 170.69 | 3.05 | 2.9 | 95.082 | I358427 | 19 | I358427 | 0.02 | 198 | 10 | 2.38 | 1.58 | 80 | 19.6 | 0.17
C11-07 | 170.69 | 173.74 | 3.05 | 3 | 98.3607 | I358428 | 19 | I358428 | 0.01 | 148 | 3.48 | 1.15 | 1.14 | 2 | 7.8 | 0.14
C11-07 | 173.74 | 176.78 | 3.04 | 2.99 | 98.3553 | I358429 | 19 | I358429 | 0.02 | 216 | 5.34 | 0.88 | 1.47 | 3 | 7.5 | 0.12
C11-07 | 176.78 | 179.83 | 3.05 | 2.93 | 96.0656 | I358430 | 19 | I358430 | 0.02 | 57 | 1.69 | 0.61 | 1.04 | <2 | 5.4 | 0.1
C11-07 | 179.83 | 182.88 | 3.05 | 2.84 | 93.1148 | I358432 | 19 | I358432 | 0.01 | 55 | 1.33 | 0.43 | 0.76 | <2 | 4 | 0.1
C11-07 | 182.88 | 185.93 | 3.05 | 2.6 | 85.2459 | I358433 | 19 | I358433 | 0.01 | 112 | 1.73 | 0.74 | 0.66 | 731 | 3.5 | 0.09
C11-07 | 185.93 | 188.98 | 3.05 | 2.67 | 87.541 | I358435 | 20 | I358435 | 0.02 | 123 | 4.06 | 3.19 | 3.1 | 34 | 65 | 0.17
C11-07 | 188.98 | 192.03 | 3.05 | 2.96 | 97.0492 | I358436 | 20 | I358436 | 0.02 | 186 | 7.38 | 1.78 | 3.6 | 6 | 23.3 | 0.21
C11-07 | 192.03 | 195.07 | 3.04 | 3.03 | 99.6711 | I358437 | 20 | I358437 | <0.01 | 26 | 0.56 | 0.32 | 0.44 | 3 | 2.8 | 0.04
C11-07 | 195.07 | 198.12 | 3.05 | 2.98 | 97.7049 | I358439 | 20 | I358439 | <0.01 | 12 | 0.41 | 0.29 | 0.33 | 2 | 34.9 | 0.04
C11-07 | 198.12 | 201.17 | 3.05 | 2.99 | 98.0328 | I358440 | 20 | I358440 | 0.01 | 32 | 1.56 | 0.72 | 0.84 | 13 | 5.4 | 0.09
C11-07 | 201.17 | 204.22 | 3.05 | 2.9 | 95.082 | I358441 | 20 | I358441 | <0.01 | 96 | 1.16 | 0.72 | 0.63 | 8 | 7.7 | 0.03
C11-07 | 204.22 | 207.26 | 3.04 | 3.02 | 99.3421 | I358442 | 20 | I358442 | <0.01 | 59 | 1.61 | 1.08 | 1.18 | 11 | 10 | 0.03
C11-07 | 207.26 | 210.31 | 3.05 | 2.91 | 95.4098 | I358443 | 20 | I358443 | 0.01 | 43 | 1.77 | 1.69 | 1.96 | 7 | 15.6 | 0.05
C11-07 | 210.31 | 213.36 | 3.05 | 2.85 | 93.4426 | I358444 | 20 | I358444 | 0.02 | 96 | 2.1 | 1.34 | 1.46 | 8 | 10.1 | 0.06
C11-07 | 213.36 | 216.41 | 3.05 | 3.05 | 100 | I358445 | 20 | I358445 | 0.01 | 62 | 1.72 | 0.9 | 1 | 3 | 7.3 | 0.06
C11-07 | 216.41 | 219.45 | 3.04 | 2.91 | 95.7237 | I358446 | 20 | I358446 | 0.01 | 57 | 1.77 | 1.95 | 1.08 | 8 | 11 | 0.12
C11-07 | 219.45 | 222.5 | 3.05 | 2.79 | 91.4754 | I358447 | 20 | I358447 | <0.01 | 44 | 1.06 | 0.82 | 0.75 | 12 | 6.8 | 0.06
C11-07 | 222.5 | 225.55 | 3.05 | 2.98 | 97.7049 | I358448 | 20 | I358448 | 0.01 | 136 | 1.79 | 1.18 | 0.95 | 8 | 7.5 | 0.07
C11-07 | 225.55 | 228.6 | 3.05 | 2.93 | 96.0656 | I358449 | 20 | I358449 | 0.01 | 49 | 1.34 | 0.69 | 0.86 | 3 | 5.9 | 0.05
C11-07 | 228.6 | 231.65 | 3.05 | 3.01 | 98.6885 | I358450 | 20 | I358450 | 0.01 | 87 | 1.12 | 0.54 | 0.81 | 5 | 5.4 | 0.07
C11-07 | 231.65 | 234.7 | 3.05 | 3.01 | 98.6885 | I358452 | 20 | I358452 | 0.01 | 48 | 2.13 | 1.48 | 1.41 | 7 | 10.4 | 0.11
C11-07 | 234.7 | 237.74 | 3.04 | 2.75 | 90.4605 | I358453 | 20 | I358453 | 0.02 | 410 | 2.91 | 0.93 | 1.58 | 312 | 7 | 0.09
C11-07 | 237.74 | 240.79 | 3.05 | 3.03 | 99.3443 | I358454 | 20 | I358454 | 0.01 | 57 | 2.46 | 1.81 | 1.24 | 902 | 11.5 | 0.14
C11-07 | 240.79 | 243.84 | 3.05 | 2.91 | 95.4098 | I358455 | 20 | I358455 | <0.01 | 48 | 1.6 | 2.56 | 1.17 | 35 | 41.2 | 0.12
C11-07 | 243.84 | 246.89 | 3.05 | 2.95 | 96.7213 | I358456 | 20 | I358456 | 0.04 | 79 | 2.15 | 1.31 | 1.79 | 10 | 10.8 | 0.14
C11-07 | 246.89 | 248.75 | 1.86 | 1.82 | 97.8495 | I358457 | 20 | I358457 | 0.02 | 83 | 2.42 | 1.91 | 1.56 | 108 | 37.5 | 0.16
C11-07 | 248.75 | 249.94 | 1.19 | 1.12 | 94.1176 | I358458 | 20 | I358458 | 0.01 | 689 | 12.3 | 29.7 | 18.25 | 14600 | 3710 | 3.69
C11-07 | 249.94 | 252.98 | 3.04 | 2.76 | 90.7895 | I358460 | 20 | I358460 | 0.03 | 745 | 30 | 20.7 | 30.5 | 10900 | 7120 | 6.1
C11-07 | 252.98 | 256.03 | 3.05 | 2.35 | 77.0492 | I358461 | 20 | I358461 | 0.01 | 108 | 21.8 | 11.3 | 5.79 | 6140 | 2540 | 2.1
C11-07 | 256.03 | 258.23 | 2.2 | 2 | 90.9091 | I358462 | 20 | I358462 | 0.03 | 413 | 54.5 | 59.7 | 16.75 | 45300 | 4710 | 7.4
C11-07 | 258.23 | 259.4 | 1.17 | 1.15 | 98.2906 | I358464 | 20 | I358464 | 0.1 | 1210 | 8.26 | 4.7 | 10.85 | 248 | 137 | 0.48
C11-07 | 259.4 | 262.13 | 2.73 | 2.42 | 88.6447 | I358465 | 20 | I358465 | <0.01 | 2660 | 0.89 | 2.82 | 1.83 | 72 | 29.4 | <0.01
C11-07 | 262.13 | 265.18 | 3.05 | 2.92 | 95.7377 | I358466 | 20 | I358466 | <0.01 | 33.1 | 0.42 | 1.86 | 1.34 | 321 | 54.5 | 0.02
C11-07 | 265.18 | 268.22 | 3.04 | 2.9 | 95.3947 | I358467 | 20 | I358467 | <0.01 | 12.9 | 0.1 | 0.55 | 1.12 | 114 | 29.1 | <0.01
C11-07 | 268.22 | 271.27 | 3.05 | 2.97 | 97.377 | I358469 | 20 | I358469 | <0.01 | 12.5 | 0.1 | 0.92 | 1.1 | 144 | 46.5 | 0.03
C11-08 | 2.6 | 3.1 | 0.5 | 0.4 | 80 | I358470 | 20 | I358470 | <0.01 | 21 | 0.45 | 2.37 | 0.9 | 135 | 12.5 | 0.2
C11-08 | 3.1 | 4.57 | 1.47 | 1.01 | 68.7075 | I358471 | 21 | I358471 | <0.01 | 26 | 0.57 | 1.22 | 0.73 | 83 | 8.4 | 0.16
C11-08 | 4.57 | 7.62 | 3.05 | 2.92 | 95.7377 | I358473 | 21 | I358473 | <0.01 | 17 | 0.3 | 1.1 | 0.67 | 71 | 7.9 | 0.19
C11-08 | 7.62 | 10.67 | 3.05 | 2.98 | 97.7049 | I358474 | 21 | I358474 | <0.01 | 22 | 0.36 | 0.59 | 0.65 | 16 | 5.8 | 0.13
C11-08 | 10.67 | 13.72 | 3.05 | 1.28 | 41.9672 | I358475 | 21 | I358475 | 0.01 | 44 | 0.62 | 0.65 | 1.3 | 10 | 13.2 | 0.26
C11-08 | 13.72 | 16.76 | 3.04 | 1.06 | 34.8684 | I358476 | 21 | I358476 | 0.01 | 39 | 0.98 | 0.89 | 1.7 | 14 | 12.6 | 0.27
C11-08 | 16.76 | 19.81 | 3.05 | 0.77 | 25.2459 | I358477 | 21 | I358477 | <0.01 | 37 | 0.53 | 0.33 | 0.67 | 17 | 4.6 | 0.09
C11-08 | 19.81 | 22.86 | 3.05 | 1.65 | 54.0984 | I358478 | 21 | I358478 | 0.01 | 42 | 0.41 | 0.29 | 0.48 | 19 | 6.2 | 0.05
C11-08 | 22.86 | 25.91 | 3.05 | 1.39 | 45.5738 | I358479 | 21 | I358479 | <0.01 | 39 | 0.77 | 0.62 | 0.83 | 204 | 19.4 | 0.1
C11-08 | 25.91 | 28 | 2.09 | 2.05 | 98.0861 | I358480 | 21 | I358480 | <0.01 | 20 | 0.47 | 0.48 | 0.62 | 16 | 6.6 | 0.1
C11-08 | 28 | 29.22 | 1.22 | 1.05 | 86.0656 | I358481 | 21 | I358481 | <0.01 | 23 | 0.58 | 1.33 | 1.54 | 1850 | 14.4 | 0.08
C11-08 | 29.22 | 32 | 2.78 | 2.62 | 94.2446 | I358482 | 21 | I358482 | <0.01 | 50 | 0.3 | 5.51 | 2.39 | 50 | 8.6 | 0.26
C11-08 | 32 | 34.82 | 2.82 | 2.6 | 92.1986 | I358484 | 21 | I358484 | <0.01 | 172 | 0.62 | 16.75 | 3.43 | 23 | 28.4 | 0.83
C11-08 | 34.82 | 36.06 | 1.24 | 1.24 | 100 | I358485 | 21 | I358485 | <0.01 | 54 | 0.34 | 3.12 | 1.65 | 28 | 152 | 0.3
C11-08 | 36.06 | 38.1 | 2.04 | 1.81 | 88.7255 | I358486 | 21 | I358486 | 0.01 | 13 | 0.16 | 1.34 | 0.74 | 14 | 57.3 | 0.12
C11-08 | 38.1 | 41.15 | 3.05 | 2.97 | 97.377 | I358487 | 21 | I358487 | 0.01 | 5 | 0.31 | 1.81 | 1.13 | 3 | 81.9 | 0.41
C11-08 | 41.15 | 44.2 | 3.05 | 2.51 | 82.2951 | I358488 | 21 | I358488 | 0.01 | 18 | 0.47 | 2.08 | 1.44 | 10 | 295 | 0.42
C11-08 | 44.2 | 47.24 | 3.04 | 3.04 | 100 | I358490 | 21 | I358490 | <0.01 | 34 | 0.42 | 1.95 | 1.08 | 2 | 14.1 | 0.23
C11-08 | 47.24 | 48.77 | 1.53 | 1.15 | 75.1634 | I358491 | 21 | I358491 | <0.01 | 12 | 0.33 | 1.13 | 0.79 | 4 | 6.6 | 0.15
C11-08 | 48.77 | 51.82 | 3.05 | 2.98 | 97.7049 | I358493 | 21 | I358493 | 0.01 | 33 | 0.48 | 1.64 | 1.17 | 3 | 14.8 | 0.34
C11-08 | 51.82 | 54.86 | 3.04 | 2.96 | 97.3684 | I358494 | 21 | I358494 | 0.01 | 11 | 0.37 | 1.27 | 0.89 | 2 | 12.9 | 0.18
C11-08 | 54.86 | 57.91 | 3.05 | 3.04 | 99.6721 | I358495 | 21 | I358495 | <0.01 | 17 | 0.47 | 1.76 | 1.11 | 2 | 10.9 | 0.27
C11-08 | 57.91 | 60.96 | 3.05 | 1.86 | 60.9836 | I358496 | 21 | I358496 | <0.01 | 21 | 0.69 | 2.6 | 1.74 | 9 | 11.9 | 0.35
C11-08 | 60.96 | 64.01 | 3.05 | 2.91 | 95.4098 | I358497 | 21 | I358497 | 0.01 | 12 | 0.2 | 1.62 | 0.99 | 2 | 7.4 | 0.25
C11-08 | 64.01 | 67.06 | 3.05 | 3.01 | 98.6885 | I358498 | 21 | I358498 | <0.01 | 14 | 0.27 | 1.75 | 1.21 | 2 | 7.8 | 0.27
C11-08 | 67.06 | 70.1 | 3.04 | 2.99 | 98.3553 | I358499 | 21 | I358499 | 0.01 | 46 | 1.81 | 3.62 | 3.06 | 5 | 15 | 0.56
C11-08 | 70.1 | 73.15 | 3.05 | 3.05 | 100 | I358501 | 21 | I358501 | 0.01 | 18 | 0.48 | 1.17 | 0.87 | 2 | 6.1 | 0.19
C11-08 | 73.15 | 76.2 | 3.05 | 3.02 | 99.0164 | I358502 | 21 | I358502 | 0.01 | 10 | 0.28 | 1.54 | 0.98 | 2 | 7.5 | 0.26
C11-08 | 76.2 | 79.25 | 3.05 | 3.04 | 99.6721 | I358503 | 21 | I358503 | 0.01 | 25 | 0.35 | 2.5 | 1.39 | 4 | 11.2 | 0.39
C11-08 | 79.25 | 82.3 | 3.05 | 3.05 | 100 | I358504 | 21 | I358504 | 0.01 | 32 | 0.73 | 1.99 | 1.34 | 4 | 10.1 | 0.29
C11-08 | 82.3 | 85.34 | 3.04 | 2.78 | 91.4474 | I358505 | 21 | I358505 | 0.01 | 56 | 0.84 | 0.96 | 1.02 | 6 | 5.9 | 0.12
C11-08 | 85.34 | 88.39 | 3.05 | 2.83 | 92.7869 | I358506 | 21 | I358506 | 0.01 | 76 | 1.04 | 0.83 | 0.88 | <2 | 5.3 | 0.11
C11-08 | 88.39 | 91.44 | 3.05 | 2.96 | 97.0492 | I358508 | 22 | I358508 | <0.01 | 35 | 0.45 | 0.62 | 0.53 | 33 | 11.9 | 0.12
C11-08 | 91.44 | 94.49 | 3.05 | 2.85 | 93.4426 | I358509 | 22 | I358509 | 0.01 | 141 | 0.87 | 0.69 | 0.82 | 5 | 5.5 | 0.08
C11-08 | 94.49 | 97.54 | 3.05 | 2.85 | 93.4426 | I358510 | 22 | I358510 | 0.01 | 145 | 0.96 | 0.8 | 0.98 | 4 | 6.2 | 0.11
C11-08 | 97.54 | 100.58 | 3.04 | 2.45 | 80.5921 | I358511 | 22 | I358511 | 0.06 | 499 | 5.76 | 2.24 | 3.2 | 3130 | 27.3 | 0.31
C11-08 | 100.58 | 103.63 | 3.05 | 2.58 | 84.5902 | I358512 | 22 | I358512 | 0.01 | 130 | 2.33 | 0.87 | 1.26 | 10 | 7.3 | 0.11
C11-08 | 103.63 | 106.68 | 3.05 | 2.41 | 79.0164 | I358513 | 22 | I358513 | 0.06 | 226 | 5.59 | 1.92 | 4.13 | 1170 | 22.7 | 0.24
C11-08 | 106.68 | 109.73 | 3.05 | 2.75 | 90.1639 | I358514 | 22 | I358514 | 0.02 | 166 | 4.44 | 0.72 | 1.77 | 5 | 9 | 0.11
C11-08 | 109.73 | 112.78 | 3.05 | 2.76 | 90.4918 | I358515 | 22 | I358515 | 0.01 | 454 | 33.2 | 0.32 | 0.99 | 7 | 2.6 | 0.05
C11-08 | 112.78 | 115.82 | 3.04 | 2.68 | 88.1579 | I358516 | 22 | I358516 | <0.01 | 228 | 1.24 | 0.11 | 0.13 | 2 | 0.7 | 0.01
C11-08 | 115.82 | 118.87 | 3.05 | 3.02 | 99.0164 | I358518 | 22 | I358518 | <0.01 | 91 | 0.81 | 0.14 | 0.17 | <2 | 1.3 | 0.01
C11-08 | 118.87 | 120.78 | 1.91 | 1.7 | 89.0052 | I358519 | 22 | I358519 | <0.01 | 194 | 7.95 | 0.27 | 0.52 | 3 | 2.4 | 0.04
C11-08 | 120.78 | 121.55 | 0.77 | 0.55 | 71.4286 | I358520 | 22 | I358520 | 0.07 | 4270 | 14 | 0.86 | 2.77 | 89 | 7.3 | 0.09
C11-08 | 121.55 | 123.8 | 2.25 | 2.07 | 92 | I358522 | 22 | I358522 | <0.01 | 196 | 3.85 | 0.4 | 1.07 | 21 | 4 | 0.06
C11-08 | 123.8 | 124.3 | 0.5 | 0.43 | 86 | I358523 | 22 | I358523 | 0.04 | 1180 | 31.8 | 0.7 | 2.01 | 2 | 4 | 0.08
C11-08 | 124.3 | 125.23 | 0.93 | 0.56 | 60.2151 | I358524 | 22 | I358524 | 0.02 | 185 | 11.9 | 0.26 | 0.59 | 15 | 2.8 | 0.03
C11-08 | 125.23 | 128.02 | 2.79 | 2.55 | 91.3978 | I358525 | 22 | I358525 | <0.01 | 103 | 0.98 | 0.16 | 0.26 | 2 | 2.3 | 0.02
C11-08 | 128.02 | 131.06 | 3.04 | 2.82 | 92.7632 | I358526 | 22 | I358526 | <0.01 | 77 | 0.65 | 0.17 | 0.24 | 3 | 2.4 | 0.06
C11-08 | 131.06 | 132.63 | 1.57 | 1.52 | 96.8153 | I358527 | 22 | I358527 | <0.01 | 229 | 1.16 | 0.34 | 0.65 | 5 | 4.9 | 0.05
C11-08 | 132.63 | 134.8 | 2.17 | 1.62 | 74.6544 | I358528 | 22 | I358528 | 0.01 | 121.5 | 3.15 | 3.1 | 4.65 | 3 | 18.6 | 0.04
C11-08 | 134.8 | 137.47 | 2.67 | 1.55 | 58.0524 | I358529 | 22 | I358529 | <0.01 | 125 | 0.67 | 0.73 | 0.48 | 4 | 5.2 | 0.05
C11-08 | 136.47 | 137.87 | 1.4 | 0.64 | 45.7143 | I358530 | 22 | I358530 | <0.01 | 121 | 0.62 | 0.45 | 0.45 | 3 | 4.1 | 0.04
C11-08 | 137.87 | 140 | 2.13 | 1.15 | 53.9906 | I358531 | 22 | I358531 | 0.01 | 349 | 1.94 | 0.63 | 1.17 | 3 | 5.8 | 0.09
C11-08 | 140 | 141.39 | 1.39 | 1.17 | 84.1727 | I358532 | 22 | I358532 | 0.01 | 438 | 2.22 | 0.52 | 1.23 | 4 | 6.6 | 0.07
C11-08 | 141.39 | 143.16 | 1.77 | 1.38 | 77.9661 | I358534 | 22 | I358534 | 0.24 | 751 | 23.5 | 3.35 | 10.95 | 76 | 34.3 | 0.87
C11-08 | 143.16 | 145.16 | 2 | 1.84 | 92 | I358536 | 22 | I358536 | 0.02 | 2230 | 54.2 | 3.72 | 7.34 | 62 | 34 | 0.27
C11-08 | 145.16 | 147.55 | 2.39 | 2.02 | 84.5188 | I358537 | 22 | I358537 | 0.01 | 313 | >100 | 4.39 | 2.77 | 662 | 40.9 | 0.15
C11-08 | 147.55 | 149.35 | 1.8 | 1.46 | 81.1111 | I358538 | 22 | I358538 | 0.01 | 570 | 12.8 | 0.65 | 1.24 | 860 | 12.4 | 0.07
C11-08 | 149.35 | 152.4 | 3.05 | 3 | 98.3607 | I358539 | 22 | I358539 | 0.02 | 987 | 55.7 | 13.1 | 3.32 | 1920 | 87.4 | 0.24
C11-08 | 152.4 | 155.45 | 3.05 | 2.92 | 95.7377 | I358540 | 22 | I358540 | 0.01 | 76 | 3.77 | 0.59 | 0.65 | 7 | 5.4 | 0.07
C11-08 | 155.45 | 158.5 | 3.05 | 2.88 | 94.4262 | I358541 | 22 | I358541 | <0.01 | 262 | 1.37 | 0.55 | 0.52 | 6 | 5.6 | 0.06
C11-08 | 158.5 | 161.54 | 3.04 | 2.88 | 94.7368 | I358542 | 22 | I358542 | <0.01 | 71 | 1.34 | 1.41 | 0.89 | 4 | 7.7 | 0.15
C11-08 | 161.54 | 164.59 | 3.05 | 3.01 | 98.6885 | I358543 | 23 | I358543 | <0.01 | 37 | 1.09 | 0.97 | 0.77 | 4 | 7 | 0.14
C11-08 | 164.59 | 167.64 | 3.05 | 2.94 | 96.3934 | I358544 | 23 | I358544 | 0.01 | 157 | 2.74 | 0.72 | 0.91 | 4 | 8.6 | 0.12
C11-08 | 167.64 | 170.69 | 3.05 | 2.88 | 94.4262 | I358545 | 23 | I358545 | 0.01 | 435 | 4.98 | 1.15 | 1.29 | 8 | 61.2 | 0.11
C11-08 | 170.69 | 173.74 | 3.05 | 2.82 | 92.459 | I358546 | 23 | I358546 | 0.02 | 881 | 17.8 | 2.01 | 2.48 | 186 | 32.1 | 0.16
C11-08 | 173.74 | 176.78 | 3.04 | 2.78 | 91.4474 | I358547 | 23 | I358547 | 0.01 | 163 | 5.03 | 0.78 | 1.12 | 172 | 7.9 | 0.11
C11-08 | 176.78 | 179.83 | 3.05 | 2.83 | 92.7869 | I358549 | 23 | I358549 | <0.01 | 142 | 2.97 | 0.39 | 0.59 | 37 | 2.7 | 0.06
C11-08 | 179.83 | 182.88 | 3.05 | 2.42 | 79.3443 | I358550 | 23 | I358550 | 0.02 | 113 | 12.2 | 0.64 | 1.31 | 73 | 7.1 | 0.18
C11-08 | 182.88 | 185.93 | 3.05 | 2.81 | 92.1311 | I358551 | 23 | I358551 | 0.01 | 386 | 8.36 | 1.22 | 1.46 | 22 | 44.2 | 0.17
C11-08 | 185.93 | 188.98 | 3.05 | 2.4 | 78.6885 | I358552 | 23 | I358552 | <0.01 | 394 | 12.8 | 2.26 | 2.58 | 292 | 54.6 | 0.2
C11-08 | 188.98 | 192.02 | 3.04 | 2.76 | 90.7895 | I358553 | 23 | I358553 | 0.04 | 169 | 5 | 0.92 | 1.75 | 6 | 27.8 | 0.15
C11-08 | 192.02 | 194.46 | 3.04 | 1.93 | 63.4868 | I358554 | 23 | I358554 | 0.01 | 387 | 18.9 | 0.87 | 1.72 | 100 | 14.7 | 0.26
C11-08 | 194.46 | 196.6 | 3.04 | 2.3 | 75.6579 | I358555 | 23 | I358555 | <0.01 | 208 | 3.12 | 1.1 | 0.9 | 476 | 60.6 | 0.16
C11-08 | 196.6 | 199.64 | 3.04 | 2.96 | 97.3684 | I358556 | 23 | I358556 | 0.01 | 169 | 3.78 | 1.14 | 1.47 | 86 | 22.5 | 0.14
C11-08 | 199.64 | 202.69 | 3.05 | 3.04 | 99.6721 | I358557 | 23 | I358557 | <0.01 | 256 | 6.15 | 2.3 | 2.1 | 1090 | 38.1 | 0.26
C11-08 | 202.69 | 205.74 | 3.05 | 3 | 98.3607 | I358559 | 23 | I358559 | 0.02 | 145 | 8.04 | 2.58 | 2.17 | 601 | 39.4 | 0.25
C11-08 | 205.74 | 208.79 | 3.05 | 2.96 | 97.0492 | I358560 | 23 | I358560 | 0.01 | 50 | 1.95 | 2.19 | 1.67 | 13 | 29.2 | 0.2
C11-08 | 208.79 | 211.84 | 3.05 | 3.03 | 99.3443 | I358561 | 23 | I358561 | <0.01 | 174 | 16.5 | 1.66 | 2.26 | 8 | 25.2 | 0.17
C11-08 | 211.84 | 214.88 | 3.04 | 2.99 | 98.3553 | I358562 | 23 | I358562 | <0.01 | 136 | 3.29 | 1.99 | 2.02 | 8 | 25.8 | 0.16
C11-08 | 214.88 | 217.93 | 3.05 | 2.9 | 95.082 | I358564 | 23 | I358564 | 0.04 | 292 | 8.09 | 1.72 | 3.88 | 8 | 21.2 | 0.39
C11-08 | 217.93 | 220.98 | 3.05 | 2.97 | 97.377 | I358565 | 23 | I358565 | 0.01 | 118 | 3.49 | 1.14 | 1.42 | 7 | 23.8 | 0.18
C11-08 | 220.98 | 224.03 | 3.05 | 2.78 | 91.1475 | I358566 | 23 | I358566 | <0.01 | 82 | 2.56 | 1.27 | 0.76 | 4 | 10.8 | 0.08
C11-08 | 224.03 | 227.08 | 3.05 | 2.72 | 89.1803 | I358567 | 23 | I358567 | 0.01 | 97 | 2.11 | 1.59 | 1.44 | 12 | 34.4 | 0.16
C11-08 | 227.08 | 230.12 | 3.04 | 2.67 | 87.8289 | I358568 | 23 | I358568 | 0.01 | 148 | 2.95 | 1.3 | 1.54 | 11 | 14.2 | 0.19
C11-08 | 230.12 | 233.17 | 3.05 | 2.87 | 94.0984 | I358570 | 23 | I358570 | 0.01 | 75 | 1.43 | 0.52 | 0.83 | 20 | 6.4 | 0.07
C11-08 | 233.17 | 235.71 | 2.54 | 2.37 | 93.3071 | I358572 | 23 | I358572 | 0.05 | 84 | 3.93 | 0.57 | 1.1 | 3 | 6 | 0.07
C11-08 | 235.71 | 236.71 | 1 | 0.95 | 95 | I358573 | 23 | I358573 | 0.03 | 420 | >100 | 0.5 | 1.46 | 18 | 5.1 | 0.17
C11-08 | 236.71 | 239.27 | 3.05 | 3.01 | 98.6885 | I358574 | 23 | I358574 | 0.02 | 211 | 3.3 | 0.52 | 1.31 | 77 | 5.1 | 0.08
C11-08 | 239.27 | 242.32 | 3.05 | 2.92 | 95.7377 | I358575 | 23 | I358575 | 0.02 | 381 | 12.2 | 19.45 | 3.19 | 34 | 152.5 | 0.38
C11-08 | 242.32 | 245.36 | 3.04 | 2.66 | 87.5 | I358576 | 23 | I358576 | 0.01 | 43 | 3.64 | 3.68 | 2.01 | 28 | 68.5 | 0.21
C11-08 | 245.36 | 248.41 | 3.05 | 2.92 | 95.7377 | I358577 | 23 | I358577 | 0.01 | 89 | 3.23 | 0.79 | 1.25 | 118 | 14.7 | 0.1
C11-08 | 245.41 | 251.46 | 3.05 | 2.98 | 97.7049 | I358578 | 23 | I358578 | <0.01 | 17 | 0.97 | 1.56 | 0.96 | 90 | 52.1 | 0.1
C11-08 | 251.46 | 254.51 | 3.05 | 3.04 | 99.6721 | I358579 | 24 | I358579 | 0.01 | 71 | 2.17 | 0.81 | 1.32 | 308 | 20.6 | 0.11
C11-08 | 254.51 | 257.76 | 3.05 | 2.93 | 96.0656 | I358580 | 24 | I358580 | 0.01 | 46 | 1.24 | 1.47 | 1.7 | 61 | 208 | 0.24
C11-08 | 257.76 | 260.6 | 3.04 | 2.92 | 96.0526 | I358581 | 24 | I358581 | 0.01 | 29 | 0.47 | 3.23 | 0.95 | 63 | 25.4 | 0.11
C11-08 | 260.6 | 263.65 | 3.05 | 3.03 | 99.3443 | I358582 | 24 | I358582 | 0.02 | 33 | 1.31 | 1.09 | 1.06 | 221 | 56.7 | 0.13
C11-08 | 263.65 | 265.18 | 1.53 | 1.53 | 100 | I358583 | 24 | I358583 | 0.02 | 171 | 5.22 | 7.08 | 4.81 | 184 | 1010 | 0.78
C11-08 | 265.18 | 268.22 | 3.04 | 2.86 | 94.0789 | I358585 | 24 | I358585 | 0.01 | 166 | 7.66 | 4.22 | 3.97 | 76 | 120 | 0.26
C11-08 | 268.22 | 271.27 | 3.05 | 2.71 | 88.8525 | I358586 | 24 | I358586 | 0.01 | 110 | 3.53 | 0.97 | 2.13 | 62 | 31.1 | 0.12
C11-08 | 271.27 | 274.32 | 3.05 | 3.05 | 100 | I358587 | 24 | I358587 | <0.01 | 51 | 2.16 | 1.48 | 1.56 | 877 | 92.6 | 0.19
C11-08 | 274.32 | 277.37 | 3.05 | 2.88 | 94.4262 | I358588 | 24 | I358588 | <0.01 | 80 | 3.28 | 0.95 | 1.17 | 466 | 15.6 | 0.11
C11-08 | 277.37 | 279.81 | 2.44 | 2.52 | 103.2787 | I358589 | 24 | I358589 | <0.01 | 38 | 1.24 | 0.79 | 0.86 | 296 | 8.1 | 0.09
C11-08 | 279.81 | 282.85 | 3.04 | 3.04 | 100 | I358590 | 24 | I358590 | <0.01 | 33 | 1.56 | 1.14 | 0.84 | 9 | 10.2 | 0.09
C11-08 | 282.85 | 284.99 | 2.14 | 1.92 | 89.7196 | I358591 | 24 | I358591 | <0.01 | 34 | 1.4 | 1.48 | 1.26 | 82 | 20.4 | 0.12
C11-08 | 284.99 | 287 | 2.01 | 2.01 | 100 | I358592 | 24 | I358592 | <0.01 | 56 | 1.28 | 1.5 | 1.13 | 379 | 157 | 0.22
C11-08 | 287 | 288.59 | 1.59 | 1.58 | 99.3711 | I358593 | 24 | I358593 | 0.01 | 458 | 25.4 | 16.85 | 16.75 | 15350 | 3090 | 2.91
C11-08 | 288.59 | 289.54 | 0.95 | 0.87 | 91.5789 | I358594 | 24 | I358594 | 0.18 | 278 | 61.7 | 8.14 | 12.9 | 2570 | 968 | 1.68
C11-08 | 289.54 | 291.08 | 1.54 | 1.37 | 88.961 | I358596 | 24 | I358596 | 0.07 | 1180 | 67.7 | 81 | 59.2 | 27600 | 1165 | 8.3 | Hole | From | To | Length | Au: Au; Hg: As; Tl: Hg; Ph: Sb; Au: Tl; Hg: Zn; Tl: Pb; Ph: Ag
C11-08 | 291.08 | 294.13 | 3.05 | 2.71 | 88.8525 | I358598 | 24 | I358598 | 0.13 | 211 | 73.6 | 13.45 | 8.87 | 18250 | 795 | 1.76 | C11-08 | 291.08 | 294.13 | 3.05 | 0.13 | 0.3965 | 211 | 643.55 | 73.6 | 224.48 | 13.45 | 41.0225 | 8.87 | 27.0535 | 18250 | 55662.5 | 795 | 2424.75 | 1.76 | 5.368
C11-08 | 294.13 | 296 | 1.87 | 1.87 | 100 | I358599 | 24 | I358599 | 0.43 | 285 | 45.8 | 28.6 | 13.75 | 22500 | 1390 | 2.4 | C11-08 | 294.13 | 296 | 1.87 | 0.43 | 0.8041 | 285 | 532.95 | 45.8 | 85.646 | 28.6 | 53.482 | 13.75 | 25.7125 | 22500 | 42075 | 1390 | 2599.3 | 2.4 | 4.488
C11-08 | 296 | 297.13 | 1.13 | 0.73 | 64.6018 | I358600 | 24 | I358600 | 0.07 | 203 | 69.4 | 26.8 | 10 | 49400 | 2000 | 3.69 |  |  |  | 4.92 | As: 1.2006; Sb: 1176.5; Zn: 310.126; Ag: 94.5045; As: 52.766; Sb: 97737.5; Zn: 5024.05; Ag: 9.856
C11-09 | 4.57 | 7.62 | 3.05 | 2.21 | 72.459 | I358601 | 24 | I358601 | <0.01 | 17 | 1.51 | 1.13 | 0.7 | 325 | 31.9 | 0.18 |  |  |  |  | As: 0.24402; Sb: 239.126; Zn: 63.0337; Ag: 19.2082; As: 10.7248; Sb: 19865.3455; Zn: 1021.1484; Ag: 2.0033
C11-09 | 7.62 | 10.67 | 3.05 | 2.64 | 86.5574 | I358602 | 24 | I358602 | 0.01 | 41 | 1.01 | 1.13 | 0.82 | 230 | 24.8 | 0.17
C11-09 | 10.67 | 13.72 | 3.05 | 2.92 | 95.7377 | I358603 | 24 | I358603 | 0.01 | 33 | 0.97 | 0.85 | 0.75 | 280 | 26.5 | 0.14
C11-09 | 13.72 | 16.76 | 3.04 | 2.75 | 90.4605 | I358604 | 24 | I358604 | <0.01 | 34 | 0.47 | 1.02 | 0.82 | 18 | 8.7 | 0.18
C11-09 | 16.76 | 19.81 | 3.05 | 3.05 | 100 | I358606 | 24 | I358606 | <0.01 | 34 | 0.34 | 4.35 | 0.55 | 15 | 11.6 | 0.16
C11-09 | 19.81 | 22.86 | 3.05 | 3.03 | 99.3443 | I358607 | 24 | I358607 | 0.01 | 35 | 0.36 | 0.89 | 0.6 | 9 | 8.2 | 0.14
C11-09 | 22.86 | 25.91 | 3.05 | 2.98 | 97.7049 | I358608 | 24 | I358608 | <0.01 | 31 | 0.39 | 1.73 | 1.01 | 8 | 15.7 | 0.23
C11-09 | 25.91 | 28.96 | 3.05 | 3.04 | 99.6721 | I358609 | 24 | I358609 | 0.01 | 45 | 0.53 | 1.28 | 0.93 | 8 | 16.1 | 0.21
C11-09 | 28.96 | 32 | 3.04 | 2.77 | 91.1184 | I358611 | 24 | I358611 | 0.01 | 46 | 0.47 | 0.59 | 0.63 | 5 | 5.7 | 0.15
C11-09 | 32 | 35.05 | 3.05 | 3.02 | 99.0164 | I358612 | 24 | I358612 | 0.02 | 26 | 0.45 | 1.09 | 0.88 | 6 | 9.2 | 0.24
C11-09 | 35.05 | 38.1 | 3.05 | 3.01 | 98.6885 | I358613 | 24 | I358613 | 0.03 | 38 | 0.55 | 1.16 | 0.88 | 3 | 7.3 | 0.2
C11-09 | 38.1 | 38.6 | 0.5 | 0.5 | 100 | I358614 | 24 | I358614 | 0.01 | 68 | 0.63 | 0.71 | 0.79 | 4 | 7.9 | 0.16
C11-09 | 38.6 | 41.15 | 2.55 | 2.11 | 82.7451 | I358615 | 25 | I358615 | 0.01 | 31 | 0.44 | 0.39 | 0.49 | 3 | 4.7 | 0.07
C11-09 | 41.15 | 44.2 | 3.05 | 3.05 | 100 | I358616 | 25 | I358616 | 0.01 | 15 | 0.29 | 0.96 | 0.77 | 4 | 7.2 | 0.14
C11-09 | 44.2 | 47.24 | 3.04 | 3.04 | 100 | I358617 | 25 | I358617 | 0.01 | 25 | 0.43 | 1.26 | 0.89 | 7 | 13.6 | 0.12
C11-09 | 47.24 | 50.29 | 3.05 | 2.96 | 97.0492 | I358618 | 25 | I358618 | 0.01 | 18 | 0.37 | 0.66 | 0.59 | 3 | 5.8 | 0.09
C11-09 | 50.29 | 53.34 | 3.05 | 2.99 | 98.0328 | I358619 | 25 | I358619 | 0.01 | 27 | 0.54 | 1.04 | 0.8 | 5 | 12.8 | 0.2
C11-09 | 53.34 | 56.39 | 3.05 | 2.87 | 94.0984 | I358621 | 25 | I358621 | 0.03 | 60 | 0.91 | 0.93 | 1.23 | 7 | 11.5 | 0.17
C11-09 | 56.39 | 59.44 | 3.05 | 2.93 | 96.0656 | I358622 | 25 | I358622 | 0.02 | 48 | 1.23 | 1.03 | 1.42 | 12 | 13.1 | 0.18
C11-09 | 59.44 | 62.48 | 3.04 | 2.86 | 94.0789 | I358623 | 25 | I358623 | 0.02 | 50 | 0.92 | 0.67 | 1.2 | 4 | 8.5 | 0.13
C11-09 | 62.48 | 65.53 | 3.05 | 3.02 | 99.0164 | I358624 | 25 | I358624 | 0.15 | 81 | 1.79 | 1.45 | 2.37 | 5 | 12.7 | 0.25
C11-09 | 65.53 | 68.58 | 3.05 | 2.99 | 98.0328 | I358625 | 25 | I358625 | 0.17 | 142 | 2.84 | 1.53 | 4.2 | 5 | 9.8 | 0.31
C11-09 | 68.58 | 71.63 | 3.05 | 2.78 | 91.1475 | I358627 | 25 | I358627 | 0.01 | 36 | 0.6 | 0.63 | 0.74 | 6 | 9.2 | 0.23
C11-09 | 71.63 | 74.68 | 3.05 | 2.93 | 96.0656 | I358628 | 25 | I358628 | 0.02 | 28 | 0.84 | 0.55 | 0.92 | 3 | 7.3 | 0.17
C11-09 | 74.68 | 77.72 | 3.04 | 2.62 | 86.1842 | I358629 | 25 | I358629 | 0.02 | 30 | 0.9 | 0.62 | 1.03 | 3 | 7.6 | 0.19
C11-09 | 77.72 | 80.77 | 3.05 | 3.03 | 99.3443 | I358630 | 25 | I358630 | 0.01 | 24 | 0.91 | 0.72 | 1 | 3 | 8 | 0.19
C11-09 | 80.77 | 83.82 | 3.05 | 2.75 | 90.1639 | I358631 | 25 | I358631 | 0.02 | 44 | 1.01 | 0.72 | 1.21 | 3 | 7.8 | 0.17
C11-09 | 83.82 | 86.87 | 3.05 | 2.88 | 94.4262 | I358632 | 25 | I358632 | 0.01 | 45 | 1 | 0.73 | 1.15 | 3 | 10.5 | 0.16
C11-09 | 86.87 | 89.92 | 3.05 | 3.02 | 99.0164 | I358633 | 25 | I358633 | 0.01 | 47 | 0.82 | 0.89 | 1.05 | 3 | 8.7 | 0.17
C11-09 | 89.92 | 92.96 | 3.04 | 3.03 | 99.6711 | I358634 | 25 | I358634 | 0.01 | 44 | 0.97 | 1.18 | 1.28 | 3 | 8.8 | 0.23
C11-09 | 92.96 | 96.01 | 3.05 | 2.91 | 95.4098 | I358635 | 25 | I358635 | 0.01 | 35 | 0.98 | 1.06 | 1.18 | 3 | 9.2 | 0.2
C11-09 | 96.01 | 99.06 | 3.05 | 2.85 | 93.4426 | I358636 | 25 | I358636 | 0.01 | 46 | 1.34 | 1.15 | 1.5 | 5 | 10.1 | 0.29
C11-09 | 99.06 | 102.11 | 3.05 | 2.93 | 96.0656 | I358637 | 25 | I358637 | 0.01 | 39 | 1.54 | 1.46 | 1.82 | 5 | 12.3 | 0.27
C11-09 | 102.11 | 105.16 | 3.05 | 3.03 | 99.3443 | I358638 | 25 | I358638 | 0.01 | 25 | 0.9 | 0.76 | 1 | 9 | 7.8 | 0.1
C11-09 | 105.16 | 108.2 | 3.04 | 3.02 | 99.3421 | I358639 | 25 | I358639 | <0.01 | 50 | 1.48 | 2.1 | 2.17 | 24 | 39.1 | 0.12
C11-09 | 108.2 | 111.25 | 3.05 | 2.96 | 97.0492 | I358640 | 25 | I358640 | 0.03 | 67 | 1.14 | 1.33 | 1.55 | 8 | 18.7 | 0.19
C11-09 | 111.25 | 114.3 | 3.05 | 2.9 | 95.082 | I358641 | 25 | I358641 | 0.02 | 71 | 0.99 | 1.04 | 1.35 | 4 | 10.9 | 0.2
C11-09 | 114.3 | 115.19 | 0.89 | 0.89 | 100 | I358642 | 25 | I358642 | 0.01 | 54 | 0.59 | 1.49 | 0.94 | 3 | 8.2 | 0.22
C11-09 | 115.19 | 117.35 | 2.16 | 2.03 | 93.9815 | I358644 | 25 | I358644 | 0.01 | 25 | 0.85 | 4.65 | 2.97 | 16 | 33.9 | 0.46
C11-09 | 117.35 | 120.4 | 3.05 | 3 | 98.3607 | I358645 | 25 | I358645 | 0.02 | 6 | 0.48 | 1.25 | 1.11 | 160 | 55.7 | 0.12
C11-09 | 120.4 | 123.45 | 3.05 | 3.01 | 98.6885 | I358646 | 25 | I358646 | <0.01 | <5 | 0.58 | 0.15 | 0.48 | 64 | 38.1 | 0.1
C11-09 | 123.44 | 126.49 | 3.05 | 2.97 | 97.377 | I358647 | 25 | I358647 | <0.01 | <5 | 0.68 | 0.18 | 0.47 | 93 | 33.4 | 0.12
C11-09 | 126.49 | 129.54 | 3.05 | 3.04 | 99.6721 | I358649 | 25 | I358649 | <0.01 | <5 | 0.65 | 0.21 | 0.69 | 157 | 64.7 | 0.17
C11-09 | 129.54 | 132.59 | 3.05 | 2.89 | 94.7541 | I358651 | 26 | I358651 | <0.01 | 6 | 0.28 | 0.54 | 0.58 | 39 | 22.8 | 0.18
C11-09 | 132.59 | 135.64 | 3.05 | 2.99 | 98.0328 | I358652 | 26 | I358652 | <0.01 | 5 | 0.22 | 0.27 | 0.67 | 54 | 46.3 | 0.19
C11-09 | 135.64 | 138.68 | 3.04 | 3.02 | 99.3421 | I358654 | 26 | I358654 | <0.01 | 3.8 | 0.12 | 0.27 | 0.52 | 361 | 56.8 | 0.13
C11-09 | 138.68 | 141.73 | 3.05 | 3.01 | 98.6885 | I358655 | 26 | I358655 | <0.01 | 3.1 | 0.07 | 0.57 | 0.61 | 169 | 59.9 | 0.14
C11-09 | 141.73 | 144.78 | 3.05 | 2.96 | 97.0492 | I358656 | 26 | I358656 | <0.01 | 3.6 | 0.09 | 0.26 | 0.63 | 460 | 57.5 | 0.1
C11-09 | 144.78 | 146.3 | 1.52 | 1.47 | 96.7105 | I358658 | 26 | I358658 | <0.01 | 5.7 | 0.05 | 0.52 | 0.57 | 42 | 56.4 | 0.13
C11-09 | 146.3 | 149.35 | 3.05 | 2.84 | 93.1148 | I358660 | 26 | I358660 | <0.01 | 6.6 | 0.06 | 0.29 | 0.6 | 41 | 64.7 | 0.12
C11-09 | 149.35 | 152.4 | 3.05 | 2.86 | 93.7705 | I358661 | 26 | I358661 | <0.01 | 7.7 | 0.1 | 0.44 | 0.95 | 104 | 82.8 | 0.19
C11-09 | 152.4 | 153.92 | 1.52 | 1.48 | 97.3684 | I358662 | 26 | I358662 | 0.01 | 6.5 | 0.11 | 0.3 | 0.96 | 107 | 55.7 | 0.19
C11-09 | 153.92 | 156.97 | 3.05 | 2.99 | 98.0328 | I358663 | 26 | I358663 | <0.01 | 7.6 | 0.1 | 0.58 | 0.96 | 130 | 69.9 | 0.18
C11-09 | 156.97 | 160.02 | 3.05 | 2.89 | 94.7541 | I358664 | 26 | I358664 | <0.01 | 8.6 | 0.1 | 0.34 | 1.13 | 100 | 59.9 | 0.17
C11-09 | 160.02 | 163.07 | 3.05 | 3.04 | 99.6721 | I358666 | 26 | I358666 | <0.01 | 7.7 | 0.09 | 0.32 | 0.92 | 199 | 83.3 | 0.18
C11-09 | 163.07 | 166.12 | 3.05 | 2.8 | 91.8033 | I358667 | 26 | I358667 | <0.01 | 6 | 0.08 | 0.59 | 0.69 | 133 | 69.7 | 0.18
C11-09 | 166.12 | 169.16 | 3.04 | 2.9 | 95.3947 | I358668 | 26 | I358668 | <0.01 | 6.5 | 0.1 | 0.47 | 0.78 | 115 | 74.6 | 0.21
C11-09 | 169.16 | 172.21 | 3.05 | 2.89 | 94.7541 | I358669 | 26 | I358669 | <0.01 | 5.5 | 0.12 | 0.25 | 0.64 | 195 | 83.5 | 0.16
C11-09 | 172.21 | 175.26 | 3.05 | 2.95 | 96.7213 | I358670 | 26 | I358670 | <0.01 | 7 | 0.21 | 0.66 | 0.59 | 324 | 37.1 | 0.28
C11-09 | 175.26 | 178.31 | 3.05 | 2.96 | 97.0492 | I358671 | 26 | I358671 | <0.01 | 18.7 | 0.35 | 3.08 | 0.77 | 172 | 34.5 | 0.5
C11-09 | 178.31 | 181.36 | 3.05 | 2.72 | 89.1803 | I358673 | 26 | I358673 | <0.01 | 54 | 0.2 | 11.15 | 0.47 | 41 | 44.4 | 1.02
C11-09 | 181.36 | 184.4 | 3.04 | 2.98 | 98.0263 | I358674 | 26 | I358674 | 0.01 | 93 | 0.16 | 14.8 | 0.57 | 6 | 50.2 | 1.6
C11-09 | 184.4 | 187.45 | 3.05 | 2.77 | 90.8197 | I358675 | 26 | I358675 | <0.01 | 22 | 0.18 | 8.56 | 0.44 | 9 | 32.4 | 0.63
C11-09 | 187.45 | 190.55 | 3.1 | 3 | 96.7742 | I358676 | 26 | I358676 | <0.01 | 9 | 0.14 | 1.19 | 0.21 | 11 | 17.3 | 0.13
C11-09 | 190.5 | 193.55 | 3.05 | 3.02 | 99.0164 | I358677 | 26 | I358677 | <0.01 | 21 | 0.3 | 4.47 | 0.66 | 5 | 33.1 | 0.27
C11-09 | 193.55 | 196.6 | 3.05 | 2.99 | 98.0328 | I358678 | 26 | I358678 | <0.01 | 18 | 0.44 | 2.48 | 1.59 | 27 | 36.2 | 0.18
C11-09 | 196.6 | 199.64 | 3.04 | 2.99 | 98.3553 | I358679 | 26 | I358679 | <0.01 | 15 | 1.22 | 0.65 | 4.39 | 63 | 33.2 | 0.13
C11-09 | 199.64 | 202.69 | 3.05 | 2.93 | 96.0656 | I358680 | 26 | I358680 | 0.02 | 145 | 9.76 | 1.03 | 9.03 | 83 | 28.8 | 0.29
C11-09 | 202.69 | 205.74 | 3.05 | 2.95 | 96.7213 | I358681 | 26 | I358681 | 0.01 | 65 | 5.12 | 0.74 | 4.69 | 34 | 18.8 | 0.1
C11-09 | 205.74 | 207.62 | 1.88 | 1.88 | 100 | I358682 | 26 | I358682 | 0.01 | 84 | 3.12 | 3.18 | 4.82 | 4 | 22 | 0.26
C11-09 | 207.62 | 208.79 | 1.17 | 1.16 | 99.1453 | I358684 | 26 | I358684 | 0.01 | 221 | 8.49 | 2.2 | 4.73 | 10 | 18.1 | 0.23
C11-09 | 208.79 | 211.84 | 3.05 | 2.94 | 96.3934 | I358685 | 26 | I358685 | 0.01 | 180 | 6.77 | 3.05 | 1.93 | 10 | 21.4 | 0.08
C11-09 | 211.84 | 214.88 | 3.04 | 3.03 | 99.6711 | I358686 | 26 | I358686 | 0.02 | 229 | 8.51 | 1.29 | 2.9 | 2 | 11.6 | 0.15
C11-09 | 214.88 | 217.93 | 3.05 | 2.94 | 96.3934 | I358687 | 27 | I358687 | 0.01 | 209 | 33.2 | 1.94 | 3.09 | 11 | 12.5 | 0.13
C11-09 | 217.93 | 220.98 | 3.05 | 2.78 | 91.1475 | I358688 | 27 | I358688 | 0.02 | 175 | 19.1 | 1.29 | 3.54 | 2 | 11.7 | 0.14
C11-09 | 220.98 | 224.03 | 3.05 | 2.41 | 79.0164 | I358689 | 27 | I358689 | 0.03 | 63 | 3 | 0.66 | 1.37 | 4 | 9.1 | 0.1
C11-09 | 224.03 | 227.08 | 3.05 | 2.74 | 89.8361 | I358690 | 27 | I358690 | 0.03 | 85 | 4.79 | 0.89 | 1.99 | 53 | 8.1 | 0.07
C11-09 | 227.08 | 230.12 | 3.04 | 2.72 | 89.4737 | I358692 | 27 | I358692 | 0.05 | 187 | 31.6 | 28 | 9.97 | 24 | 157.5 | 0.44
C11-09 | 230.12 | 233.17 | 3.05 | 2.63 | 86.2295 | I358693 | 27 | I358693 | 0.11 | 487 | 32.8 | 9.97 | 13.7 | 1660 | 73.7 | 0.32
C11-09 | 233.17 | 236.22 | 3.05 | 2.8 | 91.8033 | I358694 | 27 | I358694 | 0.04 | 332 | 13.2 | 3.21 | 3.35 | 86 | 28.3 | 0.13
C11-09 | 236.22 | 239.27 | 3.05 | 2.72 | 89.1803 | I358695 | 27 | I358695 | 0.01 | 92 | 4.55 | 0.55 | 1.09 | 7 | 4.6 | 0.04
C11-09 | 239.27 | 242.32 | 3.05 | 2.94 | 96.3934 | I358696 | 27 | I358696 | 0.01 | 33 | 8.3 | 0.36 | 0.68 | 11 | 2.1 | 0.02
C11-09 | 242.32 | 245.36 | 3.04 | 3.04 | 100 | I358697 | 27 | I358697 | 0.02 | 55 | 2.59 | 0.37 | 0.62 | <2 | 2.3 | 0.03
C11-09 | 245.36 | 248.41 | 3.05 | 2.99 | 98.0328 | I358698 | 27 | I358698 | 0.01 | 54 | 5.85 | 0.38 | 0.68 | 4 | 3.3 | 0.03
C11-09 | 248.41 | 251.46 | 3.05 | 3.05 | 100 | I358699 | 27 | I358699 | 0.01 | 36 | 2.04 | 0.3 | 0.51 | <2 | 2.2 | 0.03
C11-09 | 251.46 | 254.51 | 3.05 | 3.01 | 98.6885 | I358700 | 27 | I358700 | 0.01 | 35 | 0.82 | 0.42 | 0.56 | 17 | 3.7 | 0.03
C11-09 | 254.51 | 257.56 | 3.05 | 3.05 | 100 | I358701 | 27 | I358701 | <0.01 | 43 | 0.49 | 0.31 | 0.42 | <2 | 3.2 | 0.03
C11-09 | 257.56 | 259.41 | 1.85 | 1.82 | 98.3784 | I358702 | 27 | I358702 | 0.01 | 55 | 0.62 | 21.8 | 1.11 | 54 | 312 | 0.17
C11-09 | 259.41 | 260 | 0.59 | 0.59 | 100 | I358704 | 27 | I358704 | 0.02 | 1800 | >100 | 1945 | 60.9 | 185000 | 54400 | 54.2
C11-09 | 260 | 260.6 | 0.6 | 0.49 | 81.6667 | I358705 | 27 | I358705 | 0.02 | 96 | 1.75 | 3.69 | 2.14 | 484 | 56.2 | 0.15
C11-09 | 260.6 | 263.65 | 3.05 | 2.7 | 88.5246 | I358706 | 27 | I358706 | 0.01 | 26 | 0.44 | 3.02 | 0.47 | 161 | 63.7 | 0.07
C11-09 | 263.65 | 266.7 | 3.05 | 2.72 | 89.1803 | I358707 | 27 | I358707 | 0.02 | 27 | 0.49 | 0.49 | 0.46 | 17 | 7.2 | 0.02
C11-09 | 266.7 | 269.75 | 3.05 | 2.13 | 69.8361 | I358708 | 27 | I358708 | 0.03 | 108 | 2.45 | 0.96 | 2.57 | 27 | 13.4 | 0.13
C11-09 | 269.75 | 272.8 | 3.05 | 2.9 | 95.082 | I358709 | 27 | I358709 | 0.02 | 80 | 3.1 | 1.57 | 2.04 | 58 | 26.2 | 0.13
C11-09 | 272.8 | 274.32 | 1.52 | 1.51 | 99.3421 | I358710 | 27 | I358710 | 0.01 | 115 | 1.89 | 9.84 | 3.49 | 175 | 533 | 0.46
C11-09 | 274.32 | 277.37 | 3.05 | 2.99 | 98.0328 | I358711 | 27 | I358711 | 0.01 | 397 | 14.7 | 17.8 | 14.35 | 12500 | 7600 | 6.47
C11-09 | 277.37 | 280.42 | 3.05 | 3.05 | 100 | I358712 | 27 | I358712 | 0.01 | 85 | 1.6 | 18.75 | 1.95 | 240 | 305 | 0.28
C11-09 | 280.42 | 283.46 | 3.04 | 2.99 | 98.3553 | I358713 | 27 | I358713 | 0.01 | 56 | 0.92 | 1.93 | 1.25 | 55 | 140 | 0.18
C11-09 | 283.46 | 286.51 | 3.05 | 2.96 | 97.0492 | I358715 | 27 | I358715 | 0.02 | 125 | 2.55 | 43.7 | 4.52 | 418 | 1050 | 0.66
C11-09 | 286.51 | 289.56 | 3.05 | 2.81 | 92.1311 | I358718 | 27 | I358718 | <0.01 | 45 | 2.54 | 8.66 | 0.59 | 5010 | 79.4 | 0.47
C11-09 | 289.56 | 292.61 | 3.05 | 3.03 | 99.3443 | I358719 | 27 | I358719 | 0.02 | 550 | 7.51 | 33.1 | 23.7 | 6170 | 4300 | 3.87
C11-09 | 292.61 | 295.66 | 3.05 | 2.92 | 95.7377 | I358720 | 27 | I358720 | 0.01 | 116 | 2.72 | 8.24 | 5.62 | 1360 | 729 | 0.74
C11-10 | 7.75 | 10.67 | 2.92 | 1.32 | 45.2055 | I358721 | 27 | I358721 | <0.01 | 95 | 1.4 | 0.74 | 0.84 | 58 | 21 | 0.1
C11-10 | 10.67 | 13.72 | 3.05 | 2.27 | 74.4262 | I358722 | 27 | I358722 | <0.01 | 52 | 0.36 | 0.31 | 0.48 | 16 | 7.5 | 0.03
C11-10 | 13.72 | 16.13 | 2.41 | 1.97 | 81.7427 | I358723 | 28 | I358723 | 0.01 | 70 | 0.46 | 0.41 | 0.88 | <2 | 2.3 | 0.04
C11-10 | 16.13 | 18.29 | 2.16 | 2.03 | 93.9815 | I358724 | 28 | I358724 | 0.03 | 165 | 10.1 | 3.56 | 9.26 | 63 | 41.7 | 0.27
C11-10 | 18.29 | 21.34 | 3.05 | 3.05 | 100 | I358725 | 28 | I358725 | 0.32 | 600 | 29.3 | 3.9 | 28.1 | 135 | 51.3 | 0.4
C11-10 | 21.34 | 24.38 | 3.04 | 2.98 | 98.0263 | I358726 | 28 | I358726 | 0.01 | 406 | 19.1 | 1.76 | 24.1 | 88 | 48.9 | 0.11
C11-10 | 24.38 | 27.43 | 3.05 | 3.04 | 99.6721 | I358728 | 28 | I358728 | 0.03 | 124 | 4.38 | 3.04 | 5.91 | 8 | 43.5 | 0.25
C11-10 | 27.43 | 30.48 | 3.05 | 2.98 | 97.7049 | I358729 | 28 | I358729 | <0.01 | 99 | 2.31 | 3.98 | 4.15 | 2 | 25.3 | 0.37
C11-10 | 30.48 | 33.53 | 3.05 | 2.85 | 93.4426 | I358730 | 28 | I358730 | 0.01 | 269 | 13.1 | 2.16 | 16.3 | 69 | 49.8 | 0.13
C11-10 | 33.53 | 34.76 | 1.23 | 1.26 | 102.439 | I358731 | 28 | I358731 | 0.03 | 442 | 20 | 3.59 | 24.6 | 36 | 32 | 0.32
C11-10 | 34.76 | 36.58 | 1.82 | 1.5 | 82.4176 | I358733 | 28 | I358733 | 0.01 | 44 | 1.02 | 0.28 | 0.92 | <2 | 3 | 0.05
C11-10 | 36.58 | 39.62 | 3.04 | 3.03 | 99.6711 | I358734 | 28 | I358734 | 0.01 | 54 | 2.43 | 0.54 | 1.43 | <2 | 5.8 | 0.08
C11-10 | 39.62 | 42.67 | 3.05 | 2.33 | 76.3934 | I358735 | 28 | I358735 | 0.03 | 44 | 5.49 | 0.3 | 1.01 | <2 | 2 | 0.04
C11-10 | 42.67 | 45.72 | 3.05 | 3 | 98.3607 | I358736 | 28 | I358736 | 0.01 | 43 | 2.76 | 0.31 | 0.88 | <2 | 3.1 | 0.04
C11-10 | 45.72 | 48.77 | 3.05 | 2.67 | 87.541 | I358737 | 28 | I358737 | 0.02 | 25 | 3.88 | 0.22 | 0.35 | <2 | 2.4 | 0.03
C11-10 | 48.77 | 51.82 | 3.05 | 2.42 | 79.3443 | I358738 | 28 | I358738 | <0.01 | 26 | 1.29 | 0.19 | 1 | 3 | 2.2 | 0.03
C11-10 | 51.82 | 54.86 | 3.04 | 2.72 | 89.4737 | I358739 | 28 | I358739 | <0.01 | 50 | 2.34 | 0.46 | 0.89 | 22 | 3.5 | 0.03
C11-10 | 54.86 | 57.91 | 3.05 | 2.68 | 87.8689 | I358740 | 28 | I358740 | <0.01 | 24 | 1.88 | 0.36 | 0.44 | <2 | 1.7 | 0.03
C11-10 | 57.91 | 60.96 | 3.05 | 2.55 | 83.6066 | I358741 | 28 | I358741 | <0.01 | 18 | 1.7 | 0.39 | 0.76 | 2 | 2.7 | 0.02
C11-10 | 60.96 | 64.01 | 3.05 | 2.34 | 76.7213 | I358742 | 28 | I358742 | <0.01 | 64 | 31 | 52.3 | 6.97 | 649 | 252 | 0.3
C11-10 | 64.01 | 67.06 | 3.05 | 2.3 | 75.4098 | I358743 | 28 | I358743 | <0.01 | 50 | 9 | 2.42 | 2.62 | 28 | 11 | 0.1
C11-10 | 67.06 | 70.1 | 3.04 | 2.57 | 84.5395 | I358744 | 28 | I358744 | <0.01 | 27 | 2.71 | 0.4 | 0.46 | <2 | 1.8 | 0.02
C11-10 | 70.1 | 73.15 | 3.05 | 2.84 | 93.1148 | I358746 | 28 | I358746 | 0.01 | 61 | 1.56 | 0.57 | 1.24 | 21 | 6 | 0.11
C11-10 | 73.15 | 76.2 | 3.05 | 2.33 | 76.3934 | I358747 | 28 | I358747 | <0.01 | 52 | 6.9 | 1.04 | 1.67 | 7 | 12.3 | 0.08
C11-10 | 76.2 | 77.72 | 1.52 | 1.16 | 76.3158 | I358748 | 28 | I358748 | <0.01 | 18 | 8.2 | 1.18 | 0.96 | 48 | 1.1 | 0.02
C11-10 | 77.72 | 80.77 | 3.05 | 1.79 | 58.6885 | I358749 | 28 | I358749 | 0.01 | 89 | 2.95 | 2.99 | 3.29 | 66 | 23.4 | 0.1
C11-10 | 80.77 | 82.3 | 1.53 | 1.2 | 78.4314 | I358751 | 28 | I358751 | <0.01 | 26 | 1.02 | 0.35 | 0.64 | 125 | 4.9 | 0.04
C11-10 | 82.3 | 85.34 | 3.04 | 2.48 | 81.5789 | I358752 | 28 | I358752 | <0.01 | 38 | 0.6 | 0.58 | 0.49 | 25 | 1.3 | 0.03
C11-10 | 85.34 | 88.39 | 3.05 | 1.81 | 59.3443 | I358753 | 28 | I358753 | <0.01 | 24 | 15.4 | 0.3 | 0.46 | 9 | 1.9 | 0.03
C11-10 | 88.39 | 91.44 | 3.05 | 2.75 | 90.1639 | I358754 | 28 | I358754 | <0.01 | 74 | 1.83 | 1.06 | 0.88 | 118 | 4 | 0.07
C11-10 | 91.44 | 94.49 | 3.05 | 2.62 | 85.9016 | I358756 | 28 | I358756 | <0.01 | 78 | 0.75 | 0.71 | 0.61 | 7 | 2.7 | 0.03
C11-10 | 94.49 | 97.54 | 3.05 | 2.07 | 67.8689 | I358757 | 28 | I358757 | 0.01 | 106 | 1.2 | 0.96 | 0.88 | 18 | 3 | 0.05
C11-10 | 97.54 | 99.06 | 1.52 | 0.94 | 61.8421 | I358758 | 28 | I358758 | <0.01 | 90 | 0.85 | 1.43 | 0.58 | 92 | 1.8 | 0.03
C11-10 | 99.06 | 102.11 | 3.05 | 2.2 | 72.1311 | I358759 | 29 | I358759 | 0.01 | 127 | 2.35 | 1.23 | 1.46 | 86 | 3.6 | 0.04
C11-10 | 102.11 | 105.16 | 3.05 | 2.61 | 85.5738 | I358760 | 29 | I358760 | 0.01 | 127 | 6 | 1 | 0.95 | 56 | 3.1 | 0.04
C11-10 | 105.16 | 106.68 | 1.52 | 1.21 | 79.6053 | I358761 | 29 | I358761 | 0.02 | 145 | 44.2 | 1.15 | 1.32 | 25 | 6.6 | 0.05
C11-10 | 106.68 | 109.73 | 3.05 | 2.53 | 82.9508 | I358762 | 29 | I358762 | 0.02 | 91 | 10.7 | 0.79 | 2.01 | <2 | 4.1 | 0.05
C11-10 | 109.73 | 111.25 | 1.52 | 1.18 | 77.6316 | I358763 | 29 | I358763 | 0.01 | 51 | 2.16 | 0.62 | 1.23 | <2 | 3.2 | 0.03
C11-10 | 111.25 | 114.3 | 3.05 | 2.66 | 87.2131 | I358764 | 29 | I358764 | 0.07 | 125 | 5.02 | 1.05 | 2.94 | <2 | 4 | 0.08
C11-10 | 114.3 | 117.35 | 3.05 | 2.95 | 96.7213 | I358765 | 29 | I358765 | 0.05 | 159 | 3.74 | 1.79 | 4.36 | <2 | 7.9 | 0.09
C11-10 | 117.35 | 120.4 | 3.05 | 2.83 | 92.7869 | I358766 | 29 | I358766 | 0.03 | 184 | 6.69 | 1.94 | 4.85 | 7 | 18.1 | 0.17
C11-10 | 120.4 | 121.92 | 1.52 | 1.43 | 94.0789 | I358767 | 29 | I358767 | 0.11 | 339 | 7.19 | 4.24 | 8.96 | 47 | 40.2 | 0.28
C11-10 | 121.92 | 124.97 | 3.05 | 2.87 | 94.0984 | I358768 | 29 | I358768 | 0.09 | 306 | 9.25 | 4 | 9.78 | 44 | 66.2 | 0.32
C11-10 | 124.97 | 128.02 | 3.05 | 2.93 | 96.0656 | I358769 | 29 | I358769 | 0.06 | 185 | 3.44 | 2.19 | 5.16 | 31 | 26.3 | 0.18
C11-10 | 128.02 | 131.06 | 3.04 | 2.96 | 97.3684 | I358770 | 29 | I358770 | 0.01 | 82 | 1.37 | 1.07 | 1.31 | 3 | 12.9 | 0.08
C11-10 | 131.06 | 134.11 | 3.05 | 3 | 98.3607 | I358771 | 29 | I358771 | 0.02 | 121 | 2.9 | 1.27 | 2.82 | 2 | 9.3 | 0.15
C11-10 | 134.11 | 137.16 | 3.05 | 2.85 | 93.4426 | I358772 | 29 | I358772 | 0.02 | 100 | 2.64 | 1.97 | 2.42 | 31 | 12.9 | 0.13
C11-10 | 137.16 | 140.21 | 3.05 | 3.05 | 100 | I358773 | 29 | I358773 | 0.01 | 77 | 1.64 | 1.39 | 1.9 | 14 | 10.5 | 0.16
C11-10 | 140.21 | 143.26 | 3.05 | 2.97 | 97.377 | I358775 | 29 | I358775 | 0.01 | 143 | 2.95 | 1.26 | 1.9 | 41 | 12.6 | 0.11
C11-10 | 143.26 | 146.3 | 3.04 | 2.91 | 95.7237 | I358776 | 29 | I358776 | 0.01 | 124 | 3.36 | 1.45 | 1.79 | <2 | 12.8 | 0.13
C11-10 | 146.3 | 148.2 | 1.9 | 1.86 | 97.8947 | I358778 | 29 | I358778 | <0.01 | 164 | 1.45 | 2.28 | 1.69 | 44 | 18.5 | 0.15
C11-10 | 148.2 | 148.7 | 0.5 | 0.5 | 100 | I358779 | 29 | I358779 | 0.01 | 5980 | 7.18 | 1.64 | 2.29 | 4 | 11.3 | 0.17
C11-10 | 148.7 | 149.35 | 0.65 | 0.61 | 93.8462 | I358781 | 29 | I358781 | 0.01 | 104 | 0.91 | 1.2 | 0.93 | 26 | 12.4 | 0.15
C11-10 | 149.35 | 151.79 | 2.44 | 1.18 | 48.3607 | I358782 | 29 | I358782 | 0.01 | 227 | 4.64 | 1.03 | 1.54 | 13 | 8.7 | 0.18
C11-10 | 151.79 | 153.92 | 2.13 | 1.5 | 70.4225 | I358783 | 29 | I358783 | 0.01 | 286 | 8.48 | 0.62 | 0.74 | 163 | 5.2 | 0.07
C11-10 | 153.92 | 156.97 | 3.05 | 2.6 | 85.2459 | I358784 | 29 | I358784 | 0.05 | 129 | 12.6 | 1.38 | 2.78 | 1460 | 13.4 | 0.18
C11-10 | 156.97 | 160.02 | 3.05 | 2.75 | 90.1639 | I358785 | 29 | I358785 | 0.01 | 90 | 3.74 | 1.26 | 1.35 | 2130 | 16 | 0.16
C11-10 | 160.02 | 163.07 | 3.05 | 2.67 | 87.541 | I358786 | 29 | I358786 | 0.01 | 57 | 2.69 | 0.56 | 0.29 | 1090 | 2.9 | 0.04
C11-10 | 163.07 | 166.12 | 3.05 | 3.05 | 100 | I358788 | 29 | I358788 | 0.01 | 74 | 3.62 | 1.37 | 1.02 | 1840 | 7.3 | 0.16
C11-10 | 166.12 | 169.16 | 3.04 | 2.99 | 98.3553 | I358789 | 29 | I358789 | <0.01 | 38 | 0.35 | 0.22 | 0.11 | 122 | 3.3 | 0.03
C11-10 | 169.16 | 172.21 | 3.05 | 3.05 | 100 | I358790 | 29 | I358790 | 0.01 | 210 | 4.42 | 6.01 | 1.46 | 3710 | 108 | 0.19
C11-10 | 172.21 | 175.26 | 3.05 | 3.04 | 99.6721 | I358791 | 29 | I358791 | 0.01 | 90 | 2.3 | 4.57 | 1.62 | 1160 | 537 | 0.45
C11-10 | 175.26 | 176.37 | 1.11 | 1.11 | 100 | I358793 | 29 | I358793 | 0.01 | 128 | 2.41 | 2.17 | 1.63 | 768 | 37.7 | 0.16
C11-10 | 176.37 | 176.87 | 0.5 | 0.49 | 98 | I358794 | 29 | I358794 | 0.01 | 151 | 17.1 | 40.1 | 4.25 | 27500 | 686 | 2
C11-10 | 176.87 | 178.31 | 1.44 | 1.4 | 97.2222 | I358795 | 30 | I358795 | 0.01 | 529 | 3 | 86.2 | 3.01 | 1520 | 658 | 0.33
C11-10 | 178.31 | 181.36 | 3.05 | 2.77 | 90.8197 | I358796 | 30 | I358796 | 0.01 | 149 | 1.1 | 2.7 | 1 | 115 | 28.1 | 0.07
C11-10 | 181.36 | 184.4 | 3.04 | 2.76 | 90.7895 | I358797 | 30 | I358797 | <0.01 | 101 | 1.26 | 1.49 | 1.06 | 266 | 16.4 | 0.1
C11-10 | 184.4 | 187.45 | 3.05 | 3.05 | 100 | I358798 | 30 | I358798 | <0.01 | 62 | 1.01 | 1.99 | 1.22 | 375 | 62.7 | 0.13
C11-10 | 187.45 | 190.5 | 3.05 | 2.92 | 95.7377 | I358799 | 30 | I358799 | 0.01 | 47 | 1.25 | 0.93 | 1.31 | 541 | 19.4 | 0.15
C11-10 | 190.5 | 193.55 | 3.05 | 3.05 | 100 | I358800 | 30 | I358800 | 0.01 | 74 | 2.8 | 4.36 | 2.28 | 2160 | 132 | 0.31
C11-10 | 193.55 | 196.6 | 3.05 | 2.31 | 75.7377 | I358802 | 30 | I358802 | 0.03 | 193 | 8.2 | 42.6 | 12.55 | 5180 | 2790 | 2.67
C11-10 | 196.6 | 198.12 | 1.52 | 1.52 | 100 | I358803 | 30 | I358803 | 0.03 | 162 | 6.94 | 18.4 | 7.63 | 1300 | 672 | 0.78
C11-10 | 198.12 | 201.17 | 3.05 | 2.88 | 94.4262 | I358804 | 30 | I358804 | 0.02 | 200 | 8.77 | 14.6 | 11.35 | 223 | 1105 | 0.99
C11-10 | 201.17 | 204.22 | 3.05 | 3.02 | 99.0164 | I358805 | 30 | I358805 | 0.01 | 84 | 6 | 2.26 | 3.37 | 294 | 36.5 | 0.2
C11-10 | 204.22 | 207.26 | 3.04 | 3.02 | 99.3421 | I358806 | 30 | I358806 | 0.01 | 70 | 4.29 | 5.14 | 2.83 | 2560 | 150 | 0.36
C11-10 | 207.26 | 210.31 | 3.05 | 2.71 | 88.8525 | I358808 | 30 | I358808 | 0.02 | 254 | 10.1 | 41.4 | 22.2 | 11350 | 6390 | 4.96
C11-10 | 210.31 | 211.84 | 1.53 | 1.46 | 95.4248 | I358809 | 30 | I358809 | 0.01 | 75 | 13.7 | 18 | 5.37 | 16850 | 2620 | 2.27
C11-10 | 211.84 | 212.34 | 0.5 | 0.48 | 96 | I358810 | 30 | I358810 | <0.01 | 89 | 45 | 32.9 | 5.3 | 84100 | 987 | 3.16
C11-10 | 212.34 | 214.88 | 2.54 | 2.46 | 96.8504 | I358811 | 30 | I358811 | <0.01 | 167 | 1.46 | 3.24 | 3.46 | 171 | 42.1 | 0.19
C11-10 | 214.88 | 216.41 | 1.53 | 1.46 | 95.4248 | I358812 | 30 | I358812 | <0.01 | 227 | 0.62 | 2.37 | 1.96 | 42 | 11.4 | 0.1
C11-10 | 216.41 | 219.46 | 3.05 | 2.99 | 98.0328 | I358813 | 30 | I358813 | <0.01 | 71.1 | 0.34 | 1.9 | 1.45 | 24 | 15.8 | 0.08
C11-10 | 219.46 | 222.5 | 3.04 | 2.83 | 93.0921 | I358814 | 30 | I358814 | 0.01 | 12 | 0.33 | 1.91 | 1.84 | 23 | 23.3 | 0.1
C11-10 | 222.5 | 225.55 | 3.05 | 2.83 | 92.7869 | I358815 | 30 | I358815 | <0.01 | 15 | 0.21 | 1.1 | 1.83 | 21 | 22.4 | 0.09
C11-10 | 225.55 | 228.6 | 3.05 | 3 | 98.3607 | I358816 | 30 | I358816 | <0.01 | 14.7 | 0.17 | 1.77 | 1.27 | 15 | 23.6 | 0.07
C11-10 | 228.6 | 231.65 | 3.05 | 3.04 | 99.6721 | I358817 | 30 | I358817 | <0.01 | 1.5 | 0.02 | 0.62 | 0.99 | 27 | 4.7 | <0.01
C11-10 | 231.65 | 234.7 | 3.05 | 3.01 | 98.6885 | I358818 | 30 | I358818 | <0.01 | 1.5 | 0.01 | 0.6 | 1.02 | 29 | 6.2 | <0.01
C11-10 | 234.7 | 237.74 | 3.04 | 3.05 | 100.3289 | I358819 | 30 | I358819 | <0.01 | 2 | 0.03 | 0.77 | 1.15 | 33 | 7 | <0.01
C11-10 | 237.74 | 240.79 | 3.05 | 3.04 | 99.6721 | I358820 | 30 | I358820 | <0.01 | 18.3 | 0.05 | 2.04 | 0.96 | 54 | 18 | 0.38
C11-10 | 240.79 | 243.84 | 3.05 | 3.03 | 99.3443 | I358822 | 30 | I358822 | <0.01 | 2.5 | 0.03 | 0.93 | 0.9 | 31 | 4.6 | <0.01
C11-10 | 243.84 | 246.24 | 2.4 | 2.31 | 96.25 | I358823 | 30 | I358823 | <0.01 | 14.3 | 0.04 | 1.18 | 0.96 | 23 | 9 | 0.03
C11-10 | 246.24 | 247.8 | 1.56 | 1.47 | 94.2308 | I358824 | 30 | I358824 | <0.01 | 4.2 | 0.02 | 0.35 | 0.12 | 8 | 1.5 | 0.03
C11-11 | 21.34 | 24.38 | 3.04 | 2.38 | 78.2895 | I358826 | 30 | I358826 | <0.01 | 11.6 | 0.02 | 1.43 | 0.71 | 103 | 43.2 | 0.08
C11-11 | 24.38 | 25.91 | 1.53 | 0.95 | 62.0915 | I358828 | 30 | I358828 | 0.01 | 37.3 | 0.86 | 5.96 | 0.6 | 253 | 7.8 | 2.31
C11-11 | 25.91 | 27.43 | 1.52 | 1.46 | 96.0526 | I358829 | 30 | I358829 | <0.01 | 21.3 | 0.06 | 1.37 | 0.73 | 98 | 25.1 | 0.08
C11-11 | 27.43 | 30.48 | 3.05 | 1.93 | 63.2787 | I358830 | 30 | I358830 | <0.01 | 12.3 | 0.01 | 1.06 | 0.76 | 99 | 28.5 | 0.03
C11-11 | 30.48 | 32.47 | 1.99 | 1.63 | 81.9095 | I358831 | 31 | I358831 | 0.01 | 48.2 | 2.01 | 6.77 | 0.84 | 256 | 15.4 | 2.83
C11-11 | 32.47 | 33.53 | 1.06 | 1.06 | 100 | I358832 | 31 | I358832 | <0.01 | 6.9 | 0.87 | 1.12 | 0.2 | 270 | 7.3 | 0.1
C11-11 | 33.53 | 36 | 2.47 | 2.17 | 87.8543 | I358833 | 31 | I358833 | 0.01 | 10.5 | 0.6 | 1.01 | 0.23 | 28 | 4.7 | 0.1
C11-11 | 36 | 37.38 | 1.38 | 1.26 | 91.3043 | I358834 | 31 | I358834 | <0.01 | 17.5 | 0.27 | 2.13 | 0.67 | 91 | 5 | 0.39
C11-11 | 37.38 | 39.62 | 2.24 | 2.13 | 95.0893 | I358835 | 31 | I358835 | <0.01 | 19.5 | 0.23 | 2 | 0.67 | 60 | 14.8 | 0.19
C11-11 | 39.62 | 41.32 | 1.7 | 1.7 | 100 | I358836 | 31 | I358836 | <0.01 | 28.2 | 0.42 | 2.21 | 0.71 | 66 | 17.5 | 0.2
C11-11 | 41.32 | 43.82 | 2.5 | 2.48 | 99.2 | I358837 | 31 | I358837 | <0.01 | 16 | 0.08 | 0.6 | 0.42 | 90 | 8.3 | 0.13
C11-11 | 43.82 | 45.72 | 1.9 | 1.86 | 97.8947 | I358838 | 31 | I358838 | <0.01 | 30.6 | 0.21 | 1.45 | 0.52 | 73 | 24.8 | 0.18
C11-11 | 45.72 | 46.3 | 0.58 | 0.46 | 79.3103 | I358840 | 31 | I358840 | <0.01 | 11.7 | 0.03 | 0.71 | 0.72 | 96 | 31.1 | 0.08
C11-11 | 46.3 | 48.65 | 2.35 | 2.23 | 94.8936 | I358841 | 31 | I358841 | <0.01 | 88.4 | 0.92 | 0.85 | 1.47 | 112 | 28 | 0.14
C11-11 | 48.65 | 50 | 1.35 | 1.35 | 100 | I358842 | 31 | I358842 | 0.01 | 161 | 0.71 | 0.59 | 1.2 | 2 | 4.5 | 0.05
C11-11 | 50 | 51.82 | 1.82 | 1.65 | 90.6593 | I358843 | 31 | I358843 | <0.01 | 45 | 0.69 | 0.39 | 0.75 | <2 | 5.1 | 0.04
C11-11 | 51.82 | 54.86 | 3.04 | 2.6 | 85.5263 | I358844 | 31 | I358844 | 0.01 | 51 | 1.12 | 0.85 | 1.18 | 5 | 14.9 | 0.13
C11-11 | 54.86 | 57.91 | 3.05 | 2.97 | 97.377 | I358846 | 31 | I358846 | <0.01 | 87 | 2.07 | 1.5 | 3 | 5 | 15.1 | 0.15
C11-11 | 57.91 | 60.96 | 3.05 | 2.93 | 96.0656 | I358847 | 31 | I358847 | 0.01 | 171 | 5.34 | 3.5 | 6.61 | 24 | 33.3 | 0.56
C11-11 | 60.96 | 64.01 | 3.05 | 3.02 | 99.0164 | I358848 | 31 | I358848 | 0.01 | 108 | 4.16 | 2 | 3.73 | 134 | 16.9 | 0.3
C11-11 | 64.01 | 67.06 | 3.05 | 2.78 | 91.1475 | I358850 | 31 | I358850 | 0.01 | 74 | 1.73 | 1.55 | 2.14 | 11 | 10.5 | 0.24
C11-11 | 67.06 | 70.1 | 3.04 | 2.95 | 97.0395 | I358851 | 31 | I358851 | 0.01 | 14 | 0.17 | 0.27 | 0.22 | 2 | 2 | 0.03
C11-11 | 70.1 | 73.15 | 3.05 | 2.95 | 96.7213 | I358852 | 31 | I358852 | <0.01 | 37 | 0.46 | 0.48 | 0.61 | 15 | 4.1 | 0.09
C11-11 | 73.15 | 76.2 | 3.05 | 2.72 | 89.1803 | I358853 | 31 | I358853 | <0.01 | 37 | 0.42 | 0.41 | 0.53 | 18 | 3.2 | 0.07
C11-11 | 76.2 | 77.84 | 1.64 | 1.34 | 81.7073 | I358854 | 31 | I358854 | 0.01 | 63 | 0.71 | 0.87 | 0.96 | 3 | 6.4 | 0.18
C11-11 | 77.84 | 80.77 | 2.93 | 2.54 | 86.6894 | I358855 | 31 | I358855 | 0.01 | 61 | 0.68 | 0.73 | 0.85 | 3 | 6.4 | 0.11
C11-11 | 80.77 | 83.82 | 3.05 | 2.93 | 96.0656 | I358856 | 31 | I358856 | <0.01 | 58 | 0.98 | 1.16 | 1.31 | 4 | 7.3 | 0.15
C11-11 | 83.82 | 86.87 | 3.05 | 2.96 | 97.0492 | I358857 | 31 | I358857 | <0.01 | 37 | 0.57 | 1.03 | 0.75 | 3 | 5.4 | 0.15
C11-11 | 86.87 | 89.92 | 3.05 | 2.81 | 92.1311 | I358858 | 31 | I358858 | <0.01 | 40 | 0.44 | 0.99 | 0.82 | 3 | 5.7 | 0.14
C11-11 | 89.92 | 92.96 | 3.04 | 2.95 | 97.0395 | I358860 | 31 | I358860 | <0.01 | 33 | 0.5 | 1.13 | 0.7 | 4 | 6.1 | 0.13
C11-11 | 92.96 | 96.01 | 3.05 | 2.88 | 94.4262 | I358861 | 31 | I358861 | <0.01 | 47 | 0.32 | 0.63 | 0.49 | 3 | 4.5 | 0.09
C11-11 | 96.01 | 99.06 | 3.05 | 2.57 | 84.2623 | I358862 | 31 | I358862 | 0.01 | 77 | 1.45 | 1.52 | 1.91 | 9 | 12.4 | 0.25
C11-11 | 99.06 | 102.11 | 3.05 | 3.03 | 99.3443 | I358863 | 31 | I358863 | <0.01 | 53 | 1.55 | 1.52 | 0.71 | 2730 | 16.4 | 0.13
C11-11 | 102.11 | 105.16 | 3.05 | 2.98 | 97.7049 | I358865 | 31 | I358865 | <0.01 | 35 | 0.35 | 0.68 | 0.47 | 230 | 7.8 | 0.09
C11-11 | 105.16 | 108.2 | 3.04 | 3.04 | 100 | I358866 | 31 | I358866 | <0.01 | 41 | 0.41 | 2.69 | 0.85 | 36 | 159.5 | 0.24
C11-11 | 108.2 | 111.25 | 3.05 | 2.99 | 98.0328 | I358867 | 32 | I358867 | <0.01 | 15 | 0.28 | 1.51 | 0.49 | 10 | 237 | 0.31
C11-11 | 111.25 | 114.3 | 3.05 | 2.94 | 96.3934 | I358868 | 32 | I358868 | <0.01 | 34 | 0.18 | 14.9 | 0.27 | 22 | 135.5 | 0.12
C11-11 | 114.3 | 117.35 | 3.05 | 2.94 | 96.3934 | I358870 | 32 | I358870 | <0.01 | 27 | 0.37 | 1.31 | 0.58 | 28 | 22.7 | 0.3
C11-11 | 117.35 | 120.4 | 3.05 | 2.94 | 96.3934 | I358871 | 32 | I358871 | <0.01 | 24 | 0.3 | 0.93 | 0.46 | 5 | 6.4 | 0.14
C11-11 | 120.4 | 123.44 | 3.04 | 3 | 98.6842 | I358872 | 32 | I358872 | <0.01 | 28 | 0.36 | 0.8 | 0.49 | 13 | 5.8 | 0.13
C11-11 | 123.44 | 126.49 | 3.05 | 2.99 | 98.0328 | I358873 | 32 | I358873 | <0.01 | 38 | 0.47 | 0.77 | 0.59 | 3 | 5.7 | 0.15
C11-11 | 126.49 | 129.54 | 3.05 | 2.66 | 87.2131 | I358874 | 32 | I358874 | <0.01 | 31 | 0.24 | 0.61 | 0.36 | 2 | 3.6 | 0.09
C11-11 | 129.54 | 132.59 | 3.05 | 2.95 | 96.7213 | I358875 | 32 | I358875 | 0.01 | 51 | 0.44 | 0.67 | 0.69 | 3 | 8 | 0.11
C11-11 | 132.59 | 135.64 | 3.05 | 3.04 | 99.6721 | I358876 | 32 | I358876 | 0.03 | 35 | 0.25 | 0.5 | 0.44 | 2 | 3.7 | 0.07
C11-11 | 135.64 | 138.68 | 3.04 | 2.77 | 91.1184 | I358877 | 32 | I358877 | <0.01 | 38 | 0.45 | 0.86 | 0.72 | 11 | 8.5 | 0.09
C11-11 | 138.68 | 141.73 | 3.05 | 3.04 | 99.6721 | I358878 | 32 | I358878 | 0.01 | 31 | 0.14 | 0.13 | 0.17 | 2 | 1.3 | 0.02
C11-11 | 141.73 | 144.78 | 3.05 | 2.75 | 90.1639 | I358879 | 32 | I358879 | <0.01 | 34 | 0.2 | 0.17 | 0.24 | 2 | 1.8 | 0.03
C11-11 | 144.78 | 147.83 | 3.05 | 3.05 | 100 | I358880 | 32 | I358880 | 0.01 | 34 | 0.28 | 0.37 | 0.42 | 5 | 3.8 | 0.09
C11-11 | 147.83 | 150.88 | 3.05 | 2.81 | 92.1311 | I358881 | 32 | I358881 | <0.01 | 48 | 0.45 | 1.04 | 0.81 | 13 | 16 | 0.1
C11-11 | 150.88 | 153.92 | 3.04 | 3.01 | 99.0132 | I358882 | 32 | I358882 | <0.01 | 35 | 0.41 | 0.65 | 0.54 | 4 | 6.1 | 0.09
C11-11 | 153.92 | 156.97 | 3.05 | 2.8 | 91.8033 | I358883 | 32 | I358883 | <0.01 | 22 | 0.09 | 0.1 | 0.1 | <2 | 1.1 | 0.01
C11-11 | 156.97 | 160.02 | 3.05 | 2.96 | 97.0492 | I358884 | 32 | I358884 | <0.01 | 45 | 0.16 | 0.19 | 0.22 | 3 | 1.8 | 0.02
C11-11 | 160.02 | 163.07 | 3.05 | 2.92 | 95.7377 | I358886 | 32 | I358886 | <0.01 | 42 | 0.22 | 0.15 | 0.22 | 2 | 1.9 | 0.02
C11-11 | 163.07 | 166.12 | 3.05 | 3 | 98.3607 | I358887 | 32 | I358887 | <0.01 | 17 | 0.08 | 0.05 | 0.05 | <2 | 0.6 | <0.01
C11-11 | 166.12 | 169.16 | 3.04 | 2.84 | 93.4211 | I358888 | 32 | I358888 | 0.01 | 18 | 0.12 | 0.06 | 0.07 | <2 | 0.5 | <0.01
C11-11 | 169.16 | 172.21 | 3.05 | 2.88 | 94.4262 | I358889 | 32 | I358889 | <0.01 | 30 | 0.46 | 0.13 | 0.21 | 2 | 1.3 | 0.01
C11-11 | 172.21 | 174.87 | 2.66 | 2.62 | 98.4962 | I358890 | 32 | I358890 | 0.01 | 71 | 3.12 | 0.85 | 1.49 | 20 | 12.8 | 0.11
C11-11 | 174.87 | 177.87 | 3 | 3 | 100 | I358892 | 32 | I358892 | <0.01 | 44 | 1.38 | 0.39 | 2.84 | 44 | 21.4 | 0.09
C11-11 | 177.87 | 180.73 | 2.86 | 2.81 | 98.2517 | I358893 | 32 | I358893 | <0.01 | 63 | 1.22 | 1.42 | 2.38 | 21 | 12.2 | 0.19
C11-11 | 180.73 | 183 | 2.27 | 2.27 | 100 | I358894 | 32 | I358894 | 0.01 | 71 | 0.47 | 0.75 | 0.69 | 13 | 7.2 | 0.16
C11-11 | 183 | 184.4 | 1.4 | 1.33 | 95 | I358895 | 32 | I358895 | <0.01 | 36 | 0.07 | 0.14 | 0.09 | <2 | 1.2 | <0.01
C11-11 | 184.4 | 187.45 | 3.05 | 2.74 | 89.8361 | I358896 | 32 | I358896 | <0.01 | 54 | 0.09 | 0.1 | 0.09 | 2 | 1.1 | 0.01
C11-11 | 187.45 | 190.5 | 3.05 | 2.7 | 88.5246 | I358898 | 32 | I358898 | 0.01 | 50 | 0.12 | 0.09 | 0.09 | <2 | 0.8 | <0.01
C11-11 | 190.5 | 193.55 | 3.05 | 2.65 | 86.8852 | I358899 | 32 | I358899 | 0.01 | 46 | 0.32 | 0.14 | 0.36 | 3 | 1.1 | 0.01
C11-11 | 193.55 | 196.6 | 3.05 | 2.65 | 86.8852 | I358901 | 32 | I358901 | <0.01 | 49 | 0.2 | 0.13 | 0.19 | 2 | 1.2 | 0.01
C11-11 | 196.6 | 199.64 | 3.04 | 2.46 | 80.9211 | I358902 | 32 | I358902 | <0.01 | 56 | 0.16 | 0.12 | 0.16 | 3 | 1.6 | 0.01
C11-11 | 199.64 | 202.69 | 3.05 | 3 | 98.3607 | I358903 | 33 | I358903 | <0.01 | 47 | 0.15 | 0.15 | 0.16 | 27 | 3 | 0.01
C11-11 | 202.69 | 205.74 | 3.05 | 2.85 | 93.4426 | I358904 | 33 | I358904 | <0.01 | 72 | 0.32 | 0.3 | 0.43 | 16 | 6.3 | 0.04
C11-11 | 205.74 | 208.79 | 3.05 | 2.87 | 94.0984 | I358905 | 33 | I358905 | 0.01 | 55 | 0.18 | 0.19 | 0.25 | 3 | 3.3 | 0.02
C11-11 | 208.79 | 211.84 | 3.05 | 2.9 | 95.082 | I358906 | 33 | I358906 | <0.01 | 80 | 0.13 | 0.12 | 0.11 | 2 | 1.2 | 0.01
C11-11 | 211.84 | 214.88 | 3.04 | 2.93 | 96.3816 | I358907 | 33 | I358907 | <0.01 | 99 | 0.79 | 0.22 | 0.22 | 3 | 2.3 | 0.01
C11-11 | 214.88 | 217.93 | 3.05 | 2.98 | 97.7049 | I358908 | 33 | I358908 | <0.01 | 73 | 0.19 | 0.16 | 0.16 | 3 | 1.6 | 0.01
C11-11 | 217.93 | 220.98 | 3.05 | 3.05 | 100 | I358909 | 33 | I358909 | 0.03 | 87 | 0.24 | 0.24 | 0.29 | 8 | 3.6 | 0.03
C11-11 | 220.98 | 224.03 | 3.05 | 2.93 | 96.0656 | I358911 | 33 | I358911 | <0.01 | 121 | 0.39 | 0.47 | 0.6 | 8 | 7 | 0.1
C11-11 | 224.03 | 227.08 | 3.05 | 2.95 | 96.7213 | I358912 | 33 | I358912 | <0.01 | 99 | 0.13 | 0.28 | 0.21 | 8 | 3.9 | 0.04
C11-11 | 227.08 | 230.12 | 3.04 | 3.03 | 99.6711 | I358913 | 33 | I358913 | <0.01 | 47 | 0.04 | 0.25 | 0.13 | 5 | 2.2 | 0.03
C11-11 | 230.12 | 233.17 | 3.05 | 3.05 | 100 | I358914 | 33 | I358914 | <0.01 | 32 | 0.13 | 1.03 | 0.92 | 43 | 24.4 | 0.15
C11-11 | 233.17 | 236.12 | 2.95 | 2.95 | 100 | I358915 | 33 | I358915 | <0.01 | <5 | 0.05 | 0.23 | 0.53 | 186 | 81.3 | 0.06
C11-11 | 236.22 | 237.74 | 1.52 | 1.45 | 95.3947 | I358916 | 33 | I358916 | <0.01 | <5 | 0.06 | 0.24 | 0.71 | 129 | 60.6 | 0.05
C11-11 | 237.74 | 240.79 | 3.05 | 3.05 | 100 | I358917 | 33 | I358917 | <0.01 | 5 | 0.08 | 0.18 | 0.6 | 150 | 58.7 | 0.06
C11-11 | 240.79 | 242.28 | 1.49 | 1.41 | 94.6309 | I358918 | 33 | I358918 | <0.01 | 9.3 | 0.11 | 0.44 | 0.52 | 358 | 53.1 | 0.65
C11-11 | 242.28 | 243.2 | 0.92 | 0.87 | 94.5652 | I358919 | 33 | I358919 | <0.01 | 2.9 | 0.02 | 0.17 | 0.55 | 153 | 12.8 | 0.26
C11-11 | 243.2 | 245.15 | 1.95 | 1.95 | 100 | I358921 | 33 | I358921 | <0.01 | 8.5 | 0.07 | 0.6 | 0.46 | 24 | 50.2 | 0.17
C11-11 | 245.15 | 246.89 | 1.74 | 1.74 | 100 | I358922 | 33 | I358922 | 0.06 | 11.3 | 0.01 | 0.48 | 1.01 | 75 | 19 | 0.06
C11-11 | 246.89 | 249.94 | 3.05 | 2.91 | 95.4098 | I358924 | 33 | I358924 | <0.01 | 10.1 | 0.05 | 0.48 | 0.47 | 48 | 17.8 | 0.07
C11-11 | 249.94 | 252.98 | 3.04 | 3.04 | 100 | I358925 | 33 | I358925 | 0.09 | 18.9 | 0.25 | 0.71 | 0.45 | 99 | 31.6 | 0.13
C11-11 | 252.98 | 255.41 | 2.43 | 2.33 | 95.8848 | I358926 | 33 | I358926 | <0.01 | 12.9 | 0.11 | 0.38 | 0.51 | 89 | 18.5 | 0.04
C11-11 | 255.41 | 257 | 1.59 | 1.49 | 93.7107 | I358927 | 33 | I358927 | <0.01 | 10 | 0.15 | 0.28 | 0.28 | 102 | 40.8 | 0.1
C11-11 | 257 | 259.3 | 2.3 | 2.29 | 99.5652 | I358928 | 33 | I358928 | <0.01 | 9 | 0.08 | 0.21 | 0.32 | 133 | 27.1 | 0.08

## Blanks
SAMPLE | BATCH | Au-1st | Au-2nd | Ag-1st | Ag-2nd | Pb-1st | Pb-2n | Zn-1st | Zn-2nd | Au | Ag | Al | As | Ba | Be | Bi | Ca | Cd | Ce | Co | Cr | Cs | Cu | Fe | Ga | Ge | Hf | Hg | In | K | La | Li | Mg | Mn | Mo | Na | Nb | Ni | P | Pb | Rb | Re | S | Sb | Sc | Se | Sn | Sr | Ta | Te | Th | Ti | Tl | U | V | W | Y | Zn | Zr
I079269 | 1 | <0.01 |  | 0.06 |  | 26.9 |  | 125 |  | <0.01 | 0.06 | 0.08 | <5 | 20 | 0.07 | 0.03 | 20.9 | 0.51 | 1.34 | 1.1 | 3 | 0.26 | 3.8 | 0.45 | 0.31 | 0.14 | <0.1 | 0.05 | <0.005 | 0.03 | 0.6 | 1.2 | 13.1 | 192 | 0.28 | 0.01 | 0.4 | 2.4 | 220 | 26.9 | 1.8 | <0.002 | 0.02 | 1.83 | 0.3 | 1 | <0.2 | 45.5 | <0.05 | <0.05 | <0.2 | <0.005 | <0.02 | 0.5 | 4 | 0.1 | 0.9 | 125 | <0.5
I079279 | 1 | <0.01 |  | 0.03 |  | 5 |  | 45 |  | <0.01 | 0.03 | 0.07 | <5 | 20 | 0.09 | 0.03 | 21.3 | 0.19 | 1.41 | 1.9 | 2 | 0.18 | 2.7 | 0.44 | 0.47 | 0.16 | <0.1 | 0.06 | <0.005 | 0.03 | 0.6 | 1.8 | 12.5 | 193 | 0.15 | 0.01 | 0.4 | 1.8 | 210 | 5 | 1.7 | <0.002 | 0.05 | 0.15 | 0.3 | 1 | <0.2 | 48.8 | <0.05 | <0.05 | <0.2 | <0.005 | 0.02 | 0.7 | 2 | 0.1 | 0.9 | 45 | <0.5
I079294 | 2 | <0.01 |  | 0.02 | 0.02 | 5.1 | 5.5 | 40 | 93 | <0.01 | 0.02 | 0.14 | <5 | <10 | 0.1 | 0.03 | 20.7 | 0.15 | 2.62 | 1.3 | <1 | 0.23 | 2.5 | 0.43 | 0.39 | 0.05 | <0.1 | 0.01 | <0.005 | 0.05 | 1.2 | 1.4 | 12.85 | 200 | 0.24 | 0.01 | 0.4 | 2.9 | 250 | 5.5 | 2 | <0.002 | 0.02 | 0.1 | 0.4 | 1 | <0.2 | 50.6 | <0.05 | <0.05 | 0.2 | 0.007 | <0.02 | 0.7 | 4 | 0.2 | 1 | 93 | 0.8
I079309 | 2 | <0.01 |  | 0.01 | 0.02 | 3.9 | 3.9 | 34 | 29 | <0.01 | 0.02 | 0.08 | <5 | 20 | 0.06 | 0.03 | 21.7 | 0.1 | 1.25 | 0.7 | 2 | 0.18 | 2.5 | 0.45 | 0.22 | 0.24 | <0.1 | 0.04 | 0.005 | 0.03 | 0.6 | 1.2 | 12.9 | 189 | 0.08 | 0.01 | 0.3 | 2 | 230 | 3.9 | 1.3 | <0.002 | <0.01 | 0.08 | 0.2 | <1 | <0.2 | 47.2 | <0.05 | <0.05 | <0.2 | <0.005 | <0.02 | 0.5 | 2 | 0.1 | 0.7 | 29 | <0.5
I079334 | 3 | <0.01 |  | 0.03 |  | 3.6 |  | 35 |  | <0.01 | 0.03 | 0.09 | <5 | 20 | 0.06 | 0.03 | 21.9 | 0.14 | 1.45 | 1.6 | 1 | 0.21 | 2.5 | 0.44 | 0.38 | 0.17 | <0.1 | 0.01 | 0.005 | 0.03 | 0.7 | 1.6 | 13.45 | 193 | 0.08 | 0.01 | 0.4 | 0.3 | 310 | 3.6 | 2.2 | <0.002 | 0.01 | 0.29 | 0.3 | 1 | <0.2 | 50.7 | <0.05 | <0.05 | 0.2 | <0.005 | <0.02 | 0.8 | 3 | 0.1 | 1.2 | 35 | <0.5
I079350 | 3 | <0.01 |  | 0.02 |  | 1.6 |  | 20 |  | <0.01 | 0.02 | 0.08 | <5 | 20 | <0.05 | 0.05 | 20.4 | 0.08 | 1.3 | 0.5 | 1 | 0.13 | 2.3 | 0.42 | 0.2 | 0.15 | <0.1 | 0.01 | 0.008 | 0.03 | 0.6 | 1 | 12.75 | 183 | 0.07 | 0.01 | 0.2 | 0.4 | 230 | 1.6 | 1.3 | 0.002 | 0.01 | 0.11 | 0.2 | <1 | 0.3 | 45.6 | <0.05 | <0.05 | <0.2 | <0.005 | <0.02 | 0.5 | 1 | 0.1 | 0.8 | 20 | <0.5
I079365 | 4 | <0.01 |  | 0.06 | <0.01 | 10 | 4.6 | 42 | 37 | <0.01 | <0.01 | 0.06 | <5 | 20 | 0.05 | 0.01 | 21.6 | 0.1 | 1.24 | 1.6 | 1 | 0.14 | 1.7 | 0.47 | 0.45 | 0.1 | <0.1 | 0.05 | 0.005 | 0.02 | 0.6 | 1.2 | 13.1 | 210 | 0.13 | 0.01 | 0.4 | <0.2 | 210 | 4.6 | 1.2 | <0.002 | 0.01 | <0.05 | 0.3 | <1 | <0.2 | 50.2 | <0.05 | <0.05 | <0.2 | <0.005 | <0.02 | 0.5 | 2 | 0.1 | 0.9 | 37 | <0.5
I079385 | 4 | <0.01 |  | 0.03 | 0.01 | 5.6 | 3.7 | 22 | 23 | <0.01 | 0.01 | 0.06 | 6 | 20 | 0.07 | 0.02 | 21.1 | 0.08 | 1.51 | 1.3 | <1 | 0.12 | 1.3 | 0.49 | 0.25 | 0.23 | <0.1 | 0.6 | 0.005 | 0.02 | 0.8 | 1.1 | 13.2 | 242 | 0.45 | <0.01 | 0.3 | 1.8 | 190 | 3.7 | 1 | <0.002 | 0.03 | 0.18 | 0.2 | 1 | <0.2 | 47.9 | <0.05 | <0.05 | <0.2 | <0.005 | 0.05 | 0.6 | 2 | 0.1 | 1 | 23 | 0.5
I079414 | 5 | <0.01 |  | 0.01 |  | 1.3 |  | 15 |  | <0.01 | 0.01 | 0.05 | <5 | 20 | 0.05 | 0.03 | 21.4 | 0.05 | 1.02 | 0.7 | 1 | 0.13 | 1.5 | 0.45 | 0.21 | 0.17 | <0.1 | 0.01 | <0.005 | 0.02 | 0.5 | 1.1 | 12.75 | 202 | <0.05 | <0.01 | 0.1 | 1.5 | 170 | 1.3 | 1 | <0.002 | 0.01 | <0.05 | 0.2 | <1 | 0.2 | 46.4 | <0.05 | <0.05 | <0.2 | <0.005 | <0.02 | 0.6 | 2 | 0.2 | 0.7 | 15 | <0.5
I079419 | 5 | <0.01 |  | 0.01 |  | 1.3 |  | 15 |  | <0.01 | 0.01 | 0.06 | <5 | 20 | 0.05 | 0.03 | 21.3 | 0.06 | 1.2 | 0.6 | 1 | 0.18 | 2 | 0.42 | 0.26 | 0.22 | <0.1 | 0.02 | <0.005 | 0.03 | 0.6 | 1.1 | 12.7 | 194 | <0.05 | <0.01 | 0.2 | 1.4 | 180 | 1.3 | 1.3 | <0.002 | <0.01 | <0.05 | 0.2 | <1 | 0.2 | 51.2 | <0.05 | <0.05 | <0.2 | <0.005 | <0.02 | 0.6 | 2 | 0.3 | 0.8 | 15 | <0.5
I079432 | 6 | <0.01 |  | 0.02 |  | 2.3 |  | 17 |  | <0.01 | 0.02 | 0.08 | <5 | 20 | 0.07 | 0.02 | 20.2 | 0.08 | 1.54 | 2.2 | 1 | 0.17 | 2.1 | 0.42 | 0.73 | 0.48 | <0.1 | 0.03 | 0.006 | 0.03 | 0.8 | 1.8 | 12.75 | 188 | 0.07 | 0.01 | 0.6 | <0.2 | 200 | 2.3 | 1.7 | <0.002 | 0.01 | 0.08 | 0.4 | 1 | <0.2 | 51.9 | <0.05 | <0.05 | <0.2 | <0.005 | 0.02 | 0.6 | 2 | 0.2 | 1 | 17 | 0.5
I079466 | 6 | <0.01 |  | <0.01 |  | 1.7 |  | 16 |  | <0.01 | <0.01 | 0.13 | <5 | 20 | 0.09 | 0.03 | 20.5 | 0.07 | 2.1 | 2.5 | 1 | 0.3 | 2 | 0.44 | 0.85 | 0.44 | <0.1 | 0.01 | 0.008 | 0.05 | 1.1 | 1.7 | 13 | 188 | 0.12 | 0.01 | 0.7 | <0.2 | 180 | 1.7 | 3 | <0.002 | 0.01 | <0.05 | 0.6 | 1 | <0.2 | 54.3 | <0.05 | <0.05 | 0.2 | 0.006 | 0.02 | 1 | 3 | 0.1 | 1.1 | 16 | 1.3
I079471 | 7 | <0.01 |  | 0.01 |  | 1.5 |  | 45 |  | <0.01 | 0.01 | 0.07 | <5 | 100 | 0.06 | 0.03 | 21 | 0.09 | 1.24 | 0.6 | <1 | 0.13 | 2.6 | 0.41 | 0.25 | 0.13 | <0.1 | 0.03 | <0.005 | 0.03 | 0.6 | 1.3 | 12.45 | 187 | 0.22 | <0.01 | 0.2 | 1.6 | 200 | 1.5 | 1 | <0.002 | <0.01 | 0.06 | 0.2 | <1 | 0.2 | 50.7 | <0.05 | <0.05 | <0.2 | <0.005 | <0.02 | 0.4 | 2 | 0.2 | 0.7 | 45 | <0.5
I079500 | 7 | <0.01 |  | 0.03 |  | 20.4 |  | 87 |  | <0.01 | 0.03 | 0.08 | <5 | 20 | 0.08 | 0.02 | 20.3 | 0.32 | 1.28 | 0.7 | <1 | 0.2 | 1.9 | 0.43 | 0.26 | 0.09 | <0.1 | 0.07 | 0.005 | 0.03 | 0.6 | 1.4 | 12.8 | 185 | 0.1 | 0.01 | 0.2 | 1.3 | 180 | 20.4 | 1.2 | <0.002 | 0.01 | 0.23 | 0.2 | <1 | 0.2 | 44.1 | <0.05 | <0.05 | <0.2 | <0.005 | 0.03 | 0.6 | 2 | 0.2 | 0.8 | 87 | <0.5
I078660 | 8 | <0.01 |  | 0.04 |  | 48.8 |  | 30 |  | <0.01 | 0.04 | 0.06 | <5 | 20 | 0.05 | 0.02 | 20.2 | 0.1 | 1.23 | 0.9 | 2 | 0.14 | 2 | 0.42 | 0.21 | <0.05 | <0.1 | 0.02 | <0.005 | 0.03 | 0.6 | 0.9 | 12.75 | 187 | 0.11 | 0.01 | 0.2 | 2.7 | 210 | 48.8 | 1.1 | <0.002 | 0.01 | 0.15 | 0.2 | 1 | <0.2 | 46.3 | <0.05 | <0.05 | <0.2 | <0.005 | 0.03 | 0.6 | 2 | 0.3 | 0.8 | 30 | <0.5
I078678 | 8 | <0.01 |  | 0.01 |  | 1.6 |  | 18 |  | <0.01 | 0.01 | 0.05 | <5 | 50 | 0.05 | 0.02 | 20.1 | 0.06 | 1.12 | 1.1 | 2 | 0.14 | 1.6 | 0.45 | 0.2 | <0.05 | <0.1 | 0.3 | <0.005 | 0.02 | 0.6 | 0.8 | 12.7 | 203 | 0.07 | <0.01 | 0.2 | 3.7 | 160 | 1.6 | 1 | <0.002 | 0.01 | 0.1 | 0.2 | 1 | <0.2 | 47.3 | <0.05 | <0.05 | <0.2 | <0.005 | 0.02 | 0.7 | 2 | 0.1 | 0.8 | 18 | <0.5
I078705 | 9 | <0.01 |  | 0.01 |  | 1.4 |  | 15 |  | <0.01 | 0.01 | 0.09 | 9 | 50 | 0.08 | 0.02 | 20.4 | 0.06 | 1.2 | 1.2 | 3 | 0.25 | 1.4 | 0.43 | 0.63 | 0.53 | <0.1 | 0.02 | <0.005 | 0.03 | 0.6 | 0.7 | 12.85 | 191 | 0.1 | 0.01 | 0.4 | 2.5 | 210 | 1.4 | 1.6 | <0.002 | 0.02 | <0.05 | 0.3 | 1 | <0.2 | 47 | <0.05 | <0.05 | <0.2 | 0.005 | 0.05 | 0.6 | 3 | 0.1 | 0.9 | 15 | <0.5
I078710 | 9 | <0.01 |  | 0.02 |  | 1.2 |  | 15 |  | <0.01 | 0.02 | 0.08 | 10 | 20 | 0.06 | 0.02 | 20.3 | 0.05 | 0.99 | 0.8 | 1 | 0.14 | 0.7 | 0.42 | 0.33 | 0.2 | <0.1 | 0.3 | <0.005 | 0.03 | 0.5 | 0.5 | 12.8 | 187 | 0.11 | 0.01 | 0.3 | 0.7 | 250 | 1.2 | 1 | <0.002 | 0.01 | <0.05 | 0.2 | 1 | <0.2 | 36.2 | <0.05 | <0.05 | <0.2 | <0.005 | 0.06 | 0.4 | 2 | 0.1 | 0.7 | 15 | <0.5
I078734 | 10 | <0.01 |  | 0.02 |  | 2.2 |  | 20 |  | <0.01 | 0.02 | 0.07 | 46 | 30 | 0.07 | 0.02 | 20.4 | 0.04 | 1.57 | 2 | <1 | 0.23 | 1.9 | 0.48 | 0.41 | <0.05 | <0.1 | 0.29 | 0.005 | 0.03 | 0.8 | 1.2 | 12.2 | 221 | 0.11 | <0.01 | 0.4 | 3.3 | 180 | 2.2 | 1.5 | <0.002 | 0.03 | 0.11 | 0.4 | 1 | <0.2 | 48 | <0.05 | <0.05 | <0.2 | <0.005 | 0.07 | 0.5 | 2 | 0.1 | 1 | 20 | 0.5
I078753 | 10 | <0.01 |  | 0.01 |  | 2 |  | 35 |  | <0.01 | 0.01 | 0.07 | <5 | 20 | 0.08 | 0.06 | 20.9 | 0.12 | 1.49 | 1.3 | 1 | 0.2 | 2.8 | 0.45 | 0.33 | 0.2 | <0.1 | 0.01 | <0.005 | 0.03 | 0.7 | 1.1 | 12.95 | 192 | 0.28 | 0.01 | 0.4 | 3.5 | 200 | 2 | 1.6 | <0.002 | 0.01 | 0.05 | 0.3 | 1 | <0.2 | 49.7 | <0.05 | <0.05 | <0.2 | <0.005 | 0.02 | 1 | 3 | 0.1 | 0.9 | 35 | <0.5
I078777 | 11 | <0.01 |  | 0.01 |  | 1.4 |  | 15 |  | <0.01 | 0.01 | 0.07 | 7 | 40 | 0.05 | 0.02 | 19.75 | 0.05 | 1.43 | 1.3 | 2 | 0.23 | 2.1 | 0.4 | 0.39 | 0.14 | <0.1 | <0.01 | <0.005 | 0.03 | 0.8 | 1 | 12.15 | 179 | 0.12 | 0.01 | 0.3 | 1.4 | 190 | 1.4 | 1.7 | <0.002 | <0.01 | <0.05 | 0.3 | 2 | <0.2 | 46.7 | <0.05 | <0.05 | <0.2 | <0.005 | <0.02 | 0.8 | 2 | 0.1 | 0.9 | 15 | <0.5
I078785 | 11 | <0.01 |  | <0.01 |  | 1.3 |  | 14 |  | <0.01 | <0.01 | 0.06 | <5 | 10 | <0.05 | 0.02 | 19.75 | 0.05 | 1.52 | 1.3 | 3 | 0.15 | 2.2 | 0.42 | 0.44 | 0.21 | <0.1 | <0.01 | <0.005 | 0.03 | 0.8 | 0.9 | 12.1 | 179 | 0.11 | 0.01 | 0.3 | 2.7 | 210 | 1.3 | 1.3 | <0.002 | <0.01 | <0.05 | 0.4 | 3 | <0.2 | 47.2 | <0.05 | <0.05 | <0.2 | <0.005 | <0.02 | 0.6 | 2 | 0.1 | 0.9 | 14 | <0.5
I078819 | 12 | 0.01 |  | 0.01 | 0.01 | 1.4 | 1.3 | 17 | 20 | 0.01 | 0.01 | 0.09 | 6 | 20 | 0.05 | 0.02 | 20.8 | 0.07 | 1.41 | 1.7 | 12 | 0.25 | 1.7 | 0.48 | 0.4 | <0.05 | <0.1 | 0.06 | <0.005 | 0.04 | 0.7 | 1 | 12.75 | 217 | 0.14 | <0.01 | 0.4 | 8.2 | 180 | 1.3 | 2 | <0.002 | 0.01 | <0.05 | 0.3 | 2 | <0.2 | 42.1 | <0.05 | <0.05 | 0.2 | <0.005 | 0.06 | 0.5 | 2 | 0.1 | 0.8 | 20 | 0.7
I078827 | 12 | <0.01 |  | 0.01 | 0.04 | 1.3 | 2 | 18 | 20 | <0.01 | 0.04 | 0.05 | <5 | 20 | 0.05 | 0.03 | 21.4 | 0.08 | 1.04 | 0.7 | 1 | 0.24 | 4.7 | 0.46 | 0.22 | 0.15 | <0.1 | 0.02 | <0.005 | 0.02 | 0.5 | 1.1 | 12.65 | 202 | 0.08 | <0.01 | 0.1 | 1.7 | 160 | 2 | 1.5 | <0.002 | 0.02 | 0.06 | 0.2 | <1 | 0.2 | 46.9 | <0.05 | <0.05 | <0.2 | <0.005 | 0.03 | 0.5 | 2 | 0.1 | 0.7 | 20 | <0.5
I078842 | 13 | <0.01 |  | 0.01 | <0.01 | 1.4 |  | 16 |  | <0.01 | 0.01 | 0.07 | 34 | 10 | 0.09 | 0.01 | 20 | 0.06 | 1.46 | 1.1 | 2 | 0.15 | 2.3 | 0.4 | 0.26 | 0.06 | <0.1 | 0.17 | <0.005 | 0.03 | 0.8 | 1.1 | 12.25 | 179 | 0.07 | 0.01 | 0.3 | <0.2 | 240 | 1.4 | 1.2 | <0.002 | <0.01 | <0.05 | 0.3 | 1 | <0.2 | 49.6 | <0.05 | <0.05 | <0.2 | <0.005 | <0.02 | 0.8 | 2 | 0.1 | 1 | 16 | <0.5
I078859 | 13 | <0.01 |  | <0.01 | <0.01 | 1.3 |  | 15 |  | <0.01 | <0.01 | 0.08 | 10 | 20 | 0.07 | 0.07 | 20.3 | 0.06 | 1.31 | 1.1 | 2 | 0.14 | 2.2 | 0.42 | 0.28 | 0.05 | <0.1 | 0.03 | <0.005 | 0.03 | 0.7 | 0.9 | 12.4 | 188 | 0.08 | 0.01 | 0.3 | <0.2 | 190 | 1.3 | 1.3 | <0.002 | 0.01 | <0.05 | 0.3 | 1 | <0.2 | 46.7 | <0.05 | <0.05 | <0.2 | <0.005 | 0.02 | 0.5 | 2 | 0.1 | 0.9 | 15 | 0.5
I078882 | 14 | 0.01 |  | 0.03 |  | 3.2 |  | 42 |  | 0.01 | 0.03 | 0.1 | <5 | 20 | 0.06 | 0.06 | 20.4 | 0.25 | 1.61 | 1.5 | 2 | 0.19 | 2.2 | 0.47 | 0.5 | 0.21 | <0.1 | 0.17 | <0.005 | 0.03 | 0.8 | 1 | 12.95 | 202 | 0.07 | 0.02 | 0.5 | 2.9 | 200 | 3.2 | 1.3 | <0.002 | 0.01 | 0.09 | 0.4 | 1 | <0.2 | 54.9 | <0.05 | <0.05 | <0.2 | 0.008 | 0.04 | 0.5 | 3 | 0.1 | 1 | 42 | 1
I078888 | 14 | 0.01 |  | 0.21 |  | 10.4 |  | 72 |  | 0.01 | 0.21 | 0.06 | <5 | 20 | 0.05 | 0.16 | 20.6 | 0.26 | 1.4 | 1.9 | 6 | 0.15 | 4.2 | 0.43 | 0.43 | 0.28 | <0.1 | 0.27 | <0.005 | 0.02 | 0.7 | 1 | 12.55 | 190 | 0.08 | 0.01 | 0.5 | 2 | 220 | 10.4 | 1.2 | <0.002 | 0.01 | 0.35 | 0.3 | <1 | <0.2 | 49.1 | <0.05 | <0.05 | <0.2 | <0.005 | 0.03 | 0.6 | 2 | 0.1 | 0.9 | 72 | 0.5
I078917 | 15 | <0.01 |  | 0.02 |  | 1.4 |  | 14 |  | <0.01 | 0.02 | 0.06 | 7 | 20 | 0.05 | 0.03 | 19.65 | 0.06 | 1.55 | 1.5 | 1 | 0.17 | 2.4 | 0.41 | 0.37 | 0.05 | <0.1 | 0.11 | 0.005 | 0.03 | 0.8 | 1.3 | 12.25 | 172 | 0.1 | 0.01 | 0.3 | 2.4 | 180 | 1.4 | 1.3 | <0.002 | 0.01 | <0.05 | 0.4 | 2 | <0.2 | 47.7 | <0.05 | <0.05 | <0.2 | <0.005 | 0.02 | 0.7 | 2 | 0.1 | 0.9 | 14 | <0.5
I078922 | 15 | <0.01 |  | 0.01 |  | 1.8 |  | 15 |  | <0.01 | 0.01 | 0.09 | <5 | 20 | 0.07 | 0.04 | 19.9 | 0.06 | 1.76 | 1.5 | 1 | 0.24 | 2.3 | 0.42 | 0.39 | <0.05 | <0.1 | 0.01 | 0.005 | 0.04 | 0.8 | 1.5 | 12.45 | 177 | 0.07 | 0.01 | 0.3 | 2.4 | 180 | 1.8 | 1.7 | <0.002 | 0.01 | <0.05 | 0.4 | 2 | <0.2 | 48 | <0.05 | <0.05 | 0.2 | <0.005 | 0.02 | 0.6 | 2 | 0.1 | 0.9 | 15 | 0.5
I078960 | 16 | <0.01 |  | 0.01 |  | 1.2 |  | 18 |  | <0.01 | 0.01 | 0.05 | <5 | 20 | 0.06 | 0.03 | 22 | 0.07 | 1.26 | 2.3 | <1 | 0.25 | 2.6 | 0.47 | 1.32 | 0.45 | <0.1 | 0.03 | <0.005 | 0.02 | 1.2 | 1.1 | 13.5 | 220 | 0.28 | 0.01 | 0.4 | 2.5 | 190 | 1.2 | 1.2 | <0.002 | 0.01 | <0.05 | 0.6 | 1 | <0.2 | 46.4 | <0.05 | <0.05 | <0.2 | <0.005 | <0.02 | 0.7 | 2 | 0.1 | 0.8 | 18 | <0.5
I078973 | 16 | <0.01 |  | 0.02 |  | 3.3 |  | 21 |  | <0.01 | 0.02 | 0.05 | <5 | 20 | 0.06 | 0.02 | 19.35 | 0.09 | 1.4 | 1 | 1 | 0.13 | 1.6 | 0.44 | 0.2 | 0.09 | <0.1 | 0.03 | <0.005 | 0.02 | 0.6 | 0.9 | 11.85 | 198 | <0.05 | <0.01 | 0.2 | 0.3 | 160 | 3.3 | 0.9 | <0.002 | 0.01 | 0.09 | 0.2 | 1 | <0.2 | 45.8 | <0.05 | <0.05 | <0.2 | <0.005 | 0.03 | 0.5 | 2 | 0.1 | 0.8 | 21 | <0.5
I078986 | 17 | <0.01 |  | 0.03 | 0.03 | 11.5 | 16.7 | 32 | 45 | <0.01 | 0.03 | 0.05 | <5 | 10 | <0.05 | 0.02 | 20.5 | 0.17 | 1.27 | 1.3 | 2 | 0.12 | 2.3 | 0.44 | 0.35 | 0.34 | <0.1 | 0.02 | 0.005 | 0.02 | 0.6 | 0.9 | 12.55 | 199 | 0.07 | <0.01 | 0.3 | 2.3 | 170 | 16.7 | 1 | <0.002 | 0.01 | 0.1 | 0.2 | 1 | <0.2 | 44 | <0.05 | <0.05 | <0.2 | <0.005 | 0.05 | 0.6 | 2 | 0.1 | 0.8 | 45 | <0.5
I078994 | 17 | <0.01 |  | 0.04 | 0.03 | 22.2 | 20.1 | 79 | 71 | <0.01 | 0.03 | 0.07 | <5 | 30 | 0.07 | 0.05 | 20.6 | 0.2 | 1.33 | 1.5 | 1 | 0.2 | 1 | 0.46 | 0.45 | 0.41 | <0.1 | 0.03 | 0.005 | 0.03 | 0.7 | 1.2 | 12.7 | 213 | 0.12 | <0.01 | 0.4 | 2.5 | 160 | 20.1 | 1.4 | <0.002 | 0.01 | 0.11 | 0.3 | 1 | 0.2 | 43.4 | <0.05 | <0.05 | <0.2 | <0.005 | 0.06 | 0.6 | 2 | 0.1 | 0.8 | 71 | 0.5
I358385 | 18 | <0.01 |  | 0.01 |  | 1 |  | 15 |  | <0.01 | 0.01 | 0.07 | 6 | 20 | <0.05 | 0.02 | 20.2 | 0.06 | 1.28 | 0.6 | 1 | 0.16 | 2.8 | 0.46 | 0.22 | 0.12 | <0.1 | 0.41 | <0.005 | 0.03 | 0.6 | 1.3 | 12.85 | 220 | 0.13 | <0.01 | 0.2 | 2.2 | 190 | 1 | 1.3 | <0.002 | <0.01 | <0.05 | 0.3 | 1 | <0.2 | 41.7 | <0.05 | <0.05 | 0.2 | <0.005 | 0.04 | 0.9 | 3 | 0.1 | 0.8 | 15 | <0.5
I358396 | 18 | <0.01 |  | 0.01 |  | 0.9 |  | 15 |  | <0.01 | 0.01 | 0.04 | <5 | 10 | <0.05 | 0.02 | 19.4 | 0.06 | 1.18 | 0.5 | <1 | 0.12 | 1.4 | 0.43 | 0.13 | 0.12 | <0.1 | 0.05 | <0.005 | 0.01 | 0.6 | 1 | 12.3 | 204 | 0.19 | <0.01 | 0.1 | 1.7 | 170 | 0.9 | 0.9 | <0.002 | <0.01 | <0.05 | 0.2 | <1 | <0.2 | 41.1 | <0.05 | <0.05 | <0.2 | <0.005 | 0.03 | 0.4 | 2 | 0.1 | 0.7 | 15 | <0.5
I358400 | 19 | <0.01 |  | 0.01 |  | 1.7 |  | 22 |  | <0.01 | 0.01 | 0.07 | <5 | 20 | <0.05 | 0.49 | 21.2 | 0.08 | 1.42 | 1 | 1 | 0.16 | 1.6 | 0.49 | 0.26 | 0.12 | <0.1 | 0.03 | <0.005 | 0.02 | 0.7 | 0.6 | 12.55 | 223 | 0.1 | 0.01 | 0.3 | 1.5 | 170 | 1.7 | 1.1 | <0.002 | 0.01 | <0.05 | 0.3 | 1 | <0.2 | 46.3 | <0.05 | <0.05 | <0.2 | <0.005 | <0.02 | 0.6 | 2 | 0.1 | 0.9 | 22 | <0.5
I358434 | 19 | <0.01 |  | 0.03 |  | 1.2 |  | 17 |  | <0.01 | 0.03 | 0.06 | 7 | 20 | 0.07 | 0.03 | 20 | 0.09 | 1.16 | 0.6 | <1 | 0.11 | 2.5 | 0.44 | 0.2 | 0.05 | <0.1 | 0.03 | <0.005 | 0.02 | 0.6 | 1 | 12.6 | 206 | 0.12 | <0.01 | 0.1 | 1.8 | 190 | 1.2 | 0.9 | <0.002 | 0.01 | 0.06 | 0.2 | <1 | <0.2 | 39.5 | <0.05 | <0.05 | <0.2 | <0.005 | 0.02 | 0.5 | 3 | 0.1 | 0.7 | 17 | <0.5
I358459 | 20 | <0.01 |  | 0.03 |  | 8.6 |  | 30 |  | <0.01 | 0.03 | 0.08 | <5 | 20 | 0.06 | <0.01 | 22.6 | 0.15 | 1.44 | 1.3 | <1 | 0.18 | 2.1 | 0.49 | 0.46 | 0.27 | <0.1 | 0.02 | <0.005 | 0.03 | 0.7 | 1.1 | 13.45 | 227 | 0.07 | 0.01 | 0.3 | 0.4 | 200 | 8.6 | 1.7 | <0.002 | 0.02 | 0.11 | 0.4 | 1 | <0.2 | 47.8 | <0.05 | <0.05 | <0.2 | <0.005 | 0.16 | 0.6 | 2 | 0.1 | 1 | 30 | 0.6
I358468 | 20 | <0.01 |  | <0.01 |  | 2.6 |  | 31 |  | <0.01 | <0.01 | 0.1 | <5 | 20 | 0.06 | <0.01 | 21.6 | 0.12 | 1.99 | 1.3 | <1 | 0.25 | 3.4 | 0.44 | 0.45 | 0.22 | <0.1 | 0.04 | <0.005 | 0.04 | 1 | 1.2 | 12.85 | 194 | 0.87 | <0.01 | 0.4 | 0.2 | 220 | 2.6 | 2.3 | <0.002 | 0.02 | 0.05 | 0.4 | 1 | <0.2 | 50.8 | <0.05 | <0.05 | 0.2 | <0.005 | 0.04 | 0.5 | 2 | 0.1 | 1 | 31 | 0.9
I358489 | 21 | <0.01 |  | 0.01 |  | 2 |  | 15 |  | <0.01 | 0.01 | 0.07 | <5 | 20 | 0.06 | 0.03 | 21.5 | 0.07 | 1.63 | 1.1 | <1 | 0.18 | 3.1 | 0.47 | 0.24 | 0.09 | <0.1 | <0.01 | 0.005 | 0.03 | 0.8 | 0.9 | 13.1 | 207 | 0.07 | 0.01 | 0.2 | 2.4 | 220 | 2 | 1.5 | <0.002 | 0.02 | <0.05 | 0.3 | 1 | <0.2 | 45 | <0.05 | <0.05 | 0.2 | <0.005 | 0.02 | 0.8 | <1 | 0.1 | 0.9 | 15 | <0.5
I358500 | 21 | <0.01 |  | 0.01 |  | 1.3 |  | 16 |  | <0.01 | 0.01 | 0.06 | <5 | 20 | 0.05 | 0.02 | 21.4 | 0.06 | 1.2 | 1.1 | 1 | 0.15 | 2.6 | 0.48 | 0.22 | 0.08 | <0.1 | 0.01 | <0.005 | 0.03 | 0.6 | 0.8 | 13.1 | 219 | 0.12 | 0.01 | 0.2 | 2.9 | 180 | 1.3 | 1.3 | <0.002 | 0.02 | <0.05 | 0.2 | 1 | <0.2 | 41.8 | <0.05 | <0.05 | <0.2 | <0.005 | 0.03 | 0.5 | <1 | 0.1 | 0.8 | 16 | <0.5
I358521 | 22 | <0.01 |  | <0.01 |  | 1.4 |  | 16 |  | <0.01 | <0.01 | 0.05 | 14 | 20 | 0.06 | 0.02 | 19.55 | 0.06 | 1.25 | 1.5 | <1 | 0.13 | 4.4 | 0.42 | 0.35 | 0.41 | <0.1 | 0.11 | <0.005 | 0.02 | 0.6 | 0.8 | 12.15 | 205 | 0.08 | <0.01 | 0.3 | 5 | 180 | 1.4 | 1.2 | <0.002 | 0.02 | <0.05 | 0.2 | 1 | <0.2 | 45.3 | <0.05 | <0.05 | <0.2 | <0.005 | 0.02 | 0.4 | 2 | 0.1 | 0.9 | 16 | <0.5
I358533 | 22 | <0.01 |  | <0.01 |  | 1.2 |  | 15 |  | <0.01 | <0.01 | 0.06 | <5 | 30 | 0.05 | 0.02 | 19.65 | 0.06 | 1.24 | 1.6 | <1 | 0.19 | 1.9 | 0.42 | 0.44 | 0.52 | <0.1 | 0.04 | <0.005 | 0.02 | 0.6 | 0.9 | 12.4 | 212 | 0.07 | 0.01 | 0.4 | <0.2 | 180 | 1.2 | 1.5 | <0.002 | 0.02 | <0.05 | 0.2 | 1 | <0.2 | 40.7 | <0.05 | <0.05 | <0.2 | <0.005 | 0.02 | 0.6 | 2 | 0.1 | 0.9 | 15 | <0.5
I358548 | 23 | <0.01 |  | 0.01 |  | 1.6 |  | 18 |  | <0.01 | 0.01 | 0.07 | <5 | 60 | 0.06 | 0.02 | 19.55 | 0.06 | 1.24 | 0.7 | 1 | 0.37 | 2.5 | 0.44 | 0.19 | 0.18 | <0.1 | 0.04 | <0.005 | 0.03 | 0.6 | 1.2 | 12.3 | 200 | 0.09 | <0.01 | 0.2 | 2.1 | 180 | 1.6 | 2.1 | <0.002 | 0.01 | 0.13 | 0.2 | <1 | <0.2 | 45.2 | <0.05 | <0.05 | <0.2 | <0.005 | 0.02 | 0.4 | 3 | 0.1 | 0.8 | 18 | <0.5
I358571 | 23 | 0.02 | <0.01 | 0.01 |  | 1.5 |  | 17 |  | <0.01 | 0.01 | 0.04 | 5 | 20 | 0.06 | 0.03 | 20.2 | 0.07 | 1.19 | 0.6 | 1 | 0.11 | 3.1 | 0.44 | 0.17 | 0.36 | <0.1 | 0.02 | 0.005 | 0.02 | 0.6 | 0.9 | 12.7 | 211 | 0.06 | <0.01 | 0.1 | 2.2 | 160 | 1.5 | 0.8 | <0.002 | 0.01 | 0.09 | 0.2 | <1 | <0.2 | 46.8 | <0.05 | <0.05 | <0.2 | <0.005 | 0.02 | 0.5 | 2 | 0.1 | 0.7 | 17 | <0.5
I358595 | 24 | <0.01 |  | 0.02 |  | 7.6 |  | 36 |  | <0.01 | 0.02 | 0.07 | 5 | 40 | 0.06 | 0.02 | 20.4 | 0.13 | 1.32 | 1.4 | 1 | 0.16 | 2.4 | 0.45 | 0.4 | 0.25 | <0.1 | 0.1 | <0.005 | 0.03 | 0.7 | 1 | 12.85 | 201 | 0.18 | <0.01 | 0.4 | <0.2 | 190 | 7.6 | 1.5 | <0.002 | 0.02 | 0.09 | 0.2 | 2 | <0.2 | 47.4 | <0.05 | <0.05 | <0.2 | <0.005 | 0.07 | 0.7 | 2 | 0.1 | 0.9 | 36 | <0.5
I358605 | 24 | <0.01 |  | 0.04 |  | 5.8 |  | 27 |  | <0.01 | 0.04 | 0.08 | <5 | 20 | 0.08 | 0.07 | 21.1 | 0.14 | 1.18 | 1.6 | 4 | 0.26 | 2.4 | 0.48 | 0.54 | 0.37 | <0.1 | 0.01 | 0.006 | 0.03 | 0.6 | 1.5 | 13.35 | 225 | 0.08 | <0.01 | 0.4 | 0.2 | 180 | 5.8 | 1.9 | <0.002 | <0.01 | 0.12 | 0.2 | 2 | 0.3 | 49.8 | <0.05 | <0.05 | <0.2 | <0.005 | 0.02 | 0.6 | 3 | 0.1 | 0.9 | 27 | <0.5
I358643 | 25 | <0.01 |  | 0.02 |  | 1.3 |  | 18 |  | <0.01 | 0.02 | 0.04 | <5 | 20 | <0.05 | 0.02 | 20.5 | 0.06 | 1.05 | 0.6 | <1 | 0.11 | 1.6 | 0.46 | 0.23 | 0.32 | <0.1 | 0.01 | <0.005 | 0.02 | 0.6 | 0.9 | 12.85 | 205 | <0.05 | <0.01 | 0.1 | 1.9 | 170 | 1.3 | 0.9 | <0.002 | 0.01 | <0.05 | 0.2 | 1 | <0.2 | 45.1 | <0.05 | <0.05 | <0.2 | <0.005 | 0.04 | 0.5 | 2 | 0.1 | 0.8 | 18 | <0.5
I358648 | 25 | <0.01 |  | 0.01 |  | 1.5 |  | 18 |  | <0.01 | 0.01 | 0.08 | <5 | 20 | 0.06 | 0.02 | 20.4 | 0.06 | 1.2 | 0.6 | <1 | 0.16 | 3.2 | 0.46 | 0.28 | 0.29 | <0.1 | <0.01 | <0.005 | 0.03 | 0.6 | 1 | 12.7 | 205 | 0.09 | <0.01 | 0.3 | 1.8 | 150 | 1.5 | 1.5 | <0.002 | 0.02 | <0.05 | 0.2 | <1 | <0.2 | 46.2 | <0.05 | <0.05 | <0.2 | <0.005 | 0.02 | 0.4 | 3 | 0.1 | 0.9 | 18 | 0.9
I358653 | 26 | <0.01 |  | 0.03 |  | 1.7 |  | 17 |  | <0.01 | 0.03 | 0.07 | <5 | 20 | 0.05 | 0.02 | 20.4 | 0.06 | 1.19 | 1.2 | 1 | 0.16 | 2.6 | 0.45 | 0.28 | 0.24 | <0.1 | <0.01 | <0.005 | 0.03 | 0.6 | 0.9 | 12.15 | 206 | 0.27 | 0.01 | 0.3 | 3.3 | 180 | 1.7 | 1.4 | <0.002 | 0.02 | 0.28 | 0.3 | 1 | <0.2 | 41.8 | <0.05 | <0.05 | <0.2 | <0.005 | <0.02 | 0.4 | 2 | 0.1 | 0.7 | 17 | <0.5
I358672 | 26 | <0.01 |  | 0.02 |  | 27 |  | 17 |  | <0.01 | 0.02 | 0.07 | <5 | 20 | 0.06 | 0.02 | 19.3 | 0.05 | 1.21 | 1 | 1 | 0.15 | 4.8 | 0.44 | 0.28 | 0.29 | <0.1 | <0.01 | <0.005 | 0.02 | 0.6 | 0.8 | 11.35 | 191 | 0.07 | <0.01 | 0.3 | 2.6 | 150 | 27 | 1.3 | <0.002 | 0.02 | 0.21 | 0.2 | 1 | <0.2 | 42.5 | <0.05 | <0.05 | <0.2 | <0.005 | <0.02 | 0.6 | 1 | 0.1 | 0.7 | 17 | 0.5
I358683 | 26 | <0.01 |  | 0.02 |  | 2 |  | 15 |  | <0.01 | 0.02 | 0.09 | <5 | 20 | 0.06 | 0.17 | 20.8 | 0.06 | 1.51 | 1.1 | 1 | 0.22 | 2.2 | 0.45 | 0.32 | 0.1 | <0.1 | 0.03 | <0.005 | 0.04 | 0.7 | 1.4 | 12.8 | 202 | 0.08 | 0.01 | 0.3 | <0.2 | 190 | 2 | 1.7 | <0.002 | 0.01 | 0.17 | 0.4 | 1 | <0.2 | 48.6 | <0.05 | <0.05 | 0.2 | <0.005 | 0.02 | 0.9 | 3 | 0.1 | 1 | 15 | 0.6
I358703 | 27 | <0.01 |  | <0.01 |  | 3.1 |  | 22 |  | <0.01 | <0.01 | 0.05 | <5 | 10 | 0.05 | 0.01 | 20.7 | 0.09 | 1.1 | 1.2 | <1 | 0.16 | 1.5 | 0.45 | 0.32 | 0.19 | <0.1 | 0.05 | <0.005 | 0.02 | 0.5 | 1 | 12.75 | 211 | 0.1 | <0.01 | 0.3 | 1.3 | 190 | 3.1 | 1.2 | <0.002 | 0.01 | 0.2 | 0.3 | 1 | <0.2 | 39.4 | <0.05 | <0.05 | <0.2 | <0.005 | 0.02 | 0.5 | 2 | 0.1 | 0.8 | 22 | <0.5
I358714 | 27 | <0.01 |  | 0.01 |  | 5.3 |  | 21 |  | <0.01 | 0.01 | 0.06 | <5 | 20 | 0.05 | 0.03 | 21.1 | 0.1 | 1.13 | 1.3 | 1 | 0.18 | 2.2 | 0.46 | 0.33 | 0.16 | <0.1 | 0.02 | <0.005 | 0.03 | 0.6 | 1.1 | 13.05 | 227 | 0.1 | <0.01 | 0.3 | 2 | 180 | 5.3 | 1.3 | <0.002 | 0.01 | 0.14 | 0.3 | 1 | <0.2 | 38.7 | <0.05 | <0.05 | <0.2 | <0.005 | 0.02 | 0.6 | 2 | 0.1 | 0.8 | 21 | <0.5
I358750 | 28 | 0.02 |  | 0.01 |  | 0.6 |  | 14 |  | 0.02 | 0.01 | 0.05 | <5 | 20 | 0.05 | 0.03 | 21.1 | 0.07 | 1.06 | 1.1 | <1 | 0.15 | 0.6 | 0.48 | 0.25 | 0.08 | <0.1 | 0.02 | <0.005 | 0.02 | 0.5 | 0.9 | 13.05 | 224 | 0.23 | <0.01 | 0.2 | 1.9 | 180 | 0.6 | 1.4 | <0.002 | 0.01 | <0.05 | 0.2 | 1 | <0.2 | 46.6 | <0.05 | <0.05 | <0.2 | <0.005 | 0.02 | 0.5 | 2 | 0.1 | 0.8 | 14 | <0.5
I358755 | 28 | <0.01 |  | 0.01 |  | 0.8 |  | 13 |  | <0.01 | 0.01 | 0.05 | <5 | 20 | <0.05 | 0.02 | 20.2 | 0.06 | 1.22 | 1 | <1 | 0.17 | 0.9 | 0.45 | 0.23 | 0.1 | <0.1 | 0.01 | <0.005 | 0.02 | 0.6 | 0.9 | 12.45 | 216 | <0.05 | <0.01 | 0.2 | 2.3 | 180 | 0.8 | 1.4 | <0.002 | <0.01 | <0.05 | 0.2 | 1 | <0.2 | 43.1 | <0.05 | <0.05 | <0.2 | <0.005 | <0.02 | 0.7 | 2 | 0.1 | 0.9 | 13 | 0.6
I358777 | 29 | <0.01 |  | <0.01 | 0.02 | 3.3 | 3.4 | 16 | 10 | <0.01 | 0.02 | 0.08 | 5 | 20 | 0.06 | 6.81 | 20.1 | 0.06 | 1.68 | 1 | 1 | 0.17 | 1.8 | 0.41 | 0.28 | 0.05 | <0.1 | 0.07 | <0.005 | 0.03 | 0.9 | 1.3 | 12.65 | 210 | 0.08 | 0.01 | 0.2 | 1.3 | 280 | 3.4 | 1.3 | <0.002 | 0.01 | 0.09 | 0.3 | 2 | <0.2 | 47.6 | <0.05 | <0.05 | <0.2 | <0.005 | 0.07 | 0.5 | 3 | 0.2 | 0.9 | 10 | <0.5
I358792 | 29 | <0.01 |  | 0.02 | 0.02 | 2.1 | 3 | 21 | 24 | <0.01 | 0.02 | 0.07 | <5 | 10 | 0.07 | 0.06 | 20.6 | 0.09 | 1.64 | 0.5 | <1 | 0.21 | 2.2 | 0.39 | 0.24 | 0.15 | <0.1 | 0.03 | 0.005 | 0.03 | 0.8 | 1.2 | 12.7 | 185 | 0.06 | 0.01 | 0.2 | 1.7 | 240 | 3 | 1.3 | 0.003 | <0.01 | 0.18 | 0.3 | 1 | 0.2 | 47.4 | <0.05 | <0.05 | <0.2 | <0.005 | <0.02 | 0.5 | 3 | 0.1 | 0.9 | 24 | <0.5
I358807 | 30 | <0.01 |  | 0.03 |  | 2.7 |  | 20 |  | <0.01 | 0.03 | 0.05 | <5 | 20 | 0.06 | 0.02 | 21.2 | 0.07 | 1.11 | 0.7 | <1 | 0.14 | 1.1 | 0.46 | 0.21 | 0.08 | <0.1 | 0.1 | <0.005 | 0.02 | 0.5 | 1 | 12.75 | 211 | 0.1 | <0.01 | 0.2 | 1.1 | 180 | 2.7 | 1 | <0.002 | 0.01 | 0.31 | 0.2 | <1 | <0.2 | 45.1 | <0.05 | <0.05 | <0.2 | <0.005 | 0.03 | 0.4 | 2 | 0.1 | 0.8 | 20 | <0.5
I358827 | 30 | <0.01 |  | 0.01 |  | <0.5 |  | 20 |  | <0.01 | 0.01 | 0.07 | <5 | 20 | 0.05 | 0.02 | 21.3 | 0.06 | 1.14 | 1.3 | 1 | 0.12 | 1.6 | 0.49 | 0.22 | <0.05 | <0.1 | <0.01 | 0.005 | 0.02 | 0.6 | 0.9 | 12.8 | 213 | 0.11 | <0.01 | 0.2 | 1.8 | 190 | <0.5 | 1.4 | <0.002 | 0.02 | <0.05 | 0.3 | 2 | <0.2 | 47.4 | <0.05 | <0.05 | <0.2 | <0.005 | <0.02 | 0.7 | 3 | 0.1 | 0.8 | 20 | 0.5
I358839 | 31 | <0.01 |  | 0.01 |  | 1.5 |  | 15 |  | <0.01 | 0.01 | 0.12 | <5 | 20 | 0.09 | 0.02 | 20.3 | 0.07 | 1.4 | 1.6 | 2 | 0.38 | 6.7 | 0.48 | 0.52 | 0.43 | <0.1 | <0.01 | 0.005 | 0.05 | 0.7 | 1.5 | 12.15 | 214 | 0.13 | <0.01 | 0.4 | 0.7 | 180 | 1.5 | 2.5 | <0.002 | 0.02 | 0.05 | 0.4 | 1 | <0.2 | 41.5 | <0.05 | <0.05 | <0.2 | 0.006 | 0.02 | 0.4 | 4 | 0.1 | 1 | 15 | 0.9
I358864 | 31 | <0.01 |  | <0.01 |  | 1.3 |  | 21 |  | <0.01 | <0.01 | 0.09 | <5 | 20 | 0.09 | 0.02 | 19.55 | 0.07 | 1.47 | 1.7 | <1 | 0.49 | 1.7 | 0.44 | 0.6 | 0.22 | <0.1 | 0.02 | <0.005 | 0.04 | 0.7 | 1.4 | 12.3 | 206 | 0.1 | <0.01 | 0.3 | 4.8 | 170 | 1.3 | 2.8 | <0.002 | 0.01 | <0.05 | 0.4 | <1 | <0.2 | 39.9 | <0.05 | <0.05 | <0.2 | <0.005 | 0.03 | 0.7 | 3 | 0.1 | 0.9 | 21 | <0.5
I358885 | 32 | <0.01 |  | 0.01 |  | 1.3 |  | 16 |  | <0.01 | 0.01 | 0.07 | <5 | 20 | 0.08 | 0.02 | 20.5 | 0.05 | 1.41 | 1.9 | <1 | 0.16 | 2.1 | 0.41 | 0.36 | 0.07 | <0.1 | <0.01 | <0.005 | 0.03 | 0.7 | 1.3 | 12.65 | 184 | 0.09 | <0.01 | 0.5 | 3.9 | 200 | 1.3 | 1.4 | <0.002 | 0.01 | <0.05 | 0.4 | 1 | <0.2 | 45.1 | <0.05 | <0.05 | <0.2 | <0.005 | <0.02 | 0.6 | 2 | 0.1 | 0.8 | 16 | <0.5
I358900 | 32 | <0.01 |  | <0.01 |  | 1.1 |  | 18 |  | <0.01 | <0.01 | 0.04 | <5 | 10 | 0.05 | 0.02 | 19.8 | 0.06 | 1.09 | 1.8 | <1 | 0.09 | 1.3 | 0.43 | 0.33 | 0.09 | <0.1 | <0.01 | <0.005 | 0.01 | 0.5 | 0.9 | 12.25 | 194 | <0.05 | <0.01 | 0.3 | 4.7 | 160 | 1.1 | 0.8 | <0.002 | 0.01 | <0.05 | 0.3 | 1 | <0.2 | 51.5 | <0.05 | <0.05 | <0.2 | <0.005 | <0.02 | 0.6 | 2 | 0.1 | 0.7 | 18 | <0.5
I358923 | 33 | <0.01 |  | <0.01 |  | 1.4 |  | 19 |  | <0.01 | <0.01 | 0.08 | <5 | 20 | 0.1 | 0.02 | 20.5 | 0.08 | 1.46 | 1.7 | <1 | 0.29 | 1.4 | 0.45 | 0.33 | <0.05 | <0.1 | <0.01 | <0.005 | 0.04 | 0.7 | 1.2 | 12.65 | 201 | 0.09 | <0.01 | 0.5 | 3.9 | 160 | 1.4 | 2.9 | <0.002 | 0.01 | 0.05 | 0.4 | 1 | <0.2 | 44.2 | <0.05 | <0.05 | <0.2 | <0.005 | 0.02 | 0.5 | 4 | 0.1 | 0.9 | 19 | 0.6
I358929 | 33 | <0.01 |  | <0.01 |  | 1.4 |  | 16 |  | <0.01 | <0.01 | 0.07 | <5 | 20 | <0.05 | 0.27 | 20.5 | 0.05 | 1.28 | 1.2 | 1 | 0.23 | 1.6 | 0.45 | 0.29 | 0.06 | <0.1 | <0.01 | <0.005 | 0.03 | 0.7 | 0.7 | 12.65 | 198 | 0.06 | 0.01 | 0.3 | 2.7 | 180 | 1.4 | 1.9 | <0.002 | 0.01 | <0.05 | 0.2 | 1 | 0.2 | 43.5 | <0.05 | <0.05 | <0.2 | <0.005 | <0.02 | 0.4 | 1 | 0.1 | 0.9 | 16 | 0.5

## Duplicates
Hole | From | To | Interval | Sample | Batch | Au | Ag | Al | As | Ba | Be | Bi | Ca | Cd | Ce | Co | Cr | Cs | Cu | Fe | Ga | Ge | Hf | Hg | In | K | La | Li | Mg | Mn | Mo | Na | Nb | Ni | P | Pb | Rb | Re | S | Sb | Sc | Se | Sn | Sr | Ta | Te | Th | Ti | Tl | U | V | W | Y | Zn | Zr
C11-01 | 38 | 40.59 | 2.59 | I079266 | 1 | <0.01 | 97 | 0.09 | 54.3 | 30 | <0.05 | 0.09 | 6.14 | >1000 | 2.48 | 0.6 | 2 | 0.06 | 1520 | 2.17 | 5.16 | 0.1 | 0.1 | 57.6 | 0.023 | 0.02 | 1.9 | 5 | 2.09 | 219 | 0.09 | <0.01 | 0.3 | 0.5 | 370 | 47000 | 0.7 | <0.002 | >10.0 | 2650 | 0.4 | 29 | 0.3 | 16.9 | <0.05 | <0.05 | 0.3 | 0.006 | 0.29 | 0.7 | 1 | 0.1 | 1.6 | 284000 | 2.4
C11-01 |  |  |  | I079267 | 1 | 0.01 | 117 | 0.1 | 61.1 | 40 | <0.05 | 0.09 | 6.5 | >1000 | 3.1 | 0.6 | 1 | 0.07 | 1500 | 2.71 | 5.4 | 0.11 | 0.1 | 53.8 | 0.02 | 0.03 | 2.5 | 5.1 | 2.9 | 259 | 0.08 | 0.01 | 0.3 | 0.8 | 360 | 42500 | 0.8 | <0.002 | >10.0 | 2550 | 0.4 | 26 | 0.4 | 17.7 | <0.05 | <0.05 | 0.4 | 0.007 | 0.32 | 0.7 | 1 | 0.1 | 1.8 | 251000 | 2.9
C11-01 | 126.49 | 129.54 | 3.05 | I079302 | 2 | 0.01 | 0.81 | 0.37 | 40 | 220 | 0.16 | 0.02 | 19.8 | 37.7 | 10.6 | 2.3 | 1 | 0.45 | 12.6 | 0.93 | 1.52 | 0.05 | 0.2 | 3.28 | 0.029 | 0.15 | 6.7 | 2.1 | 11.75 | 1280 | 0.1 | 0.02 | 0.7 | 3.6 | 380 | 193 | 4.2 | <0.002 | 1.29 | 8.39 | 0.8 | 1 | 0.6 | 59.4 | <0.05 | <0.05 | 0.9 | 0.018 | 1.04 | 1.2 | 4 | 0.2 | 4.2 | 9310 | 7.4
C11-01 | DUPLICATE |  |  | I079303 | 2 | 0.01 | 0.62 | 0.35 | 49 | 230 | 0.14 | 0.03 | 20.3 | 23.4 | 8.38 | 1.7 | 9 | 0.4 | 9.6 | 1.07 | 1.7 | 0.13 | 0.2 | 2.51 | 0.024 | 0.13 | 5.9 | 2.1 | 11.75 | 1250 | 0.12 | 0.02 | 0.6 | 2.8 | 370 | 241 | 3.9 | <0.002 | 1.12 | 5.35 | 0.7 | 1 | 0.5 | 58 | 0.05 | 0.05 | 0.7 | 0.017 | 1.15 | 1 | 4 | 0.2 | 3.6 | 5730 | 7.2
C11-02 | 25.91 | 28.96 | 3.05 | I079337 | 3 | <0.01 | 0.09 | 0.28 | 14 | 200 | 0.09 | 0.01 | 19.8 | 2.13 | 10.6 | 1.3 | 3 | 0.24 | 4.1 | 0.55 | 0.75 | 0.08 | 0.2 | 0.24 | <0.005 | 0.1 | 7.3 | 2.6 | 11.7 | 860 | 0.11 | 0.02 | 0.6 | <0.2 | 560 | 14.7 | 3.8 | <0.002 | 0.19 | 1.14 | 0.7 | 1 | <0.2 | 62.6 | <0.05 | <0.05 | 1 | 0.016 | 0.35 | 1.6 | 6 | 0.2 | 7.1 | 1120 | 6.1
C11-02 | DUPLICATE |  |  | I079338 | 3 | <0.01 | 0.1 | 0.26 | 13 | 200 | 0.07 | 0.01 | 19.9 | 2.22 | 10.2 | 1.3 | 2 | 0.22 | 3.7 | 0.57 | 0.7 | 0.09 | 0.2 | 0.25 | <0.005 | 0.09 | 6.9 | 2.5 | 11.8 | 872 | 0.11 | 0.02 | 0.6 | <0.2 | 580 | 15.5 | 3.5 | <0.002 | 0.19 | 1.37 | 0.7 | 2 | <0.2 | 64.1 | <0.05 | <0.05 | 0.9 | 0.015 | 0.36 | 1.6 | 5 | 0.2 | 6.7 | 1260 | 5.9
C11-02 | 137.16 | 140.21 | 3.05 | I079379 | 4 | 0.09 | 3.02 | 0.46 | 121 | 160 | 0.11 | 0.02 | 18.5 | 18.25 | 8.39 | 2 | 5 | 0.47 | 16.6 | 1.61 | 1.31 | 0.05 | 0.2 | 2.88 | 0.008 | 0.18 | 6.2 | 3.1 | 10.95 | 1120 | 0.09 | 0.01 | 0.9 | 2 | 400 | 3470 | 5.1 | <0.002 | 1.52 | 22.6 | 1.2 | 1 | 0.2 | 62.1 | 0.05 | <0.05 | 1 | 0.021 | 3.56 | 1.3 | 4 | 0.2 | 3.3 | 4990 | 7.5
C11-02 | DUPLICATE |  |  | I079380 | 4 | 0.02 | 2.9 | 0.48 | 156 | 150 | 0.13 | 0.02 | 18.65 | 19.3 | 9.17 | 1.9 | 5 | 0.47 | 12.9 | 1.4 | 1.22 | <0.05 | 0.2 | 3.36 | 0.008 | 0.19 | 6.8 | 2.7 | 11.1 | 904 | 0.11 | 0.02 | 0.9 | 2.1 | 470 | 4160 | 4.7 | <0.002 | 1.6 | 15.2 | 1 | 1 | 0.2 | 63.8 | 0.05 | <0.05 | 0.9 | 0.023 | 3.93 | 1.3 | 5 | 0.2 | 3.3 | 6140 | 7.4
C11-02 | 245.36 | 248.41 | 3.05 | I079423 | 5 | <0.01 | 0.05 | 0.19 | 308 | 130 | 0.09 | 0.01 | 21.1 | 0.05 | 10.65 | 1.4 | 4 | 0.1 | 3.3 | 0.18 | 0.54 | 0.09 | 0.1 | 25 | <0.005 | 0.05 | 8.2 | 1 | 13.05 | 386 | 0.09 | 0.01 | 0.4 | 1.9 | 470 | 3.4 | 1.6 | <0.002 | 0.15 | 0.44 | 0.6 | 2 | <0.2 | 75.5 | <0.05 | <0.05 | 0.5 | 0.007 | 0.86 | 2.6 | 1 | 0.1 | 5.7 | 10 | 2.4
C11-02 | DUPLICATE |  |  | I079424 | 5 | <0.01 | 0.06 | 0.19 | 270 | 130 | 0.09 | 0.01 | 20.4 | 0.03 | 11 | 1.3 | 3 | 0.1 | 3 | 0.18 | 0.52 | 0.07 | 0.1 | 15.3 | <0.005 | 0.05 | 8.4 | 0.9 | 12.65 | 360 | 0.08 | 0.01 | 0.3 | 0.8 | 460 | 3.4 | 1.7 | <0.002 | 0.15 | 0.41 | 0.6 | 2 | <0.2 | 71.3 | <0.05 | <0.05 | 0.5 | 0.007 | 0.85 | 2.6 | 2 | 0.1 | 5.6 | 4 | 2.5
C11-02 | 292.61 | 295.66 | 3.05 | I079442 | 6 | 0.01 | 0.33 | 0.2 | 300 | 120 | 0.14 | 0.01 | 19.85 | 0.14 | 7.71 | 2.1 | 3 | 0.23 | 3.6 | 0.53 | 1.11 | 0.44 | 0.1 | 6.2 | 0.005 | 0.08 | 5 | 1.9 | 12.25 | 667 | 0.09 | 0.01 | 0.7 | <0.2 | 520 | 11.4 | 3 | <0.002 | 0.41 | 0.88 | 0.7 | 1 | <0.2 | 70 | <0.05 | <0.05 | 0.6 | 0.008 | 1.26 | 2.3 | 2 | 0.2 | 3.5 | 55 | 4.6
C11-02 | DUPLICATE |  |  | I079443 | 6 | 0.01 | 0.17 | 0.23 | 300 | 130 | 0.11 | 0.01 | 19.75 | 0.13 | 7.6 | 2.1 | 4 | 0.26 | 3.5 | 0.51 | 1.23 | 0.45 | 0.1 | 6.1 | <0.005 | 0.09 | 4.9 | 1.9 | 12.15 | 630 | 0.1 | 0.01 | 0.8 | <0.2 | 550 | 11.6 | 3.3 | <0.002 | 0.4 | 0.8 | 0.7 | 1 | <0.2 | 71 | <0.05 | <0.05 | 0.6 | 0.009 | 1.33 | 2.2 | 2 | 0.2 | 3.5 | 49 | 5.2
C11-03 | 100.58 | 103.63 | 3.05 | I079483 | 7 | <0.01 | 0.24 | 0.11 | 107 | 60 | 0.05 | 0.01 | 19.1 | 0.97 | 4.89 | 1.5 | 8 | 0.07 | 3.3 | 0.63 | 0.41 | <0.05 | 0.1 | 2.7 | <0.005 | 0.03 | 3.6 | 2.8 | 11.25 | 540 | 0.11 | 0.02 | 0.3 | <0.2 | 260 | 210 | 1.1 | <0.002 | 0.5 | 2.28 | 0.5 | 2 | <0.2 | 67.3 | <0.05 | <0.05 | 0.3 | 0.006 | 1.25 | 0.8 | 2 | 0.2 | 1.9 | 367 | 2.9
C11-03 | DUPLICATE |  |  | I079484 | 7 | <0.01 | 0.39 | 0.07 | 127 | 50 | 0.08 | 0.01 | 24.3 | 1.47 | 5.31 | 1.8 | 7 | 0.1 | 2.9 | 0.69 | 0.44 | 0.18 | 0.1 | 3.09 | 0.009 | 0.03 | 4 | 3.7 | 10.9 | 590 | 0.1 | 0.02 | 0.3 | <0.2 | 290 | 423 | 1.3 | <0.002 | 0.68 | 3.64 | 0.4 | 1 | 0.2 | 83.8 | <0.05 | <0.05 | 0.3 | <0.005 | 1.82 | 1 | 2 | 0.1 | 2.2 | 471 | 2.7
C11-03 | 160.02 | 163.07 | 3.05 | I078655 | 8 | <0.01 | 1.91 | 0.2 | 34 | 240 | 0.12 | 0.02 | 19.6 | 17.45 | 4.38 | 2 | 1 | 0.19 | 7.2 | 0.29 | 0.82 | 0.07 | 0.1 | 6.31 | 0.006 | 0.07 | 3 | 1.8 | 11.8 | 349 | 0.12 | 0.03 | 0.5 | 3.2 | 290 | 2160 | 1.9 | <0.002 | 0.46 | 7.68 | 0.5 | 2 | <0.2 | 100.5 | <0.05 | <0.05 | 0.5 | 0.011 | 1.82 | 0.9 | 3 | 0.2 | 1.6 | 4680 | 3.1
C11-03 | DUPLICATE |  |  | I078656 | 8 | <0.01 | 2.2 | 0.11 | 39 | 170 | 0.1 | 0.01 | 20.2 | 5.9 | 2.96 | 1.5 | 1 | 0.07 | 3.3 | 0.25 | 0.58 | 0.15 | 0.1 | 2.4 | <0.005 | 0.03 | 2 | 1.5 | 12.05 | 373 | 0.09 | 0.02 | 0.4 | 2.9 | 260 | 2630 | 0.9 | <0.002 | 0.23 | 5.21 | 0.3 | 1 | <0.2 | 96.4 | <0.05 | <0.05 | 0.3 | 0.005 | 1.65 | 0.8 | 2 | 0.1 | 1.4 | 1850 | 2.1
C11-04 | 57.91 | 59.1 | 1.19 | I078691 | 9 | <0.01 | <0.01 | 7.85 | 58.2 | 1380 | 1.57 | 0.03 | 6.24 | 0.13 | 128.5 | 29.3 | 71 | 15.9 | 39.1 | 5.25 | 23.7 | 0.32 | 7.2 | 4.5 | 0.08 | 2.41 | 58.9 | 15.6 | 1.65 | 683 | 4.46 | 0.54 | 110.5 | 64.5 | 3480 | 8.2 | 56.1 | <0.002 | 5.27 | 2.87 | 17.5 | 3 | 2.9 | 107.5 | 7.28 | <0.05 | 7.4 | 1.875 | 3.65 | 2.4 | 241 | 1.5 | 23.3 | 73 | 339
C11-04 | DUPLICATE |  |  | I078692 | 9 | <0.01 | <0.01 | 8.17 | 60.8 | 1900 | 1.73 | 0.04 | 5.86 | 0.16 | 141 | 30.8 | 72 | 16.8 | 41.4 | 5.42 | 24.8 | 0.37 | 7.3 | 4.52 | 0.088 | 2.45 | 65.9 | 16.4 | 1.66 | 624 | 5.01 | 0.55 | 118 | 71.3 | 3560 | 8.7 | 59.6 | <0.002 | 5.54 | 3.11 | 18.5 | 3 | 3.1 | 113.5 | 7.88 | <0.05 | 8.4 | 1.905 | 3.73 | 2.9 | 246 | 1.6 | 24.6 | 76 | 348
C11-04 | 158.5 | 161.54 | 3.04 | I078735 | 10 | 0.01 | 0.19 | 0.55 | 128 | 300 | 0.24 | 0.03 | 20.4 | <0.02 | 13.75 | 3.6 | 4 | 0.64 | 6.3 | 0.45 | 1.86 | 0.08 | 0.3 | 2.7 | 0.007 | 0.2 | 9.9 | 3.3 | 11.85 | 481 | 0.1 | 0.01 | 1.3 | 5.2 | 540 | 11 | 6.6 | <0.002 | 0.42 | 1.74 | 1.5 | 1 | 0.2 | 95.8 | 0.07 | <0.05 | 1.3 | 0.025 | 1.12 | 2.1 | 4 | 0.3 | 6.3 | 6 | 8.8
C11-04 | DUPLICATE |  |  | I078736 | 10 | 0.01 | 0.2 | 0.52 | 109 | 280 | 0.2 | 0.03 | 20.1 | <0.02 | 13.55 | 3.4 | 3 | 0.61 | 6.7 | 0.4 | 1.69 | 0.1 | 0.3 | 2.65 | <0.005 | 0.18 | 9.9 | 3.1 | 11.75 | 437 | 0.09 | 0.01 | 1.2 | 4.9 | 540 | 11.3 | 6 | <0.002 | 0.38 | 1.71 | 1.5 | 2 | 0.2 | 96 | 0.07 | <0.05 | 1.2 | 0.023 | 1.03 | 2 | 5 | 0.3 | 6.2 | 5 | 8.2
C11-05 | 35.05 | 36.88 | 1.83 | I078780 | 11 | <0.01 | 0.08 | 0.27 | 19 | 90 | 0.11 | 0.02 | 19.5 | <0.02 | 9.69 | 1.5 | 4 | 0.22 | 2.9 | 0.3 | 0.93 | 0.12 | 0.1 | 0.52 | <0.005 | 0.1 | 8.2 | 1.7 | 11.6 | 537 | 0.09 | 0.03 | 0.5 | 1.7 | 270 | 4.5 | 3.3 | <0.002 | 0.18 | 0.51 | 0.9 | 3 | <0.2 | 91.5 | <0.05 | <0.05 | 0.6 | 0.01 | 0.66 | 1.7 | 2 | 0.1 | 5.4 | 4 | 4.6
C11-05 | DUPLICATE |  |  | I078781 | 11 | <0.01 | 0.07 | 0.26 | 19 | 140 | 0.17 | 0.02 | 19.65 | <0.02 | 9.65 | 1.4 | 3 | 0.22 | 2.7 | 0.27 | 0.92 | 0.17 | 0.1 | 0.49 | <0.005 | 0.1 | 8.3 | 1.7 | 11.7 | 517 | 0.08 | 0.03 | 0.5 | 1.3 | 300 | 5.4 | 3.1 | <0.002 | 0.18 | 0.63 | 0.9 | 3 | <0.2 | 93.6 | <0.05 | <0.05 | 0.6 | 0.009 | 0.63 | 1.7 | 2 | 0.2 | 5.1 | 3 | 4.6
C11-05 | 112.6 | 114.3 | 1.7 | I078812 | 12 | <0.01 | 0.04 | 0.13 | 86 | 40 | 0.13 | <0.01 | 21.4 | 0.02 | 4.79 | 1.2 | 3 | 0.09 | 1.1 | 0.4 | 0.69 | 0.12 | 0.1 | 0.87 | <0.005 | 0.04 | 3.5 | 1 | 12.75 | 1010 | 0.14 | 0.02 | 0.4 | 1.6 | 460 | 3.4 | 1.4 | <0.002 | 0.19 | 0.3 | 0.4 | 2 | <0.2 | 50.2 | <0.05 | <0.05 | 0.2 | <0.005 | 0.58 | 1.7 | 2 | 0.1 | 2.8 | 4 | 4
C11-05 | DUPLICATE |  |  | I078813 | 12 | 0.01 | 0.05 | 0.14 | 107 | 40 | 0.11 | 0.01 | 21.4 | 0.03 | 4.7 | 1.4 | 11 | 0.11 | 1.5 | 0.4 | 0.71 | 0.11 | 0.1 | 0.85 | <0.005 | 0.05 | 3.5 | 1.1 | 12.8 | 1020 | 0.25 | 0.02 | 0.4 | 5.9 | 420 | 4.1 | 1.6 | <0.002 | 0.23 | 0.33 | 0.4 | 1 | <0.2 | 49 | <0.05 | <0.05 | 0.2 | 0.005 | 0.64 | 1.8 | 3 | 0.1 | 2.7 | 8 | 4.4
C11-05 | 188.98 | 192.02 | 3.04 | I078848 | 13 | 0.01 | 0.14 | 1.35 | 60 | 230 | 0.41 | 0.05 | 17.25 | <0.02 | 26.9 | 3.6 | 9 | 2.16 | 9.1 | 0.63 | 3.6 | 0.11 | 0.6 | 1.11 | 0.011 | 0.6 | 21.4 | 5.5 | 10.3 | 288 | 0.09 | 0.03 | 2.4 | 4.4 | 490 | 12.9 | 19.5 | <0.002 | 0.63 | 1.69 | 3 | 2 | 0.4 | 70 | 0.17 | <0.05 | 2.9 | 0.055 | 1.16 | 3 | 10 | 0.5 | 11.5 | 6 | 19.3
C11-05 | DUPLICATE |  |  | I078849 | 13 | <0.01 | 0.16 | 1.48 | 47 | 290 | 0.41 | 0.06 | 17.2 | <0.02 | 27.2 | 3.8 | 9 | 2.44 | 9.5 | 0.65 | 3.87 | 0.12 | 0.6 | 1.26 | 0.009 | 0.66 | 21.7 | 6 | 10.25 | 288 | 0.1 | 0.03 | 2.6 | 4.8 | 530 | 12.6 | 20.3 | <0.002 | 0.64 | 1.87 | 3.2 | 2 | 0.5 | 68.8 | 0.18 | <0.05 | 3.1 | 0.059 | 1.27 | 3.1 | 11 | 0.5 | 11.5 | 5 | 20.8
C11-05 | 266.98 | 268.98 | 2 | I078877 | 14 | 0.01 | 0.22 | 0.07 | 50 | 70 | 0.05 | 0.02 | 19.05 | 1.99 | 1.96 | 1 | 1 | 0.05 | 2.6 | 0.35 | 0.42 | 0.14 | <0.1 | 3.56 | <0.005 | 0.02 | 1.3 | 1.3 | 12 | 436 | 0.08 | 0.02 | 0.2 | 0.3 | 290 | 218 | 0.9 | <0.002 | 0.3 | 2.02 | 0.3 | 2 | <0.2 | 84.8 | <0.05 | <0.05 | <0.2 | <0.005 | 1.05 | 0.9 | 3 | 0.1 | 1.7 | 533 | 1.3
C11-05 | DUPLICATE |  |  | I078878 | 14 | 0.01 | 0.22 | 0.1 | 64 | 80 | 0.07 | 0.01 | 18.5 | 2.65 | 2.36 | 1.1 | 1 | 0.08 | 2.9 | 0.39 | 0.5 | 0.15 | <0.1 | 4.02 | <0.005 | 0.04 | 1.6 | 1.3 | 11.65 | 434 | 0.05 | 0.02 | 0.3 | 0.6 | 280 | 216 | 1.3 | <0.002 | 0.38 | 2.06 | 0.4 | 1 | 0.2 | 83.9 | <0.05 | <0.05 | 0.2 | <0.005 | 1.08 | 0.9 | 3 | 0.1 | 1.8 | 712 | 1.6
C11-06 | 93.19 | 96.01 | 2.82 | I078938 | 15 | 0.03 | 0.19 | 0.41 | 322 | 360 | 0.15 | 0.02 | 18.8 | 0.03 | 10.55 | 2.7 | 5 | 0.24 | 5 | 0.44 | 1.11 | <0.05 | 0.3 | 8.62 | <0.005 | 0.11 | 7.7 | 2.7 | 11.8 | 450 | 0.17 | 0.02 | 0.9 | 6 | 340 | 9.7 | 4 | <0.002 | 0.35 | 1.24 | 1 | 2 | 0.2 | 109 | 0.06 | <0.05 | 1 | 0.018 | 2.1 | 2 | 4 | 0.4 | 4.3 | 18 | 8.5
C11-06 | DUPLICATE |  |  | I078939 | 15 | 0.02 | 0.14 | 0.29 | 267 | 230 | 0.11 | 0.02 | 18.25 | <0.02 | 9.15 | 2.1 | 4 | 0.17 | 3.9 | 0.37 | 0.88 | 0.05 | 0.2 | 6.66 | <0.005 | 0.08 | 6.6 | 2.3 | 11.35 | 416 | 0.16 | 0.02 | 0.7 | 4.1 | 310 | 6.7 | 3.1 | <0.002 | 0.27 | 0.99 | 0.8 | 2 | 0.2 | 100.5 | <0.05 | <0.05 | 0.8 | 0.013 | 1.64 | 1.7 | 3 | 0.3 | 3.5 | 13 | 6
C11-06 | 120.4 | 121.92 | 1.52 | I078949 | 16 | 0.01 | 0.1 | 0.11 | 84 | 70 | 0.09 | <0.01 | 20.8 | <0.02 | 3.44 | 1.5 | <1 | 0.13 | 1.9 | 0.34 | 0.82 | 0.15 | <0.1 | 0.29 | <0.005 | 0.03 | 3.1 | 1.1 | 12.7 | 789 | 0.07 | 0.02 | 0.3 | <0.2 | 170 | 3.4 | 1.1 | <0.002 | 0.17 | 0.51 | 0.5 | 1 | <0.2 | 75.9 | <0.05 | <0.05 | 0.2 | <0.005 | 0.26 | 0.5 | 2 | 0.1 | 1.8 | <2 | 1.9
C11-06 | DUPLICATE |  |  | I078950 | 16 | 0.01 | 0.06 | 0.1 | 59 | 60 | 0.14 | <0.01 | 21 | <0.02 | 3.39 | 1.6 | <1 | 0.14 | 1.8 | 0.33 | 1.22 | 0.31 | <0.1 | 0.37 | <0.005 | 0.03 | 3.1 | 1.5 | 12.8 | 754 | 0.05 | 0.02 | 0.3 | <0.2 | 220 | 3 | 1 | <0.002 | 0.16 | 0.37 | 0.5 | 1 | <0.2 | 74.7 | <0.05 | <0.05 | 0.2 | <0.005 | 0.27 | 0.6 | 2 | 0.1 | 1.7 | <2 | 2.1
C11-06 | 193.55 | 196.6 | 3.05 | I078981 | 17 | <0.01 | 4.76 | 0.34 | 81 | 350 | 0.12 | 0.03 | 16.85 | 136.5 | 6.98 | 1.6 | 5 | 0.27 | 27.3 | 0.59 | 2.37 | 0.13 | 0.2 | 8.18 | 0.024 | 0.13 | 5.4 | 2.3 | 10.15 | 608 | 0.1 | 0.02 | 0.6 | 2.9 | 290 | 4210 | 4 | <0.002 | 2.17 | 26.5 | 0.6 | 4 | 0.5 | 75.6 | <0.05 | <0.05 | 0.7 | 0.013 | 1.91 | 1.2 | 3 | 0.2 | 2.4 | 29900 | 5.4
C11-06 | DUPLICATE | - | - | I078982 | 17 | <0.01 | 3.99 | 0.31 | 76 | 310 | 0.11 | 0.02 | 17.25 | 41.9 | 6.87 | 1.4 | 5 | 0.25 | 13.1 | 0.63 | 1.37 | 0.14 | 0.2 | 4.1 | 0.028 | 0.12 | 5 | 2.1 | 10.45 | 623 | 0.08 | 0.01 | 0.6 | 2.1 | 270 | 4650 | 3.5 | <0.002 | 1.14 | 15.3 | 0.6 | 2 | 0.4 | 71.2 | <0.05 | <0.05 | 0.6 | 0.012 | 1.95 | 1.1 | 3 | 0.2 | 2.4 | 8940 | 4.7
C11-07 | 44.2 | 47.24 | 3.04 | I358369 | 18 | <0.01 | 0.36 | 0.44 | 30 | 50 | 0.18 | 0.03 | 19.05 | 0.8 | 10.4 | 1.4 | 4 | 0.43 | 5.9 | 1.75 | 1.07 | 0.12 | 0.2 | 0.67 | <0.005 | 0.17 | 7.6 | 2.1 | 11 | 1460 | 0.1 | 0.02 | 0.7 | 3.8 | 420 | 19.4 | 4.4 | <0.002 | 1.36 | 2.18 | 1 | 1 | 0.2 | 54 | 0.05 | <0.05 | 0.9 | 0.018 | 1.27 | 2.1 | 4 | 0.1 | 5.8 | 438 | 5.7
C11-07 | DUPLICATE |  |  | I358370 | 18 | <0.01 | 0.33 | 0.41 | 32 | 40 | 0.13 | 0.02 | 18.9 | 0.63 | 9.34 | 1.2 | 3 | 0.41 | 5.1 | 1.8 | 0.94 | 0.12 | 0.2 | 0.57 | <0.005 | 0.16 | 6.9 | 1.9 | 10.9 | 1540 | 0.08 | 0.02 | 0.6 | 3.1 | 410 | 18.1 | 4 | <0.002 | 1.34 | 1.93 | 0.9 | <1 | 0.2 | 49.5 | 0.05 | <0.05 | 0.8 | 0.016 | 1.13 | 1.9 | 4 | 0.1 | 5.5 | 356 | 4.9
C11-07 | 152.4 | 155.45 | 3.05 | I358421 | 19 | 0.02 | 0.28 | 1.1 | 157 | 610 | 0.31 | 0.06 | 18.95 | <0.02 | 24.2 | 3.5 | 7 | 1.65 | 9.4 | 0.66 | 2.7 | 0.13 | 0.4 | 5.43 | 0.007 | 0.45 | 20.1 | 4.4 | 10.8 | 638 | 0.09 | 0.02 | 2 | 5.5 | 610 | 14.2 | 13.5 | <0.002 | 0.66 | 2.29 | 2.9 | 1 | 0.3 | 118 | 0.14 | <0.05 | 2.5 | 0.043 | 2.19 | 3 | 9 | 0.6 | 10 | 5 | 13.6
C11-07 | DUPLICATE |  |  | I358422 | 19 | 0.02 | 0.22 | 0.86 | 48 | 420 | 0.25 | 0.05 | 18.85 | 0.02 | 21.2 | 2.8 | 5 | 1.32 | 7.3 | 0.56 | 2.09 | 0.12 | 0.3 | 3.84 | 0.006 | 0.36 | 17.1 | 3.9 | 10.75 | 616 | 0.07 | 0.02 | 1.6 | 4 | 460 | 10.2 | 11 | <0.002 | 0.53 | 1.65 | 2.4 | 1 | 0.3 | 102.5 | 0.11 | <0.05 | 1.9 | 0.033 | 1.88 | 2.6 | 6 | 0.4 | 8.8 | 6 | 11.1
C11-07 | 192.03 | 195.07 | 3.04 | I358437 | 20 | <0.01 | 0.04 | 0.27 | 26 | 150 | 0.14 | 0.02 | 20.9 | <0.02 | 9.47 | 1 | 2 | 0.21 | 3.5 | 0.29 | 0.71 | <0.05 | 0.1 | 0.56 | <0.005 | 0.11 | 7.7 | 2.9 | 12.85 | 464 | 0.05 | 0.03 | 0.5 | 1 | 230 | 2.8 | 3.3 | <0.002 | 0.17 | 0.32 | 0.7 | 1 | <0.2 | 115.5 | <0.05 | <0.05 | 0.6 | 0.011 | 0.44 | 1 | 2 | 0.1 | 3.6 | 3 | 4.2
C11-07 | DUPLICATE |  |  | I358438 | 20 | <0.01 | 0.05 | 0.3 | 120 | 170 | 0.11 | 0.03 | 21.4 | <0.02 | 8.76 | 0.6 | 1 | 0.21 | 8.4 | 0.3 | 0.75 | 0.1 | 0.1 | 0.57 | 0.005 | 0.12 | 7.5 | 2.3 | 12.55 | 443 | 0.09 | 0.03 | 0.5 | 1.2 | 270 | 8.3 | 3.5 | <0.002 | 0.21 | 0.4 | 0.7 | <1 | <0.2 | 127 | <0.05 | <0.05 | 0.6 | 0.012 | 0.49 | 1 | 3 | 0.1 | 3.8 | 5 | 4.5
C11-08 | 47.24 | 48.77 | 1.53 | I358491 | 21 | <0.01 | 0.15 | 0.41 | 12 | 70 | 0.13 | 0.02 | 20.5 | 0.02 | 14.05 | 1.6 | 4 | 0.79 | 4.1 | 0.35 | 0.98 | 0.11 | 0.2 | 0.33 | 0.005 | 0.16 | 10.9 | 1.7 | 11.7 | 402 | 0.07 | 0.02 | 0.7 | 3 | 430 | 6.6 | 5.2 | <0.002 | 0.25 | 1.13 | 0.9 | 1 | <0.2 | 65.5 | 0.05 | <0.05 | 1 | 0.015 | 0.79 | 1.7 | 1 | 0.2 | 6.1 | 4 | 5.8
C11-08 | DUPLICATE | - |  | I358492 | 21 | <0.01 | 0.15 | 0.38 | 11 | 60 | 0.12 | 0.02 | 20.3 | <0.02 | 13.25 | 1.5 | 3 | 0.73 | 4.1 | 0.33 | 0.92 | 0.09 | 0.2 | 0.3 | <0.005 | 0.15 | 10.3 | 1.6 | 11.75 | 396 | 0.08 | 0.02 | 0.6 | 3 | 380 | 6.5 | 4.8 | <0.002 | 0.23 | 1.12 | 0.9 | 1 | <0.2 | 65.2 | 0.05 | <0.05 | 0.9 | 0.014 | 0.78 | 1.7 | 1 | 0.2 | 5.9 | 2 | 5.6
C11-08 | 112.78 | 115.82 | 3.04 | I358516 | 22 | <0.01 | 0.01 | 0.03 | 228 | 10 | <0.05 | <0.01 | 21.5 | <0.02 | 2.24 | 0.9 | <1 | 0.06 | 1.3 | 0.14 | 0.24 | 0.13 | <0.1 | 1.24 | <0.005 | 0.01 | 1.2 | 0.7 | 12.6 | 399 | 0.14 | 0.02 | 0.1 | 0.8 | 190 | 0.7 | 0.2 | <0.002 | 0.05 | 0.11 | 0.2 | 1 | <0.2 | 70.8 | <0.05 | <0.05 | <0.2 | <0.005 | 0.13 | 1.1 | 2 | <0.1 | 1.9 | 2 | 0.5
C11-08 | DUPLICATE | - |  | I358517 | 22 | <0.01 | 0.01 | 0.04 | 175 | 10 | 0.06 | 0.01 | 21 | <0.02 | 2.04 | 0.9 | <1 | 0.07 | 1.4 | 0.12 | 0.28 | 0.16 | <0.1 | 0.83 | <0.005 | 0.01 | 1.2 | 0.8 | 12.3 | 360 | 0.12 | 0.02 | 0.1 | 0.9 | 160 | 0.8 | 0.3 | <0.002 | 0.05 | 0.1 | 0.2 | 1 | <0.2 | 68.9 | <0.05 | <0.05 | <0.2 | <0.005 | 0.12 | 1.2 | 2 | <0.1 | 1.7 | 2 | 0.6
C11-08 | 227.08 | 230.12 | 3.04 | I358568 | 23 | 0.01 | 0.19 | 0.52 | 148 | 350 | 0.21 | 0.03 | 19.35 | 0.03 | 14.25 | 1.5 | 5 | 0.42 | 8.4 | 0.4 | 1.12 | 0.27 | 0.2 | 2.95 | 0.006 | 0.2 | 10.9 | 2.8 | 11.9 | 575 | 0.07 | 0.02 | 0.8 | 3.9 | 330 | 14.2 | 5.6 | <0.002 | 0.38 | 1.3 | 1.2 | <1 | 0.2 | 77.6 | 0.06 | <0.05 | 1.2 | 0.021 | 1.54 | 2.4 | 4 | 0.2 | 5.3 | 11 | 6.7
C11-08 | DUPLICATE | - |  | I358569 | 23 | 0.01 | 0.16 | 0.34 | 108 | 170 | 0.17 | 0.02 | 19.9 | 0.05 | 10.05 | 0.8 | 3 | 0.27 | 5.5 | 0.31 | 0.75 | 0.34 | 0.2 | 1.73 | <0.005 | 0.13 | 7.7 | 2.1 | 12.2 | 606 | 0.06 | 0.02 | 0.5 | 2.2 | 260 | 8.3 | 3.7 | <0.002 | 0.24 | 0.85 | 0.8 | <1 | <0.2 | 68.7 | <0.05 | <0.05 | 0.8 | 0.013 | 0.9 | 1.8 | 3 | 0.1 | 4.1 | 16 | 4.2
C11-08 | 289.54 | 291.08 | 1.54 | I358596 | 24 | 0.07 | 8.3 | 0.14 | 1180 | 140 | 0.06 | 0.03 | 16.25 | 105 | 2.31 | 1 | 2 | 0.1 | 27.3 | 0.72 | 2.3 | 0.09 | <0.1 | 67.7 | 0.137 | 0.04 | 1.3 | 1.6 | 9.69 | 558 | 0.08 | 0.01 | 0.2 | <0.2 | 300 | 1165 | 1.4 | <0.002 | 2.33 | 81 | 0.4 | 5 | 1.4 | 83.7 | <0.05 | <0.05 | <0.2 | <0.005 | 59.2 | 0.5 | 2 | 0.1 | 2.3 | 27600 | 0.8
C11-08 | DUPLICATE | - |  | I358597 | 24 | 0.06 | 7.53 | 0.15 | 1060 | 140 | 0.07 | 0.02 | 15.4 | 94 | 2.6 | 0.9 | 7 | 0.12 | 26.1 | 0.56 | 1.76 | 0.09 | <0.1 | 62.5 | 0.093 | 0.05 | 1.5 | 1.5 | 9.57 | 522 | 0.08 | 0.01 | 0.3 | 1.5 | 330 | 9810 | 1.6 | <0.002 | 1.83 | 40.2 | 0.4 | 5 | 1.1 | 78.7 | <0.05 | <0.05 | 0.2 | <0.005 | 53 | 0.5 | 4 | 0.1 | 2.4 | 25100 | 1.1
C11-09 | 126.49 | 129.54 | 3.05 | I358649 | 25 | <0.01 | 0.17 | 4.84 | <5 | 390 | 1.1 | 0.14 | 12.25 | 0.19 | 59 | 5.4 | 36 | 6.07 | 12.4 | 1.7 | 11.75 | 0.33 | 2.8 | 0.65 | 0.029 | 2.67 | 32.5 | 9.4 | 0.91 | 342 | 0.3 | 0.02 | 8.2 | 17.6 | 730 | 64.7 | 90.3 | 0.002 | 1.85 | 0.21 | 7 | 2 | 1.4 | 243 | 0.63 | <0.05 | 11.5 | 0.228 | 0.69 | 2.7 | 41 | 0.7 | 16 | 157 | 95.3
C11-09 | DUPLICATE | - | - | I358650 | 25 | <0.01 | 0.16 | 4.72 | <5 | 390 | 1.06 | 0.13 | 11.3 | 0.19 | 51.3 | 5.1 | 35 | 5.7 | 11 | 1.64 | 11 | 0.28 | 2.5 | 0.69 | 0.028 | 2.62 | 30.1 | 8.5 | 0.91 | 332 | 0.29 | 0.02 | 7.9 | 16.2 | 610 | 64.9 | 88.3 | <0.002 | 1.79 | 0.21 | 6.3 | 1 | 1.4 | 216 | 0.62 | <0.05 | 11.4 | 0.224 | 0.69 | 2.6 | 39 | 0.7 | 14.1 | 160 | 89.1
C11-09 | 141.73 | 144.78 | 3.05 | I358656 | 26 | <0.01 | 0.1 | 6.54 | 3.6 | 440 | 1.42 | 0.25 | 2.75 | 0.58 | 113 | 9 | 54 | 11.55 | 14.2 | 2.36 | 17.3 | 0.21 | 3 | 0.09 | 0.047 | 3.18 | 51 | 22.2 | 1.29 | 447 | 0.89 | 0.04 | 11.6 | 17.3 | 400 | 57.5 | 111 | <0.002 | 1.88 | 0.26 | 9 | 2 | 2 | 175.5 | 0.87 | <0.05 | 16.4 | 0.296 | 0.63 | 1.9 | 46 | 1.1 | 14.9 | 460 | 92.8
C11-09 | DUPLICATE | - | - | I358657 | 26 | <0.01 | 0.14 | 6.36 | 4.4 | 440 | 1.38 | 0.23 | 2.8 | 0.35 | 112.5 | 8.7 | 53 | 11 | 13.8 | 2.32 | 16.45 | 0.23 | 2.7 | 0.07 | 0.047 | 3.09 | 49.3 | 22.3 | 1.3 | 450 | 0.67 | 0.04 | 10.8 | 17.3 | 620 | 54.9 | 104.5 | <0.002 | 1.79 | 0.69 | 9.1 | 2 | 1.9 | 190.5 | 0.81 | <0.05 | 15.2 | 0.289 | 0.57 | 1.9 | 43 | 1.1 | 16.6 | 274 | 88.1
C11-09 | 283.46 | 286.51 | 3.05 | I358715 | 27 | 0.02 | 0.66 | 0.25 | 125 | 210 | 0.13 | 0.02 | 20.1 | 1.63 | 6.44 | 1.2 | 3 | 0.12 | 8.5 | 0.33 | 0.75 | 0.26 | 0.1 | 2.55 | <0.005 | 0.08 | 4.7 | 1.7 | 11.8 | 574 | 0.17 | 0.02 | 0.5 | 5.2 | 290 | 1050 | 3.2 | <0.002 | 0.28 | 43.7 | 0.5 | 1 | 0.2 | 102.5 | <0.05 | <0.05 | 0.5 | 0.009 | 4.52 | 1 | 1 | 0.2 | 2.8 | 418 | 4
C11-09 | DUPLICATE | - | - | I358716 | 27 | 0.01 | 0.47 | 0.2 | 125 | 170 | 0.13 | 0.01 | 19.55 | 1.55 | 6.09 | 1.2 | 3 | 0.1 | 6.1 | 0.32 | 0.68 | 0.35 | 0.1 | 3.6 | 0.005 | 0.06 | 4.4 | 1.5 | 11.45 | 577 | 0.06 | 0.02 | 0.5 | 2 | 270 | 696 | 2.3 | <0.002 | 0.28 | 39.3 | 0.5 | 1 | 0.2 | 96.5 | <0.05 | <0.05 | 0.5 | 0.008 | 3.76 | 1 | 1 | 0.2 | 2.7 | 412 | 4
C11-10 | 33.53 | 34.76 | 1.23 | I358731 | 28 | 0.03 | 0.32 | 5.4 | 442 | 460 | 0.92 | 0.2 | 5.45 | 0.05 | 64.4 | 7.3 | 46 | 3.39 | 16.1 | 2.42 | 14.35 | 0.13 | 2.4 | 20 | 0.043 | 2.12 | 29.1 | 10.8 | 3.02 | 444 | 0.32 | 0.04 | 8.9 | 18 | 490 | 32 | 78.5 | <0.002 | 2.25 | 3.59 | 7.6 | 1 | 1.8 | 76.4 | 0.74 | <0.05 | 14.5 | 0.245 | 24.6 | 2.8 | 43 | 2.4 | 15.7 | 36 | 80.1
C11-10 | DUPLICATE | - | - | I358732 | 28 | 0.01 | 0.34 | 5.96 | 436 | 570 | 1.13 | 0.22 | 5.36 | 0.09 | 75.7 | 8.3 | 51 | 4.02 | 19.4 | 2.45 | 16.15 | 0.15 | 2.8 | 18.9 | 0.044 | 2.39 | 34.7 | 11.4 | 3.06 | 442 | 0.37 | 0.05 | 10.4 | 20.9 | 470 | 33.3 | 92.7 | 0.002 | 2.35 | 4.37 | 8.5 | 1 | 2.2 | 84.8 | 0.84 | <0.05 | 15.7 | 0.27 | 22.3 | 3.1 | 49 | 2.6 | 15.9 | 80 | 92.7
C11-10 | 137.16 | 140.21 | 3.05 | I358773 | 29 | 0.01 | 0.16 | 0.36 | 77 | 220 | 0.15 | 0.01 | 19.65 | 0.03 | 10.35 | 1.5 | 3 | 0.26 | 5.5 | 0.62 | 0.95 | 0.05 | <0.1 | 1.64 | <0.005 | 0.12 | 7.6 | 2 | 12 | 1280 | 0.11 | 0.01 | 0.5 | 2 | 570 | 10.5 | 3.5 | <0.002 | 0.39 | 1.39 | 0.9 | 3 | 0.2 | 76.5 | <0.05 | <0.05 | 0.9 | 0.012 | 1.9 | 2.3 | 4 | 0.2 | 4.8 | 14 | 4.4
C11-10 | DUPLICATE | - | - | I358774 | 29 | 0.01 | 0.16 | 0.33 | 79 | 220 | 0.17 | 0.01 | 19.7 | 0.05 | 10.1 | 1.5 | 2 | 0.26 | 5.2 | 0.65 | 0.86 | 0.05 | <0.1 | 1.54 | <0.005 | 0.11 | 7.3 | 1.9 | 12 | 1280 | 0.13 | 0.01 | 0.5 | 2.3 | 520 | 10.2 | 3.4 | <0.002 | 0.38 | 1.37 | 0.9 | 3 | 0.2 | 75.3 | <0.05 | <0.05 | 0.8 | 0.011 | 1.82 | 2.3 | 4 | 0.2 | 4.7 | 20 | 4.2
C11-10 | 237.74 | 240.79 | 3.05 | I358820 | 30 | <0.01 | 0.38 | 9.45 | 18.3 | 450 | 2.99 | 0.37 | 1.65 | 0.38 | 97.6 | 15.2 | 70 | 17.75 | 84.1 | 2.79 | 25.5 | 0.12 | 2.9 | 0.05 | 0.102 | 4.42 | 49 | 11.8 | 1.09 | 376 | 0.92 | 0.06 | 14.9 | 31.6 | 360 | 18 | 162 | <0.002 | 0.31 | 2.04 | 18.6 | 1 | 3 | 88.4 | 1.05 | 0.05 | 17.8 | 0.438 | 0.96 | 2.8 | 91 | 2.2 | 23.6 | 54 | 100
C11-10 | DUPLICATE | - | - | I358821 | 30 | <0.01 | 0.03 | 9.48 | 20.7 | 460 | 2.95 | 0.43 | 1.74 | <0.02 | 93.4 | 16.9 | 70 | 17.3 | 62.1 | 2.91 | 26.2 | 0.13 | 2.9 | 0.1 | 0.082 | 4.47 | 46.2 | 11.9 | 1.11 | 376 | 0.87 | 0.05 | 15.1 | 33.8 | 370 | 9.2 | 159 | <0.002 | 0.37 | 1.68 | 19.5 | 1 | 2.9 | 89.7 | 1.03 | 0.05 | 17.5 | 0.443 | 0.97 | 2.7 | 93 | 2.2 | 23.1 | 25 | 99.5
C11-11 | 51.82 | 54.86 | 3.04 | I358844 | 31 | 0.01 | 0.13 | 0.3 | 51 | 90 | 0.09 | 0.02 | 18.95 | <0.02 | 7.75 | 1.5 | 3 | 0.13 | 3.2 | 1.27 | 0.82 | 0.2 | 0.1 | 1.12 | <0.005 | 0.07 | 5.4 | 2.4 | 11 | 663 | 0.16 | 0.01 | 0.6 | 0.7 | 860 | 14.9 | 2.6 | <0.002 | 1.34 | 0.85 | 0.9 | 1 | 0.2 | 80.5 | <0.05 | <0.05 | 0.6 | 0.011 | 1.18 | 0.6 | 4 | 0.2 | 4.3 | 5 | 5.1
C11-11 | DUPLICATE | - | - | I358845 | 31 | 0.01 | 0.12 | 0.29 | 46 | 50 | 0.11 | 0.02 | 18.1 | <0.02 | 6.95 | 1.5 | 2 | 0.14 | 3.2 | 1.13 | 0.81 | 0.19 | 0.1 | 1 | <0.005 | 0.07 | 4.9 | 2.3 | 10.65 | 654 | 0.11 | 0.01 | 0.5 | 0.8 | 750 | 12.9 | 2.5 | <0.002 | 1.11 | 0.77 | 0.8 | 1 | 0.2 | 73.8 | <0.05 | <0.05 | 0.5 | 0.011 | 1.1 | 0.6 | 3 | 0.2 | 3.8 | <2 | 4.8
C11-11 | 184.4 | 187.45 | 3.05 | I358896 | 32 | <0.01 | 0.01 | 0.06 | 54 | 30 | 0.1 | <0.01 | 20.5 | <0.02 | 2.28 | 1.5 | <1 | <0.05 | 1.3 | 0.17 | 0.38 | 0.12 | <0.1 | 0.09 | <0.005 | 0.01 | 1.4 | 0.8 | 12.4 | 413 | 0.07 | 0.01 | 0.3 | 4.3 | 380 | 1.1 | 0.6 | <0.002 | 0.06 | 0.1 | 0.3 | 1 | <0.2 | 72.6 | <0.05 | <0.05 | <0.2 | <0.005 | 0.09 | 1.3 | 2 | 0.1 | 1.9 | 2 | 1.2
C11-11 | DUPLICATE | - | - | I358897 | 32 | <0.01 | 0.01 | 0.06 | 48 | 20 | 0.09 | <0.01 | 20.7 | <0.02 | 2.45 | 1.4 | <1 | <0.05 | 1.3 | 0.17 | 0.38 | 0.13 | <0.1 | 0.09 | <0.005 | 0.01 | 1.6 | 0.8 | 12.5 | 417 | 0.07 | 0.01 | 0.3 | 4 | 370 | 1 | 0.6 | <0.002 | 0.06 | 0.1 | 0.3 | 1 | <0.2 | 73.4 | <0.05 | <0.05 | <0.2 | <0.005 | 0.08 | 1.4 | 2 | 0.1 | 1.9 | 2 | 1.2
C11-11 | 242.28 | 243.2 | 0.92 | I358919 | 33 | <0.01 | 0.26 | 7.82 | 2.9 | 510 | 1.62 | 0.05 | 9.64 | 0.28 | 132 | 20.9 | 67 | 14.65 | 32.5 | 2.67 | 19.85 | 0.26 | 7.7 | 0.02 | 0.069 | 3.49 | 65.7 | 21 | 1.84 | 808 | 3.52 | 0.12 | 91.9 | 35.7 | 3230 | 12.8 | 98.3 | 0.003 | 0.67 | 0.17 | 17.1 | 4 | 2.2 | 202 | 6.04 | <0.05 | 11.3 | 1.515 | 0.55 | 3 | 202 | 1.4 | 28.2 | 153 | 314
C11-11 | DUPLICATE | - | - | I358920 | 33 | <0.01 | 0.25 | 7.8 | 4.8 | 510 | 1.51 | 0.05 | 9.48 | 0.11 | 133 | 23.9 | 67 | 14.35 | 32.4 | 3.04 | 19.3 | 0.26 | 7.8 | 0.01 | 0.067 | 3.49 | 66.2 | 18 | 1.9 | 831 | 3.38 | 0.12 | 92.8 | 40.1 | 3480 | 12.8 | 111 | 0.002 | 0.94 | 0.21 | 17.1 | 4 | 2.1 | 188 | 6.21 | 0.06 | 10.9 | 1.555 | 0.55 | 2.9 | 206 | 1.2 | 28.4 | 59 | 322

## C-1 (ME-16)
ME-16
SAMPLE | BATCH | Au-1st | Au-2nd | Ag-1st | Ag-2nd | Pb-1st | Pb-2n | Zn-1st | Zn-2nd | Au | Ag | Al | As | Ba | Be | Bi | Ca | Cd | Ce | Co | Cr | Cs | Cu | Fe | Ga | Ge | Hf | Hg | In | K | La | Li | Mg | Mn | Mo | Na | Nb | Ni | P | Pb | Rb | Re | S | Sb | Sc | Se | Sn | Sr | Ta | Te | Th | Ti | Tl | U | V | W | Y | Zn | Zr
I079289 | 2 | 1.26 |  | 30.2 | 31.4 | 8060 | 9270 | 7540 | 8640 | 1.26 | 31.4 | 8.38 | 158.5 | 220 | 0.51 | 10 | 6.38 | 38 | 33.6 | 84.3 | 122 | 1.96 | 7680 | 9.93 | 12.3 | 0.22 | 0.9 | 0.08 | 2.88 | 1.1 | 18.3 | 8.7 | 2.41 | 973 | 61.6 | 0.91 | 3.3 | 378 | 760 | 9270 | 43.4 | 0.018 | 7.55 | 30.6 | 10.9 | 14 | 7.7 | 170 | 0.24 | 0.82 | 4.1 | 0.221 | 2.38 | 5.6 | 430 | 6.6 | 14.4 | 8640 | 28.8
I079330 | 3 | 1.51 |  | 29.4 |  | 8100 |  | 7540 |  | 1.51 | 29.4 | 7.44 | 143.5 | 300 | 0.47 | 9.45 | 5.93 | 34.6 | 27.8 | 89 | 112 | 1.65 | 6450 | 9.27 | 12.4 | 0.21 | 0.8 | 0.07 | 2.39 | 1 | 16.4 | 9.4 | 2.26 | 891 | 54.7 | 0.84 | 3.3 | 344 | 680 | 8100 | 36.5 | 0.016 | 6.66 | 25.4 | 13 | 17 | 6.6 | 158 | 0.25 | 0.55 | 3.8 | 0.203 | 2.38 | 6.3 | 393 | 6.1 | 14.5 | 7540 | 26.3
I079371 | 4 | 1.6 |  | 35.8 | 31.1 | 9260 | 8630 | 8200 | 8030 | 1.6 | 31.1 | 7.79 | 142.5 | 200 | 0.49 | 10.25 | 6.31 | 32.4 | 30.3 | 95.5 | 128 | 1.81 | 7050 | 10.05 | 13.85 | 0.26 | 0.8 | 0.4 | 2.71 | 1.1 | 17.5 | 9.3 | 2.34 | 956 | 62.1 | 0.88 | 3.5 | 355 | 740 | 8630 | 40 | 0.018 | 7.06 | 28.8 | 15.4 | 16 | 7.5 | 166 | 0.25 | 0.74 | 3.9 | 0.215 | 2.48 | 7.3 | 419 | 6.7 | 14.3 | 8030 | 26.9
I078831 | 12 | 1.67 |  | 31.2 | 32.6 | 7840 | 7960 | 7150 | 7220 | 1.67 | 32.6 | 7.2 | 128.5 | 180 | 0.55 | 8.92 | 6.01 | 35.3 | 27.7 | 91.1 | 116 | 1.43 | 6650 | 9.38 | 11.5 | 0.15 | 0.8 | 0.1 | 2.25 | 1.04 | 13.7 | 8.4 | 2.19 | 872 | 57.3 | 0.88 | 2.7 | 341 | 670 | 7960 | 25 | 0.016 | 6.49 | 28.5 | 11.7 | 12 | 6.8 | 157 | 0.2 | 0.59 | 3.3 | 0.205 | 2.45 | 5.5 | 389 | 5.5 | 11.6 | 7220 | 20.5
I078886 | 14 | 1.5 |  | 29.4 |  | 8210 |  | 7920 |  | 1.5 | 29.4 | 7.25 | 140.5 | 280 | 0.47 | 9.67 | 6.06 | 33.1 | 28.8 | 83.5 | 119 | 1.67 | 6870 | 9.34 | 10.45 | 0.24 | 0.8 | 0.13 | 2.63 | 1 | 15.6 | 8.6 | 2.26 | 932 | 55.3 | 0.84 | 2.9 | 356 | 710 | 8210 | 32.3 | 0.015 | 6.81 | 30.3 | 11 | 14 | 7.1 | 161 | 0.21 | 0.62 | 3 | 0.208 | 2.35 | 5.7 | 407 | 5.8 | 13 | 7920 | 27
I078984 | 17 | 1.42 |  | 30.2 | 28.8 | 7650 | 8350 | 7040 | 7660 | 1.42 | 28.8 | 7.56 | 125.5 | 370 | 0.5 | 11.1 | 6.04 | 33 | 33.2 | 93.4 | 127 | 1.84 | 6810 | 9.65 | 12.25 | 0.23 | 0.8 | 0.11 | 2.78 | 1.05 | 18.5 | 8.2 | 2.26 | 918 | 55.6 | 0.85 | 3.3 | 352 | 700 | 8350 | 41.2 | 0.017 | 6.94 | 31.6 | 11.8 | 16 | 7.3 | 160 | 0.23 | 0.71 | 3.7 | 0.212 | 2.3 | 6.4 | 392 | 6.4 | 14.2 | 7660 | 26.1
I358404 | 19 | 1.44 |  | 30.6 |  | 8580 |  | 7820 |  | 1.44 | 30.6 | 7 | 172.5 | 170 | 0.47 | 10.75 | 6.16 | 37.2 | 28.6 | 82 | 131 | 1.58 | 7030 | 9.89 | 12.9 | 0.24 | 0.8 | 0.15 | 2.96 | 1.03 | 15.4 | 10.2 | 2.23 | 943 | 63.4 | 0.88 | 3.3 | 348 | 720 | 8580 | 21.2 | 0.018 | 6.87 | 36 | 11.7 | 16 | 7.8 | 165.5 | 0.25 | 0.69 | 3 | 0.214 | 2.66 | 7.6 | 418 | 6 | 13.9 | 7820 | 28.8
I358507 | 22 | 1.48 |  | 36.3 |  | 8810 |  | 8120 |  | 1.48 | 36.3 | 7.82 | 146.5 | 280 | 0.52 | 10.25 | 6.41 | 37 | 29.2 | 88.4 | 120 | 1.65 | 7150 | 10 | 12.2 | 0.21 | 0.8 | 0.09 | 2.42 | 1.08 | 16 | 8.5 | 2.38 | 969 | 63.8 | 0.91 | 3.2 | 369 | 730 | 8810 | 24.4 | 0.018 | 7.02 | 35.4 | 12 | 14 | 7.5 | 165 | 0.25 | 0.68 | 3.3 | 0.218 | 2.46 | 5.7 | 416 | 6.9 | 13.9 | 8120 | 28.5
I358558 | 23 | 1.55 | 1.45 | 30.9 |  | 7940 |  | 7590 |  | 1.45 | 30.9 | 7.46 | 132.5 | 280 | 0.61 | 9.67 | 5.94 | 34.4 | 31.8 | 88 | 116 | 1.75 | 6740 | 9.22 | 11.2 | 0.26 | 0.9 | 0.12 | 2.53 | 1.06 | 18 | 9 | 2.26 | 901 | 55.3 | 0.84 | 2.6 | 351 | 670 | 7940 | 44.9 | 0.019 | 6.54 | 28.9 | 13.7 | 12 | 6.9 | 155.5 | 0.19 | 0.69 | 3.8 | 0.205 | 2.95 | 5.5 | 396 | 5.7 | 13.3 | 7590 | 25
I358584 | 24 | 1.5 |  | 30.3 |  | 8100 |  | 7630 |  | 1.5 | 30.3 | 7.41 | 136 | 140 | 0.47 | 9.85 | 6.13 | 36 | 29.9 | 84.8 | 126 | 1.69 | 6820 | 9.52 | 11.85 | 0.22 | 0.8 | 0.14 | 2.71 | 1.07 | 16.3 | 8 | 2.31 | 911 | 57.9 | 0.86 | 3 | 347 | 700 | 8100 | 42.3 | 0.017 | 6.67 | 34.3 | 11.4 | 15 | 7.8 | 158.5 | 0.24 | 0.81 | 3.6 | 0.207 | 2.39 | 7.2 | 402 | 6 | 14.4 | 7630 | 27.1
I358626 | 25 | 1.49 |  | 35.8 |  | 8610 |  | 7990 |  | 1.49 | 35.8 | 8.19 | 140 | 500 | 0.6 | 10.1 | 6.52 | 35.7 | 32 | 93.1 | 118 | 1.83 | 7250 | 10 | 13.3 | 0.14 | 0.9 | 0.09 | 2.78 | 1.1 | 19.8 | 9.4 | 2.47 | 944 | 65.3 | 0.9 | 3.2 | 357 | 760 | 8610 | 44 | 0.018 | 7.14 | 33.4 | 15 | 15 | 8.3 | 171 | 0.23 | 0.67 | 4 | 0.226 | 2.42 | 5.8 | 432 | 6.3 | 15.3 | 7990 | 30.9
I358659 | 26 | 1.37 |  | 30.4 |  | 8420 |  | 7700 |  | 1.37 | 30.4 | 7.79 | 124.5 | 140 | 0.58 | 9.64 | 6.16 | 30.2 | 31.2 | 91.6 | 127 | 1.9 | 6960 | 9.66 | 12.35 | 0.23 | 0.8 | 0.07 | 2.65 | 1.04 | 17.4 | 9.4 | 2.29 | 917 | 57.6 | 0.87 | 3.2 | 340 | 710 | 8420 | 40.5 | 0.016 | 6.9 | 31.7 | 13.8 | 14 | 7.3 | 163 | 0.23 | 0.62 | 3.6 | 0.216 | 2.51 | 5.5 | 409 | 6.6 | 12.7 | 7700 | 24.4
I358745 | 28 | 1.32 |  | 30.6 |  | 7900 |  | 7160 |  | 1.32 | 30.6 | 7.69 | 132 | 440 | 0.44 | 10.6 | 5.77 | 34.2 | 31.5 | 86.2 | 108 | 1.79 | 6760 | 9.27 | 10.45 | 0.17 | 0.8 | 0.4 | 2.63 | 1.03 | 17.9 | 7.1 | 2.16 | 898 | 52.9 | 0.83 | 2.8 | 327 | 700 | 7900 | 52.7 | 0.017 | 6.73 | 31.2 | 11.4 | 14 | 6.9 | 151 | 0.23 | 0.61 | 4.1 | 0.213 | 2.32 | 7.7 | 399 | 6.3 | 14.3 | 7160 | 25.9
I358825 | 30 | 1.6 |  | 30.9 |  | 8490 |  | 7990 |  | 1.6 | 30.9 | 7.78 | 142 | 450 | 0.37 | 9.5 | 6.15 | 33.8 | 30.2 | 83.2 | 117 | 1.68 | 6940 | 9.67 | 11.55 | 0.27 | 0.8 | 0.06 | 2.43 | 1.06 | 17 | 5 | 2.27 | 912 | 50.7 | 0.86 | 3.1 | 367 | 720 | 8490 | 53.6 | 0.016 | 6.84 | 30.7 | 11.5 | 16 | 6.8 | 160 | 0.21 | 0.56 | 3.8 | 0.215 | 2.24 | 4.9 | 410 | 6.1 | 14.5 | 7990 | 27.4
I358869 | 32 | 1.58 |  | 29.4 |  | 7750 |  | 7310 |  | 1.58 | 29.4 | 7.16 | 117.5 | 530 | 0.54 | 9.85 | 5.76 | 31.8 | 29.9 | 85.7 | 120 | 1.61 | 6360 | 9.24 | 12.2 | 0.22 | 0.8 | 0.07 | 2.31 | 1.01 | 16.5 | 9.3 | 2.19 | 841 | 60.2 | 0.84 | 3.2 | 334 | 660 | 7750 | 37.4 | 0.02 | 6.29 | 29.7 | 13.3 | 14 | 6.5 | 150 | 0.22 | 0.49 | 3.5 | 0.197 | 2.32 | 6.2 | 370 | 6.7 | 13.5 | 7310 | 27.1

## C-2 (ME-6)
ME-6
SAMPLE | BATCH | Au-1st | Au-2nd | Ag-1st | Ag-2nd | Pb-1st | Pb-2n | Zn-1st | Zn-2nd | Au | Ag | Al | As | Ba | Be | Bi | Ca | Cd | Ce | Co | Cr | Cs | Cu | Fe | Ga | Ge | Hf | Hg | In | K | La | Li | Mg | Mn | Mo | Na | Nb | Ni | P | Pb | Rb | Re | S | Sb | Sc | Se | Sn | Sr | Ta | Te | Th | Ti | Tl | U | V | W | Y | Zn | Zr
I079358 | 3 | 0.25 |  | 99 |  | 9830 |  | 5190 |  | 0.25 | 99 | 5.41 | 241 | 590 | 0.61 | 5.16 | 1.44 | 22.9 | 19.75 | 11.2 | 64 | 0.89 | 6020 | 6 | 11.5 | 0.07 | 1.1 | 1.09 | 0.4 | 1.12 | 8.7 | 12.8 | 1.12 | 1720 | 22.6 | 1.62 | 3 | 24.8 | 450 | 9830 | 28.6 | 0.009 | 2.33 | 454 | 11.5 | 2 | 2 | 193.5 | 0.21 | 1.03 | 1.9 | 0.239 | 0.48 | 1.3 | 79 | 0.6 | 13.1 | 5190 | 43.7
I078720 | 9 | 0.26 |  | 97.9 |  | 9450 |  | 4870 |  | 0.26 | 97.9 | 5.3 | 231 | 570 | 0.62 | 5.1 | 1.42 | 24.5 | 16.7 | 10.6 | 62 | 0.87 | 5870 | 5.84 | 10.65 | 0.07 | 1.4 | 1.27 | 0.426 | 1.08 | 7.9 | 11.2 | 1.1 | 1690 | 22.9 | 1.57 | 3.2 | 26.6 | 440 | 9450 | 27.3 | 0.01 | 2.25 | 427 | 10.6 | 3 | 2 | 190.5 | 0.23 | 1.21 | 1.8 | 0.231 | 0.55 | 1.5 | 76 | 0.6 | 12.5 | 4870 | 45.1
I078746 | 10 | 0.26 |  | 99 |  | 9730 |  | 4990 |  | 0.26 | 99 | 5.57 | 239 | 580 | 0.67 | 4.67 | 1.42 | 21.7 | 20.1 | 13 | 61 | 0.89 | 6070 | 5.71 | 13.2 | 0.14 | 1.6 | 1.48 | 0.446 | 1.07 | 9.7 | 12.8 | 1.1 | 1710 | 26 | 1.59 | 3.6 | 29.2 | 460 | 9730 | 28.1 | 0.012 | 2.3 | 431 | 12.6 | 4 | 2 | 201 | 0.21 | 1.1 | 2 | 0.24 | 0.46 | 1.5 | 79 | 0.6 | 14.4 | 4990 | 51.1
I078969 | 16 | 0.29 |  | 96.1 |  | 9340 |  | 4760 |  | 0.29 | 96.1 | 5.19 | 218 | 560 | 0.68 | 5.15 | 1.34 | 23.2 | 20.8 | 12.2 | 64 | 0.89 | 5800 | 5.57 | 11.8 | 0.15 | 1.4 | 1.33 | 0.477 | 1.05 | 9.4 | 13.8 | 1.04 | 1620 | 20.2 | 1.52 | 3.4 | 28.1 | 430 | 9340 | 29.2 | 0.009 | 2.19 | 418 | 12.5 | 3 | 1.8 | 184.5 | 0.23 | 1.06 | 2 | 0.23 | 0.48 | 1.5 | 76 | 0.6 | 14.5 | 4760 | 50.9
I358398 | 18 | 0.27 |  | 98.1 |  | 9490 |  | 4890 |  | 0.27 | 98.1 | 5.29 | 249 | 580 | 0.68 | 5.08 | 1.43 | 24.4 | 18.8 | 11.5 | 65 | 0.84 | 5930 | 5.66 | 11.9 | 0.15 | 1.7 | 1.37 | 0.413 | 1.04 | 9 | 12.8 | 1.11 | 1640 | 20.8 | 1.53 | 3.1 | 27.8 | 450 | 9490 | 27.2 | 0.011 | 2.28 | 441 | 12.1 | 2 | 1.9 | 188 | 0.22 | 1.16 | 2.3 | 0.239 | 1.19 | 1.5 | 80 | 0.7 | 13.4 | 4890 | 46.6
I358563 | 23 | 0.34 | 0.28 | 99 |  | 9630 |  | 4990 |  | 0.28 | 99 | 5.49 | 238 | 590 | 0.66 | 5.39 | 1.41 | 25 | 21.3 | 11.5 | 66 | 0.89 | 5970 | 5.69 | 10.95 | 0.2 | 1.5 | 1.33 | 0.429 | 1.13 | 9.3 | 13.3 | 1.12 | 1740 | 22.8 | 1.64 | 3.1 | 29.6 | 450 | 9630 | 27.8 | 0.01 | 2.31 | 443 | 12.2 | 2 | 1.9 | 194.5 | 0.21 | 1.18 | 2.2 | 0.234 | 1.35 | 1.4 | 80 | 0.5 | 13.4 | 4990 | 43.4
I358717 | 27 | 0.27 |  | 97 |  | 9690 |  | 4940 |  | 0.27 | 97 | 5.54 | 218 | 560 | 0.72 | 5.12 | 1.43 | 24.4 | 19.4 | 11.6 | 63 | 0.92 | 6080 | 5.89 | 12.25 | 0.17 | 1.4 | 1.58 | 0.434 | 1.08 | 9.5 | 15.4 | 1.11 | 1700 | 24.5 | 1.59 | 3.6 | 25.3 | 440 | 9690 | 27.4 | 0.011 | 2.31 | 433 | 12.6 | 3 | 1.9 | 195.5 | 0.21 | 1.01 | 2 | 0.24 | 0.5 | 1.5 | 80 | 0.6 | 14.3 | 4940 | 47.6
I358787 | 29 | 0.29 |  | 97.6 | 103 | 9130 | 9680 | 4540 | 4950 | 0.29 | 103 | 5.52 | 248 | 590 | 0.69 | 5.19 | 1.42 | 24.8 | 19.25 | 10.8 | 61 | 0.88 | 5990 | 5.61 | 11.9 | 0.12 | 1.6 | 1.56 | 0.424 | 1.09 | 9.5 | 12 | 1.1 | 1750 | 19.65 | 1.56 | 3 | 28.1 | 450 | 9680 | 27.2 | 0.012 | 2.3 | 451 | 11.4 | 2 | 1.9 | 194.5 | 0.24 | 1.2 | 2 | 0.232 | 0.5 | 1.5 | 80 | 0.6 | 13 | 4950 | 41.6
I358801 | 30 | 0.27 |  | 99.7 |  | 9560 |  | 4890 |  | 0.27 | 99.7 | 5.47 | 244 | 580 | 0.73 | 5.49 | 1.38 | 25.4 | 18.75 | 12.7 | 58 | 0.87 | 6170 | 5.53 | 12.9 | 0.07 | 1.5 | 1 | 0.408 | 1.05 | 8.8 | 13.4 | 1.08 | 1680 | 20.9 | 1.58 | 3.3 | 24.2 | 440 | 9560 | 28.4 | 0.013 | 2.34 | 441 | 11.5 | 1 | 2.1 | 187 | 0.21 | 1.26 | 1.9 | 0.24 | 0.52 | 1.7 | 79 | 0.6 | 13.6 | 4890 | 53.9
I358849 | 31 | 0.3 |  | 106 |  | 9830 |  | 5010 |  | 0.3 | 106 | 5.75 | 246 | 600 | 0.8 | 4.68 | 1.41 | 24 | 17.55 | 12.9 | 63 | 0.82 | 6180 | 5.88 | 12.25 | 0.21 | 1.5 | 1.19 | 0.424 | 1.1 | 8.6 | 13.4 | 1.1 | 1720 | 20.5 | 1.62 | 3.4 | 28.1 | 460 | 9830 | 27.6 | 0.01 | 2.35 | 441 | 12.3 | 3 | 1.9 | 199.5 | 0.23 | 0.97 | 2.1 | 0.239 | 0.52 | 1.4 | 79 | 0.6 | 14.2 | 5010 | 58.5

## C-3 (GS-1G)
GS-1G
SAMPLE | BATCH | Au-1st | Au-2nd | Ag-1st | Ag-2nd | Pb-1st | Pb-2n | Zn-1st | Zn-2nd | Au | Ag | Al | As | Ba | Be | Bi | Ca | Cd | Ce | Co | Cr | Cs | Cu | Fe | Ga | Ge | Hf | Hg | In | K | La | Li | Mg | Mn | Mo | Na | Nb | Ni | P | Pb | Rb | Re | S | Sb | Sc | Se | Sn | Sr | Ta | Te | Th | Ti | Tl | U | V | W | Y | Zn | Zr
?I079388 | 4 | 1.17 |  | 0.87 | 0.7 | 21.6 | 17.6 | 495 | 438 | 1.17 | 0.7 | 2.31 | 266 | 130 | 1.15 | 7 | 17.45 | 1.91 | 27.8 | 4.2 | 39 | 6.21 | 68.6 | 2.54 | 9.06 | 0.12 | 1.2 | 2.3 | 0.653 | 0.7 | 19.1 | 13.3 | 3.38 | 1670 | 74.9 | 0.01 | 5.5 | 71.2 | 1090 | 17.6 | 60 | 0.055 | 0.93 | 12.05 | 4.7 | 4 | 5.4 | 215 | 0.32 | 0.32 | 3.9 | 0.12 | 1.57 | 14 | 318 | 29.9 | 21.2 | 438 | 45.3
?I079400 | 5 | 1.09 |  | 0.77 |  | 19 |  | 426 |  | 1.19 | 0.77 | 2.29 | 261 | 130 | 1.21 | 8.55 | 17.75 | 2.05 | 31.7 | 4.2 | 43 | 6.87 | 70.5 | 2.57 | 9.1 | 0.14 | 1.1 | 2.07 | 0.634 | 0.71 | 22.8 | 13.8 | 3.46 | 1640 | 74.6 | 0.01 | 4.9 | 71.6 | 1060 | 19 | 58.7 | 0.057 | 0.93 | 11.7 | 4.3 | 4 | 5.5 | 214 | 0.33 | 0.37 | 4.3 | 0.121 | 1.58 | 15.1 | 315 | 29.3 | 21 | 426 | 60.1
?I079439 | 6 | 1.09 |  | 0.93 |  | 19.9 |  | 432 |  | 1.09 | 0.93 | 2.32 | 252 | 130 | 1.69 | 8.51 | 17.2 | 2.47 | 36.3 | 5.3 | 42 | 8.5 | 78.1 | 2.57 | 10.7 | 0.12 | 1.5 | 2.34 | 0.805 | 0.71 | 25.2 | 23.3 | 3.45 | 1680 | 75.8 | 0.01 | 6.1 | 82.4 | 1070 | 19.9 | 68 | 0.058 | 0.93 | 13.7 | 6.2 | 5 | 6 | 218 | 0.39 | 0.38 | 4.7 | 0.122 | 1.62 | 16.5 | 325 | 32.3 | 24.7 | 432 | 53.7
I079495 | 7 | 1.14 |  | 0.7 |  | 20.5 |  | 469 |  | 1.14 | 0.7 | 2.48 | 265 | 140 | 1.17 | 8.2 | 18.35 | 2.23 | 37 | 4.6 | 51 | 7.6 | 80.8 | 2.72 | 10.3 | 0.11 | 1.4 | 2.29 | 0.768 | 0.73 | 26.9 | 13.4 | 3.59 | 1760 | 71 | 0.01 | 5.7 | 75.3 | 1160 | 20.5 | 62.6 | 0.061 | 0.99 | 13.7 | 4.5 | 4 | 6.1 | 227 | 0.37 | 0.36 | 5.2 | 0.129 | 1.83 | 18.9 | 334 | 32.1 | 23.5 | 469 | 44.6
I078669 | 8 | 1.11 |  | 0.71 |  | 19.2 |  | 436 |  | 1.11 | 0.71 | 2.35 | 261 | 130 | 0.98 | 8.22 | 17.2 | 2.14 | 31.4 | 4.2 | 44 | 6.7 | 72.7 | 2.58 | 8.67 | 0.07 | 1.3 | 2.3 | 0.67 | 0.73 | 22.3 | 11.4 | 3.49 | 1680 | 72.2 | 0.01 | 5.1 | 75.4 | 1090 | 19.2 | 57.3 | 0.059 | 0.93 | 11.65 | 3.8 | 4 | 5.3 | 216 | 0.34 | 0.35 | 4.4 | 0.121 | 1.64 | 15.9 | 315 | 29.4 | 21.8 | 436 | 45
I078698 | 9 | 1.17 |  | 0.5 |  | 19.8 |  | 439 |  | 1.17 | 0.5 | 2.33 | 257 | 130 | 1.14 | 8.46 | 17.35 | 2.05 | 27.1 | 4 | 42 | 6.73 | 71.7 | 2.59 | 8.22 | <0.05 | 1.2 | 2.28 | 0.701 | 0.71 | 18.7 | 10.4 | 3.5 | 1700 | 76 | 0.01 | 5.2 | 71.1 | 1120 | 19.8 | 51.6 | 0.057 | 0.94 | 11.9 | 3.8 | 4 | 5.7 | 217 | 0.36 | 0.36 | 4.4 | 0.124 | 1.54 | 15.6 | 321 | 31.4 | 21.5 | 439 | 46.3
I078729 | 10 | 1.03 |  | 0.74 |  | 21.8 |  | 486 |  | 1.03 | 0.74 | 2.53 | 287 | 140 | 1.26 | 8.6 | 18 | 2.28 | 33 | 4.5 | 42 | 7.24 | 79.2 | 2.7 | 10 | 0.13 | 1.2 | 2.26 | 0.772 | 0.77 | 23 | 14.2 | 3.74 | 1800 | 80.2 | 0.01 | 5.8 | 78.6 | 1200 | 21.8 | 63 | 0.064 | 1.06 | 13.15 | 5 | 4 | 5.8 | 231 | 0.38 | 0.36 | 5 | 0.131 | 1.74 | 17.9 | 341 | 31 | 24 | 486 | 52
I078803 | 12 | 1.14 |  | 1.81 | 0.75 | 20.1 | 20 | 425 | 512 | 1.14 | 1.81 | 2.3 | 248 | 130 | 1.15 | 9.49 | 17.6 | 2.53 | 31.5 | 5 | 43 | 7.04 | 72.7 | 2.55 | 9.3 | 0.14 | 1.3 | 2.33 | 0.725 | 0.71 | 21.6 | 11.5 | 3.4 | 1620 | 73.1 | 0.01 | 4.9 | 68.3 | 1060 | 20.1 | 57.6 | 0.056 | 0.92 | 12.2 | 4.5 | 4 | 5.4 | 210 | 0.32 | 0.31 | 5 | 0.12 | 1.74 | 17.5 | 317 | 29.4 | 22.4 | 425 | 46.5
I078853 | 13 | 0.95 | 1.13 | 0.7 |  | 18.1 |  | 432 |  | 1.13 | 0.7 | 2.38 | 256 | 130 | 0.94 | 7.64 | 17.15 | 1.93 | 28.3 | 4.4 | 45 | 6.09 | 75.6 | 2.57 | 9.16 | 0.14 | 1.2 | 2.13 | 0.645 | 0.71 | 21.4 | 11.4 | 3.42 | 1690 | 69 | 0.01 | 5.1 | 77.8 | 1100 | 18.1 | 59.6 | 0.051 | 0.92 | 10.55 | 4.4 | 4 | 4.7 | 213 | 0.3 | 0.27 | 4.3 | 0.122 | 1.6 | 16.8 | 317 | 29.1 | 23.1 | 432 | 44.7
I078902 | 14 | 1.21 |  | 0.7 |  | 19 |  | 465 |  | 1.21 | 0.7 | 2.44 | 273 | 130 | 1.05 | 8.58 | 17.35 | 2.15 | 32.3 | 4.7 | 46 | 7.23 | 78.7 | 2.62 | 8.91 | 0.13 | 1.3 | 2.18 | 0.734 | 0.73 | 22.5 | 12.5 | 3.54 | 1770 | 74.5 | 0.01 | 5.4 | 76.9 | 1160 | 19 | 59.4 | 0.059 | 1.01 | 12.15 | 4.3 | 4 | 5.6 | 234 | 0.34 | 0.35 | 4.3 | 0.127 | 1.66 | 15.2 | 322 | 31.2 | 23.1 | 465 | 47.7
I078965 | 16 | 1.15 |  | 0.76 |  | 19 |  | 461 |  | 1.15 | 0.76 | 2.45 | 272 | 130 | 1.58 | 7.81 | 18.05 | 2.11 | 32.7 | 5.6 | 43 | 7.4 | 81 | 2.61 | 10.45 | 0.21 | 1.3 | 2.38 | 0.672 | 0.74 | 23.2 | 16.5 | 3.58 | 1760 | 76.2 | 0.01 | 5.5 | 78.4 | 1140 | 19 | 64.7 | 0.058 | 0.98 | 12.15 | 5.3 | 4 | 5.4 | 217 | 0.33 | 0.42 | 4.5 | 0.127 | 1.63 | 16 | 331 | 29.7 | 23.3 | 461 | 57.1
I358397 | 18 | 1.16 |  | 0.67 |  | 18.6 |  | 441 |  | 1.16 | 0.67 | 2.33 | 257 | 130 | 1.24 | 7.93 | 16.6 | 2.08 | 31.2 | 4 | 42 | 6.1 | 73.3 | 2.49 | 9.03 | 0.16 | 1.3 | 2.35 | 0.663 | 0.71 | 22.3 | 13 | 3.37 | 1620 | 70.9 | 0.01 | 4.8 | 74.9 | 1070 | 18.6 | 57.5 | 0.056 | 0.94 | 11.5 | 4.1 | 4 | 5.1 | 212 | 0.34 | 0.35 | 4.9 | 0.122 | 1.48 | 15.7 | 320 | 28.9 | 21.3 | 441 | 45.8
I358415 | 19 | 1.18 |  | 0.71 |  | 20.4 |  | 468 |  | 1.18 | 0.71 | 2.46 | 279 | 130 | 1.05 | 8.23 | 18.05 | 2.21 | 32.2 | 4.3 | 45 | 7.01 | 76.3 | 2.7 | 10.2 | 0.13 | 1.3 | 2.2 | 0.749 | 0.75 | 22.6 | 14.2 | 3.58 | 1740 | 77 | 0.01 | 5.9 | 72.9 | 1150 | 20.4 | 61.3 | 0.057 | 0.97 | 12.7 | 4.9 | 4 | 5.7 | 227 | 0.38 | 0.34 | 4.7 | 0.126 | 1.79 | 17.4 | 330 | 30.6 | 25.3 | 468 | 50.6
I358431 | 19 | 1.23 |  | 0.73 |  | 19 |  | 444 |  | 1.23 | 0.73 | 2.36 | 267 | 130 | 1.19 | 8.68 | 17.15 | 2.26 | 31.6 | 4.3 | 43 | 6.93 | 76.3 | 2.56 | 9.57 | 0.05 | 1.3 | 2.25 | 0.693 | 0.73 | 21.7 | 13.5 | 3.53 | 1650 | 68.8 | 0.01 | 5.1 | 77.7 | 1100 | 19 | 62.2 | 0.059 | 0.94 | 13.05 | 4.3 | 4 | 5.6 | 213 | 0.32 | 0.34 | 4.3 | 0.124 | 1.65 | 15.5 | 321 | 31.7 | 21.1 | 444 | 48.3
I358451 | 20 | 1.16 |  | 0.46 |  | 17.8 |  | 460 |  | 1.16 | 0.46 | 2.45 | 279 | 140 | 1.4 | 8.18 | 18.75 | 2.2 | 32.1 | 5.2 | 44 | 6.81 | 76 | 2.72 | 10.5 | 0.11 | 1.4 | 2.14 | 0.721 | 0.74 | 22.3 | 18.9 | 3.67 | 1760 | 77.3 | 0.01 | 5.8 | 79.7 | 1140 | 17.8 | 65.8 | 0.057 | 1.02 | 13 | 4.9 | 5 | 5.8 | 226 | 0.34 | 0.37 | 4.3 | 0.132 | 1.46 | 15 | 342 | 29.3 | 24.8 | 460 | 54.1
I358610 | 24 | 1.03 |  | 0.74 |  | 18.7 |  | 452 |  | 1.03 | 0.74 | 2.38 | 269 | 130 | 1.31 | 8.81 | 17.15 | 2.37 | 33.1 | 4.7 | 45 | 7.12 | 82.1 | 2.56 | 10.35 | 0.12 | 1.4 | 2.24 | 0.783 | 0.75 | 22.4 | 14.1 | 3.48 | 1680 | 77.9 | 0.01 | 5.4 | 71.3 | 1100 | 18.7 | 62.8 | 0.062 | 0.93 | 14.1 | 4.4 | 5 | 6.2 | 220 | 0.35 | 0.39 | 4.2 | 0.123 | 1.62 | 16.2 | 327 | 31.8 | 24.8 | 452 | 53
I358620 | 25 | 1.15 |  | 0.75 |  | 19.9 |  | 447 |  | 1.15 | 0.75 | 2.44 | 256 | 130 | 1.18 | 8.25 | 17.25 | 1.98 | 30.2 | 4.1 | 41 | 6.52 | 76.2 | 2.6 | 9.57 | 0.13 | 1.3 | 2.33 | 0.667 | 0.74 | 22.4 | 13.4 | 3.48 | 1670 | 76 | 0.01 | 5.1 | 78.2 | 1170 | 19.9 | 64.1 | 0.054 | 0.96 | 11.85 | 4.5 | 3 | 6 | 222 | 0.35 | 0.4 | 4.9 | 0.126 | 1.62 | 17.3 | 335 | 29.8 | 24.4 | 447 | 49.8
I358665 | 26 | 1.16 |  | 0.76 |  | 20 |  | 460 |  | 1.16 | 0.76 | 2.45 | 273 | 130 | 1.09 | 8.1 | 18.2 | 1.94 | 34.4 | 4.7 | 46 | 7.59 | 78.9 | 2.63 | 9.93 | 0.14 | 1.3 | 2.3 | 0.741 | 0.74 | 24.1 | 12.5 | 3.55 | 1700 | 77.1 | 0.01 | 5.8 | 75.3 | 1120 | 20 | 64.2 | 0.06 | 0.99 | 12.9 | 4.7 | 4 | 5.9 | 228 | 0.36 | 0.32 | 4.7 | 0.127 | 1.74 | 15.4 | 335 | 33.1 | 22.1 | 460 | 44.8
I358727 | 28 | 1.15 |  | 0.66 |  | 20.1 |  | 462 |  | 1.15 | 0.66 | 2.45 | 282 | 130 | 1.01 | 7.86 | 17.8 | 2.11 | 31.6 | 4.3 | 42 | 6.91 | 76.5 | 2.62 | 9.43 | 0.08 | 1.3 | 1.95 | 0.712 | 0.72 | 20.9 | 12.5 | 3.51 | 1740 | 66.3 | 0.01 | 5.3 | 73.1 | 1140 | 20.1 | 64.4 | 0.054 | 0.98 | 11.05 | 4.3 | 4 | 6.5 | 215 | 0.36 | 0.33 | 5.4 | 0.13 | 1.57 | 17.6 | 338 | 28.8 | 22.1 | 462 | 47
I358780 | 29 | 1.23 |  | 0.79 | 0.77 | 19.2 | 21.5 | 426 | 451 | 1.23 | 0.77 | 2.43 | 272 | 130 | 1.09 | 8.46 | 17.5 | 2.34 | 33.8 | 4.4 | 41 | 7.06 | 80.7 | 2.57 | 9.84 | 0.15 | 1.3 | 2.18 | 0.681 | 0.72 | 24.2 | 11.8 | 3.48 | 1740 | 70.3 | 0.01 | 5.1 | 86.2 | 1150 | 21.5 | 63.2 | 0.056 | 0.96 | 12.85 | 4.5 | 4 | 5.5 | 226 | 0.34 | 0.37 | 4.6 | 0.122 | 1.66 | 16.9 | 325 | 29.9 | 23 | 451 | 42.1
I358859 | 31 | 1.19 |  | 0.77 |  | 19.8 |  | 429 |  | 1.19 | 0.77 | 2.3 | 261 | 130 | 1.19 | 8.73 | 16.6 | 2.07 | 35 | 4.9 | 38 | 6.93 | 75.3 | 2.49 | 9.39 | 0.12 | 1.2 | 2.24 | 0.776 | 0.7 | 23.6 | 13.6 | 3.38 | 1600 | 72.5 | <0.01 | 5.4 | 74.8 | 1090 | 19.8 | 59.1 | 0.061 | 0.94 | 13.25 | 4.5 | 3 | 5.6 | 212 | 0.36 | 0.38 | 4.7 | 0.118 | 1.61 | 17.2 | 315 | 32.2 | 24.4 | 429 | 45.1
I358891 | 32 | 1.17 |  | 1.58 |  | 19.5 |  | 436 |  | 1.17 | 1.58 | 2.31 | 261 | 120 | 1.21 | 7.84 | 16.9 | 2.17 | 31.9 | 5 | 39 | 6.74 | 75.7 | 2.47 | 9.24 | 0.12 | 1.2 | 2.32 | 0.711 | 0.7 | 22.4 | 15.8 | 3.46 | 1620 | 72.5 | 0.01 | 5.2 | 80.2 | 1070 | 19.5 | 68.4 | 0.051 | 0.93 | 10.5 | 4.3 | 5 | 5.1 | 211 | 0.35 | 0.28 | 4.7 | 0.119 | 1.49 | 15.9 | 315 | 29.4 | 21.1 | 436 | 42.1

## C-4 (GS-4D)
GS-4D
SAMPLE | BATCH | Au-1st | Au-2nd | Ag-1st | Ag-2nd | Pb-1st | Pb-2n | Zn-1st | Zn-2nd | Au | Ag | Al | As | Ba | Be | Bi | Ca | Cd | Ce | Co | Cr | Cs | Cu | Fe | Ga | Ge | Hf | Hg | In | K | La | Li | Mg | Mn | Mo | Na | Nb | Ni | P | Pb | Rb | Re | S | Sb | Sc | Se | Sn | Sr | Ta | Te | Th | Ti | Tl | U | V | W | Y | Zn | Zr
I079276 | 1 | 3.63 |  | 1.4 |  | 17.9 |  | 156 |  | 3.63 | 1.4 | 3.31 | 775 | 660 | 0.77 | 4.27 | 2.07 | 1.85 | 38.7 | 6.7 | 54 | 6.87 | 69.3 | 2.92 | 8.9 | 0.11 | 1.7 | 5.16 | 0.153 | 1.4 | 21.1 | 12.7 | 1.01 | 297 | 26.8 | 0.01 | 6.7 | 72.5 | 860 | 17.9 | 104.5 | 0.036 | 2.02 | 25.3 | 5.4 | 7 | 3 | 54.5 | 0.43 | 0.86 | 5.5 | 0.176 | 4.75 | 4.6 | 329 | 14.5 | 15.1 | 156 | 48.3
I079410 | 5 | 3.81 |  | 1.55 |  | 21.7 |  | 152 |  | 3.81 | 1.55 | 3.25 | 775 | 550 | 0.57 | 4.7 | 2.38 | 1.95 | 37.9 | 7.2 | 53 | 7.13 | 73.5 | 2.98 | 8.88 | 0.14 | 1.8 | 4.85 | 0.159 | 1.35 | 22.6 | 9.1 | 1.18 | 336 | 27.7 | 0.01 | 6.8 | 70.9 | 870 | 21.7 | 110.5 | 0.04 | 1.96 | 27.3 | 5.6 | 8 | 3.2 | 57.5 | 0.44 | 0.82 | 6 | 0.174 | 5.67 | 5.6 | 331 | 15.9 | 16.2 | 152 | 59.5
I078787 | 11 | 3.93 |  | 1.56 |  | 19.4 |  | 147 |  | 3.93 | 1.56 | 3.23 | 743 | 400 | 0.8 | 3.89 | 2.02 | 2.07 | 38.7 | 7.2 | 52 | 6.8 | 73.1 | 2.85 | 9.21 | 0.12 | 1.7 | 5.11 | 0.166 | 1.35 | 24.3 | 11.8 | 0.99 | 291 | 25.1 | 0.01 | 6.8 | 76.8 | 840 | 19.4 | 113.5 | 0.046 | 1.91 | 27 | 5.8 | 8 | 3.4 | 53.4 | 0.5 | 0.84 | 5.4 | 0.171 | 5.54 | 5.4 | 328 | 16.1 | 16.5 | 147 | 60.6
I078923 | 15 | 3.9 |  | 1.46 |  | 19 |  | 147 |  | 3.9 | 1.46 | 3.21 | 739 | 350 | 0.7 | 4.16 | 2.03 | 1.86 | 40.3 | 7.7 | 50 | 7.33 | 71.2 | 2.87 | 9.51 | 0.09 | 1.8 | 5.12 | 0.156 | 1.36 | 23.9 | 13 | 0.99 | 282 | 26.5 | 0.01 | 7 | 68.6 | 840 | 19 | 103.5 | 0.041 | 1.87 | 26.1 | 6.2 | 8 | 3.1 | 56 | 0.49 | 0.81 | 5.5 | 0.171 | 5.31 | 5.5 | 327 | 16.4 | 16.7 | 147 | 54.2
I358472 | 21 | 3.83 |  | 1.56 |  | 21.4 |  | 155 |  | 3.83 | 1.56 | 3.21 | 759 | 480 | 0.78 | 3.99 | 2.02 | 1.85 | 42.9 | 7 | 52 | 6.97 | 70.9 | 2.94 | 8.55 | 0.13 | 1.7 | 5.34 | 0.16 | 1.37 | 22.9 | 12.8 | 0.98 | 295 | 25.3 | 0.01 | 6.2 | 69.4 | 860 | 21.4 | 110 | 0.037 | 1.95 | 24.9 | 5.7 | 7 | 3 | 54.2 | 0.46 | 0.76 | 5.8 | 0.176 | 5.65 | 6 | 333 | 15.4 | 15.7 | 155 | 58
I358691 | 27 | 3.7 |  | 1.61 |  | 20.8 |  | 161 |  | 3.7 | 1.61 | 3.3 | 792 | 440 | 0.84 | 4.4 | 2.14 | 2.06 | 41.5 | 7.4 | 53 | 7.36 | 76.2 | 2.99 | 9.89 | 0.14 | 1.7 | 5.27 | 0.178 | 1.43 | 24 | 14.4 | 1.04 | 308 | 25.6 | 0.01 | 7 | 75.7 | 900 | 20.8 | 119 | 0.039 | 1.99 | 29.3 | 6 | 8 | 3.5 | 58.4 | 0.5 | 0.85 | 5.9 | 0.18 | 5.55 | 5.9 | 340 | 15.4 | 17.7 | 161 | 59
I358910 | 33 | 3.87 |  | 1.46 |  | 19.6 |  | 144 |  | 3.87 | 1.46 | 3.14 | 736 | 670 | 0.74 | 3.96 | 1.93 | 1.66 | 34.5 | 7.1 | 49 | 6.56 | 69.1 | 2.73 | 8.59 | 0.12 | 1.6 | 5.25 | 0.139 | 1.34 | 21 | 13.7 | 0.97 | 279 | 24.4 | 0.01 | 5.8 | 70.7 | 840 | 19.6 | 97.2 | 0.035 | 1.89 | 22.8 | 4.7 | 7 | 2.8 | 49.1 | 0.43 | 0.69 | 5.4 | 0.166 | 4.74 | 5.2 | 319 | 13.9 | 14.4 | 144 | 46.8

## C-5 (GS-8B)
GS-8B
SAMPLE | BATCH | Au-1st | Au-2nd | Ag-1st | Ag-2nd | Pb-1st | Pb-2n | Zn-1st | Zn-2nd | Au | Ag | Al | As | Ba | Be | Bi | Ca | Cd | Ce | Co | Cr | Cs | Cu | Fe | Ga | Ge | Hf | Hg | In | K | La | Li | Mg | Mn | Mo | Na | Nb | Ni | P | Pb | Rb | Re | S | Sb | Sc | Se | Sn | Sr | Ta | Te | Th | Ti | Tl | U | V | W | Y | Zn | Zr
Nadaleen |  | 7.8 |  | 0.48 |  | 5.2 |  | 267 |  | 7.8 | 0.48 | 3.59 | 938 | 160 | 0.83 | 0.6 | 11.85 | 4.05 | 47.8 | 5.7 | 101 | 7.38 | 35.3 | 1.33 | 7.69 | 0.11 | 2.3 | 5.72 | 0.061 | 1.44 | 30.8 | 10.6 | 0.72 | 257 | 10.95 | 0.01 | 8.2 | 66.6 | 4010 | 5.2 | 117.5 | 0.033 | 1.34 | 18.45 | 6.7 | 7 | 1.7 | 147 | 0.54 | 0.43 | 7.3 | 0.209 | 13 | 8.9 | 374 | 34.9 | 30.4 | 267 | 77.7
Nadaleen |  | 7.92 |  | 0.4 |  | 4.3 |  | 284 |  | 7.92 | 0.4 | 3.3 | 988 | 160 | 0.63 | 0.63 | 11.25 | 3.99 | 42 | 5 | 92 | 7.02 | 29.9 | 1.28 | 6.33 | 0.15 | 2 | 5.85 | 0.059 | 1.33 | 26.8 | 9.7 | 0.72 | 262 | 10.75 | 0.01 | 7.2 | 60.6 | 4220 | 4.3 | 111.5 | 0.034 | 1.39 | 17.55 | 5.5 | 8 | 1.6 | 139 | 0.5 | 0.47 | 6.6 | 0.204 | 11.75 | 8.2 | 381 | 34.1 | 27 | 284 | 73.7
Nadaleen |  | 7.97 |  | 0.46 |  | 5.9 |  | 272 |  | 7.97 | 0.46 | 3.41 | 959 | 150 | 0.84 | 0.64 | 11.75 | 4.36 | 44.4 | 6.2 | 98 | 7.39 | 35.5 | 1.33 | 7.9 | 0.18 | 2.3 | 6.36 | 0.064 | 1.42 | 30.2 | 9.6 | 0.69 | 267 | 11.55 | 0.01 | 7.5 | 62.9 | 4130 | 5.9 | 104.5 | 0.037 | 1.31 | 20.7 | 6.1 | 10 | 1.9 | 151.5 | 0.52 | 0.62 | 6.4 | 0.206 | 12.95 | 7.9 | 380 | 36 | 28.8 | 272 | 84.4
Nadaleen |  | 7.97 |  | 0.44 |  | 4.3 |  | 272 |  | 7.97 | 0.44 | 3.39 | 970 | 160 | 0.78 | 0.64 | 11.3 | 4.47 | 44.2 | 6 | 94 | 7.29 | 34.2 | 1.31 | 7.7 | 0.16 | 2.4 | 6.49 | 0.066 | 1.43 | 29.6 | 9.2 | 0.69 | 263 | 11.85 | 0.01 | 7.7 | 61.8 | 4090 | 4.3 | 104 | 0.036 | 1.32 | 20.3 | 6.4 | 10 | 1.8 | 151.5 | 0.52 | 0.57 | 6.4 | 0.205 | 12.9 | 8.1 | 376 | 35.9 | 30.7 | 272 | 86.5
I079261 | 1 | 7.64 |  | 0.47 |  | 5.1 |  | 278 |  | 7.64 | 0.47 | 3.43 | 969 | 160 | 0.86 | 0.61 | 12.35 | 4.39 | 46 | 5.9 | 96 | 7.5 | 34 | 1.39 | 7.66 | 0.08 | 2.3 | 5.48 | 0.065 | 1.5 | 30.8 | 9.2 | 0.72 | 262 | 11.95 | 0.01 | 8.4 | 60.5 | 4080 | 5.1 | 111.5 | 0.037 | 1.36 | 19.5 | 6.8 | 9 | 1.8 | 143.5 | 0.55 | 0.55 | 6.9 | 0.212 | 13.2 | 7.6 | 392 | 36.8 | 31.2 | 278 | 82.6
I079316 | 2 | 7.84 |  | 0.45 | 0.46 | 4.7 | 4.9 | 269 | 283 | 7.84 | 0.46 | 3.49 | 938 | 160 | 0.59 | 0.59 | 11.95 | 3.68 | 41.3 | 6.1 | 95 | 7.17 | 35.3 | 1.37 | 8.4 | 0.16 | 2.1 | 5.91 | 0.064 | 1.46 | 27.4 | 9.2 | 0.7 | 271 | 12.35 | 0.01 | 8.7 | 65 | 4230 | 4.9 | 106.5 | 0.04 | 1.35 | 16.1 | 7.1 | 8 | 1.7 | 149.5 | 0.55 | 0.6 | 6 | 0.209 | 13.05 | 7.4 | 385 | 36.4 | 28.7 | 283 | 78.7
I079451 | 6 | 7.81 |  | 0.48 |  | 5 |  | 273 |  | 7.81 | 0.48 | 3.4 | 962 | 150 | 0.95 | 0.62 | 11.15 | 4.54 | 47.9 | 6.2 | 87 | 8.17 | 34.7 | 1.33 | 8.26 | 0.2 | 2.4 | 6.2 | 0.068 | 1.44 | 30.5 | 14.3 | 0.71 | 264 | 11.9 | 0.01 | 8.4 | 68.3 | 4060 | 5 | 116.5 | 0.037 | 1.34 | 19.2 | 8.1 | 9 | 1.7 | 149 | 0.55 | 0.54 | 6.2 | 0.208 | 12.7 | 7.8 | 380 | 36.9 | 28.8 | 273 | 83.5
I079475 | 7 | 7.91 |  | 0.45 |  | 5 |  | 286 |  | 7.91 | 0.45 | 3.42 | 917 | 160 | 0.72 | 0.68 | 11.5 | 4.17 | 40.7 | 5.1 | 92 | 7.23 | 31.8 | 1.32 | 7.03 | 0.15 | 2 | 6.22 | 0.055 | 1.41 | 27.4 | 9.8 | 0.7 | 266 | 10.6 | <0.01 | 6.8 | 61.7 | 4150 | 5 | 111.5 | 0.035 | 1.34 | 17.8 | 5.9 | 7 | 1.7 | 148 | 0.49 | 0.57 | 6.1 | 0.205 | 11.75 | 8.5 | 379 | 33.9 | 24.8 | 286 | 72.1
I078664 | 8 | 7.36 |  | 0.48 |  | 6.1 |  | 265 |  | 7.36 | 0.48 | 3.35 | 942 | 150 | 0.8 | 0.61 | 11.55 | 4.2 | 43.8 | 5.3 | 90 | 6.99 | 32 | 1.31 | 6.79 | 0.08 | 2.2 | 5.94 | 0.062 | 1.39 | 29.2 | 9.5 | 0.7 | 261 | 10.95 | 0.01 | 7.2 | 61.7 | 4020 | 6.1 | 107.5 | 0.034 | 1.31 | 18.15 | 5.8 | 8 | 1.7 | 142.5 | 0.52 | 0.58 | 6.2 | 0.199 | 12.95 | 8.2 | 366 | 33.6 | 27.5 | 265 | 72.9
I078770 | 11 | 8.01 |  | 0.45 |  | 5.2 |  | 270 |  | 8.01 | 0.45 | 3.44 | 955 | 150 | 0.76 | 0.62 | 11.75 | 4.29 | 47.4 | 5.7 | 94 | 7.21 | 33.5 | 1.31 | 7.65 | 0.09 | 2.4 | 5.67 | 0.074 | 1.41 | 33.6 | 8.5 | 0.69 | 263 | 10.65 | 0.01 | 8.2 | 66 | 4020 | 5.2 | 121 | 0.041 | 1.31 | 19.15 | 6.6 | 10 | 1.9 | 143.5 | 0.62 | 0.59 | 6.7 | 0.206 | 14.45 | 8.5 | 384 | 39.5 | 30.3 | 270 | 83.4
I078844 | 13 | 7.91 | 7.6 | 0.4 |  | 4.6 |  | 279 |  | 7.6 | 0.4 | 3.54 | 980 | 160 | 0.68 | 0.62 | 11.65 | 3.94 | 39.7 | 5.5 | 98 | 6.59 | 34.4 | 1.34 | 7.54 | 0.18 | 2.1 | 5.75 | 0.059 | 1.46 | 28.5 | 8.5 | 0.71 | 269 | 11.25 | 0.01 | 7.5 | 67.1 | 4140 | 4.6 | 118 | 0.034 | 1.34 | 16.4 | 6.6 | 9 | 1.5 | 149 | 0.49 | 0.43 | 6.2 | 0.212 | 12.95 | 8.6 | 392 | 32.7 | 29.2 | 279 | 72.6
I078906 | 15 | 7.75 |  | 0.43 |  | 4.1 |  | 259 |  | 7.75 | 0.43 | 3.26 | 946 | 150 | 0.74 | 0.54 | 11.1 | 3.92 | 38.6 | 5.1 | 82 | 6.63 | 31.7 | 1.28 | 6.47 | 0.15 | 2.1 | 5.86 | 0.053 | 1.38 | 26.9 | 8.1 | 0.66 | 256 | 10 | 0.01 | 6.8 | 54.4 | 3880 | 4.1 | 99.5 | 0.034 | 1.26 | 17.2 | 5.7 | 7 | 1.5 | 135.5 | 0.47 | 0.57 | 5.5 | 0.195 | 11.7 | 6.9 | 376 | 30.5 | 26.2 | 259 | 68.9
I358357 | 17 | 7.69 |  | 0.36 | 0.49 | 5.2 | 4.7 | 266 | 265 | 7.69 | 0.49 | 3.49 | 876 | 150 | 0.74 | 0.62 | 11.55 | 4.11 | 43.6 | 5.8 | 88 | 7.41 | 33.6 | 1.33 | 7.46 | 0.14 | 2.2 | 5.34 | 0.067 | 1.39 | 28.4 | 10.1 | 0.71 | 259 | 12.4 | 0.01 | 8 | 61.6 | 3980 | 4.7 | 110.5 | 0.038 | 1.32 | 18.2 | 6.4 | 8 | 1.7 | 146.5 | 0.57 | 0.53 | 6.4 | 0.204 | 13.25 | 7.9 | 360 | 37.5 | 29.6 | 265 | 76.6
I358463 | 20 | 7.68 |  | 0.47 |  | 7.2 |  | 280 |  | 7.68 | 0.47 | 3.41 | 976 | 160 | 0.89 | 0.57 | 12.1 | 3.9 | 46.3 | 5.7 | 91 | 7.3 | 32.7 | 1.36 | 7.15 | 0.15 | 2.2 | 5.42 | 0.061 | 1.44 | 30.2 | 10.2 | 0.7 | 258 | 11.7 | 0.01 | 7.9 | 65 | 4120 | 7.2 | 116.5 | 0.036 | 1.35 | 18.6 | 5.7 | 9 | 1.7 | 148 | 0.54 | 0.49 | 6.9 | 0.208 | 12.4 | 7.5 | 388 | 36.4 | 28.3 | 280 | 74.9
I358483 | 21 | 7.82 |  | 0.42 |  | 4.7 |  | 271 |  | 7.82 | 0.42 | 3.32 | 950 | 160 | 0.74 | 0.52 | 11.15 | 3.86 | 40.2 | 5.1 | 92 | 6.96 | 32.2 | 1.33 | 6.61 | 0.16 | 2.1 | 5.82 | 0.064 | 1.39 | 28.3 | 8.8 | 0.69 | 252 | 9.25 | 0.01 | 7.2 | 59.6 | 4000 | 4.7 | 103 | 0.033 | 1.3 | 18.3 | 5.2 | 7 | 1.7 | 140 | 0.53 | 0.48 | 6.4 | 0.202 | 12.85 | 7.7 | 374 | 32.8 | 27.2 | 271 | 74.9
I358535 | 22 | 7.89 |  | 0.43 |  | 5.3 |  | 270 |  | 7.89 | 0.43 | 3.38 | 946 | 160 | 0.72 | 0.57 | 11.5 | 4.06 | 44.8 | 5.6 | 91 | 7.44 | 34.3 | 1.27 | 7.8 | 0.12 | 2.4 | 5.63 | 0.063 | 1.4 | 29.5 | 10.3 | 0.69 | 263 | 11.45 | 0.01 | 8.2 | 51.6 | 4060 | 5.3 | 117 | 0.037 | 1.33 | 18.6 | 6.2 | 9 | 1.7 | 138 | 0.55 | 0.49 | 6.5 | 0.206 | 12.6 | 8.1 | 379 | 36.4 | 29.7 | 270 | 77.1

## Failed-Originals
Hole Number | From (m) | To (m) | Interval (m) | Recovery (m) | Recovery (%) | Sample | Batch |  | Au | Ag | Al | As | Ba | Be | Bi | Ca | Cd | Ce | Co | Cr | Cs | Cu | Fe | Ga | Ge | Hf | Hg | In | K | La | Li | Mg | Mn | Mo | Na | Nb | Ni | P | Pb | Rb | Re | S | Sb | Sc | Se | Sn | Sr | Ta | Te | Th | Ti | Tl | U | V | W | Y | Zn | Zr
C1101 | 86.87 | 89.92 | 3.05 | 2.9 | 95.082 | I079287 | 2 | I079287 | 0.01 | 1.64 | 0.24 | 68 | 190 | 0.07 | 0.02 | 16.6 | 99.4 | 8.05 | 1.3 | 4 | 0.19 | 25.3 | 1.56 | 3.38 | 0.09 | 0.2 | 7.9 | 0.017 | 0.08 | 5.6 | 2.2 | 9.6 | 1240 | 0.22 | 0.01 | 0.5 | 1.8 | 340 | 754 | 2.8 | <0.002 | 2.96 | 16.95 | 0.6 | 3 | 0.4 | 54 | <0.05 | <0.05 | 0.6 | 0.012 | 1.19 | 1.1 | 1 | 0.2 | 3.5 | 29600 | 5.4
C11-01 | 89.92 | 92.96 | 3.04 | 3.01 | 99.0132 | I079288 | 2 | I079288 | <0.01 | 4.47 | 0.31 | 22 | 140 | 0.08 | 0.03 | 16.5 | 186.5 | 10.25 | 1.4 | 4 | 0.33 | 51.8 | 1.16 | 6.49 | <0.05 | 0.2 | 9.6 | 0.612 | 0.11 | 7.3 | 2.8 | 9.37 | 1150 | 0.14 | 0.01 | 0.7 | 1.1 | 380 | 3740 | 3 | <0.002 | 3.49 | 49.7 | 0.8 | 5 | 2.9 | 49.4 | 0.05 | <0.05 | 0.8 | 0.017 | 0.5 | 1.3 | 2 | 0.2 | 4.1 | 47600 | 7.2
C11-01 | ME-16 |  |  |  |  | I079289 | 2 | I079289 | 1.26 | 30.2 | 7.39 | 139 | 430 | 0.48 | 9.4 | 5.98 | 35.2 | 30.4 | 85.2 | 112 | 1.64 | 6570 | 9.33 | 12.35 | 0.16 | 0.9 | 0.07 | 2.69 | 1.06 | 16.8 | 8.4 | 2.23 | 895 | 59.5 | 0.86 | 3 | 334 | 680 | 8060 | 38.5 | 0.018 | 6.58 | 33.4 | 12.8 | 17 | 7.4 | 158.5 | 0.21 | 0.74 | 3.4 | 0.204 | 2.23 | 5.2 | 397 | 5.8 | 14.4 | 7540 | 27.4
C11-01 | 92.96 | 96.01 | 3.05 | 2.97 | 97.377 | I079290 | 2 | I079290 | <0.01 | 0.71 | 0.34 | 25 | 100 | 0.08 | 0.02 | 17.95 | 15.8 | 11.35 | 1.7 | 8 | 0.39 | 10.3 | 0.79 | 0.91 | <0.05 | 0.2 | 1.15 | 0.005 | 0.13 | 8.5 | 1.9 | 10.35 | 1010 | 0.18 | 0.01 | 0.8 | 2.8 | 390 | 198 | 3.8 | <0.002 | 0.82 | 5.82 | 0.9 | 2 | <0.2 | 45.3 | 0.05 | <0.05 | 0.8 | 0.019 | 0.21 | 1.4 | 3 | 0.2 | 4.4 | 4460 | 7.3
C11-01 | 96.01 | 99.06 | 3.05 | 2.95 | 96.7213 | I079291 | 2 | I079291 | <0.01 | 0.48 | 0.25 | 27 | 150 | 0.1 | 0.01 | 20.1 | 18.5 | 8.77 | 1.2 | 4 | 0.28 | 6.8 | 0.68 | 0.83 | <0.05 | 0.2 | 1.36 | 0.006 | 0.1 | 6.2 | 2.1 | 11 | 1160 | 0.12 | 0.01 | 0.5 | <0.2 | 400 | 121 | 3.5 | <0.002 | 0.8 | 4.13 | 0.7 | 2 | <0.2 | 57.3 | <0.05 | <0.05 | 0.6 | 0.011 | 0.26 | 1.1 | 2 | 0.1 | 4.4 | 5490 | 5.3
C11-01 | 99.06 | 102.1 | 3.04 | 3 | 98.6842 | I079292 | 2 | I079292 | <0.01 | 2.51 | 0.28 | 46 | 330 | 0.12 | 0.02 | 17.1 | 43.6 | 7.46 | 1.3 | 16 | 0.26 | 15.2 | 0.89 | 1.15 | <0.05 | 0.2 | 4.11 | 0.005 | 0.1 | 5.2 | 2.1 | 9.74 | 1040 | 0.15 | 0.01 | 0.5 | 5.7 | 320 | 2380 | 3.9 | <0.002 | 1.31 | 14.25 | 0.7 | 2 | <0.2 | 60.2 | <0.05 | <0.05 | 0.6 | 0.012 | 0.51 | 1.1 | 2 | 0.2 | 3.9 | 12200 | 5.9
C11-01 | 102.1 | 105.16 | 3.06 | 3.01 | 98.366 | I079293 | 2 | I079293 | 0.02 | 3.1 | 0.54 | 67 | 490 | 0.19 | 0.03 | 17.9 | 66.1 | 11.3 | 2.2 | 14 | 0.52 | 25.3 | 1.07 | 2.02 | <0.05 | 0.3 | 6.9 | 0.01 | 0.22 | 8 | 3.1 | 10.3 | 1000 | 0.2 | 0.01 | 1 | 5.9 | 480 | 2530 | 8.1 | <0.002 | 1.8 | 22 | 1.3 | 3 | 0.3 | 72.7 | 0.06 | <0.05 | 1.2 | 0.023 | 1.29 | 1.6 | 5 | 0.3 | 5 | 19050 | 10.8
C11-01 | BLANK |  |  |  |  | I079294 | 2 | I079294 | <0.01 | 0.02 | 0.15 | <5 | 20 | 0.09 | 0.04 | 20.9 | 0.15 | 2.12 | 1.1 | 1 | 0.25 | 4.6 | 0.47 | 0.46 | 0.1 | <0.1 | 0.01 | 0.006 | 0.05 | 1 | 1.9 | 12.9 | 195 | 0.23 | <0.01 | 0.5 | 2.3 | 240 | 5.1 | 2.6 | <0.002 | 0.01 | 0.1 | 0.4 | 1 | <0.2 | 48.7 | <0.05 | <0.05 | 0.2 | 0.007 | <0.02 | 0.6 | 2 | 0.1 | 1.1 | 40 | 1.3
C11-01 | 105.16 | 108.2 | 3.04 | 2.79 | 91.7763 | I079295 | 2 | I079295 | <0.01 | 2.08 | 0.35 | 23 | 230 | 0.15 | 0.02 | 18.25 | 56.9 | 8.48 | 1.6 | 4 | 0.42 | 17.9 | 0.85 | 1.37 | <0.05 | 0.2 | 3.75 | 0.005 | 0.14 | 6 | 2.8 | 10.5 | 1020 | 0.15 | 0.01 | 0.7 | 1.5 | 300 | 1315 | 5.3 | <0.002 | 1.33 | 16.3 | 0.8 | 2 | 0.2 | 55.2 | <0.05 | <0.05 | 0.8 | 0.015 | 0.48 | 1.1 | 2 | 0.2 | 3.9 | 15150 | 7.4
C11-01 | 108.2 | 111.25 | 3.05 | 2.96 | 97.0492 | I079296 | 2 | I079296 | <0.01 | 0.73 | 0.38 | 21 | 220 | 0.18 | 0.02 | 19.65 | 7.44 | 9.78 | 1.7 | 7 | 0.47 | 6.4 | 0.76 | 1.02 | <0.05 | 0.2 | 0.81 | <0.005 | 0.16 | 7 | 3.1 | 11.3 | 1060 | 0.14 | 0.02 | 0.7 | 2.6 | 390 | 500 | 5.7 | <0.002 | 0.69 | 4.83 | 0.9 | 2 | <0.2 | 62.7 | <0.05 | <0.05 | 0.8 | 0.016 | 0.48 | 1.1 | 2 | 0.2 | 4.4 | 2010 | 7.4
C11-01 | 111.25 | 114.3 | 3.05 | 2.96 | 97.0492 | I079297 | 2 | I079297 | <0.01 | 0.45 | 0.38 | 18 | 280 | 0.16 | 0.02 | 19.75 | 9.72 | 10.7 | 2.2 | 6 | 0.44 | 6.9 | 0.64 | 1.13 | <0.05 | 0.2 | 0.85 | 0.005 | 0.16 | 7.6 | 2.5 | 11.3 | 1140 | 0.13 | 0.02 | 0.7 | 2.4 | 400 | 128.5 | 5.8 | <0.002 | 0.59 | 4.23 | 0.9 | 2 | 0.2 | 64.2 | <0.05 | <0.05 | 0.8 | 0.017 | 0.5 | 1.3 | 3 | 0.2 | 4.8 | 2600 | 7.9
C11-01 | 114.3 | 117.34 | 3.04 | 2.84 | 93.4211 | I079298 | 2 | I079298 | <0.01 | 1.34 | 0.29 | 19 | 220 | 0.12 | 0.02 | 19.45 | 53.6 | 8.86 | 1.7 | 7 | 0.28 | 16.1 | 0.67 | 1.19 | <0.05 | 0.2 | 3.81 | 0.01 | 0.12 | 6.5 | 2.3 | 11.25 | 1140 | 0.09 | 0.02 | 0.6 | 2.7 | 360 | 625 | 4.4 | <0.002 | 0.97 | 12.3 | 0.7 | 2 | 0.2 | 56.7 | <0.05 | <0.05 | 0.6 | 0.012 | 0.42 | 1.2 | 3 | 0.2 | 3.8 | 12150 | 5.8
C11-01 | 117.34 | 120.39 | 3.05 | 2.94 | 96.3934 | I079299 | 2 | I079299 | <0.01 | 3.28 | 0.37 | 20 | 280 | 0.15 | 0.03 | 18.9 | 71.3 | 9.8 | 1.7 | 6 | 0.49 | 22.4 | 0.86 | 2.16 | <0.05 | 0.2 | 3.9 | 0.016 | 0.16 | 7.1 | 2.4 | 10.8 | 1080 | 0.14 | 0.02 | 0.8 | 2.1 | 440 | 3430 | 5.5 | <0.002 | 1.87 | 19.2 | 0.7 | 3 | 0.3 | 57.8 | 0.05 | <0.05 | 0.8 | 0.017 | 0.57 | 1.2 | 2 | 0.2 | 4 | 22100 | 7.1
C11-01 | 120.39 | 123.44 | 3.05 | 2.9 | 95.082 | I079300 | 2 | I079300 | <0.01 | 0.3 | 0.28 | 21 | 190 | 0.15 | 0.03 | 19.6 | 8.39 | 9.01 | 1.3 | 3 | 0.37 | 5.4 | 0.66 | 0.86 | <0.05 | 0.2 | 0.83 | <0.005 | 0.11 | 6.6 | 2.2 | 11.2 | 1200 | 0.11 | 0.02 | 0.6 | 0.5 | 290 | 84.4 | 4.1 | <0.002 | 0.54 | 2.98 | 0.7 | 2 | <0.2 | 59.5 | <0.05 | <0.05 | 0.6 | 0.013 | 0.42 | 0.9 | 1 | 0.1 | 3.8 | 2460 | 5.8
C11-01 | 123.44 | 126.49 | 3.05 | 2.87 | 94.0984 | I079301 | 2 | I079301 | 0.01 | 0.29 | 0.36 | 31 | 350 | 0.17 | 0.02 | 19.75 | 0.73 | 9.76 | 2.1 | 2 | 0.32 | 4.7 | 0.74 | 1.05 | <0.05 | 0.2 | 0.76 | <0.005 | 0.14 | 7.2 | 2.3 | 11.3 | 1260 | 0.11 | 0.02 | 0.7 | 1.2 | 320 | 58.5 | 5.1 | <0.002 | 0.55 | 2.31 | 0.8 | 2 | <0.2 | 64.1 | <0.05 | <0.05 | 0.8 | 0.016 | 0.78 | 1.1 | 2 | 0.2 | 4 | 344 | 7.9
C11-01 | 126.49 | 129.54 | 3.05 | 2.88 | 94.4262 | I079302 | 2 | I079302 | 0.01 | 0.78 | 0.36 | 41 | 240 | 0.17 | 0.02 | 19.65 | 38.3 | 10.45 | 2.2 | 5 | 0.47 | 12.7 | 0.97 | 1.75 | <0.05 | 0.2 | 3.25 | 0.033 | 0.14 | 7.2 | 2.4 | 11.2 | 1260 | 0.1 | 0.02 | 0.8 | 2.7 | 370 | 186.5 | 5.3 | <0.002 | 1.2 | 8.6 | 0.9 | 2 | 0.6 | 60.3 | 0.05 | <0.05 | 0.8 | 0.018 | 1.06 | 1.2 | 3 | 0.2 | 4.6 | 8290 | 7.7
C11-01 | DUPLICATE |  |  |  |  | I079303 | 2 | I079303 | 0.01 | 0.59 | 0.37 | 43 | 240 | 0.18 | 0.02 | 19.85 | 24.6 | 10.4 | 2.2 | 13 | 0.47 | 9.3 | 1.05 | 1.9 | <0.05 | 0.2 | 2.33 | 0.026 | 0.14 | 7.3 | 2.4 | 11.3 | 1300 | 0.1 | 0.02 | 0.8 | 6 | 380 | 241 | 5.3 | <0.002 | 1.13 | 5.84 | 0.9 | 2 | 0.5 | 61.7 | 0.05 | <0.05 | 0.8 | 0.017 | 1.12 | 1.2 | 3 | 0.2 | 4.6 | 6040 | 7.7
C11-01 | 129.54 | 132.59 | 3.05 | 2.9 | 95.082 | I079304 | 2 | I079304 | 0.05 | 0.29 | 0.34 | 56 | 260 | 0.16 | 0.02 | 19.55 | 2.31 | 9.48 | 2.3 | 10 | 0.28 | 4.9 | 0.89 | 1.05 | <0.05 | 0.2 | 3.59 | 0.005 | 0.12 | 7 | 2.6 | 11.3 | 1250 | 0.09 | 0.02 | 0.7 | 5 | 390 | 134 | 4.5 | <0.002 | 0.61 | 2.35 | 0.9 | 2 | 0.2 | 63.2 | <0.05 | <0.05 | 0.7 | 0.014 | 1.46 | 1.4 | 3 | 0.2 | 4.1 | 866 | 6.4
C11-01 | 132.59 | 135.63 | 3.04 | 2.77 | 91.1184 | I079305 | 2 | I079305 | 0.02 | 0.38 | 0.09 | 16 | 50 | 0.06 | 0.01 | 20 | 2.97 | 3.45 | 0.8 | 2 | 0.05 | 2.3 | 0.29 | 0.41 | <0.05 | <0.1 | 2.75 | <0.005 | 0.02 | 2.6 | 1.2 | 11.85 | 557 | <0.05 | 0.02 | 0.2 | 0.6 | 180 | 525 | 0.9 | <0.002 | 0.15 | 2.09 | 0.3 | 1 | <0.2 | 77.3 | <0.05 | <0.05 | 0.2 | <0.005 | 0.72 | 0.5 | <1 | 0.1 | 1.6 | 860 | 1.5
C11-01 | 135.63 | 138.68 | 3.05 | 2.82 | 92.459 | I079306 | 2 | I079306 | <0.01 | 0.49 | 0.03 | 14 | 10 | 0.05 | 0.01 | 20.6 | 2.51 | 1.67 | 0.7 | 2 | <0.05 | 1.7 | 0.36 | 0.19 | <0.05 | <0.1 | 0.48 | <0.005 | 0.01 | 1.3 | 1 | 12.25 | 573 | <0.05 | 0.02 | 0.2 | 0.2 | 200 | 771 | 0.3 | <0.002 | 0.11 | 2.28 | 0.2 | 1 | <0.2 | 62.9 | <0.05 | <0.05 | <0.2 | <0.005 | 0.54 | 0.4 | <1 | <0.1 | 1.1 | 584 | 0.7
C11-01 | 138.68 | 141.73 | 3.05 | 2.96 | 97.0492 | I079307 | 2 | I079307 | 0.02 | 0.92 | 0.28 | 42 | 180 | 0.1 | 0.02 | 19.5 | 17.45 | 6.7 | 1.1 | 22 | 0.28 | 7.1 | 0.42 | 0.77 | <0.05 | 0.1 | 2.74 | 0.006 | 0.09 | 4.7 | 2.6 | 11.5 | 580 | 0.08 | 0.02 | 0.6 | 8.1 | 310 | 1105 | 3.6 | <0.002 | 0.43 | 5.69 | 0.6 | 1 | 0.2 | 78.9 | <0.05 | <0.05 | 0.6 | 0.012 | 1.27 | 0.8 | 2 | 0.2 | 2.4 | 4450 | 5
C11-01 | 141.73 | 144.78 | 3.05 | 2.9 | 95.082 | I079308 | 2 | I079308 | 0.01 | 0.97 | 0.46 | 78 | 330 | 0.23 | 0.02 | 18.9 | 26.5 | 10.85 | 1.3 | 4 | 0.43 | 9.3 | 0.7 | 1.21 | <0.05 | 0.3 | 3.6 | 0.005 | 0.17 | 7.8 | 3.2 | 10.9 | 999 | 0.05 | 0.02 | 1 | 1.6 | 400 | 840 | 6.4 | <0.002 | 0.68 | 6.65 | 1 | 2 | 0.2 | 70 | 0.06 | <0.05 | 1 | 0.023 | 1.22 | 1.4 | 4 | 0.3 | 4.2 | 5720 | 9.1
C11-01 | BLANK |  |  |  |  | I079309 | 2 | I079309 | <0.01 | 0.01 | 0.08 | <5 | 20 | 0.08 | 0.03 | 20.7 | 0.12 | 1.47 | 1.2 | 3 | 0.2 | 1.8 | 0.42 | 0.3 | <0.05 | <0.1 | 0.01 | <0.005 | 0.04 | 0.7 | 1.3 | 12.4 | 188 | 0.09 | 0.01 | 0.5 | 2.2 | 240 | 3.9 | 1.8 | <0.002 | 0.02 | 0.89 | 0.3 | 1 | <0.2 | 48 | <0.05 | <0.05 | <0.2 | <0.005 | <0.02 | 0.6 | 1 | 0.1 | 1 | 34 | 1
C11-01 | 144.78 | 147.82 | 3.04 | 2.82 | 92.7632 | I079310 | 2 | I079310 | <0.01 | 0.95 | 0.62 | 58 | 590 | 0.26 | 0.03 | 18.85 | 19.8 | 12.35 | 1.5 | 5 | 0.66 | 8.9 | 0.86 | 1.56 | <0.05 | 0.4 | 2.52 | 0.007 | 0.24 | 8.4 | 4.1 | 10.8 | 1030 | 0.05 | 0.02 | 1.2 | 1.7 | 390 | 918 | 8.9 | <0.002 | 0.83 | 6.09 | 1.2 | 2 | 0.2 | 81.2 | 0.07 | <0.05 | 1.4 | 0.028 | 1.53 | 1.4 | 5 | 0.4 | 4.4 | 5270 | 12.6
C11-01 | 147.82 | 150.88 | 3.06 | 2.91 | 95.098 | I079311 | 2 | I079311 | 0.01 | 2.37 | 1.65 | 57 | 1190 | 0.57 | 0.07 | 16.85 | 12.75 | 23.8 | 4.2 | 10 | 2.16 | 18 | 1.08 | 4.31 | <0.05 | 0.7 | 1.02 | 0.015 | 0.74 | 12.7 | 6.1 | 9.81 | 960 | 0.35 | 0.03 | 2.8 | 5.9 | 310 | 2830 | 30.6 | <0.002 | 0.9 | 11.65 | 3.4 | 2 | 0.6 | 87.6 | 0.19 | <0.05 | 3.1 | 0.076 | 1.26 | 1.3 | 15 | 0.6 | 6.1 | 3370 | 22.8
C11-01 | 150.88 | 153.92 | 3.04 | 2.84 | 93.4211 | I079312 | 2 | I079312 | <0.01 | 0.04 | 6.76 | 10.3 | 2180 | 1.85 | 0.27 | 0.6 | 0.03 | 89.8 | 10.8 | 63 | 11.75 | 20.2 | 3.25 | 18.55 | 0.1 | 2.6 | 0.06 | 0.05 | 2.85 | 45.1 | 10.5 | 0.57 | 774 | 0.39 | 0.09 | 10.4 | 22.6 | 350 | 9.6 | 99.1 | <0.002 | 0.29 | 1 | 11.4 | 2 | 2.6 | 64.3 | 0.76 | <0.05 | 16.4 | 0.286 | 0.66 | 2.9 | 57 | 1.2 | 16.2 | 20 | 82.2
C11-01 | 153.92 | 156.97 | 3.05 | 2.9 | 95.082 | I079313 | 2 | I079313 | <0.01 | 0.04 | 4.29 | 5.2 | 840 | 1.12 | 0.17 | 0.61 | 0.05 | 60 | 6.6 | 42 | 9.35 | 9.8 | 2.67 | 10.65 | 0.08 | 2.2 | 0.02 | 0.028 | 1.68 | 29.8 | 14 | 0.46 | 632 | 0.32 | 0.07 | 6 | 16.7 | 270 | 20 | 56 | <0.002 | 0.13 | 0.65 | 6.1 | 1 | 1.4 | 57.3 | 0.46 | <0.05 | 12.5 | 0.163 | 0.35 | 2.2 | 30 | 0.7 | 12.6 | 52 | 71.5
C11-01 | 156.97 | 160.02 | 3.05 | 2.92 | 95.7377 | I079314 | 2 | I079314 | <0.01 | 0.05 | 3.63 | 11.2 | 980 | 1.02 | 0.18 | 1.39 | 0.21 | 60.2 | 8.5 | 39 | 7.44 | 13.4 | 2.2 | 9.38 | 0.06 | 2 | 0.06 | 0.037 | 1.41 | 28.2 | 7.3 | 0.55 | 626 | 0.52 | 0.07 | 5.6 | 15.4 | 870 | 19.8 | 47.9 | <0.002 | 0.26 | 1.04 | 5.8 | 1 | 1.3 | 51 | 0.44 | <0.05 | 11.1 | 0.155 | 0.34 | 2.1 | 28 | 0.7 | 14.4 | 436 | 62.7
C11-01 | 160.02 | 163.06 | 3.04 | 3.04 | 100 | I079315 | 2 | I079315 | <0.01 | 0.1 | 1.64 | 15.4 | 640 | 0.3 | 0.07 | 1 | 0.16 | 36 | 3.3 | 44 | 2.94 | 5.5 | 1.31 | 4.1 | <0.05 | 1.9 | 0.04 | 0.009 | 0.62 | 15.7 | 3.2 | 0.34 | 379 | 0.48 | 0.03 | 2.6 | 10.8 | 220 | 516 | 22.9 | <0.002 | 0.27 | 0.92 | 1.9 | 1 | 0.7 | 18.4 | 0.22 | <0.05 | 8.5 | 0.066 | 0.17 | 1.5 | 11 | 0.4 | 7.2 | 232 | 60.3
C11-01 | GS-8B |  |  |  |  | I079316 | 2 | I079316 | 7.84 | 0.45 | 3.32 | 933 | 150 | 0.85 | 0.58 | 11.35 | 4.15 | 46.2 | 5.4 | 88 | 7.03 | 32.7 | 1.3 | 7.4 | 0.08 | 2.3 | 6.09 | 0.066 | 1.43 | 30 | 9.5 | 0.67 | 259 | 11.5 | 0.01 | 7.9 | 62.2 | 3990 | 4.7 | 115 | 0.034 | 1.3 | 19.05 | 6.5 | 9 | 1.8 | 143 | 0.5 | 0.53 | 6.3 | 0.207 | 12.05 | 7.8 | 375 | 33.9 | 29.6 | 269 | 76.3
C11-01 | 163.06 | 164.99 | 1.93 | 1.75 | 90.6736 | I079317 | 2 | I079317 | <0.01 | 0.06 | 4.66 | 8.3 | 920 | 1.02 | 0.17 | 0.75 | 0.56 | 65 | 7.6 | 42 | 7.04 | 10.9 | 1.83 | 12.4 | 0.07 | 3 | 0.15 | 0.027 | 1.65 | 32 | 23.1 | 0.42 | 355 | 0.85 | 0.11 | 7.1 | 16.8 | 250 | 164 | 60.2 | <0.002 | 0.21 | 0.62 | 6.5 | 2 | 1.7 | 53.2 | 0.57 | <0.05 | 15.4 | 0.186 | 0.33 | 2.5 | 34 | 0.8 | 14 | 1160 | 96.2
C11-01 | 164.99 | 167.64 | 2.65 | 2.65 | 100 | I079318 | 2 | I079318 | <0.01 | 0.07 | 9.85 | 7.2 | 960 | 3.28 | 0.5 | 0.16 | 0.13 | 128.5 | 17.8 | 78 | 15.85 | 43.5 | 5.31 | 29.2 | 0.21 | 2.8 | 0.04 | 0.079 | 3.7 | 66.4 | 51.6 | 0.75 | 853 | 0.41 | 0.21 | 15.1 | 43.1 | 510 | 42.2 | 152 | <0.002 | 0.14 | 0.62 | 18.1 | 2 | 3.4 | 111 | 1.12 | <0.05 | 22.1 | 0.392 | 0.78 | 4.4 | 89 | 1.8 | 21.8 | 240 | 88.2
C11-01 | 167.64 | 170.68 | 3.04 | 3.02 | 99.3421 | I079319 | 2 | I079319 | <0.01 | 0.07 | 10.25 | 6.9 | 670 | 3.54 | 0.55 | 0.12 | 0.03 | 128.5 | 19.3 | 86 | 16.55 | 43.9 | 4.64 | 30.5 | 0.21 | 2.8 | 0.02 | 0.079 | 3.69 | 66 | 53 | 0.69 | 619 | 0.54 | 0.21 | 15.5 | 46.5 | 480 | 32 | 154 | <0.002 | 0.13 | 0.48 | 18.9 | 2 | 3.6 | 118.5 | 1.15 | <0.05 | 21.5 | 0.409 | 0.79 | 4.4 | 94 | 1.8 | 20.9 | 98 | 85.4
C11-01 | 170.68 | 173.74 | 3.06 | 2.97 | 97.0588 | I079320 | 2 | I079320 | <0.01 | <0.01 | 9.85 | 8.5 | 610 | 3.21 | 0.5 | 0.13 | 0.06 | 116.5 | 17.5 | 81 | 14.65 | 36 | 4.24 | 31.7 | 0.16 | 2.6 | 0.03 | 0.08 | 3.52 | 58.8 | 51.5 | 0.74 | 654 | 0.87 | 0.19 | 15.9 | 39.8 | 480 | 30.6 | 167.5 | <0.002 | 0.2 | 0.48 | 17.5 | 2 | 3.5 | 112.5 | 1.21 | <0.05 | 22.3 | 0.437 | 0.82 | 3.9 | 92 | 2 | 23.8 | 130 | 79.3
C11-01 | 173.74 | 176.78 | 3.04 | 2.94 | 96.7105 | I079321 | 2 | I079321 | <0.01 | <0.01 | 9.92 | 9.4 | 580 | 3 | 0.52 | 0.14 | <0.02 | 102.5 | 20.7 | 81 | 15.8 | 40.4 | 4.66 | 31.5 | 0.17 | 2.4 | 0.02 | 0.084 | 3.6 | 50.9 | 44.2 | 0.88 | 485 | 0.46 | 0.19 | 15.6 | 43.8 | 520 | 24 | 169.5 | <0.002 | 0.34 | 0.49 | 17.9 | 2 | 3.5 | 105.5 | 1.2 | <0.05 | 19.5 | 0.427 | 0.88 | 3.5 | 91 | 2 | 23.4 | 66 | 72.1
C11-01 | 176.78 | 179.83 | 3.05 | 2.95 | 96.7213 | I079322 | 2 | I079322 | <0.01 | <0.01 | 9.37 | 6.9 | 460 | 3.11 | 0.52 | 0.13 | <0.02 | 50.9 | 19.6 | 83 | 13.15 | 39.4 | 5 | 32.5 | 0.14 | 2.3 | 0.02 | 0.084 | 3.24 | 24.3 | 58 | 0.85 | 522 | 0.28 | 0.18 | 15.4 | 43.5 | 650 | 18.5 | 113.5 | <0.002 | 0.16 | 0.36 | 15.8 | 2 | 3.4 | 95.6 | 1.16 | <0.05 | 11.7 | 0.416 | 0.86 | 3.5 | 90 | 2 | 17.9 | 73 | 70.4
C11-02 | 82.55 | 85.34 | 2.79 | 2.74 | 98.2079 | I079359 | 4 | I079359 | <0.01 | 0.38 | 0.17 | 19 | 130 | 0.11 | 0.02 | 21.9 | 4.7 | 5.37 | 0.8 | 3 | 0.18 | 5 | 0.42 | 0.46 | 0.09 | 0.1 | 0.56 | 0.006 | 0.06 | 4.1 | 1.5 | 12.85 | 773 | 0.18 | 0.02 | 0.3 | 0.8 | 340 | 421 | 2 | <0.002 | 0.32 | 2.35 | 0.4 | <1 | 0.4 | 72.1 | <0.05 | <0.05 | 0.3 | 0.008 | 0.4 | 1.1 | 4 | 0.1 | 2.5 | 1630 | 2.9
C11-02 | 85.34 | 88.39 | 3.05 | 3.01 | 98.6885 | I079360 | 4 | I079360 | <0.01 | 0.51 | 0.26 | 25 | 160 | 0.09 | 0.03 | 21.3 | 4.28 | 6.06 | 0.8 | 4 | 0.27 | 4.5 | 0.56 | 0.66 | 0.13 | 0.1 | 0.82 | 0.008 | 0.1 | 4.5 | 2 | 12.4 | 724 | 0.1 | 0.02 | 0.4 | 0.7 | 280 | 447 | 3 | <0.002 | 0.43 | 1.9 | 0.5 | <1 | 0.3 | 68.9 | <0.05 | <0.05 | 0.4 | 0.013 | 0.57 | 0.9 | 3 | 0.1 | 2.6 | 1810 | 4.1
C11-02 | 88.39 | 91.44 | 3.05 | 2.99 | 98.0328 | I079361 | 4 | I079361 | <0.01 | 0.27 | 0.37 | 26 | 180 | 0.15 | 0.03 | 22.7 | 2.59 | 9.93 | 0.7 | 5 | 0.42 | 5.1 | 0.97 | 0.88 | 0.11 | 0.2 | 0.3 | 0.007 | 0.15 | 7.2 | 2.3 | 13.1 | 1380 | 0.07 | 0.02 | 0.5 | 0.6 | 400 | 216 | 4.6 | <0.002 | 0.77 | 1.53 | 0.7 | 1 | 0.3 | 54.1 | <0.05 | <0.05 | 0.6 | 0.016 | 0.34 | 1.3 | 4 | 0.1 | 3.9 | 1290 | 6.5
C11-02 | 91.44 | 94.49 | 3.05 | 3.03 | 99.3443 | I079362 | 4 | I079362 | <0.01 | 0.39 | 0.35 | 32 | 210 | 0.16 | 0.03 | 23.9 | 4.61 | 8.49 | 0.7 | 4 | 0.47 | 20.3 | 0.67 | 0.82 | 0.12 | 0.2 | 0.37 | 0.006 | 0.14 | 6.3 | 2.6 | 13.95 | 970 | 0.07 | 0.02 | 0.6 | 0.3 | 420 | 342 | 4.4 | <0.002 | 0.56 | 22.4 | 0.7 | 1 | 0.3 | 79.1 | <0.05 | <0.05 | 0.7 | 0.017 | 0.31 | 1.4 | 4 | 0.2 | 3.4 | 1390 | 6.4
C11-02 | 94.49 | 97.54 | 3.05 | 3.03 | 99.3443 | I079363 | 4 | I079363 | <0.01 | 1.03 | 0.54 | 21 | 220 | 0.23 | 0.04 | 23 | 10.25 | 11.35 | 1.9 | 6 | 0.84 | 8.7 | 1.25 | 1.27 | 0.13 | 0.3 | 0.55 | 0.008 | 0.23 | 8.3 | 3.3 | 13.15 | 1440 | 0.13 | 0.02 | 0.9 | 2.5 | 620 | 660 | 6.8 | <0.002 | 1.09 | 4.96 | 1.1 | 1 | 0.4 | 62.7 | 0.06 | <0.05 | 1 | 0.026 | 0.48 | 2.2 | 6 | 0.2 | 5.4 | 4070 | 8.7
C11-02 | 97.54 | 100.58 | 3.04 | 3.04 | 100 | I079364 | 4 | I079364 | <0.01 | 2.93 | 0.28 | 39 | 200 | 0.12 | 0.03 | 22.4 | 47.2 | 7.34 | 0.9 | 4 | 0.28 | 15.9 | 1.34 | 0.92 | 0.13 | 0.1 | 3.05 | 0.014 | 0.11 | 5.1 | 2.4 | 12.9 | 1310 | 0.09 | 0.02 | 0.4 | 0.5 | 430 | 2670 | 2.9 | 0.002 | 1.84 | 11.9 | 0.6 | 1 | 0.4 | 59.5 | <0.05 | <0.05 | 0.5 | 0.012 | 0.57 | 1.5 | 3 | 0.2 | 3.5 | 13150 | 4.5
C11-02 | BLANK |  |  |  |  | I079365 | 4 | I079365 | <0.01 | 0.06 | 0.06 | 7 | 30 | <0.05 | 0.03 | 23.4 | 0.16 | 1.25 | 0.6 | 2 | 0.12 | 2.9 | 0.51 | 0.16 | 0.1 | <0.1 | 0.02 | 0.009 | 0.02 | 0.6 | 0.9 | 13.85 | 227 | 0.14 | 0.01 | 0.2 | 0.8 | 240 | 10 | 1 | <0.002 | 0.01 | 0.17 | 0.2 | <1 | 0.3 | 51.2 | <0.05 | <0.05 | <0.2 | <0.005 | 0.03 | 0.9 | 3 | 0.1 | 0.9 | 42 | <0.5
C11-02 | 100.58 | 103.63 | 3.05 | 2.92 | 95.7377 | I079366 | 4 | I079366 | 0.07 | 1.08 | 0.24 | 95 | 200 | 0.15 | 0.02 | 20.9 | 25 | 7.29 | 0.9 | 4 | 0.13 | 11.8 | 1.03 | 0.71 | 0.18 | 0.1 | 4.03 | <0.005 | 0.07 | 5.3 | 2.8 | 12.15 | 1300 | 0.14 | 0.02 | 0.4 | 0.9 | 420 | 771 | 2.1 | <0.002 | 1.11 | 7.45 | 0.5 | 1 | 0.3 | 65.3 | <0.05 | <0.05 | 0.5 | 0.011 | 2.21 | 1.5 | 2 | 0.2 | 3.1 | 7440 | 4.3
C11-02 | 103.63 | 106.68 | 3.05 | 3.04 | 99.6721 | I079367 | 4 | I079367 | <0.01 | 1.36 | 0.13 | 74 | 70 | 0.11 | <0.01 | 22.4 | 8.34 | 4.08 | 0.9 | 3 | 0.11 | 5.3 | 0.45 | 0.37 | 0.11 | 0.1 | 2.43 | 0.007 | 0.04 | 3 | 1.4 | 13.3 | 673 | 0.07 | 0.02 | 0.2 | <0.2 | 370 | 1620 | 1.4 | <0.002 | 0.34 | 4.48 | 0.2 | <1 | 0.2 | 80.8 | <0.05 | <0.05 | 0.2 | 0.006 | 1.94 | 0.9 | 2 | 0.1 | 1.9 | 2440 | 2.4
C11-02 | 106.68 | 109.73 | 3.05 | 2.93 | 96.0656 | I079368 | 4 | I079368 | <0.01 | 5.77 | 0.2 | 21 | 120 | 0.14 | 0.03 | 21.7 | 77.7 | 5.13 | 0.5 | 3 | 0.26 | 26.9 | 0.61 | 0.79 | 2.65 | <0.1 | 5.55 | 0.01 | 0.09 | 4.2 | 1.4 | 12.8 | 910 | 0.07 | 0.02 | 0.3 | <0.2 | 410 | 5760 | 2.6 | <0.002 | 1.52 | 25.8 | 0.2 | 1 | 0.3 | 70.4 | <0.05 | <0.05 | <0.2 | 0.011 | 0.34 | 1.4 | 3 | 0.1 | 1.1 | 18600 | 0.7
C11-02 | 109.73 | 112.78 | 3.05 | 3.05 | 100 | I079369 | 4 | I079369 | <0.01 | 5.65 | 0.23 | 24 | 90 | 0.08 | 0.01 | 22.4 | 27.9 | 5.61 | 0.5 | 3 | 0.29 | 12.7 | 0.61 | 0.62 | 0.12 | 0.1 | 2.28 | 0.008 | 0.09 | 4.3 | 1.9 | 13.2 | 745 | 0.05 | 0.02 | 0.4 | <0.2 | 400 | 5850 | 2.6 | <0.002 | 0.78 | 18.95 | 0.4 | <1 | 0.3 | 71.3 | <0.05 | <0.05 | 0.4 | 0.012 | 0.25 | 1.2 | 3 | 0.1 | 2.3 | 7600 | 3.4
C11-02 | 112.78 | 115.82 | 3.04 | 3.04 | 100 | I079370 | 4 | I079370 | 0.01 | 8.07 | 0.1 | 41 | 30 | 0.13 | 0.02 | 21.4 | 123.5 | 3.38 | 0.4 | 3 | 0.11 | 48.3 | 0.76 | 0.66 | 1.99 | <0.1 | 8.16 | 0.009 | 0.03 | 2.6 | 1.9 | 12.7 | 739 | 0.06 | 0.02 | 0.2 | <0.2 | 340 | 7820 | 0.9 | <0.002 | 2.08 | 72.4 | 0.2 | 1 | 0.3 | 65.8 | <0.05 | <0.05 | <0.2 | 0.005 | 0.33 | 1 | 1 | 0.1 | 1.7 | 25400 | 1.4
C11-02 | ME-16 |  |  |  |  | I079371 | 4 | I079371 | 1.6 | 35.8 | 7.8 | 151.5 | 540 | 0.57 | 11.45 | 6.62 | 34.4 | 27.8 | 98.8 | 121 | 1.36 | 7370 | 10.55 | 12.35 | 0.19 | 0.8 | 0.09 | 2.56 | 1.11 | 14.2 | 8.6 | 2.42 | 1000 | 66.4 | 0.94 | 3.1 | 390 | 780 | 9260 | 20.7 | 0.018 | 7.6 | 32 | 11.8 | 13 | 7.5 | 173 | 0.23 | 0.56 | 2.9 | 0.225 | 2.48 | 7 | 438 | 6.8 | 12.3 | 8200 | 24.1
C11-02 | 115.82 | 118.87 | 3.05 | 2.97 | 97.377 | I079372 | 4 | I079372 | 0.01 | 30.4 | 0.09 | 357 | 30 | 0.1 | 0.02 | 17.4 | 274 | 2.6 | 0.4 | 3 | 0.07 | 111 | 0.49 | 2.66 | 0.12 | <0.1 | 15 | 0.007 | 0.03 | 1.9 | 2.7 | 10.4 | 486 | 0.08 | 0.02 | 0.2 | <0.2 | 240 | 32800 | 0.8 | <0.002 | 5.2 | 178.5 | 0.2 | <1 | 0.4 | 61.3 | <0.05 | <0.05 | 0.2 | <0.005 | 4.55 | 0.8 | 1 | <0.1 | 1.3 | 70600 | 1.5
C11-02 | 118.87 | 121.92 | 3.05 | 2.89 | 94.7541 | I079373 | 4 | I079373 | <0.01 | 2.79 | 0.08 | 79 | 50 | 0.11 | 0.02 | 21.4 | 27.2 | 3.04 | 0.4 | 3 | 0.06 | 10.6 | 0.48 | 0.39 | 0.11 | <0.1 | 2.02 | <0.005 | 0.02 | 2.2 | 1.6 | 12.65 | 651 | 0.11 | 0.02 | 0.1 | <0.2 | 320 | 2770 | 0.7 | <0.002 | 0.86 | 9.85 | 0.2 | <1 | 0.4 | 73.6 | <0.05 | <0.05 | 0.2 | <0.005 | 1.35 | 0.9 | 2 | 0.1 | 1.6 | 7550 | 1.7
C11-02 | 121.92 | 124.97 | 3.05 | 3.01 | 98.6885 | I079374 | 4 | I079374 | <0.01 | 0.13 | 0.04 | 23 | 40 | 0.1 | 0.01 | 22.1 | 1.29 | 1.49 | 0.3 | 2 | <0.05 | 2.3 | 0.3 | 0.16 | 0.09 | <0.1 | 0.67 | 0.005 | 0.01 | 1 | 0.9 | 12.95 | 547 | 0.07 | 0.02 | 0.1 | <0.2 | 170 | 85.4 | 0.4 | <0.002 | 0.15 | 0.62 | 0.1 | 1 | 0.3 | 81.4 | <0.05 | <0.05 | <0.2 | <0.005 | 0.28 | 0.7 | <1 | <0.1 | 1 | 461 | 0.6
C11-02 | 124.97 | 128.02 | 3.05 | 3.01 | 98.6885 | I079375 | 4 | I079375 | <0.01 | 0.27 | 0.03 | 46 | 20 | 0.08 | <0.01 | 21.9 | 1.4 | 1.23 | 0.5 | 2 | <0.05 | 2.2 | 0.48 | 0.12 | 0.1 | <0.1 | 1.21 | 0.006 | 0.01 | 0.8 | 0.8 | 13.05 | 568 | 0.11 | 0.02 | <0.1 | <0.2 | 240 | 214 | 0.3 | <0.002 | 0.34 | 1.16 | 0.1 | <1 | 0.3 | 92.8 | <0.05 | <0.05 | <0.2 | <0.005 | 0.63 | 0.7 | 1 | <0.1 | 0.9 | 557 | 0.5
C11-02 | 128.02 | 131.06 | 3.04 | 2.82 | 92.7632 | I079376 | 4 | I079376 | <0.01 | 0.15 | 0.06 | 41 | 30 | 0.06 | 0.01 | 21.7 | 0.19 | 1.86 | 0.3 | 3 | <0.05 | 1.8 | 0.3 | 0.17 | 0.1 | <0.1 | 1.04 | <0.005 | 0.02 | 1.4 | 1.3 | 12.9 | 580 | 0.06 | 0.02 | 0.1 | <0.2 | 260 | 100 | 0.5 | <0.002 | 0.13 | 0.58 | 0.1 | <1 | 0.2 | 64.8 | <0.05 | <0.05 | <0.2 | <0.005 | 0.32 | 0.5 | 1 | 0.1 | 1.2 | 107 | 0.7
C11-02 | 131.06 | 134.11 | 3.05 | 2.91 | 95.4098 | I079377 | 4 | I079377 | 0.01 | 5.3 | 0.46 | 289 | 170 | 0.19 | 0.03 | 20.8 | 32.7 | 8.4 | 1.4 | 6 | 0.41 | 16.3 | 1.28 | 1.12 | 0.14 | 0.3 | 5.37 | 0.017 | 0.18 | 6.2 | 3 | 12.3 | 996 | 0.1 | 0.01 | 0.7 | 1.8 | 540 | 5550 | 5.1 | <0.002 | 1.43 | 21.2 | 1 | 1 | 0.4 | 64.4 | <0.05 | <0.05 | 0.9 | 0.022 | 5.45 | 2.3 | 4 | 0.2 | 3.8 | 8370 | 8
C11-02 | 134.11 | 137.16 | 3.05 | 3 | 98.3607 | I079378 | 4 | I079378 | 0.01 | 13.5 | 0.39 | 199 | 120 | 0.13 | 0.03 | 19 | 94.2 | 6.56 | 1.1 | 5 | 0.43 | 1730 | 0.86 | 1.1 | 0.12 | 0.2 | 9.26 | 0.013 | 0.15 | 5.1 | 2.9 | 11.35 | 697 | 0.13 | 0.01 | 0.6 | 1.5 | 360 | 20200 | 4.2 | <0.002 | 2.47 | 3510 | 0.7 | 1 | 0.3 | 58.4 | <0.05 | <0.05 | 0.7 | 0.019 | 6.36 | 1.4 | 4 | 0.1 | 2.6 | 22200 | 6.5
C11-02 | 137.16 | 140.21 | 3.05 | 3.01 | 98.6885 | I079379 | 4 | I079379 | 0.09 | 3.4 | 0.53 | 161 | 180 | 0.16 | 0.02 | 20.9 | 20 | 9.51 | 1.4 | 6 | 0.52 | 18.8 | 1.82 | 1.18 | 0.11 | 0.2 | 2.67 | 0.011 | 0.2 | 7.3 | 3.1 | 12.2 | 1260 | 0.14 | 0.02 | 0.8 | 2.1 | 450 | 3890 | 5.6 | <0.002 | 1.75 | 27.3 | 1 | 1 | 0.5 | 68.8 | 0.05 | <0.05 | 1 | 0.025 | 3.59 | 1.8 | 5 | 0.3 | 3.5 | 5580 | 8.2
C11-02 | DUPLICATE |  |  |  |  | I079380 | 4 | I079380 | 0.02 | 3.91 | 0.55 | 188 | 170 | 0.16 | 0.03 | 20.9 | 24.5 | 11.45 | 1.6 | 7 | 0.57 | 16.7 | 1.58 | 1.31 | 0.25 | 0.3 | 3.21 | 0.012 | 0.22 | 8.7 | 3 | 12.3 | 1020 | 0.13 | 0.02 | 0.9 | 2.4 | 530 | 4670 | 5.7 | <0.002 | 1.84 | 21.3 | 1.1 | 1 | 0.4 | 77.1 | 0.07 | <0.05 | 0.9 | 0.028 | 4.99 | 2 | 6 | 0.3 | 4.1 | 6870 | 8.6
C11-02 | 140.21 | 143.26 | 3.05 | 2.97 | 97.377 | I079381 | 4 | I079381 | 0.01 | 2.23 | 0.74 | 227 | 210 | 0.17 | 0.04 | 19.85 | 2.98 | 10.95 | 2 | 8 | 0.66 | 10.9 | 1.31 | 1.53 | 0.12 | 0.4 | 3.02 | 0.007 | 0.29 | 8.7 | 3.4 | 11.8 | 1020 | 0.14 | 0.02 | 1.2 | 3.1 | 510 | 1805 | 8.5 | <0.002 | 1.17 | 10.3 | 1.3 | <1 | 0.4 | 69.9 | 0.08 | <0.05 | 1.5 | 0.036 | 3.28 | 2.1 | 8 | 0.4 | 3.9 | 804 | 12.3
C11-02 | 143.26 | 146.3 | 3.04 | 2.79 | 91.7763 | I079382 | 4 | I079382 | 0.01 | 0.27 | 0.26 | 108 | 70 | 0.1 | 0.01 | 22.8 | 0.59 | 9.54 | 0.9 | 3 | 0.16 | 4.5 | 1.13 | 0.64 | 0.11 | 0.1 | 1.47 | 0.006 | 0.08 | 7.7 | 1.8 | 13.15 | 1320 | 0.09 | 0.02 | 0.4 | 0.4 | 370 | 37 | 2.6 | <0.002 | 0.78 | 2.11 | 0.6 | 1 | 0.3 | 57 | <0.05 | <0.05 | 0.5 | 0.013 | 1.15 | 1.5 | 3 | 0.1 | 3.7 | 175 | 4.7
C11-02 | 146.3 | 149.35 | 3.05 | 2.84 | 93.1148 | I079383 | 4 | I079383 | 0.03 | 0.4 | 0.47 | 237 | 90 | 0.09 | 0.03 | 21.1 | 0.09 | 15.85 | 1.8 | 6 | 0.26 | 7.7 | 1.75 | 1.03 | 0.13 | 0.3 | 2.87 | 0.006 | 0.14 | 12.1 | 3 | 12.15 | 1640 | 0.19 | 0.01 | 0.9 | 2.7 | 520 | 35.3 | 4.4 | <0.002 | 1.66 | 3.33 | 1.2 | 1 | 0.4 | 68.8 | 0.05 | <0.05 | 0.9 | 0.022 | 2.71 | 2.2 | 5 | 0.3 | 5.7 | 38 | 7.7
C11-02 | 149.35 | 152.4 | 3.05 | 2.98 | 97.7049 | I079384 | 4 | I079384 | 0.05 | 0.42 | 0.64 | 154 | 230 | 0.16 | 0.03 | 20.3 | 0.03 | 11.4 | 1.7 | 6 | 0.52 | 7.2 | 1.37 | 1.27 | 0.12 | 0.3 | 2.9 | 0.006 | 0.22 | 8.7 | 3.5 | 11.75 | 1260 | 0.1 | 0.02 | 1 | 3.1 | 530 | 21.9 | 6.6 | <0.002 | 1.07 | 2.88 | 1.2 | <1 | 0.3 | 82.9 | 0.08 | <0.05 | 1.3 | 0.029 | 2.19 | 2 | 5 | 0.3 | 4.8 | 15 | 8.9
C11-02 | BLANK |  |  |  |  | I079385 | 4 | I079385 | <0.01 | 0.03 | 0.05 | 5 | 20 | 0.06 | 0.02 | 22.7 | 0.08 | 1.38 | 0.7 | 1 | 0.1 | 1.8 | 0.52 | 0.18 | 0.09 | <0.1 | 0.07 | 0.007 | 0.02 | 0.8 | 0.8 | 13.5 | 249 | 0.09 | <0.01 | 0.1 | 0.8 | 200 | 5.6 | 0.9 | 0.002 | 0.03 | 0.31 | 0.2 | <1 | 0.2 | 50.4 | <0.05 | <0.05 | <0.2 | <0.005 | 0.05 | 0.7 | 2 | 0.1 | 0.9 | 22 | <0.5
C11-02 | 152.4 | 155.45 | 3.05 | 2.84 | 93.1148 | I079386 | 4 | I079386 | 0.01 | 0.1 | 0.17 | 117 | 120 | 0.11 | <0.01 | 21.7 | 0.02 | 4.9 | 0.5 | 3 | 0.11 | 2.3 | 0.47 | 0.38 | 0.09 | 0.1 | 1.02 | 0.007 | 0.06 | 3.6 | 1.4 | 12.8 | 718 | 0.06 | 0.02 | 0.3 | <0.2 | 280 | 7.1 | 1.7 | <0.002 | 0.36 | 0.77 | 0.3 | 1 | 0.3 | 85.9 | <0.05 | <0.05 | 0.3 | 0.008 | 0.66 | 1.1 | 2 | 0.1 | 2.2 | <2 | 2.7
C11-02 | 155.45 | 158.5 | 3.05 | 3.01 | 98.6885 | I079387 | 4 | I079387 | 0.01 | 0.17 | 0.31 | 137 | 190 | 0.17 | 0.01 | 21.5 | 0.03 | 8.65 | 0.8 | 4 | 0.21 | 4.2 | 0.81 | 0.76 | 0.1 | 0.2 | 2.08 | <0.005 | 0.1 | 6.5 | 2.2 | 12.6 | 1160 | 0.08 | 0.02 | 0.5 | 0.5 | 350 | 10.4 | 3.2 | <0.002 | 0.59 | 1.35 | 0.5 | <1 | 0.3 | 70.5 | <0.05 | <0.05 | 0.6 | 0.014 | 1.18 | 1.5 | 3 | 0.3 | 3.3 | 7 | 5.2
C11-02 | GS-1G? |  |  |  |  | I079388 | 4 | I079388 | 1.17 | 0.87 | 2.67 | 301 | 140 | 1.34 | 9.04 | 19.7 | 2.22 | 37 | 4.7 | 51 | 7.4 | 87.9 | 2.94 | 10.75 | 0.16 | 1.4 | 2.06 | 0.738 | 0.81 | 25.7 | 13.7 | 3.9 | 1890 | 84.9 | 0.01 | 5.7 | 84.6 | 1250 | 21.6 | 72.6 | 0.067 | 1.09 | 13.1 | 4.4 | 4 | 6.2 | 248 | 0.34 | 0.37 | 4.5 | 0.14 | 1.76 | 22.5 | 356 | 33.9 | 26.7 | 495 | 52.8
C11-02 | 158.5 | 161.54 | 3.04 | 3.02 | 99.3421 | I079389 | 4 | I079389 | 0.01 | 0.1 | 0.16 | 123 | 80 | 0.07 | 0.02 | 20.8 | 0.02 | 4.83 | 0.5 | 1 | 0.1 | 2.4 | 0.38 | 0.38 | 0.09 | 0.1 | 1.53 | <0.005 | 0.04 | 3.7 | 2 | 12.15 | 566 | 0.12 | <0.01 | 0.2 | 0.6 | 280 | 5.8 | 1.3 | <0.002 | 0.29 | 0.8 | 0.4 | <1 | 0.2 | 89.7 | <0.05 | <0.05 | 0.3 | 0.007 | 0.55 | 0.9 | 2 | 0.3 | 1.9 | 8 | 2.9
C11-02 | 161.54 | 164.59 | 3.05 | 2.81 | 92.1311 | I079390 | 4 | I079390 | 0.01 | 0.1 | 0.08 | 317 | 60 | <0.05 | 0.02 | 21.1 | 0.02 | 3.24 | 0.3 | <1 | 0.06 | 2.2 | 0.38 | 0.24 | 0.15 | 0.1 | 1.12 | <0.005 | 0.02 | 2.3 | 1.3 | 12.4 | 595 | 0.1 | <0.01 | 0.1 | 0.6 | 280 | 4.2 | 0.6 | <0.002 | 0.29 | 0.42 | 0.2 | 1 | 0.2 | 95.3 | <0.05 | <0.05 | 0.2 | <0.005 | 0.58 | 0.8 | 1 | 0.2 | 1.5 | 3 | 1.6
C11-02 | 164.59 | 167.64 | 3.05 | 2.97 | 97.377 | I079391 | 4 | I079391 | 0.02 | 0.1 | 0.17 | 241 | 120 | 0.14 | 0.02 | 20.8 | <0.02 | 5.18 | 0.6 | <1 | 0.09 | 3 | 0.36 | 0.38 | 0.13 | 0.1 | 4.54 | <0.005 | 0.04 | 3.9 | 1.6 | 12.25 | 715 | 0.09 | <0.01 | 0.3 | 0.8 | 340 | 6.4 | 1.1 | <0.002 | 0.23 | 0.61 | 0.4 | 1 | <0.2 | 90.6 | <0.05 | <0.05 | 0.4 | 0.008 | 1.07 | 1.2 | 2 | 0.3 | 2 | 3 | 3.6
C11-02 | 167.64 | 170.69 | 3.05 | 2.94 | 96.3934 | I079392 | 4 | I079392 | 0.01 | 0.1 | 0.18 | 147 | 100 | 0.09 | 0.02 | 20.1 | 0.02 | 5.06 | 0.6 | <1 | 0.17 | 2.8 | 0.44 | 0.47 | 0.16 | 0.1 | 1.81 | <0.005 | 0.06 | 3.9 | 1.6 | 11.7 | 566 | 0.14 | <0.01 | 0.3 | 0.7 | 250 | 6.5 | 1.7 | <0.002 | 0.33 | 0.63 | 0.4 | 1 | 0.2 | 87.6 | <0.05 | <0.05 | 0.4 | 0.007 | 0.64 | 0.9 | 2 | 0.3 | 2.4 | 5 | 2.7
C11-02 | 170.69 | 173.74 | 3.05 | 2.88 | 94.4262 | I079393 | 4 | I079393 | 0.01 | 0.11 | 0.55 | 371 | 340 | 0.24 | 0.04 | 19.5 | 0.02 | 11.95 | 1.4 | 1 | 0.56 | 4.7 | 0.94 | 1.42 | 0.13 | 0.3 | 5.25 | <0.005 | 0.22 | 8.8 | 3.3 | 11.1 | 998 | 0.13 | <0.01 | 0.8 | 2.2 | 430 | 14.3 | 6.6 | <0.002 | 0.74 | 1.61 | 1.1 | 1 | 0.3 | 70.4 | 0.06 | <0.05 | 1.1 | 0.023 | 1.03 | 1.5 | 4 | 0.3 | 4.9 | 7 | 8.5
C11-02 | 173.74 | 176.78 | 3.04 | 2.96 | 97.3684 | I079394 | 4 | I079394 | 0.01 | 0.09 | 0.54 | 213 | 300 | 0.23 | 0.03 | 19.7 | <0.02 | 12.25 | 1.5 | 1 | 0.4 | 5.2 | 1.05 | 1.4 | 0.12 | 0.3 | 3.12 | 0.005 | 0.2 | 9 | 3.1 | 11.15 | 1160 | 0.23 | <0.01 | 0.8 | 2.3 | 390 | 13.5 | 6 | <0.002 | 0.76 | 1.38 | 1.2 | 1 | 0.3 | 64 | 0.06 | <0.05 | 1.1 | 0.021 | 1.1 | 1.3 | 4 | 0.3 | 5 | 5 | 8.5
C11-05 | 73.15 | 76.2 | 3.05 | 2.61 | 85.5738 | I078797 | 12 | I078797 | 0.01 | 0.04 | 0.1 | 74 | 30 | 0.1 | 0.04 | 20.7 | 0.03 | 5.83 | 1 | 1 | 0.08 | 2 | 0.23 | 0.36 | 0.18 | 0.1 | 0.54 | <0.005 | 0.03 | 3.8 | 0.9 | 12.25 | 450 | 0.19 | 0.02 | 0.3 | <0.2 | 540 | 2.7 | 1.1 | <0.002 | 0.08 | 0.21 | 0.4 | 1 | <0.2 | 65.5 | <0.05 | <0.05 | 0.3 | <0.005 | 0.37 | 1.8 | 2 | 0.1 | 3.1 | 3 | 3.2
C11-05 | 76.2 | 79.25 | 3.05 | 2.43 | 79.6721 | I078798 | 12 | I078798 | <0.01 | 0.04 | 0.13 | 59 | 40 | 0.14 | 0.01 | 20.6 | <0.02 | 4.84 | 1 | 2 | 0.11 | 1.8 | 0.33 | 0.45 | 0.21 | 0.1 | 0.57 | 0.006 | 0.05 | 3.3 | 1.1 | 12.15 | 595 | 0.21 | 0.02 | 0.4 | <0.2 | 470 | 2.9 | 1.5 | <0.002 | 0.12 | 0.24 | 0.3 | 1 | <0.2 | 63.8 | <0.05 | <0.05 | 0.3 | 0.005 | 0.48 | 2.4 | 2 | 0.1 | 2.8 | 2 | 4.2
C11-05 | 79.25 | 82.3 | 3.05 | 2.66 | 87.2131 | I078799 | 12 | I078799 | 0.01 | 0.03 | 0.07 | 62 | 20 | 0.11 | 0.01 | 20.6 | <0.02 | 3.62 | 0.9 | 2 | 0.05 | 2.2 | 0.29 | 0.3 | 0.21 | <0.1 | 0.75 | <0.005 | 0.02 | 2.7 | 1.1 | 12.3 | 577 | 0.16 | 0.02 | 0.3 | <0.2 | 410 | 4.4 | 0.7 | <0.002 | 0.1 | 0.92 | 0.3 | 1 | <0.2 | 63 | <0.05 | <0.05 | 0.2 | <0.005 | 0.38 | 2.6 | 1 | 0.1 | 2.7 | 3 | 2.2
C11-05 | 82.3 | 85.34 | 3.04 | 2.08 | 68.4211 | I078800 | 12 | I078800 | <0.01 | 0.02 | 0.04 | 150 | 10 | 0.1 | <0.01 | 20.3 | <0.02 | 1.92 | 0.8 | 1 | <0.05 | 1 | 0.21 | 0.23 | 0.24 | <0.1 | 1.35 | <0.005 | 0.01 | 1.4 | 0.8 | 12.2 | 478 | 0.16 | 0.02 | 0.3 | <0.2 | 200 | 1.4 | 0.3 | <0.002 | 0.08 | 0.15 | 0.2 | 1 | <0.2 | 57.1 | <0.05 | <0.05 | <0.2 | 0.005 | 0.29 | 1.9 | 1 | 0.1 | 1.6 | 2 | 1.3
C11-05 | 85.34 | 88.39 | 3.05 | 2.43 | 79.6721 | I078801 | 12 | I078801 | 0.01 | 0.28 | 0.08 | 1090 | 20 | 0.1 | 0.01 | 21 | <0.02 | 4.17 | 0.9 | 1 | 0.05 | 3.6 | 0.27 | 0.33 | 0.17 | 0.1 | 4.87 | <0.005 | 0.03 | 2.7 | 0.7 | 12.55 | 786 | 0.56 | 0.03 | 0.3 | 0.5 | 140 | 3.8 | 1 | <0.002 | 0.12 | 0.39 | 0.3 | 1 | <0.2 | 51.3 | <0.05 | <0.05 | 0.3 | <0.005 | 0.5 | 2 | 1 | 0.1 | 2.7 | 4 | 2.6
C11-05 | 88.39 | 91.44 | 3.05 | 2.6 | 85.2459 | I078802 | 12 | I078802 | 0.01 | 0.03 | 0.07 | 77 | 20 | 0.09 | <0.01 | 20.7 | <0.02 | 2.08 | 0.9 | 1 | 0.05 | 1.2 | 0.21 | 0.29 | 0.22 | 0.1 | 0.47 | <0.005 | 0.02 | 1.3 | 0.7 | 12.4 | 487 | 0.21 | 0.02 | 0.2 | <0.2 | 370 | 1.8 | 0.7 | <0.002 | 0.08 | 0.14 | 0.2 | 1 | <0.2 | 60.2 | <0.05 | <0.05 | 0.2 | <0.005 | 0.31 | 2.1 | 2 | 0.1 | 1.9 | 2 | 2.1
C11-05 | GS-1G |  |  |  |  | I078803 | 12 | I078803 | 1.14 | 1.81 | 2.3 | 248 | 130 | 1.15 | 9.49 | 17.6 | 2.53 | 31.5 | 5 | 43 | 7.04 | 72.7 | 2.55 | 9.3 | 0.14 | 1.3 | 2.33 | 0.725 | 0.71 | 21.6 | 11.5 | 3.4 | 1620 | 73.1 | 0.01 | 4.9 | 68.3 | 1060 | 20.1 | 57.6 | 0.056 | 0.92 | 12.2 | 4.5 | 4 | 5.4 | 210 | 0.32 | 0.31 | 5 | 0.12 | 1.74 | 17.5 | 317 | 29.4 | 22.4 | 425 | 46.5
C11-05 | 91.44 | 94.49 | 3.05 | 2.95 | 96.7213 | I078804 | 12 | I078804 | 0.01 | 0.06 | 0.1 | 60 | 20 | 0.11 | 0.03 | 20.2 | 0.02 | 3.04 | 0.9 | 2 | 0.08 | 1.6 | 0.24 | 0.33 | 0.2 | 0.1 | 0.85 | <0.005 | 0.03 | 2 | 0.8 | 12 | 558 | 0.34 | 0.02 | 0.3 | <0.2 | 400 | 2.9 | 1 | <0.002 | 0.11 | 0.34 | 0.3 | 1 | <0.2 | 60.4 | <0.05 | <0.05 | 0.3 | <0.005 | 0.57 | 2.3 | 2 | 0.1 | 2.2 | 3 | 3.1
C11-05 | 94.49 | 97.54 | 3.05 | 2.64 | 86.5574 | I078805 | 12 | I078805 | 0.01 | 0.18 | 0.3 | 69 | 100 | 0.12 | 0.01 | 20.5 | 0.06 | 7.09 | 1.3 | 3 | 0.39 | 2.7 | 0.78 | 0.67 | 0.11 | 0.2 | 1.14 | <0.005 | 0.12 | 4.5 | 0.7 | 11.75 | 894 | 0.15 | 0.02 | 0.5 | 2.2 | 300 | 10.5 | 3.7 | <0.002 | 0.41 | 1.32 | 0.6 | 1 | <0.2 | 56 | <0.05 | <0.05 | 0.7 | 0.011 | 1.26 | 2 | 3 | 0.1 | 3.3 | 33 | 5.7
C11-05 | 97.54 | 100.58 | 3.04 | 2.86 | 94.0789 | I078806 | 12 | I078806 | 0.02 | 0.11 | 0.16 | 115 | 50 | 0.14 | 0.01 | 20.2 | 0.05 | 6.16 | 1.1 | 3 | 0.15 | 3.3 | 0.72 | 0.59 | 0.08 | 0.1 | 1.26 | 0.005 | 0.06 | 4.2 | 1.3 | 11.9 | 1240 | 0.24 | 0.01 | 0.4 | 1.1 | 300 | 8.4 | 2.1 | <0.002 | 0.33 | 0.76 | 0.6 | 2 | <0.2 | 51.3 | <0.05 | <0.05 | 0.4 | 0.007 | 1.08 | 2.2 | 2 | 0.1 | 3.2 | 23 | 3
C11-05 | 100.58 | 103.63 | 3.05 | 2.49 | 81.6393 | I078807 | 12 | I078807 | 0.01 | 0.04 | 0.1 | 144 | 30 | 0.11 | 0.02 | 21.4 | 0.03 | 4.6 | 0.9 | 2 | 0.07 | 1.6 | 0.31 | 0.38 | 0.2 | 0.1 | 0.84 | <0.005 | 0.03 | 3.2 | 1.1 | 12.65 | 888 | 0.36 | 0.02 | 0.3 | <0.2 | 820 | 3.4 | 1.1 | <0.002 | 0.11 | 1.9 | 0.3 | 1 | <0.2 | 46.7 | <0.05 | <0.05 | 0.3 | <0.005 | 0.49 | 2.4 | 2 | 0.1 | 3.1 | 10 | 3.6
C11-05 | 103.63 | 106.68 | 3.05 | 2.85 | 93.4426 | I078808 | 12 | I078808 | 0.01 | 0.07 | 0.14 | 97 | 30 | 0.11 | 0.01 | 20.4 | 0.04 | 4.65 | 1 | 3 | 0.11 | 1.9 | 0.36 | 0.47 | 0.2 | 0.1 | 0.95 | <0.005 | 0.04 | 2.9 | 0.9 | 12 | 773 | 0.32 | 0.02 | 0.3 | <0.2 | 770 | 5 | 1.4 | <0.002 | 0.18 | 0.41 | 0.4 | 1 | <0.2 | 48.7 | <0.05 | <0.05 | 0.3 | 0.005 | 0.64 | 2.4 | 2 | 0.1 | 2.9 | 17 | 4
C11-05 | 106.68 | 109.73 | 3.05 | 2.81 | 92.1311 | I078809 | 12 | I078809 | 0.01 | 0.08 | 0.2 | 130 | 70 | 0.11 | 0.01 | 20.5 | <0.02 | 4.94 | 1.1 | 2 | 0.15 | 2.1 | 0.31 | 0.64 | 0.24 | 0.1 | 1.23 | <0.005 | 0.07 | 3.1 | 0.9 | 12.15 | 646 | 0.19 | 0.02 | 0.4 | <0.2 | 290 | 6 | 2.3 | <0.002 | 0.15 | 0.56 | 0.5 | 1 | <0.2 | 55 | <0.05 | <0.05 | 0.5 | 0.007 | 0.86 | 2 | 2 | 0.1 | 3 | 3 | 4.5
C11-05 | 109.73 | 111.95 | 2.22 | 1.69 | 76.1261 | I078810 | 12 | I078810 | 0.01 | 0.1 | 0.22 | 109 | 90 | 0.1 | 0.01 | 20.1 | <0.02 | 5.62 | 1.1 | 3 | 0.15 | 2.7 | 0.43 | 0.71 | 0.2 | 0.1 | 1.71 | <0.005 | 0.08 | 3.6 | 1 | 11.7 | 909 | 0.15 | 0.02 | 0.4 | <0.2 | 400 | 6.7 | 2.4 | <0.002 | 0.18 | 0.63 | 0.5 | 1 | <0.2 | 61.6 | <0.05 | <0.05 | 0.5 | 0.008 | 1.26 | 2.4 | 2 | 0.2 | 3.2 | 4 | 5
C11-05 | 111.95 | 112.6 | 0.65 | 0.56 | 86.1538 | I078811 | 12 | I078811 | 0.02 | 0.18 | 0.49 | 397 | 190 | 0.14 | 0.01 | 19.55 | 0.05 | 8.04 | 1.5 | 5 | 0.73 | 4.1 | 0.44 | 1.25 | 0.16 | 0.2 | 2.76 | <0.005 | 0.16 | 5 | 1.8 | 11.45 | 652 | 0.51 | 0.02 | 0.7 | 1.8 | 530 | 7.6 | 5.9 | <0.002 | 0.28 | 0.7 | 0.8 | 2 | 0.2 | 74 | <0.05 | <0.05 | 0.9 | 0.016 | 1.45 | 2.7 | 4 | 1 | 3.7 | 17 | 8.2
C11-05 | 112.6 | 114.3 | 1.7 | 1.7 | 100 | I078812 | 12 | I078812 | <0.01 | 0.06 | 0.12 | 77 | 40 | 0.11 | <0.01 | 20.8 | 0.02 | 5.75 | 1 | 2 | 0.1 | 1.5 | 0.36 | 0.46 | 0.23 | 0.1 | 0.76 | <0.005 | 0.04 | 4 | 0.8 | 12.25 | 930 | 0.15 | 0.02 | 0.3 | <0.2 | 420 | 3.7 | 1.4 | <0.002 | 0.17 | 0.27 | 0.4 | 1 | <0.2 | 49.3 | <0.05 | <0.05 | 0.3 | <0.005 | 0.61 | 2.1 | 2 | 0.1 | 3 | 3 | 3.9
C11-05 | DUPLICATE |  |  |  |  | I078813 | 12 | I078813 | 0.01 | 0.05 | 0.13 | 93 | 40 | 0.1 | <0.01 | 20.7 | 0.03 | 5.21 | 1 | 2 | 0.1 | 1.5 | 0.37 | 0.48 | 0.22 | 0.1 | 0.8 | <0.005 | 0.04 | 3.7 | 0.8 | 12.15 | 924 | 0.15 | 0.02 | 0.3 | <0.2 | 380 | 4.1 | 1.4 | <0.002 | 0.21 | 0.29 | 0.3 | 1 | <0.2 | 44.8 | <0.05 | <0.05 | 0.3 | <0.005 | 0.65 | 2 | 3 | 0.1 | 2.7 | 7 | 3.8
C11-05 | 114.3 | 117.35 | 3.05 | 2.69 | 88.1967 | I078814 | 12 | I078814 | 0.01 | 0.07 | 0.17 | 132 | 60 | 0.12 | 0.01 | 20.6 | 0.03 | 6.02 | 1.1 | 3 | 0.14 | 1.9 | 0.39 | 0.62 | 0.23 | 0.1 | 1.83 | <0.005 | 0.06 | 4.1 | 1 | 12.15 | 1020 | 0.22 | 0.02 | 0.4 | <0.2 | 310 | 5.4 | 2.1 | <0.002 | 0.2 | 0.44 | 0.5 | 1 | <0.2 | 47.9 | <0.05 | <0.05 | 0.4 | 0.005 | 1.08 | 2.6 | 4 | 0.1 | 3 | 2 | 6
C11-05 | 117.35 | 120.4 | 3.05 | 2.9 | 95.082 | I078815 | 12 | I078815 | 0.01 | 0.06 | 0.15 | 200 | 40 | 0.08 | 0.01 | 20.9 | 0.02 | 5.91 | 1 | 2 | 0.11 | 1.7 | 0.38 | 0.49 | 0.22 | 0.1 | 3.26 | <0.005 | 0.05 | 4.1 | 0.7 | 12 | 1070 | 0.13 | 0.01 | 0.3 | <0.2 | 290 | 7.9 | 1.4 | <0.002 | 0.2 | 0.68 | 0.4 | 1 | <0.2 | 43.4 | <0.05 | <0.05 | 0.4 | 0.005 | 1.13 | 2.2 | 1 | 0.1 | 3.4 | 3 | 3.7
C11-05 | 120.4 | 123.01 | 2.61 | 2.25 | 86.2069 | I078816 | 12 | I078816 | 0.02 | 0.14 | 0.54 | 168 | 70 | 0.14 | 0.01 | 19.7 | <0.02 | 8.78 | 1.6 | 4 | 0.46 | 3.2 | 0.45 | 1.33 | 0.16 | 0.4 | 3.01 | <0.005 | 0.2 | 5.1 | 1.6 | 11.6 | 720 | 0.24 | 0.02 | 0.9 | 1.3 | 350 | 8.9 | 5.9 | <0.002 | 0.31 | 1.15 | 1 | 2 | 0.2 | 51.2 | 0.06 | <0.05 | 1.2 | 0.02 | 1.95 | 2.6 | 4 | 0.3 | 4.3 | 3 | 21.6
C11-05 | 123.01 | 124.2 | 1.19 | 1 | 84.0336 | I078817 | 12 | I078817 | 0.55 | 0.68 | 4.78 | 274 | 660 | 0.78 | 0.13 | 6.01 | 0.04 | 53.1 | 6.7 | 35 | 3.37 | 13.2 | 1.83 | 11.15 | 0.14 | 2.6 | 9.7 | 0.023 | 1.99 | 28 | 8.8 | 3.31 | 473 | 0.42 | 0.03 | 6.8 | 15.1 | 290 | 26.4 | 55.6 | <0.002 | 1.85 | 3.07 | 6.1 | 1 | 1.3 | 63.9 | 0.56 | <0.05 | 11.1 | 0.211 | 7.57 | 3.1 | 38 | 2.4 | 11.9 | 9 | 81.7
C11-05 | 124.2 | 126.2 | 2 | 1.47 | 73.5 | I078818 | 12 | I078818 | 1.8 | 0.78 | 4.52 | 403 | 900 | 0.88 | 0.13 | 1.85 | 0.12 | 43.9 | 6.1 | 34 | 2.52 | 15 | 1.77 | 10.75 | 0.13 | 2.7 | 12.1 | 0.017 | 1.87 | 21.7 | 11 | 1.17 | 209 | 0.8 | 0.03 | 6.3 | 15.2 | 640 | 25.4 | 55.7 | <0.002 | 1.62 | 2.58 | 4.4 | 2 | 1.2 | 62 | 0.52 | <0.05 | 10.3 | 0.198 | 11.5 | 4.1 | 34 | 3.4 | 11.3 | 45 | 87.2
C11-05 | BLANK |  |  |  |  | I078819 | 12 | I078819 | 0.01 | 0.01 | 0.08 | <5 | 20 | 0.08 | 0.02 | 20.4 | 0.07 | 1.76 | 1.4 | <1 | 0.23 | 1.7 | 0.45 | 0.32 | 0.18 | <0.1 | 0.05 | 0.005 | 0.03 | 0.8 | 0.9 | 12.4 | 199 | 0.13 | <0.01 | 0.3 | <0.2 | 170 | 1.4 | 1.8 | <0.002 | 0.01 | <0.05 | 0.3 | 1 | <0.2 | 41.5 | <0.05 | <0.05 | 0.2 | <0.005 | 0.06 | 0.6 | 1 | 0.1 | 0.9 | 17 | 0.9
C11-05 | 126.2 | 128.02 | 1.82 | 1.53 | 84.0659 | I078820 | 12 | I078820 | 0.02 | 0.11 | 0.36 | 12350 | 220 | 0.13 | 0.01 | 19.5 | 0.02 | 5.66 | 1.3 | 4 | 0.4 | 3.3 | 0.46 | 0.94 | 0.16 | 0.2 | 10.7 | 0.015 | 0.15 | 3.4 | 1.2 | 11.55 | 508 | 0.8 | 0.02 | 0.6 | 0.6 | 190 | 8 | 4.3 | <0.002 | 0.87 | 2.83 | 0.7 | 2 | 0.2 | 54.3 | <0.05 | <0.05 | 0.8 | 0.011 | 1.68 | 2.4 | 3 | 0.3 | 3.2 | 5 | 9.4
C11-05 | 128.02 | 131.06 | 3.04 | 2.61 | 85.8553 | I078821 | 12 | I078821 | 0.02 | 0.1 | 0.19 | 308 | 100 | 0.09 | 0.01 | 19.2 | 0.05 | 4.08 | 1 | 3 | 0.21 | 3.5 | 0.29 | 0.58 | 0.24 | 0.1 | 2.74 | <0.005 | 0.07 | 2.6 | 0.6 | 11.55 | 356 | 0.53 | 0.01 | 0.3 | 0.3 | 180 | 8.5 | 2.2 | <0.002 | 0.25 | 0.59 | 0.4 | 1 | <0.2 | 49 | <0.05 | <0.05 | 0.5 | 0.006 | 1.2 | 2.7 | 1 | 0.2 | 2.5 | 14 | 5.6
C11-05 | 131.06 | 134.11 | 3.05 | 2.45 | 80.3279 | I078822 | 12 | I078822 | <0.01 | 0.03 | 0.16 | 146 | 120 | 0.1 | <0.01 | 21 | 0.02 | 3.67 | 1 | 2 | 0.12 | 1.4 | 0.23 | 0.53 | 0.28 | 0.1 | 1.31 | <0.005 | 0.06 | 2.1 | 0.7 | 12.5 | 523 | 0.22 | 0.02 | 0.4 | <0.2 | 330 | 2.6 | 2 | <0.002 | 0.09 | 0.21 | 0.5 | 1 | <0.2 | 58.1 | <0.05 | <0.05 | 0.3 | 0.005 | 0.4 | 2.3 | 1 | 0.1 | 3 | 4 | 3.9
C11-05 | 134.11 | 137.16 | 3.05 | 2.69 | 88.1967 | I078823 | 12 | I078823 | <0.01 | 0.03 | 0.06 | 179 | 20 | 0.09 | 0.01 | 20.7 | <0.02 | 2.82 | 0.9 | 2 | 0.05 | 1 | 0.23 | 0.27 | 0.26 | <0.1 | 1.33 | <0.005 | 0.02 | 1.8 | 0.6 | 12.25 | 711 | 0.1 | 0.02 | 0.2 | <0.2 | 310 | 87.7 | 0.5 | <0.002 | 0.04 | 9.78 | 0.2 | 1 | <0.2 | 44.3 | <0.05 | <0.05 | <0.2 | <0.005 | 0.6 | 2.1 | 1 | <0.1 | 2.3 | 2 | 1.4
C11-05 | 137.16 | 140.21 | 3.05 | 2.77 | 90.8197 | I078824 | 12 | I078824 | 0.01 | 0.04 | 0.17 | 170 | 90 | 0.11 | <0.01 | 20.7 | <0.02 | 4.24 | 1 | 1 | 0.12 | 1.6 | 0.3 | 0.56 | 0.27 | 0.1 | 2.2 | <0.005 | 0.06 | 2.6 | 0.7 | 12.05 | 684 | 0.19 | 0.01 | 0.3 | 0.2 | 270 | 4.8 | 1.8 | <0.002 | 0.12 | 0.44 | 0.4 | 1 | <0.2 | 74.6 | <0.05 | <0.05 | 0.3 | 0.005 | 0.55 | 1.7 | 2 | 0.1 | 2.6 | 3 | 3.5
C11-05 | 140.21 | 143.26 | 3.05 | 2.91 | 95.4098 | I078825 | 12 | I078825 | 0.01 | 0.06 | 0.16 | 141 | 90 | 0.09 | 0.01 | 20.7 | <0.02 | 6.23 | 1.1 | 2 | 0.13 | 3.9 | 0.42 | 0.56 | 0.22 | 0.1 | 1.74 | <0.005 | 0.05 | 4 | 0.6 | 11.9 | 1050 | 0.15 | 0.01 | 0.3 | 0.6 | 370 | 13.5 | 1.8 | <0.002 | 0.18 | 2.51 | 0.4 | 1 | <0.2 | 78.8 | <0.05 | <0.05 | 0.4 | 0.006 | 0.67 | 1.8 | 2 | 0.1 | 3.6 | 3 | 4.1
C11-05 | 143.26 | 146.3 | 3.04 | 2.4 | 78.9474 | I078826 | 12 | I078826 | 0.04 | 0.07 | 0.27 | 471 | 180 | 0.1 | 0.01 | 20.5 | 0.12 | 5.64 | 1.3 | 2 | 0.42 | 2.2 | 0.37 | 0.77 | 0.23 | 0.1 | 4.55 | <0.005 | 0.09 | 3.4 | 1 | 12.1 | 634 | 0.47 | 0.02 | 0.4 | 0.9 | 360 | 7.7 | 3.1 | <0.002 | 0.22 | 0.76 | 0.6 | 1 | 0.2 | 76.4 | <0.05 | <0.05 | 0.5 | 0.008 | 1.28 | 2 | 2 | 0.2 | 3.3 | 39 | 5.1
C11-05 | BLANK |  |  |  |  | I078827 | 12 | I078827 | <0.01 | 0.01 | 0.06 | 8 | 20 | <0.05 | 0.02 | 20.4 | 0.06 | 1.24 | 1.4 | <1 | 0.3 | 3.6 | 0.44 | 0.29 | 0.22 | <0.1 | 0.02 | <0.005 | 0.03 | 0.6 | 0.6 | 12.3 | 194 | 0.08 | <0.01 | 0.3 | 0.4 | 150 | 1.3 | 2 | <0.002 | 0.01 | <0.05 | 0.2 | 1 | <0.2 | 40.2 | <0.05 | <0.05 | <0.2 | <0.005 | 0.02 | 0.7 | 1 | 0.1 | 0.8 | 18 | <0.5
C11-05 | 146.3 | 147.05 | 0.75 | 0.52 | 69.3333 | I078828 | 12 | I078828 | 0.07 | 0.37 | 1.24 | 3480 | 410 | 0.36 | 0.04 | 18.05 | 6.33 | 15.6 | 3 | 12 | 2.4 | 8 | 0.81 | 3.02 | 0.13 | 0.5 | 79.5 | 0.019 | 0.39 | 8.8 | 4.8 | 10.4 | 554 | 0.81 | 0.03 | 1.7 | 5.1 | 850 | 173 | 16.5 | <0.002 | 0.68 | 16.9 | 1.9 | 2 | 0.6 | 82 | 0.13 | <0.05 | 2.1 | 0.05 | 5.2 | 3.5 | 14 | 1.2 | 6.8 | 1980 | 17
C11-05 | 147.05 | 149.35 | 2.3 | 1.54 | 66.9565 | I078829 | 12 | I078829 | 0.01 | 0.13 | 0.33 | 164 | 200 | 0.14 | 0.01 | 20.5 | 0.04 | 10.05 | 1.7 | 3 | 0.26 | 3.9 | 0.31 | 1.03 | 0.25 | 0.2 | 3.03 | <0.005 | 0.12 | 6.4 | 1 | 11.9 | 356 | 0.14 | 0.01 | 0.7 | 1.2 | 640 | 7 | 4.1 | <0.002 | 0.23 | 0.65 | 0.8 | 1 | <0.2 | 78.2 | <0.05 | <0.05 | 0.8 | 0.012 | 1.11 | 2.8 | 3 | 0.2 | 5.6 | 14 | 5.8
C11-05 | 149.35 | 152.4 | 3.05 | 2.81 | 92.1311 | I078830 | 12 | I078830 | 0.05 | 0.19 | 0.17 | 512 | 100 | 0.09 | 0.03 | 20.2 | 0.14 | 8.35 | 1.1 | 1 | 0.1 | 3.6 | 0.97 | 0.51 | 0.11 | 0.1 | 13.1 | <0.005 | 0.06 | 5.7 | 0.6 | 11.8 | 771 | 0.08 | 0.01 | 0.3 | <0.2 | 300 | 384 | 1.9 | <0.002 | 0.82 | 34.1 | 0.5 | 2 | <0.2 | 65.8 | <0.05 | <0.05 | 0.3 | <0.005 | 2.61 | 1.4 | 2 | 0.1 | 4.4 | 48 | 2.3
C11-05 | ME-16 |  |  |  |  | I078831 | 12 | I078831 | 1.67 | 31.2 | 6.94 | 138.5 | 340 | 0.46 | 10.1 | 5.9 | 35 | 25.5 | 91.4 | 123 | 1.47 | 6450 | 9.19 | 11.3 | 0.26 | 0.7 | 0.6 | 2.63 | 1 | 13.8 | 6 | 2.17 | 856 | 55.8 | 0.85 | 2.6 | 327 | 660 | 7840 | 21.4 | 0.016 | 6.43 | 31.1 | 11.2 | 15 | 6.8 | 146.5 | 0.21 | 0.51 | 3 | 0.197 | 2.38 | 6 | 385 | 6 | 11.5 | 7150 | 24.1
C11-05 | 152.4 | 155.45 | 3.05 | 2.71 | 88.8525 | I078832 | 12 | I078832 | 0.01 | 0.26 | 0.47 | 338 | 220 | 0.18 | 0.06 | 19.75 | 0.1 | 13.1 | 2.6 | 4 | 0.26 | 21.7 | 0.42 | 1.17 | 0.11 | 0.2 | 14.7 | 0.01 | 0.15 | 9.6 | 1.4 | 11.75 | 370 | 0.32 | 0.02 | 0.8 | 2.5 | 350 | 31.6 | 5.1 | <0.002 | 0.39 | 0.88 | 1.1 | 1 | 0.2 | 89.8 | 0.05 | <0.05 | 1.2 | 0.016 | 1.34 | 2.4 | 4 | 0.4 | 5.5 | 23 | 6.8
C11-05 | 155.45 | 158.5 | 3.05 | 2.98 | 97.7049 | I078833 | 13 | I078833 | 0.02 | 0.16 | 0.66 | 1140 | 320 | 0.2 | 0.04 | 18.25 | <0.02 | 16.95 | 2.5 | 6 | 0.72 | 11.3 | 0.43 | 1.84 | 0.09 | 0.3 | 10.9 | 0.007 | 0.23 | 13 | 2.7 | 10.9 | 366 | 0.21 | 0.02 | 1.2 | 3.3 | 680 | 9.5 | 7.9 | <0.002 | 0.47 | 1.33 | 1.6 | 1 | 0.2 | 117 | 0.07 | <0.05 | 1.5 | 0.027 | 1.65 | 3.2 | 5 | 0.5 | 9.1 | 4 | 10.6
C11-05 | 158.5 | 161.54 | 3.04 | 3 | 98.6842 | I078834 | 13 | I078834 | 0.02 | 0.2 | 1.21 | 230 | 520 | 0.26 | 0.07 | 17.35 | <0.02 | 16.2 | 3.5 | 8 | 1.28 | 11 | 0.55 | 3.48 | 0.11 | 0.5 | 6.66 | 0.008 | 0.51 | 12.8 | 4.3 | 10.35 | 245 | 0.2 | 0.02 | 2.2 | 4.6 | 340 | 10 | 17.1 | <0.002 | 0.62 | 1.3 | 2.4 | 2 | 0.3 | 79.6 | 0.14 | <0.05 | 2.5 | 0.047 | 2.19 | 2 | 9 | 0.6 | 7.5 | 5 | 16.6
C11-05 | 161.54 | 164.6 | 3.06 | 2.88 | 94.1176 | I078835 | 13 | I078835 | 0.01 | 0.19 | 0.94 | 1040 | 450 | 0.25 | 0.06 | 18.2 | <0.02 | 20.8 | 3.3 | 7 | 0.89 | 9.3 | 0.47 | 2.64 | 0.12 | 0.4 | 9.9 | 0.007 | 0.37 | 18.8 | 3.3 | 11 | 262 | 0.17 | 0.02 | 1.7 | 4.1 | 520 | 10 | 12.1 | <0.002 | 0.53 | 1.78 | 2.3 | 1 | 0.3 | 70.1 | 0.11 | <0.05 | 2.2 | 0.036 | 2.05 | 3 | 8 | 0.4 | 9.9 | 4 | 13
C11-05 | 164.6 | 167.64 | 3.04 | 2.94 | 96.7105 | I078836 | 13 | I078836 | 0.02 | 0.23 | 1.13 | 551 | 430 | 0.23 | 0.06 | 17.25 | 0.06 | 15.95 | 3.4 | 9 | 1.13 | 8.9 | 0.53 | 3.07 | 0.11 | 0.5 | 9.6 | 0.007 | 0.43 | 12.7 | 4.2 | 10.6 | 252 | 0.11 | 0.02 | 2 | 3.8 | 380 | 10.5 | 14.8 | <0.002 | 0.57 | 1.48 | 2.4 | 2 | 0.3 | 75.4 | 0.12 | <0.05 | 2.5 | 0.043 | 2.22 | 2.3 | 9 | 0.6 | 7.4 | 19 | 16.4
C11-05 | 167.64 | 170.69 | 3.05 | 2.96 | 97.0492 | I078837 | 13 | I078837 | 0.02 | 0.16 | 0.99 | 1170 | 340 | 0.22 | 0.05 | 17.8 | <0.02 | 14.15 | 3.3 | 7 | 0.84 | 8.8 | 0.49 | 2.78 | 0.12 | 0.4 | 16 | 0.007 | 0.38 | 10.3 | 3.4 | 10.85 | 213 | 0.08 | 0.02 | 1.8 | 4.1 | 590 | 11.8 | 12.9 | <0.002 | 0.57 | 1.4 | 2.2 | 2 | 0.3 | 81.4 | 0.11 | <0.05 | 2.3 | 0.04 | 2.28 | 2.7 | 7 | 0.5 | 8.8 | 3 | 14.5
C11-05 | 170.69 | 173.74 | 3.05 | 2.9 | 95.082 | I078838 | 13 | I078838 | 0.01 | 0.12 | 0.69 | 375 | 320 | 0.17 | 0.04 | 18.85 | <0.02 | 16.3 | 2.6 | 6 | 0.47 | 6 | 0.41 | 1.88 | 0.12 | 0.3 | 6.25 | 0.006 | 0.25 | 13.9 | 2.2 | 11.4 | 252 | 0.09 | 0.02 | 1.3 | 2.1 | 340 | 7.9 | 8 | <0.002 | 0.45 | 0.71 | 1.8 | 1 | 0.2 | 89.2 | 0.07 | <0.05 | 1.6 | 0.028 | 1.34 | 2.2 | 6 | 0.5 | 7.2 | 2 | 9.6
C11-05 | 173.74 | 176 | 2.26 | 2.21 | 97.7876 | I078839 | 13 | I078839 | 0.03 | 0.13 | 0.55 | 562 | 240 | 0.14 | 0.03 | 18.75 | <0.02 | 12.65 | 2.2 | 5 | 0.3 | 5.4 | 0.35 | 1.54 | 0.12 | 0.2 | 40.8 | <0.005 | 0.18 | 10.7 | 2.1 | 11.25 | 373 | 0.06 | 0.02 | 0.9 | 1.8 | 270 | 7 | 6.1 | <0.002 | 0.34 | 0.65 | 1.4 | 1 | 0.2 | 79.1 | 0.05 | <0.05 | 1.3 | 0.019 | 1.47 | 1.9 | 5 | 0.4 | 5.8 | 2 | 8.1
C11-05 | 176 | 177.15 | 1.15 | 1.14 | 99.1304 | I078840 | 13 | I078840 | 0.02 | 0.2 | 0.6 | 616 | 280 | 0.15 | 0.04 | 18.45 | 1.48 | 11.25 | 2.4 | 6 | 0.35 | 11.7 | 0.46 | 1.76 | 0.12 | 0.2 | 53.3 | 0.009 | 0.2 | 9.2 | 2.4 | 10.9 | 527 | 0.07 | 0.01 | 0.9 | 2.6 | 290 | 34.8 | 7.1 | <0.002 | 0.38 | 3.61 | 1.4 | 2 | 0.2 | 83.1 | 0.05 | <0.05 | 1.3 | 0.018 | 2.15 | 2 | 4 | 0.4 | 6.2 | 474 | 7.6
C11-05 | 177.15 | 178.5 | 1.35 | 1.35 | 100 | I078841 | 13 | I078841 | 0.01 | 0.09 | 0.25 | 15300 | 80 | 0.09 | 0.02 | 18.25 | 0.06 | 10.7 | 1.7 | 4 | 0.2 | 3.7 | 0.48 | 0.79 | 0.09 | 0.1 | 6 | 0.016 | 0.09 | 8.7 | 1.4 | 10.9 | 377 | 0.05 | 0.02 | 0.5 | 0.3 | 460 | 12 | 2.9 | <0.002 | 1.1 | 3.47 | 0.9 | 2 | <0.2 | 59.2 | <0.05 | <0.05 | 0.6 | 0.008 | 0.83 | 2 | 2 | 0.2 | 6.2 | 20 | 3.7
C11-05 | BLANK |  |  |  |  | I078842 | 13 | I078842 | <0.01 | 0.01 | 0.07 | 34 | 10 | 0.09 | 0.01 | 20 | 0.06 | 1.46 | 1.1 | 2 | 0.15 | 2.3 | 0.4 | 0.26 | 0.06 | <0.1 | 0.17 | <0.005 | 0.03 | 0.8 | 1.1 | 12.25 | 179 | 0.07 | 0.01 | 0.3 | <0.2 | 240 | 1.4 | 1.2 | <0.002 | <0.01 | <0.05 | 0.3 | 1 | <0.2 | 49.6 | <0.05 | <0.05 | <0.2 | <0.005 | <0.02 | 0.8 | 2 | 0.1 | 1 | 16 | <0.5
C11-05 | 178.5 | 179.83 | 1.33 | 1.33 | 100 | I078843 | 13 | I078843 | 0.02 | 0.12 | 0.5 | 210 | 260 | 0.15 | 0.02 | 18.75 | <0.02 | 13.55 | 2.1 | 6 | 0.34 | 5.2 | 0.46 | 1.38 | 0.12 | 0.2 | 1.42 | <0.005 | 0.18 | 11.1 | 2.2 | 11.3 | 436 | 0.07 | 0.02 | 0.8 | 2.2 | 370 | 20.5 | 6 | <0.002 | 0.39 | 0.77 | 1.2 | 2 | <0.2 | 73.5 | 0.05 | <0.05 | 1 | 0.016 | 0.92 | 1.9 | 4 | 0.4 | 5.1 | 3 | 6.5
C11-05 | GS-8B |  |  |  |  | I078844 | 13 | I078844 | 7.91 | 0.4 | 3.54 | 980 | 160 | 0.68 | 0.62 | 11.65 | 3.94 | 39.7 | 5.5 | 98 | 6.59 | 34.4 | 1.34 | 7.54 | 0.18 | 2.1 | 5.75 | 0.059 | 1.46 | 28.5 | 8.5 | 0.71 | 269 | 11.25 | 0.01 | 7.5 | 67.1 | 4140 | 4.6 | 118 | 0.034 | 1.34 | 16.4 | 6.6 | 9 | 1.5 | 149 | 0.49 | 0.43 | 6.2 | 0.212 | 12.95 | 8.6 | 392 | 32.7 | 29.2 | 279 | 72.6
C11-05 | 179.83 | 182.88 | 3.05 | 2.9 | 95.082 | I078845 | 13 | I078845 | 0.03 | 0.1 | 0.38 | 1990 | 180 | 0.15 | 0.02 | 18.75 | 0.03 | 9.93 | 1.6 | 5 | 0.24 | 4.2 | 0.42 | 1.07 | 0.08 | 0.1 | 2.65 | 0.005 | 0.15 | 8 | 1.5 | 11.1 | 530 | 0.08 | 0.01 | 0.6 | 0.8 | 260 | 14.6 | 4.9 | <0.002 | 0.34 | 0.82 | 1.1 | 2 | <0.2 | 68.1 | <0.05 | <0.05 | 0.8 | 0.011 | 0.85 | 1.6 | 4 | 0.3 | 4.9 | 10 | 5.1
C11-05 | 182.88 | 185.93 | 3.05 | 2.93 | 96.0656 | I078846 | 13 | I078846 | 0.03 | 0.1 | 0.46 | 2660 | 240 | 0.14 | 0.02 | 18.5 | <0.02 | 13.7 | 1.8 | 6 | 0.26 | 4.7 | 0.6 | 1.24 | 0.09 | 0.2 | 9.8 | 0.007 | 0.16 | 10.7 | 2.1 | 10.55 | 802 | 0.06 | 0.01 | 0.7 | 1.6 | 340 | 12.9 | 5.1 | <0.002 | 0.52 | 1.11 | 1.4 | 1 | <0.2 | 76.4 | <0.05 | <0.05 | 1 | 0.013 | 1.19 | 1.6 | 4 | 0.3 | 5.4 | 2 | 5.9
C11-05 | 185.93 | 188.98 | 3.05 | 2.88 | 94.4262 | I078847 | 13 | I078847 | <0.01 | 0.06 | 0.44 | 204 | 120 | 0.14 | 0.03 | 19.4 | 0.67 | 14.35 | 1.8 | 5 | 0.41 | 5 | 0.29 | 1.32 | 0.12 | 0.2 | 3.75 | 0.005 | 0.16 | 12.9 | 2.3 | 11.85 | 356 | 0.06 | 0.02 | 1 | 1.1 | 370 | 6.8 | 5.2 | <0.002 | 0.24 | 0.78 | 1.1 | 2 | 0.2 | 64 | 0.06 | <0.05 | 1.2 | 0.018 | 0.6 | 2 | 4 | 0.2 | 6.9 | 191 | 7.4
C11-05 | 188.98 | 192.02 | 3.04 | 3.05 | 100.3289 | I078848 | 13 | I078848 | 0.01 | 0.14 | 1.35 | 60 | 230 | 0.41 | 0.05 | 17.25 | <0.02 | 26.9 | 3.6 | 9 | 2.16 | 9.1 | 0.63 | 3.6 | 0.11 | 0.6 | 1.11 | 0.011 | 0.6 | 21.4 | 5.5 | 10.3 | 288 | 0.09 | 0.03 | 2.4 | 4.4 | 490 | 12.9 | 19.5 | <0.002 | 0.63 | 1.69 | 3 | 2 | 0.4 | 70 | 0.17 | <0.05 | 2.9 | 0.055 | 1.16 | 3 | 10 | 0.5 | 11.5 | 6 | 19.3
C11-05 | DUPLICATE |  |  |  |  | I078849 | 13 | I078849 | <0.01 | 0.16 | 1.48 | 47 | 290 | 0.41 | 0.06 | 17.2 | <0.02 | 27.2 | 3.8 | 9 | 2.44 | 9.5 | 0.65 | 3.87 | 0.12 | 0.6 | 1.26 | 0.009 | 0.66 | 21.7 | 6 | 10.25 | 288 | 0.1 | 0.03 | 2.6 | 4.8 | 530 | 12.6 | 20.3 | <0.002 | 0.64 | 1.87 | 3.2 | 2 | 0.5 | 68.8 | 0.18 | <0.05 | 3.1 | 0.059 | 1.27 | 3.1 | 11 | 0.5 | 11.5 | 5 | 20.8
C11-05 | 192.02 | 195.07 | 3.05 | 2.93 | 96.0656 | I078850 | 13 | I078850 | 0.01 | 0.09 | 0.93 | 31 | 160 | 0.33 | 0.04 | 18.05 | <0.02 | 19.65 | 2.8 | 8 | 1.07 | 6.3 | 0.44 | 2.62 | 0.11 | 0.4 | 0.78 | 0.007 | 0.4 | 16.3 | 4.1 | 11 | 250 | 0.08 | 0.02 | 1.7 | 2.6 | 350 | 9 | 12.6 | <0.002 | 0.42 | 1.74 | 2 | 2 | 0.3 | 72.7 | 0.11 | <0.05 | 1.9 | 0.038 | 0.85 | 2.4 | 8 | 0.5 | 8.6 | 3 | 14.3
C11-05 | 195.07 | 198.12 | 3.05 | 2.66 | 87.2131 | I078851 | 13 | I078851 | 0.01 | 0.08 | 1.11 | 26 | 200 | 0.32 | 0.05 | 18.05 | <0.02 | 22.1 | 3.2 | 7 | 1.54 | 7.8 | 0.43 | 2.92 | 0.11 | 0.5 | 1.16 | 0.005 | 0.46 | 18.6 | 4.9 | 10.8 | 246 | 0.14 | 0.02 | 2.2 | 3.4 | 410 | 8.2 | 14.8 | <0.002 | 0.45 | 0.95 | 2.5 | 2 | 0.3 | 79.1 | 0.15 | <0.05 | 2.5 | 0.045 | 0.98 | 3.3 | 9 | 0.5 | 10.1 | 3 | 15.5
C11-05 | 198.12 | 201.17 | 3.05 | 3.05 | 100 | I078852 | 13 | I078852 | <0.01 | 0.05 | 0.52 | 74 | 160 | 0.14 | 0.03 | 19.3 | <0.02 | 17.05 | 2 | 4 | 0.57 | 4.9 | 0.28 | 1.57 | 0.12 | 0.2 | 15.1 | 0.005 | 0.22 | 14.6 | 2.5 | 11.75 | 289 | 0.05 | 0.02 | 1.1 | 0.6 | 320 | 5.2 | 6.9 | <0.002 | 0.24 | 0.54 | 1.4 | 2 | 0.2 | 69.6 | 0.07 | <0.05 | 1.2 | 0.021 | 0.52 | 2.8 | 5 | 0.2 | 7.9 | 2 | 8.4
C11-05 | GS-1G |  |  |  |  | I078853 | 13 | I078853 | 0.95 | 0.7 | 2.38 | 256 | 130 | 0.94 | 7.64 | 17.15 | 1.93 | 28.3 | 4.4 | 45 | 6.09 | 75.6 | 2.57 | 9.16 | 0.14 | 1.2 | 2.13 | 0.645 | 0.71 | 21.4 | 11.4 | 3.42 | 1690 | 69 | 0.01 | 5.1 | 77.8 | 1100 | 18.1 | 59.6 | 0.051 | 0.92 | 10.55 | 4.4 | 4 | 4.7 | 213 | 0.3 | 0.27 | 4.3 | 0.122 | 1.6 | 16.8 | 317 | 29.1 | 23.1 | 432 | 44.7
C11-05 | 201.17 | 204.22 | 3.05 | 3 | 98.3607 | I078854 | 13 | I078854 | 0.04 | 0.1 | 0.6 | 468 | 270 | 0.15 | 0.04 | 19.2 | <0.02 | 16.3 | 2.2 | 6 | 0.3 | 6.4 | 0.44 | 1.55 | 0.07 | 0.2 | 24.4 | 0.006 | 0.2 | 13.5 | 2.6 | 11.45 | 405 | 0.12 | 0.02 | 1.1 | 1.8 | 410 | 9.5 | 6.5 | <0.002 | 0.44 | 0.71 | 1.6 | 1 | 0.2 | 80.6 | 0.07 | <0.05 | 1.4 | 0.022 | 1.53 | 2 | 5 | 0.4 | 7 | 3 | 8.6
C11-05 | 204.22 | 207.26 | 3.04 | 2.87 | 94.4079 | I078855 | 13 | I078855 | 0.04 | 0.2 | 0.97 | 1110 | 380 | 0.18 | 0.05 | 18.45 | <0.02 | 15.3 | 3.2 | 8 | 0.57 | 9 | 0.89 | 2.44 | 0.11 | 0.4 | 28.8 | 0.007 | 0.28 | 11.6 | 4.2 | 10.8 | 637 | 0.17 | 0.02 | 1.6 | 3.5 | 660 | 15.4 | 9.6 | <0.002 | 0.86 | 1.26 | 2.1 | 2 | 0.2 | 99.3 | 0.1 | <0.05 | 2.1 | 0.037 | 2.85 | 3.1 | 7 | 0.6 | 8.4 | 7 | 13.4
C11-05 | 207.26 | 210.31 | 3.05 | 2.8 | 91.8033 | I078856 | 13 | I078856 | 0.02 | 0.13 | 1.18 | 1650 | 420 | 0.17 | 0.06 | 18.3 | <0.02 | 17.2 | 3.3 | 9 | 0.79 | 9.8 | 0.57 | 2.78 | 0.08 | 0.4 | 23.4 | 0.006 | 0.39 | 14.3 | 4.4 | 10.95 | 347 | 0.07 | 0.02 | 1.9 | 4.1 | 460 | 15.3 | 12.3 | <0.002 | 0.62 | 2.19 | 2.4 | 1 | 0.3 | 94.8 | 0.13 | <0.05 | 2.6 | 0.046 | 2.44 | 2.5 | 9 | 0.7 | 7.2 | 5 | 15.2
C11-05 | 210.31 | 213.36 | 3.05 | 2.99 | 98.0328 | I078857 | 13 | I078857 | 0.02 | 0.09 | 0.89 | 636 | 460 | 0.27 | 0.04 | 18.55 | <0.02 | 18.75 | 2.9 | 6 | 0.66 | 6.3 | 0.67 | 2.52 | 0.1 | 0.4 | 2.93 | 0.007 | 0.36 | 15 | 3.5 | 10.4 | 539 | 0.07 | 0.02 | 1.6 | 2.3 | 350 | 10.8 | 11.5 | <0.002 | 0.71 | 0.9 | 2 | 1 | 0.2 | 92.9 | 0.1 | <0.05 | 1.9 | 0.035 | 1.39 | 2.2 | 7 | 0.5 | 8.6 | 3 | 14.5
C11-05 | 213.36 | 216.4 | 3.04 | 3.05 | 100.3289 | I078858 | 13 | I078858 | 0.02 | 0.23 | 1.18 | 87 | 700 | 0.31 | 0.06 | 17.95 | <0.02 | 18.05 | 3.7 | 10 | 1.03 | 10 | 2.3 | 2.89 | 0.11 | 0.5 | 5.97 | 0.008 | 0.49 | 14.9 | 4.4 | 10.55 | 1270 | 0.11 | 0.02 | 2.1 | 4.6 | 410 | 29.5 | 15.6 | <0.002 | 2.4 | 2.08 | 2.5 | 1 | 0.3 | 85.5 | 0.14 | <0.05 | 2.7 | 0.046 | 2.82 | 3.3 | 9 | 0.6 | 8 | 5 | 16.1
C11-05 | BLANK |  |  |  |  | I078859 | 13 | I078859 | <0.01 | <0.01 | 0.08 | 10 | 20 | 0.07 | 0.07 | 20.3 | 0.06 | 1.31 | 1.1 | 2 | 0.14 | 2.2 | 0.42 | 0.28 | 0.05 | <0.1 | 0.03 | <0.005 | 0.03 | 0.7 | 0.9 | 12.4 | 188 | 0.08 | 0.01 | 0.3 | <0.2 | 190 | 1.3 | 1.3 | <0.002 | 0.01 | <0.05 | 0.3 | 1 | <0.2 | 46.7 | <0.05 | <0.05 | <0.2 | <0.005 | 0.02 | 0.5 | 2 | 0.1 | 0.9 | 15 | 0.5
C11-05 | 216.4 | 219.46 | 3.06 | 2.83 | 92.4837 | I078860 | 13 | I078860 | 0.02 | 0.14 | 1.28 | 947 | 780 | 0.28 | 0.06 | 17.7 | <0.02 | 20.8 | 3.6 | 9 | 0.98 | 9.1 | 1.31 | 3.29 | 0.12 | 0.5 | 26.7 | 0.008 | 0.5 | 17.5 | 4.8 | 10.65 | 741 | 0.06 | 0.02 | 2.2 | 4.4 | 400 | 20 | 15.7 | <0.002 | 1.35 | 1.58 | 2.7 | 2 | 0.3 | 81.1 | 0.14 | <0.05 | 2.8 | 0.048 | 2.41 | 2.6 | 9 | 0.6 | 8.5 | 6 | 17.2
C11-05 | 219.46 | 222.5 | 3.04 | 2.78 | 91.4474 | I078861 | 13 | I078861 | 0.01 | 0.06 | 0.56 | 105 | 260 | 0.17 | 0.03 | 18.6 | <0.02 | 13.55 | 2.1 | 5 | 0.54 | 5.6 | 0.3 | 1.54 | 0.09 | 0.2 | 2.24 | <0.005 | 0.23 | 11.9 | 2.4 | 11.25 | 237 | <0.05 | 0.02 | 1 | 1.3 | 320 | 6.8 | 7.3 | <0.002 | 0.29 | 0.79 | 1.3 | 1 | 0.2 | 74.1 | 0.06 | <0.05 | 1.3 | 0.022 | 0.9 | 2.2 | 4 | 0.2 | 6.3 | 6 | 7.9
C11-05 | 222.5 | 225.55 | 3.05 | 3.04 | 99.6721 | I078862 | 13 | I078862 | <0.01 | 0.16 | 0.77 | 84 | 330 | 0.22 | 0.04 | 18.55 | <0.02 | 11.1 | 2.7 | 6 | 0.96 | 7.4 | 0.51 | 1.94 | 0.09 | 0.3 | 1.65 | <0.005 | 0.32 | 8.5 | 3 | 11.3 | 285 | 0.13 | 0.02 | 1.2 | 3.1 | 540 | 8.9 | 10.1 | <0.002 | 0.38 | 1.63 | 1.5 | 1 | 0.2 | 64.4 | 0.08 | <0.05 | 1.6 | 0.028 | 1.16 | 2.2 | 5 | 0.2 | 6.9 | 3 | 9.4
C11-05 | 225.55 | 228.6 | 3.05 | 2.98 | 97.7049 | I078863 | 13 | I078863 | 0.01 | 0.13 | 0.46 | 1320 | 140 | 0.12 | 0.03 | 19.4 | <0.02 | 12.75 | 2 | 5 | 0.49 | 5.7 | 0.26 | 1.27 | 0.11 | 0.2 | 2.32 | <0.005 | 0.18 | 10.8 | 1.8 | 11.7 | 277 | 0.07 | 0.02 | 0.8 | 1.6 | 440 | 6 | 5.5 | <0.002 | 0.32 | 1.39 | 1.1 | 2 | <0.2 | 63.6 | 0.05 | <0.05 | 1.1 | 0.017 | 1.1 | 2.4 | 3 | 0.2 | 6.4 | 3 | 6.3
C11-05 | 228.6 | 231.65 | 3.05 | 2.85 | 93.4426 | I078864 | 13 | I078864 | 0.01 | 0.17 | 0.44 | 492 | 190 | 0.15 | 0.02 | 19 | <0.02 | 13.3 | 1.9 | 6 | 0.34 | 5.3 | 0.31 | 1.2 | 0.12 | 0.2 | 2.45 | <0.005 | 0.18 | 11 | 1.6 | 11.6 | 408 | 0.08 | 0.02 | 0.7 | 1.6 | 400 | 5.4 | 5.3 | <0.002 | 0.29 | 0.78 | 1.1 | 2 | <0.2 | 83.8 | <0.05 | <0.05 | 1 | 0.016 | 0.97 | 2.1 | 3 | 0.2 | 6.1 | 3 | 6.3
C11-05 | 231.65 | 234.7 | 3.05 | 2.96 | 97.0492 | I078865 | 13 | I078865 | 0.03 | 0.14 | 0.44 | 183 | 180 | 0.12 | 0.02 | 19.25 | <0.02 | 12.75 | 1.7 | 4 | 0.35 | 5 | 0.46 | 1.13 | 0.11 | 0.2 | 2.65 | 0.005 | 0.15 | 10.6 | 1.8 | 11.5 | 588 | 0.07 | 0.02 | 0.7 | 1.1 | 330 | 6.6 | 4.6 | <0.002 | 0.36 | 0.73 | 1.1 | 1 | 0.2 | 92.1 | <0.05 | <0.05 | 1 | 0.017 | 1.28 | 1.9 | 4 | 0.2 | 6.4 | 4 | 5.7
C11-05 | 234.7 | 237.74 | 3.04 | 2.91 | 95.7237 | I078866 | 13 | I078866 | 0.12 | 0.22 | 0.46 | 175 | 230 | 0.11 | 0.03 | 18.45 | <0.02 | 13.4 | 2.1 | 5 | 0.31 | 6.4 | 1.5 | 1.21 | 0.09 | 0.2 | 3.11 | <0.005 | 0.16 | 10.2 | 1.8 | 10.85 | 1100 | 0.08 | 0.02 | 0.8 | 2.4 | 410 | 19.3 | 5.1 | <0.002 | 1.33 | 1.4 | 1.1 | 1 | <0.2 | 83.1 | 0.05 | <0.05 | 1.1 | 0.018 | 2.94 | 2.3 | 4 | 0.2 | 6.7 | 4 | 6.8
C11-05 | 237.74 | 240.79 | 3.05 | 2.92 | 95.7377 | I078867 | 13 | I078867 | 0.02 | 0.24 | 0.65 | 92 | 240 | 0.19 | 0.03 | 18.45 | <0.02 | 13.2 | 2.4 | 5 | 0.63 | 7.2 | 1.42 | 1.72 | 0.07 | 0.3 | 2.24 | 0.005 | 0.27 | 9.8 | 2.5 | 10.8 | 1380 | 0.08 | 0.02 | 1.1 | 2.5 | 370 | 16.9 | 8.7 | <0.002 | 1.22 | 1.91 | 1.4 | 1 | 0.2 | 63 | 0.06 | <0.05 | 1.5 | 0.023 | 1.61 | 2.2 | 5 | 0.3 | 6.6 | 4 | 9.4
C11-05 | 240.79 | 243.84 | 3.05 | 3 | 98.3607 | I078868 | 13 | I078868 | 0.01 | 0.19 | 0.68 | 137 | 300 | 0.18 | 0.03 | 18.65 | <0.02 | 17.75 | 2.3 | 6 | 0.56 | 5.6 | 1.05 | 1.69 | 0.08 | 0.2 | 1.61 | 0.008 | 0.28 | 13.4 | 2.2 | 10.95 | 1400 | 0.06 | 0.02 | 1 | 2.4 | 350 | 13.2 | 8.4 | <0.002 | 0.8 | 1.6 | 1.6 | 1 | 0.2 | 66 | 0.06 | <0.05 | 1.4 | 0.024 | 1.49 | 1.9 | 6 | 0.2 | 8.2 | 3 | 8.8
C11-06 | 182.88 | 184.4 | 1.52 | 1.43 | 94.0789 | I078977 | 17 | I078977 | 0.01 | 0.4 | 0.7 | 31 | 440 | 0.4 | 0.05 | 18.65 | 6.41 | 16.55 | 2.5 | 6 | 0.94 | 7.9 | 0.57 | 1.88 | 0.1 | 0.4 | 1.24 | 0.008 | 0.3 | 11.6 | 3.9 | 11.15 | 587 | 0.11 | 0.03 | 1.4 | 2 | 500 | 72.5 | 10 | <0.002 | 0.65 | 4.91 | 1.5 | 2 | 0.3 | 105 | 0.1 | <0.05 | 1.6 | 0.03 | 1.26 | 1.9 | 6 | 0.5 | 6.3 | 2280 | 12.6
C11-06 | 184.4 | 187.45 | 3.05 | 3.05 | 100 | I078978 | 17 | I078978 | 0.01 | 0.39 | 0.59 | 62 | 420 | 0.31 | 0.04 | 19.45 | 0.6 | 16.7 | 2.3 | 7 | 0.56 | 15.1 | 0.53 | 1.48 | 0.1 | 0.3 | 1.56 | 0.005 | 0.24 | 11.2 | 2.8 | 11.5 | 793 | 0.09 | 0.02 | 1.1 | 3 | 420 | 137 | 8 | <0.002 | 0.46 | 11.25 | 1.4 | 1 | 0.2 | 82 | 0.07 | <0.05 | 1.3 | 0.023 | 1.37 | 1.7 | 6 | 0.4 | 6.1 | 177 | 10.7
C11-06 | 187.45 | 190.5 | 3.05 | 3.02 | 99.0164 | I078979 | 17 | I078979 | <0.01 | 1.05 | 0.37 | 48 | 210 | 0.15 | 0.02 | 18.4 | 47.9 | 12.6 | 1.6 | 4 | 0.43 | 16.9 | 0.52 | 1.13 | 0.08 | 0.2 | 4.35 | 0.008 | 0.15 | 8.6 | 2.2 | 10.6 | 913 | 0.12 | 0.02 | 0.6 | 0.7 | 360 | 245 | 5 | <0.002 | 0.93 | 10.05 | 0.9 | 2 | 0.2 | 58.8 | <0.05 | <0.05 | 0.8 | 0.013 | 0.91 | 1.3 | 4 | 0.2 | 4.5 | 9410 | 6.5
C11-06 | 190.5 | 193.55 | 3.05 | 2.77 | 90.8197 | I078980 | 17 | I078980 | <0.01 | 0.91 | 0.65 | 55 | 650 | 0.24 | 0.04 | 17.8 | 12.75 | 16.45 | 2.3 | 6 | 0.58 | 12.7 | 0.9 | 1.65 | 0.09 | 0.3 | 2.3 | 0.007 | 0.26 | 11.4 | 3.1 | 10.6 | 1080 | 0.09 | 0.02 | 1 | 2.2 | 470 | 461 | 8 | <0.002 | 0.91 | 6.19 | 1.3 | 2 | 0.2 | 70.9 | 0.07 | <0.05 | 1.4 | 0.024 | 1.42 | 1.7 | 6 | 0.2 | 4.9 | 3810 | 10.8
C11-06 | 193.55 | 196.6 | 3.05 | 3.05 | 100 | I078981 | 17 | I078981 | <0.01 | 5.42 | 0.35 | 83 | 340 | 0.16 | 0.03 | 16.9 | 135.5 | 8.28 | 1.5 | 6 | 0.29 | 28.1 | 0.58 | 2.24 | 0.08 | 0.2 | 8.18 | 0.023 | 0.13 | 5.9 | 2.6 | 10.2 | 604 | 0.09 | 0.02 | 0.5 | 1.5 | 300 | 4230 | 4.2 | <0.002 | 2.13 | 26.2 | 0.7 | 3 | 0.4 | 72.3 | <0.05 | <0.05 | 0.8 | 0.013 | 1.92 | 1.2 | 4 | 0.2 | 2.5 | 29800 | 6.1
C11-06 | DUPLICATE | - | - | - | - | I078982 | 17 | I078982 | <0.01 | 4.33 | 0.31 | 80 | 300 | 0.16 | 0.02 | 16.95 | 42.5 | 7.74 | 1.3 | 4 | 0.25 | 13.4 | 0.63 | 1.26 | 0.09 | 0.2 | 4.1 | 0.029 | 0.12 | 5.5 | 2.4 | 10.3 | 608 | 0.06 | 0.02 | 0.5 | 0.3 | 280 | 4480 | 3.7 | <0.002 | 1.1 | 15.15 | 0.6 | 2 | 0.4 | 67.9 | <0.05 | <0.05 | 0.7 | 0.012 | 1.98 | 1.2 | 4 | 0.1 | 2.5 | 8600 | 5.6
C11-06 | 196.6 | 199.64 | 3.04 | 2.9 | 95.3947 | I078983 | 17 | I078983 | <0.01 | 1.1 | 0.33 | 65 | 350 | 0.2 | 0.02 | 18.35 | 13.25 | 10.2 | 1.4 | 3 | 0.27 | 7.4 | 0.44 | 0.97 | 0.1 | 0.2 | 2.13 | 0.005 | 0.13 | 7.1 | 2.1 | 11.1 | 652 | 0.05 | 0.02 | 0.5 | 0.3 | 320 | 937 | 4 | <0.002 | 0.57 | 4.88 | 0.7 | 1 | 0.2 | 83.7 | <0.05 | <0.05 | 0.8 | 0.013 | 1.69 | 1.3 | 3 | 0.2 | 3.3 | 3660 | 7.2
C11-06 | ME-16 | - | - | - | - | I078984 | 17 | I078984 | 1.42 | 30.2 | 6.85 | 130 | 210 | 0.56 | 10.45 | 5.55 | 32.5 | 35.3 | 85.8 | 114 | 1.85 | 6490 | 8.9 | 11.55 | 0.24 | 0.8 | 0.11 | 2.62 | 0.96 | 18.5 | 9.2 | 2.05 | 844 | 57.6 | 0.8 | 2.8 | 331 | 650 | 7650 | 38.3 | 0.017 | 6.24 | 31.2 | 13.8 | 13 | 6.8 | 149.5 | 0.22 | 0.57 | 3.9 | 0.195 | 2.29 | 6.4 | 367 | 5.8 | 14.4 | 7040 | 29.7
C11-06 | 199.64 | 202.69 | 3.05 | 3.04 | 99.6721 | I078985 | 17 | I078985 | 0.01 | 3.26 | 0.36 | 243 | 340 | 0.17 | 0.04 | 18.7 | 21.2 | 11.45 | 1.8 | 3 | 0.2 | 16.1 | 0.55 | 1.06 | 0.09 | 0.2 | 5.75 | 0.012 | 0.13 | 8.6 | 1.8 | 11.3 | 596 | 0.1 | 0.02 | 0.5 | 0.5 | 340 | 3500 | 4.5 | <0.002 | 0.79 | 13 | 0.9 | 2 | 0.2 | 96.5 | <0.05 | <0.05 | 0.8 | 0.012 | 7.28 | 1.4 | 3 | 0.3 | 3.6 | 4790 | 6.9
C11-06 | BLANK | - | - | - | - | I078986 | 17 | I078986 | <0.01 | 0.03 | 0.05 | <5 | 10 | 0.07 | 0.01 | 18.75 | 0.14 | 1.38 | 1 | 1 | 0.13 | 1.7 | 0.4 | 0.23 | 0.1 | <0.1 | 0.02 | <0.005 | 0.02 | 0.6 | 0.9 | 11.5 | 181 | 0.05 | <0.01 | 0.2 | <0.2 | 150 | 11.5 | 1.1 | <0.002 | 0.01 | 0.08 | 0.2 | 1 | <0.2 | 44.4 | <0.05 | <0.05 | <0.2 | <0.005 | 0.03 | 0.4 | 2 | 0.1 | 0.8 | 32 | <0.5
C11-06 | 202.69 | 204.3 | 1.61 | 1.56 | 96.8944 | I078987 | 17 | I078987 | 0.01 | 1.36 | 0.25 | 191 | 180 | 0.17 | 0.02 | 18 | 20.3 | 6.57 | 1.2 | 2 | 0.2 | 8.4 | 0.44 | 0.97 | 0.1 | 0.1 | 6.54 | 0.005 | 0.09 | 5 | 1.5 | 10.95 | 606 | 0.05 | 0.01 | 0.4 | <0.2 | 220 | 1125 | 3 | <0.002 | 0.63 | 7.08 | 0.5 | 2 | 0.2 | 89.1 | <0.05 | <0.05 | 0.6 | 0.009 | 3.79 | 0.9 | 2 | 0.2 | 2.2 | 5230 | 5.6
C11-06 | 204.3 | 204.8 | 0.5 | 0.5 | 100 | I078988 | 17 | I078988 | 0.02 | 10.7 | 0.46 | 1640 | 370 | 0.2 | 0.03 | 15.25 | 92.3 | 9.1 | 1.7 | 5 | 0.32 | 32.9 | 1.48 | 2.67 | 0.1 | 0.2 | 26.4 | 0.017 | 0.17 | 6.4 | 2.4 | 9.12 | 618 | 0.19 | 0.01 | 0.5 | 1 | 390 | 12750 | 5.5 | <0.002 | 3.39 | 42.6 | 1 | 3 | 0.4 | 94.6 | <0.05 | <0.05 | 1 | 0.012 | 38.8 | 1.6 | 7 | 0.2 | 3.2 | 27900 | 9.5
C11-06 | 204.8 | 205.74 | 0.94 | 0.83 | 88.2979 | I078989 | 17 | I078989 | 0.01 | 17.9 | 0.96 | 1080 | 230 | 0.42 | 0.07 | 12.9 | 173 | 11.85 | 2.8 | 23 | 0.95 | 71.5 | 1.4 | 5.68 | 0.12 | 0.4 | 32.3 | 0.02 | 0.41 | 8.3 | 3.5 | 8.4 | 483 | 2 | 0.01 | 1.3 | 6.5 | 290 | 21700 | 12.2 | 0.002 | 4.83 | 75.5 | 1.2 | 4 | 0.5 | 77.3 | 0.09 | <0.05 | 1.9 | 0.034 | 26 | 3 | 36 | 0.4 | 3.2 | 55000 | 12.9
C11-06 | 205.74 | 207 | 1.26 | 1.15 | 91.2698 | I078990 | 17 | I078990 | 0.01 | 6.61 | 0.62 | 435 | 510 | 0.28 | 0.04 | 16 | 85.8 | 12.95 | 2 | 18 | 0.47 | 34 | 1.06 | 4.04 | 0.08 | 0.3 | 15.5 | 0.033 | 0.25 | 9.1 | 2.6 | 9.62 | 472 | 2.75 | 0.02 | 0.9 | 4.3 | 210 | 8340 | 7.6 | <0.002 | 2.77 | 42.6 | 1.3 | 3 | 0.7 | 83.9 | 0.07 | <0.05 | 1.3 | 0.024 | 17.75 | 3.9 | 27 | 0.5 | 4.2 | 28400 | 9.6
C11-06 | 207 | 208.1 | 1.1 | 1.05 | 95.4545 | I078991 | 17 | I078991 | 0.01 | 1.35 | 0.25 | 87 | 260 | 0.16 | 0.01 | 17.6 | 57 | 6.74 | 1 | 11 | 0.18 | 20.3 | 0.61 | 1.62 | 0.08 | 0.1 | 4.96 | 0.019 | 0.1 | 4.7 | 1.5 | 10.45 | 618 | 1.38 | 0.01 | 0.4 | 0.3 | 110 | 588 | 3.1 | <0.002 | 1.4 | 14.35 | 0.7 | 2 | 0.4 | 85.7 | <0.05 | <0.05 | 0.5 | 0.009 | 1.6 | 2.9 | 18 | 0.1 | 3.3 | 18600 | 3.7
C11-06 | 208.1 | 208.8 | 0.7 | 0.63 | 90 | I078992 | 17 | I078992 | <0.01 | 1.82 | 4.05 | 197 | 160 | 1.33 | 0.4 | 11.8 | 7.85 | 37.6 | 10.7 | 34 | 9.59 | 39.1 | 3.13 | 9.86 | 0.13 | 1.4 | 2.52 | 0.037 | 1.97 | 23.3 | 11.3 | 6.84 | 787 | 0.51 | 0.04 | 6 | 20.1 | 340 | 1315 | 68.4 | <0.002 | 3.4 | 10.3 | 6.5 | 1 | 1.3 | 73.7 | 0.48 | 0.08 | 8.4 | 0.185 | 4.41 | 3 | 46 | 1.4 | 8.5 | 3010 | 54.1
C11-06 | 208.8 | 211.84 | 3.04 | 3.02 | 99.3421 | I078993 | 17 | I078993 | <0.01 | 1.91 | 0.34 | 177 | 220 | 0.19 | 0.06 | 18.8 | 31.6 | 8.05 | 2.4 | 8 | 0.49 | 13.2 | 1.24 | 2.3 | 0.08 | <0.1 | 3.45 | 0.029 | 0.15 | 5.7 | 2.2 | 11.45 | 1240 | 0.16 | 0.01 | 0.6 | 3.4 | 90 | 2550 | 6.6 | <0.002 | 1.49 | 7.02 | 0.7 | 2 | 0.6 | 66.3 | <0.05 | <0.05 | 1 | 0.016 | 2.62 | 1 | 8 | 0.2 | 3.8 | 9950 | 5.8
C11-06 | BLANK | - | - | - | - | I078994 | 17 | I078994 | <0.01 | 0.04 | 0.07 | <5 | 20 | 0.07 | 0.05 | 20.5 | 0.24 | 1.51 | 0.9 | 1 | 0.17 | 1.9 | 0.48 | 0.31 | 0.25 | <0.1 | 0.03 | 0.006 | 0.03 | 0.8 | 1 | 12.6 | 208 | 0.15 | <0.01 | 0.3 | 2.1 | 170 | 22.2 | 1.6 | <0.002 | 0.01 | 0.22 | 0.2 | 1 | <0.2 | 46.9 | <0.05 | <0.05 | <0.2 | <0.005 | 0.07 | 0.5 | 2 | 0.1 | 0.9 | 79 | 0.7
C11-06 | 211.84 | 213.76 | 1.92 | 1.9 | 98.9583 | I078995 | 17 | I078995 | <0.01 | 0.27 | 0.89 | 26 | 470 | 0.31 | 0.06 | 18.8 | 6.5 | 21 | 3.1 | 11 | 2.55 | 10.7 | 1.55 | 2.61 | 0.1 | 0.2 | 0.41 | 0.014 | 0.44 | 11.8 | 3.9 | 10.8 | 1240 | 0.57 | 0.02 | 1.5 | 4 | 270 | 191.5 | 19.1 | <0.002 | 1.26 | 1.92 | 2.1 | 1 | 0.4 | 121.5 | 0.11 | <0.05 | 2.4 | 0.04 | 0.6 | 2.8 | 16 | 0.3 | 8.7 | 2630 | 13
C11-06 | 213.76 | 216.27 | 2.51 | 2.43 | 96.8127 | I078996 | 17 | I078996 | <0.01 | 0.16 | 8.02 | 34.6 | 1230 | 2.66 | 0.42 | 2.98 | 0.27 | 100.5 | 16.3 | 60 | 23.1 | 30.6 | 2.44 | 25.6 | 0.22 | 3.1 | 0.2 | 0.068 | 4.16 | 48.7 | 15.9 | 1.69 | 301 | 0.48 | 0.07 | 16.8 | 28.7 | 500 | 24 | 112.5 | <0.002 | 1.31 | 3.56 | 12.8 | 2 | 3.2 | 99.1 | 1.35 | <0.05 | 20.9 | 0.386 | 1.61 | 4 | 82 | 1.8 | 20.6 | 110 | 101.5
C11-06 | 216.27 | 218.6 | 2.33 | 2.02 | 86.6953 | I078997 | 17 | I078997 | <0.01 | 0.05 | 6.27 | 12.5 | 570 | 1.59 | 0.18 | 2.52 | 0.06 | 87.8 | 9.7 | 40 | 10.3 | 14.1 | 2.55 | 15.75 | 0.17 | 2.7 | 0.06 | 0.039 | 2.91 | 39.2 | 17.8 | 1.17 | 484 | 0.39 | 0.05 | 9.1 | 18.4 | 310 | 21.1 | 83.2 | <0.002 | 0.75 | 2.33 | 7.3 | 1 | 1.8 | 95.5 | 0.81 | <0.05 | 19.8 | 0.26 | 0.93 | 2.8 | 54 | 1 | 16.8 | 30 | 90.8
C11-06 | 218.6 | 220.98 | 2.38 | 2.3 | 96.6387 | I078998 | 17 | I078998 | <0.01 | 0.06 | 8.63 | 13 | 750 | 2.97 | 0.48 | 0.66 | 0.08 | 139 | 18 | 68 | 20.6 | 30 | 4.47 | 28.9 | 0.27 | 3.6 | 0.05 | 0.076 | 4.4 | 69.8 | 16.5 | 1.01 | 568 | 0.46 | 0.08 | 17.1 | 47.9 | 340 | 26.2 | 156.5 | <0.002 | 0.64 | 0.76 | 15.1 | 2 | 3.4 | 146.5 | 1.38 | <0.05 | 30.5 | 0.417 | 1.25 | 5.2 | 94 | 1.9 | 25.1 | 65 | 117
C11-06 | 220.98 | 224.03 | 3.05 | 2.99 | 98.0328 | I078999 | 17 | I078999 | <0.01 | 0.05 | 8.35 | 7.5 | 730 | 2.6 | 0.37 | 0.47 | 0.04 | 124 | 18.1 | 72 | 22 | 31.1 | 4.72 | 25.2 | 0.24 | 2.9 | 0.04 | 0.067 | 3.99 | 61.2 | 19.3 | 0.98 | 999 | 0.46 | 0.08 | 14.7 | 37.8 | 370 | 25.4 | 153.5 | <0.002 | 0.4 | 0.44 | 14.2 | 2 | 3.1 | 123 | 1.25 | <0.05 | 24.8 | 0.388 | 1.15 | 4.1 | 88 | 1.6 | 21.5 | 62 | 95
C11-06 | 224.03 | 227.08 | 3.05 | 3 | 98.3607 | I079000 | 17 | I079000 | <0.01 | 0.01 | 8.1 | 5.5 | 780 | 2.56 | 0.34 | 0.44 | 0.04 | 116.5 | 19.5 | 66 | 23.1 | 38.6 | 5.21 | 23.9 | 0.25 | 3 | 0.05 | 0.067 | 3.86 | 56.6 | 22.7 | 1.08 | 1000 | 0.34 | 0.07 | 15 | 38.7 | 380 | 21.1 | 154 | <0.002 | 0.18 | 0.81 | 13.6 | 2 | 2.9 | 92.9 | 1.28 | <0.05 | 23.6 | 0.396 | 0.95 | 3.8 | 90 | 1.6 | 23 | 74 | 93.6
C11-06 | 227.08 | 230.12 | 3.04 | 2.9 | 95.3947 | I358351 | 17 | I358351 | <0.01 | 0.01 | 8.23 | 1.1 | 690 | 2.96 | 0.33 | 0.39 | <0.02 | 115 | 16.3 | 69 | 24.1 | 65.7 | 4.93 | 26.3 | 0.24 | 2.6 | 0.02 | 0.075 | 4.12 | 57.3 | 22.8 | 0.98 | 269 | 0.35 | 0.06 | 14.2 | 36.6 | 400 | 9 | 177 | <0.002 | 0.03 | 0.34 | 16.3 | 1 | 3 | 84.1 | 1.15 | 0.05 | 20.4 | 0.394 | 0.78 | 3 | 87 | 1.8 | 21.3 | 56 | 85.5
C11-06 | 230.12 | 232.04 | 1.92 | 1.82 | 94.7917 | I358352 | 17 | I358352 | <0.01 | 0.02 | 7.74 | 2.4 | 620 | 2.89 | 0.4 | 0.35 | <0.02 | 107 | 16.9 | 64 | 13.85 | 33.3 | 4.46 | 24.3 | 0.23 | 2.4 | 0.02 | 0.075 | 3.86 | 54.9 | 27.1 | 0.89 | 210 | 0.43 | 0.06 | 12.6 | 38.3 | 330 | 8.5 | 156.5 | <0.002 | 0.04 | 0.43 | 16.1 | 1 | 2.7 | 99.6 | 1 | 0.05 | 17.8 | 0.364 | 0.73 | 2.8 | 80 | 1.7 | 20.2 | 44 | 80.1
C11-06 | 232.04 | 234.8 | 2.76 | 1.03 | 37.3188 | I358353 | 17 | I358353 | 0.01 | 0.02 | 2.75 | 6.5 | 160 | 0.66 | 0.12 | 0.93 | 0.02 | 48.8 | 6.4 | 37 | 3.14 | 11.5 | 2.47 | 7.52 | 0.13 | 1.7 | 0.02 | 0.021 | 0.98 | 23.5 | 29.2 | 0.52 | 515 | 0.68 | 0.04 | 3.9 | 12.7 | 250 | 18.2 | 43.3 | <0.002 | 0.06 | 0.29 | 3.9 | 1 | 1 | 58.2 | 0.35 | <0.05 | 11.7 | 0.108 | 0.23 | 2.1 | 22 | 0.5 | 10.4 | 13 | 59.9
C11-06 | 234.08 | 236.74 | 2.66 | 1.7 | 63.9098 | I358354 | 17 | I358354 | <0.01 | 0.03 | 9.65 | 11.6 | 590 | 3.1 | 0.57 | 0.14 | 0.02 | 132 | 18.5 | 79 | 11.1 | 40.7 | 5.22 | 31.4 | 0.28 | 2.9 | 0.03 | 0.087 | 4.06 | 64.8 | 42.7 | 0.73 | 834 | 0.56 | 0.17 | 15.4 | 38.2 | 550 | 28.1 | 157.5 | <0.002 | 0.16 | 0.62 | 16.7 | 1 | 3.6 | 122 | 1.33 | 0.05 | 25.7 | 0.407 | 0.86 | 5.4 | 91 | 2 | 22.6 | 49 | 92.4
C11-06 | 236.74 | 237.74 | 1 | 1 | 100 | I358355 | 17 | I358355 | 0.01 | 0.04 | 9.8 | 10.3 | 460 | 2.94 | 0.61 | 0.21 | 0.04 | 140.5 | 17.6 | 80 | 6.53 | 44 | 5.46 | 32.1 | 0.28 | 3 | 0.03 | 0.082 | 3.99 | 71.5 | 84.2 | 0.94 | 851 | 0.5 | 0.16 | 16 | 40.7 | 590 | 55.3 | 161 | <0.002 | 0.14 | 0.44 | 17.5 | 2 | 3.8 | 102 | 1.38 | <0.05 | 25.4 | 0.416 | 0.83 | 5.2 | 93 | 2.1 | 20.1 | 80 | 95.2
C11-07 | 7.62 | 10.67 | 3.05 | 2.83 | 92.7869 | I358356 | 17 | I358356 | <0.01 | 0.15 | 0.57 | 65 | 290 | 0.19 | 0.11 | 19.75 | 0.54 | 20.1 | 2.2 | 5 | 0.51 | 5.7 | 0.46 | 1.58 | 0.2 | 0.1 | 2.3 | 0.01 | 0.2 | 14.5 | 2.8 | 11.4 | 508 | 0.09 | 0.02 | 1.1 | 3.6 | 310 | 51.6 | 8.5 | <0.002 | 0.19 | 1.77 | 1.4 | 1 | 0.2 | 83.3 | 0.09 | <0.05 | 1.7 | 0.023 | 1.21 | 2.1 | 4 | 0.2 | 7.4 | 154 | 9.3
C11-07 | GS-8B | - | - | - | - | I358357 | 17 | I358357 | 7.69 | 0.36 | 3.25 | 966 | 150 | 0.81 | 0.66 | 11.75 | 4.11 | 49.5 | 5.5 | 85 | 7.57 | 36.7 | 1.36 | 7.5 | 0.19 | 2.1 | 5.34 | 0.066 | 1.46 | 32.2 | 9.7 | 0.69 | 248 | 12.05 | 0.01 | 7.7 | 64.4 | 3890 | 5.2 | 124 | 0.033 | 1.29 | 18.85 | 6 | 9 | 1.7 | 142.5 | 0.54 | 0.54 | 7.7 | 0.202 | 11.65 | 9.3 | 370 | 35.3 | 29.2 | 266 | 75.3
C11-07 | 10.67 | 13.72 | 3.05 | 2.93 | 96.0656 | I358358 | 17 | I358358 | 0.02 | 0.16 | 0.47 | 70 | 70 | 0.16 | 0.02 | 20.8 | 0.14 | 17.85 | 1.8 | 4 | 0.48 | 5 | 0.41 | 1.26 | 0.27 | <0.1 | 1.98 | 0.005 | 0.18 | 12.9 | 1.9 | 11.8 | 516 | 0.14 | 0.02 | 0.9 | 3.7 | 410 | 77.9 | 7.9 | <0.002 | 0.2 | 1.48 | 1.1 | 1 | 0.2 | 90.6 | 0.06 | <0.05 | 1.3 | 0.018 | 1.45 | 2.1 | 5 | 0.4 | 7.3 | 43 | 7.2
C11-07 | 13.72 | 16.76 | 3.04 | 2.9 | 95.3947 | I358359 | 17 | I358359 | 0.02 | 0.12 | 0.31 | 127 | 80 | 0.13 | <0.01 | 19.9 | 0.15 | 13.75 | 1.4 | 5 | 0.26 | 3.8 | 0.4 | 0.98 | 0.34 | <0.1 | 1.9 | <0.005 | 0.12 | 9.7 | 1.5 | 11.5 | 612 | 0.11 | 0.01 | 0.6 | 3.7 | 380 | 40.7 | 5.3 | <0.002 | 0.17 | 1.29 | 0.9 | 1 | <0.2 | 91.5 | <0.05 | <0.05 | 0.8 | 0.01 | 1.37 | 1.5 | 4 | 0.2 | 6.7 | 34 | 4.9
C11-07 | 16.76 | 19.81 | 3.05 | 2.88 | 94.4262 | I358360 | 17 | I358360 | 0.01 | 0.16 | 0.44 | 38 | 190 | 0.2 | 0.01 | 20.1 | 0.1 | 18.3 | 1.7 | 4 | 0.61 | 4.8 | 0.53 | 1.21 | 0.29 | <0.1 | 1.06 | <0.005 | 0.18 | 13.6 | 1.8 | 11.7 | 606 | 0.07 | 0.02 | 0.8 | 3.4 | 410 | 37.8 | 6.5 | <0.002 | 0.36 | 1.87 | 1.1 | 1 | 0.2 | 92.5 | 0.06 | <0.05 | 1.1 | 0.018 | 1.42 | 1.8 | 4 | 0.2 | 7.1 | 19 | 7
C11-07 | 19.81 | 22.86 | 3.05 | 2.94 | 96.3934 | I358361 | 17 | I358361 | 0.01 | 0.22 | 0.67 | 48 | 100 | 0.23 | 0.01 | 20.1 | 0.03 | 22 | 2.1 | 6 | 1.03 | 5.6 | 0.51 | 1.72 | 0.27 | 0.1 | 1.23 | <0.005 | 0.25 | 16 | 2.7 | 11.55 | 508 | 0.1 | 0.02 | 1.2 | 3.9 | 370 | 39.2 | 9.3 | <0.002 | 0.4 | 2.05 | 1.6 | 1 | 0.2 | 87.7 | 0.09 | <0.05 | 1.7 | 0.028 | 1.78 | 2.3 | 6 | 0.3 | 7.6 | 5 | 10.5
C11-07 | 22.86 | 25.91 | 3.05 | 2.09 | 68.5246 | I358362 | 17 | I358362 | 0.01 | 0.19 | 0.46 | 62 | 80 | 0.12 | <0.01 | 20 | 0.02 | 17.6 | 1.6 | 4 | 0.55 | 4.6 | 0.61 | 1.15 | 0.24 | <0.1 | 1.24 | 0.006 | 0.17 | 12.5 | 2.2 | 11.25 | 770 | 0.07 | 0.01 | 0.8 | 3 | 440 | 50.8 | 5.9 | <0.002 | 0.26 | 1.7 | 1.1 | 1 | 0.2 | 87.3 | 0.06 | <0.05 | 1.1 | 0.018 | 1.48 | 2 | 4 | 0.2 | 7.4 | 3 | 6.5
C11-08 | 161.54 | 164.59 | 3.05 | 3.01 | 98.6885 | I358543 | 23 | I358543 | <0.01 | 0.14 | 0.55 | 37 | 210 | 0.24 | 0.03 | 20.3 | <0.02 | 14.6 | 2 | 5 | 1.12 | 5.4 | 0.38 | 1.42 | 0.14 | 0.2 | 1.09 | 0.005 | 0.23 | 9.7 | 2.6 | 11.5 | 474 | 0.19 | 0.02 | 0.9 | 4.1 | 490 | 7 | 8.2 | <0.002 | 0.29 | 0.97 | 1.2 | 1 | 0.2 | 77 | 0.06 | <0.05 | 1.2 | 0.019 | 0.77 | 2.5 | 5 | 0.3 | 7.7 | 4 | 7.7
C11-08 | 164.59 | 167.64 | 3.05 | 2.94 | 96.3934 | I358544 | 23 | I358544 | 0.01 | 0.12 | 0.43 | 157 | 260 | 0.15 | 0.02 | 20.3 | <0.02 | 13.45 | 1.9 | 4 | 0.45 | 4.8 | 0.31 | 1.15 | 0.18 | 0.2 | 2.74 | <0.005 | 0.15 | 9.3 | 1.8 | 11.75 | 499 | 0.1 | 0.02 | 0.8 | 3.7 | 620 | 8.6 | 5.6 | <0.002 | 0.23 | 0.72 | 0.9 | 1 | 0.2 | 78.6 | 0.05 | <0.05 | 1 | 0.014 | 0.91 | 2.4 | 4 | 0.2 | 6.9 | 4 | 6.1
C11-08 | 167.64 | 170.69 | 3.05 | 2.88 | 94.4262 | I358545 | 23 | I358545 | <0.01 | 0.11 | 0.28 | 435 | 110 | 0.14 | 0.01 | 20.4 | 0.03 | 8.14 | 1.3 | 3 | 0.28 | 3.3 | 0.36 | 0.82 | 0.16 | 0.1 | 4.98 | <0.005 | 0.1 | 5.8 | 1.6 | 12.15 | 645 | 0.07 | 0.01 | 0.5 | 2.6 | 210 | 61.2 | 3.7 | <0.002 | 0.17 | 1.15 | 0.6 | 1 | <0.2 | 66 | <0.05 | <0.05 | 0.6 | 0.01 | 1.29 | 1.5 | 3 | 0.2 | 4.2 | 8 | 4.7
C11-08 | 170.69 | 173.74 | 3.05 | 2.82 | 92.459 | I358546 | 23 | I358546 | 0.02 | 0.16 | 0.52 | 881 | 360 | 0.12 | 0.02 | 20 | 0.73 | 13.95 | 2.1 | 5 | 0.46 | 6 | 0.43 | 1.43 | 0.14 | 0.2 | 17.8 | <0.005 | 0.17 | 9.8 | 2.4 | 11.9 | 563 | 0.1 | 0.01 | 1 | 4.2 | 580 | 32.1 | 6.5 | <0.002 | 0.32 | 2.01 | 1 | 1 | 0.2 | 85.8 | 0.06 | <0.05 | 1.3 | 0.018 | 2.48 | 2.5 | 5 | 0.3 | 6.1 | 186 | 8.3
C11-08 | 173.74 | 176.78 | 3.04 | 2.78 | 91.4474 | I358547 | 23 | I358547 | 0.01 | 0.11 | 0.37 | 163 | 200 | 0.14 | 0.02 | 18.8 | 0.63 | 12.2 | 1.1 | 3 | 0.28 | 8.3 | 0.26 | 0.83 | 0.19 | 0.2 | 5.03 | <0.005 | 0.13 | 8.7 | 1.8 | 11.65 | 311 | 0.15 | 0.02 | 0.6 | 3.9 | 370 | 7.9 | 3.7 | <0.002 | 0.25 | 0.78 | 0.9 | 1 | 0.2 | 71.2 | 0.05 | <0.05 | 1 | 0.015 | 1.12 | 2.1 | 3 | 0.3 | 5.3 | 172 | 4.9
C11-08 | BLANK | - |  | - |  | I358548 | 23 | I358548 | <0.01 | 0.01 | 0.07 | <5 | 60 | 0.06 | 0.02 | 19.55 | 0.06 | 1.24 | 0.7 | 1 | 0.37 | 2.5 | 0.44 | 0.19 | 0.18 | <0.1 | 0.04 | <0.005 | 0.03 | 0.6 | 1.2 | 12.3 | 200 | 0.09 | <0.01 | 0.2 | 2.1 | 180 | 1.6 | 2.1 | <0.002 | 0.01 | 0.13 | 0.2 | <1 | <0.2 | 45.2 | <0.05 | <0.05 | <0.2 | <0.005 | 0.02 | 0.4 | 3 | 0.1 | 0.8 | 18 | <0.5
C11-08 | 176.78 | 179.83 | 3.05 | 2.83 | 92.7869 | I358549 | 23 | I358549 | 0.03 | 0.06 | 0.19 | 142 | 100 | 0.12 | 0.01 | 19.6 | 0.12 | 7.02 | 0.5 | 2 | 0.14 | 3.5 | 0.2 | 0.47 | 0.25 | 0.1 | 2.97 | <0.005 | 0.06 | 5 | 1.2 | 12.2 | 520 | 0.06 | 0.01 | 0.2 | 1.8 | 120 | 2.7 | 2 | <0.002 | 0.11 | 0.39 | 0.5 | <1 | <0.2 | 65.6 | <0.05 | <0.05 | 0.4 | 0.006 | 0.59 | 1 | 2 | 0.1 | 3.8 | 37 | 2.2
C11-08 | 179.83 | 182.88 | 3.05 | 2.42 | 79.3443 | I358550 | 23 | I358550 | 0.02 | 0.18 | 0.44 | 113 | 240 | 0.17 | 0.03 | 19.2 | 0.23 | 9.9 | 1.3 | 4 | 0.54 | 6.6 | 0.3 | 1.05 | 0.29 | 0.2 | 12.2 | 0.005 | 0.16 | 7.2 | 2 | 12 | 353 | 0.13 | 0.02 | 0.6 | 4.4 | 390 | 7.1 | 5.1 | <0.002 | 0.27 | 0.64 | 1 | 1 | 0.2 | 64.6 | <0.05 | <0.05 | 1.1 | 0.015 | 1.31 | 2 | 5 | 0.2 | 5 | 73 | 5.7
C11-08 | 182.88 | 185.93 | 3.05 | 2.81 | 92.1311 | I358551 | 23 | I358551 | 0.01 | 0.17 | 0.49 | 386 | 260 | 0.17 | 0.02 | 18.7 | 0.07 | 8.6 | 1.4 | 4 | 0.56 | 7.4 | 0.3 | 1.18 | 0.3 | 0.2 | 8.36 | <0.005 | 0.19 | 6.2 | 2.4 | 11.65 | 292 | 0.14 | 0.01 | 0.7 | 4 | 370 | 44.2 | 5.6 | <0.002 | 0.3 | 1.22 | 1 | <1 | 0.2 | 63.6 | 0.05 | <0.05 | 1.1 | 0.017 | 1.46 | 1.8 | 4 | 0.3 | 4.4 | 22 | 6.4
C11-08 | 185.93 | 188.98 | 3.05 | 2.4 | 78.6885 | I358552 | 23 | I358552 | 0.06 | 0.2 | 0.62 | 394 | 260 | 0.17 | 0.03 | 19.1 | 0.89 | 9.44 | 1.4 | 5 | 0.63 | 7.9 | 0.38 | 1.37 | 0.29 | 0.3 | 12.8 | 0.005 | 0.19 | 6.8 | 3 | 11.95 | 371 | 0.14 | 0.01 | 0.9 | 4 | 290 | 54.6 | 5.7 | <0.002 | 0.43 | 2.26 | 1.1 | <1 | 0.3 | 66.6 | 0.07 | <0.05 | 1.4 | 0.024 | 2.58 | 1.7 | 6 | 0.6 | 3.7 | 292 | 8.6
C11-08 | 188.98 | 192.02 | 3.04 | 2.76 | 90.7895 | I358553 | 23 | I358553 | 0.02 | 0.15 | 0.53 | 169 | 230 | 0.2 | 0.03 | 18.6 | 0.02 | 11.25 | 1.5 | 4 | 0.53 | 7.4 | 0.38 | 1.18 | 0.3 | 0.3 | 5 | <0.005 | 0.19 | 8.5 | 2.5 | 11.55 | 359 | 0.09 | 0.01 | 0.8 | 4.3 | 330 | 27.8 | 5.8 | <0.002 | 0.38 | 0.92 | 1.1 | 1 | 0.2 | 65.6 | 0.06 | <0.05 | 1.3 | 0.019 | 1.75 | 1.9 | 5 | 0.3 | 5.1 | 6 | 7.6
C11-08 | 192.02 | 194.46 | 3.04 | 1.93 | 63.4868 | I358554 | 23 | I358554 | 0.02 | 0.26 | 1.02 | 387 | 270 | 0.35 | 0.04 | 17.5 | 0.31 | 13.7 | 1.8 | 11 | 1.96 | 9 | 0.85 | 2.27 | 0.27 | 0.6 | 18.9 | 0.009 | 0.34 | 8.1 | 6.4 | 10.75 | 638 | 0.37 | 0.04 | 1.7 | 6.1 | 370 | 14.7 | 13.9 | 0.002 | 0.49 | 0.87 | 1.8 | 1 | 0.3 | 69.9 | 0.12 | <0.05 | 1.9 | 0.046 | 1.72 | 2 | 15 | 1 | 5.4 | 100 | 14.3
C11-08 | 194.46 | 196.6 | 3.04 | 2.3 | 75.6579 | I358555 | 23 | I358555 | <0.01 | 0.16 | 0.31 | 208 | 180 | 0.15 | 0.02 | 20.6 | 1.66 | 10.85 | 0.9 | 3 | 0.26 | 6.1 | 0.4 | 0.76 | 0.31 | 0.1 | 3.12 | <0.005 | 0.12 | 7.6 | 1.7 | 12.8 | 521 | 0.07 | 0.01 | 0.4 | 2.1 | 290 | 60.6 | 3.5 | <0.002 | 0.29 | 1.1 | 0.8 | <1 | 0.2 | 75.6 | <0.05 | <0.05 | 0.7 | 0.011 | 0.9 | 1.6 | 4 | 0.2 | 5 | 476 | 4.7
C11-08 | 196.6 | 199.64 | 3.04 | 2.96 | 97.3684 | I358556 | 23 | I358556 | 0.03 | 0.14 | 0.57 | 169 | 320 | 0.24 | 0.03 | 19.1 | 0.23 | 14.45 | 1.6 | 4 | 0.54 | 8.5 | 0.42 | 1.39 | 0.28 | 0.3 | 3.78 | <0.005 | 0.23 | 10.4 | 2.9 | 11.45 | 473 | 0.11 | 0.01 | 0.9 | 4.3 | 400 | 22.5 | 7.1 | <0.002 | 0.41 | 1.14 | 1.1 | <1 | 0.2 | 86 | 0.06 | <0.05 | 1.4 | 0.021 | 1.47 | 2.1 | 5 | 0.3 | 7.3 | 86 | 8.2
C11-08 | 199.64 | 202.69 | 3.05 | 3.04 | 99.6721 | I358557 | 23 | I358557 | 0.06 | 0.26 | 0.73 | 256 | 420 | 0.24 | 0.04 | 18.7 | 4.31 | 13.2 | 2.1 | 6 | 0.67 | 12.2 | 1.04 | 1.87 | 0.25 | 0.3 | 6.15 | <0.005 | 0.31 | 9.3 | 3.6 | 11.5 | 868 | 0.1 | 0.02 | 1.1 | 5.9 | 610 | 38.1 | 9.4 | <0.002 | 1.03 | 2.3 | 1.3 | 1 | 0.2 | 81.8 | 0.07 | <0.05 | 1.6 | 0.027 | 2.1 | 2.5 | 6 | 0.3 | 6.6 | 1090 | 9.8
C11-08 | ME-16 | - |  | - |  | I358558 | 23 | I358558 | 1.55 | 30.9 | 7.46 | 132.5 | 280 | 0.61 | 9.67 | 5.94 | 34.4 | 31.8 | 88 | 116 | 1.75 | 6740 | 9.22 | 11.2 | 0.26 | 0.9 | 0.12 | 2.53 | 1.06 | 18 | 9 | 2.26 | 901 | 55.3 | 0.84 | 2.6 | 351 | 670 | 7940 | 44.9 | 0.019 | 6.54 | 28.9 | 13.7 | 12 | 6.9 | 155.5 | 0.19 | 0.69 | 3.8 | 0.205 | 2.95 | 5.5 | 396 | 5.7 | 13.3 | 7590 | 25
C11-08 | 202.69 | 205.74 | 3.05 | 3 | 98.3607 | I358559 | 23 | I358559 | 0.02 | 0.25 | 0.69 | 145 | 420 | 0.23 | 0.04 | 18.25 | 1.27 | 11.35 | 1.9 | 9 | 0.53 | 12 | 1.81 | 1.63 | 0.19 | 0.3 | 8.04 | 0.008 | 0.31 | 7.7 | 3 | 10.9 | 1410 | 0.15 | 0.02 | 1 | 5.7 | 580 | 39.4 | 8.8 | <0.002 | 1.66 | 2.58 | 1.2 | 1 | 0.3 | 70 | 0.06 | <0.05 | 1.5 | 0.027 | 2.17 | 2.5 | 6 | 0.4 | 5.8 | 601 | 8.3
C11-08 | 205.74 | 208.79 | 3.05 | 2.96 | 97.0492 | I358560 | 23 | I358560 | <0.01 | 0.2 | 0.7 | 50 | 460 | 0.3 | 0.04 | 18.4 | 0.02 | 11 | 1.8 | 7 | 0.61 | 8.5 | 1.24 | 1.54 | 0.18 | 0.3 | 1.95 | <0.005 | 0.32 | 7.2 | 3 | 10.9 | 1340 | 0.09 | 0.02 | 1 | 5.4 | 590 | 29.2 | 9.2 | <0.002 | 0.87 | 2.19 | 1.3 | <1 | 0.2 | 57.4 | 0.07 | <0.05 | 1.6 | 0.026 | 1.67 | 2.4 | 7 | 0.3 | 5.8 | 13 | 9.4
C11-08 | 208.79 | 211.84 | 3.05 | 3.03 | 99.3443 | I358561 | 23 | I358561 | <0.01 | 0.17 | 0.85 | 174 | 420 | 0.3 | 0.04 | 18.35 | 0.02 | 12.95 | 1.9 | 7 | 0.97 | 7.2 | 1.08 | 1.85 | 0.2 | 0.4 | 16.5 | 0.007 | 0.37 | 8.3 | 3.9 | 10.75 | 1320 | 0.11 | 0.02 | 1.3 | 5 | 490 | 25.2 | 10.6 | <0.002 | 0.95 | 1.66 | 1.6 | 1 | 0.3 | 83.4 | 0.09 | <0.05 | 2 | 0.035 | 2.26 | 2.7 | 7 | 0.3 | 6.5 | 8 | 11.7
C11-08 | 211.84 | 214.88 | 3.04 | 2.99 | 98.3553 | I358562 | 23 | I358562 | <0.01 | 0.16 | 0.72 | 136 | 410 | 0.21 | 0.04 | 19.05 | 0.02 | 12.3 | 1.4 | 8 | 0.69 | 7.3 | 0.86 | 1.39 | 0.2 | 0.3 | 3.29 | <0.005 | 0.29 | 8.2 | 3.2 | 11.45 | 1260 | 0.1 | 0.02 | 1 | 5.2 | 480 | 25.8 | 8.1 | <0.002 | 0.79 | 1.99 | 1.3 | <1 | 0.2 | 95.9 | 0.07 | <0.05 | 1.7 | 0.028 | 2.02 | 2.2 | 6 | 0.3 | 5.5 | 8 | 9.1
C11-08 | ME-6 | - |  | - |  | I358563 | 23 | I358563 | 0.34 | 99 | 5.49 | 238 | 590 | 0.66 | 5.39 | 1.41 | 25 | 21.3 | 11.5 | 66 | 0.89 | 5970 | 5.69 | 10.95 | 0.2 | 1.5 | 1.33 | 0.429 | 1.13 | 9.3 | 13.3 | 1.12 | 1740 | 22.8 | 1.64 | 3.1 | 29.6 | 450 | 9630 | 27.8 | 0.01 | 2.31 | 443 | 12.2 | 2 | 1.9 | 194.5 | 0.21 | 1.18 | 2.2 | 0.234 | 1.35 | 1.4 | 80 | 0.5 | 13.4 | 4990 | 43.4
C11-08 | 214.88 | 217.93 | 3.05 | 2.9 | 95.082 | I358564 | 23 | I358564 | 0.03 | 0.39 | 0.72 | 292 | 260 | 0.19 | 0.04 | 18.25 | 0.03 | 13.2 | 1.3 | 6 | 0.48 | 10.6 | 0.7 | 1.35 | 0.2 | 0.3 | 8.09 | <0.005 | 0.22 | 8.7 | 3.5 | 11.1 | 1120 | 0.09 | 0.02 | 1 | 4.1 | 560 | 21.2 | 6.5 | <0.002 | 0.64 | 1.72 | 1.5 | <1 | 0.2 | 83.5 | 0.08 | <0.05 | 1.6 | 0.026 | 3.88 | 2.5 | 7 | 0.3 | 6.2 | 8 | 8.3
C11-08 | 217.93 | 220.98 | 3.05 | 2.97 | 97.377 | I358565 | 23 | I358565 | 0.01 | 0.18 | 0.38 | 118 | 250 | 0.14 | 0.02 | 18.65 | 0.02 | 11.45 | 1.2 | 4 | 0.26 | 7.3 | 0.48 | 0.8 | 0.24 | 0.2 | 3.49 | <0.005 | 0.15 | 7.7 | 2 | 11.45 | 919 | 0.07 | 0.02 | 0.6 | 3.3 | 360 | 23.8 | 4.2 | <0.002 | 0.36 | 1.14 | 1.1 | <1 | <0.2 | 77.2 | <0.05 | <0.05 | 1 | 0.014 | 1.42 | 2.3 | 4 | 0.2 | 5.7 | 7 | 5.4
C11-08 | 220.98 | 224.03 | 3.05 | 2.78 | 91.1475 | I358566 | 23 | I358566 | <0.01 | 0.08 | 0.27 | 82 | 180 | 0.19 | 0.02 | 18.7 | <0.02 | 8.05 | 0.8 | 2 | 0.22 | 5.9 | 0.3 | 0.63 | 0.31 | 0.1 | 2.56 | <0.005 | 0.11 | 5.8 | 1.9 | 11.55 | 520 | 0.12 | 0.02 | 0.4 | 1.9 | 190 | 10.8 | 3.1 | <0.002 | 0.22 | 1.27 | 0.6 | <1 | <0.2 | 100.5 | <0.05 | <0.05 | 0.7 | 0.01 | 0.76 | 1.5 | 2 | 0.1 | 3.5 | 4 | 3.8
C11-08 | 224.03 | 227.08 | 3.05 | 2.72 | 89.1803 | I358567 | 23 | I358567 | <0.01 | 0.16 | 0.39 | 97 | 300 | 0.19 | 0.03 | 19.3 | 0.04 | 10.35 | 1.2 | 4 | 0.31 | 9.3 | 0.77 | 0.85 | 0.23 | 0.2 | 2.11 | 0.005 | 0.16 | 7.5 | 2.1 | 11.85 | 866 | 0.11 | 0.02 | 0.6 | 3.3 | 250 | 34.4 | 4.3 | <0.002 | 0.63 | 1.59 | 0.9 | 1 | 0.2 | 87.1 | <0.05 | <0.05 | 0.9 | 0.015 | 1.44 | 1.9 | 4 | 0.2 | 4.3 | 12 | 5
C11-08 | 227.08 | 230.12 | 3.04 | 2.67 | 87.8289 | I358568 | 23 | I358568 | 0.01 | 0.19 | 0.52 | 148 | 350 | 0.21 | 0.03 | 19.35 | 0.03 | 14.25 | 1.5 | 5 | 0.42 | 8.4 | 0.4 | 1.12 | 0.27 | 0.2 | 2.95 | 0.006 | 0.2 | 10.9 | 2.8 | 11.9 | 575 | 0.07 | 0.02 | 0.8 | 3.9 | 330 | 14.2 | 5.6 | <0.002 | 0.38 | 1.3 | 1.2 | <1 | 0.2 | 77.6 | 0.06 | <0.05 | 1.2 | 0.021 | 1.54 | 2.4 | 4 | 0.2 | 5.3 | 11 | 6.7
C11-08 | DUPLICATE | - |  | - |  | I358569 | 23 | I358569 | 0.01 | 0.16 | 0.34 | 108 | 170 | 0.17 | 0.02 | 19.9 | 0.05 | 10.05 | 0.8 | 3 | 0.27 | 5.5 | 0.31 | 0.75 | 0.34 | 0.2 | 1.73 | <0.005 | 0.13 | 7.7 | 2.1 | 12.2 | 606 | 0.06 | 0.02 | 0.5 | 2.2 | 260 | 8.3 | 3.7 | <0.002 | 0.24 | 0.85 | 0.8 | <1 | <0.2 | 68.7 | <0.05 | <0.05 | 0.8 | 0.013 | 0.9 | 1.8 | 3 | 0.1 | 4.1 | 16 | 4.2
C11-08 | 230.12 | 233.17 | 3.05 | 2.87 | 94.0984 | I358570 | 23 | I358570 | <0.01 | 0.07 | 0.22 | 75 | 170 | 0.13 | 0.01 | 19.25 | 0.06 | 8.78 | 0.7 | 5 | 0.14 | 4.7 | 0.27 | 0.54 | 0.34 | 0.1 | 1.43 | <0.005 | 0.08 | 6.8 | 1.5 | 11.75 | 635 | 0.07 | 0.02 | 0.3 | 2.9 | 330 | 6.4 | 2.4 | <0.002 | 0.19 | 0.52 | 0.5 | <1 | <0.2 | 69.3 | <0.05 | <0.05 | 0.5 | 0.008 | 0.83 | 1.7 | 3 | 0.1 | 4 | 20 | 2.8
C11-08 | BLANK | - |  | - |  | I358571 | 23 | I358571 | 0.02 | 0.01 | 0.04 | 5 | 20 | 0.06 | 0.03 | 20.2 | 0.07 | 1.19 | 0.6 | 1 | 0.11 | 3.1 | 0.44 | 0.17 | 0.36 | <0.1 | 0.02 | 0.005 | 0.02 | 0.6 | 0.9 | 12.7 | 211 | 0.06 | <0.01 | 0.1 | 2.2 | 160 | 1.5 | 0.8 | <0.002 | 0.01 | 0.09 | 0.2 | <1 | <0.2 | 46.8 | <0.05 | <0.05 | <0.2 | <0.005 | 0.02 | 0.5 | 2 | 0.1 | 0.7 | 17 | <0.5
C11-08 | 233.17 | 235.71 | 2.54 | 2.37 | 93.3071 | I358572 | 23 | I358572 | 0.01 | 0.07 | 0.27 | 84 | 210 | 0.15 | 0.02 | 19.2 | <0.02 | 10.1 | 0.8 | 4 | 0.16 | 4 | 0.39 | 0.68 | 0.24 | 0.1 | 3.93 | <0.005 | 0.1 | 7.2 | 1.3 | 11.75 | 844 | 0.07 | 0.01 | 0.4 | 2.6 | 440 | 6 | 3.1 | <0.002 | 0.28 | 0.57 | 0.7 | <1 | <0.2 | 68.7 | <0.05 | <0.05 | 0.7 | 0.009 | 1.1 | 1.8 | 3 | 0.1 | 5.5 | 3 | 3.8
C11-08 | 235.71 | 236.71 | 1 | 0.95 | 95 | I358573 | 23 | I358573 | 0.02 | 0.17 | 0.62 | 420 | 620 | 0.24 | 0.01 | 18.95 | 0.05 | 14.15 | 0.5 | 2 | 0.22 | 5.3 | 0.28 | 1.49 | 0.34 | 0.1 | >100 | <0.005 | 0.23 | 7.2 | 1.9 | 11.6 | 799 | 0.19 | 0.02 | 0.2 | 2 | 960 | 5.1 | 7.3 | <0.002 | 0.16 | 0.5 | 1.1 | 1 | 0.3 | 105 | <0.05 | <0.05 | 0.5 | 0.007 | 1.46 | 1.7 | 5 | 0.2 | 11.6 | 18 | 2.5
C11-08 | 236.71 | 239.27 | 3.05 | 3.01 | 98.6885 | I358574 | 23 | I358574 | 0.02 | 0.08 | 0.24 | 211 | 200 | 0.11 | 0.02 | 19.2 | 0.26 | 8.33 | 0.7 | 2 | 0.13 | 3.4 | 0.27 | 0.63 | 0.28 | 0.1 | 3.3 | <0.005 | 0.09 | 5.8 | 1.3 | 11.85 | 543 | 0.1 | 0.02 | 0.3 | 1.4 | 400 | 5.1 | 2.7 | <0.002 | 0.21 | 0.52 | 0.6 | <1 | 0.2 | 94.2 | <0.05 | <0.05 | 0.6 | 0.007 | 1.31 | 1.7 | 3 | 0.2 | 4.9 | 77 | 3.2
C11-08 | 239.27 | 242.32 | 3.05 | 2.92 | 95.7377 | I358575 | 23 | I358575 | 0.02 | 0.38 | 0.37 | 381 | 330 | 0.15 | 0.03 | 19.5 | 0.15 | 11.6 | 1.2 | 6 | 0.22 | 25.3 | 0.49 | 0.86 | 0.28 | 0.2 | 12.2 | <0.005 | 0.13 | 8.9 | 2 | 12.1 | 490 | 0.29 | 0.02 | 0.9 | 2.9 | 330 | 152.5 | 4 | <0.002 | 0.49 | 19.45 | 0.9 | <1 | 0.2 | 113 | 0.07 | <0.05 | 1.1 | 0.016 | 3.19 | 1.8 | 4 | 0.4 | 4.5 | 34 | 6.7
C11-08 | 242.32 | 245.36 | 3.04 | 2.66 | 87.5 | I358576 | 23 | I358576 | <0.01 | 0.21 | 0.83 | 43 | 970 | 0.27 | 0.05 | 19.75 | 0.09 | 17.3 | 2.1 | 3 | 0.59 | 11.7 | 0.56 | 1.96 | 0.16 | 0.3 | 3.64 | 0.006 | 0.32 | 14.1 | 3.5 | 11.6 | 435 | 0.26 | 0.03 | 1.3 | 5.5 | 380 | 68.5 | 9.8 | <0.002 | 0.51 | 3.68 | 1.9 | 1 | 0.3 | 131.5 | 0.09 | <0.05 | 1.8 | 0.029 | 2.01 | 2.4 | 7 | 0.5 | 6.3 | 28 | 11.1
C11-08 | 245.36 | 248.41 | 3.05 | 2.92 | 95.7377 | I358577 | 23 | I358577 | <0.01 | 0.1 | 0.57 | 89 | 480 | 0.21 | 0.03 | 20.1 | 0.43 | 14.5 | 1.4 | 2 | 0.39 | 5.5 | 0.41 | 1.44 | 0.17 | 0.2 | 3.23 | 0.009 | 0.22 | 12.5 | 2.9 | 11.95 | 366 | 0.17 | 0.03 | 0.9 | 2.9 | 290 | 14.7 | 7.2 | <0.002 | 0.32 | 0.79 | 1.4 | 1 | 0.2 | 122.5 | 0.06 | <0.05 | 1.2 | 0.021 | 1.25 | 1.8 | 4 | 0.3 | 6.1 | 118 | 8
C11-08 | 245.41 | 251.46 | 3.05 | 2.98 | 97.7049 | I358578 | 23 | I358578 | <0.01 | 0.1 | 0.55 | 17 | 470 | 0.19 | 0.04 | 18.65 | 0.37 | 13.35 | 1.3 | 2 | 0.66 | 4.5 | 0.32 | 1.36 | 0.18 | 0.2 | 0.97 | 0.005 | 0.23 | 11.7 | 2.9 | 11.1 | 245 | 0.16 | 0.02 | 0.8 | 2.8 | 300 | 52.1 | 7.1 | <0.002 | 0.27 | 1.56 | 1.2 | <1 | 0.2 | 105.5 | 0.06 | <0.05 | 1.2 | 0.02 | 0.96 | 2 | 3 | 0.3 | 5.5 | 90 | 6.9
C11-10 | 99.06 | 102.11 | 3.05 | 2.2 | 72.1311 | I358759 | 29 | I358759 | 0.01 | 0.03 | 0.14 | 122 | 100 | 0.06 | 0.01 | 19.05 | 0.02 | 3.33 | 0.4 | 2 | 0.22 | 1.9 | 0.3 | 0.33 | 0.11 | <0.1 | 2.35 | <0.005 | 0.03 | 2.2 | 1.4 | 11.4 | 617 | 0.45 | 0.02 | 0.2 | 1.5 | 440 | 3.4 | 1.2 | 0.002 | 0.14 | 1.08 | 0.5 | <1 | 0.2 | 72.2 | <0.05 | <0.05 | 0.2 | 0.005 | 1.35 | 1.2 | 2 | 0.1 | 2.2 | 77 | 2.2
C11-10 | 102.11 | 105.16 | 3.05 | 2.61 | 85.5738 | I358760 | 29 | I358760 | 0.01 | 0.02 | 0.18 | 114 | 150 | 0.13 | 0.02 | 19.15 | <0.02 | 4.08 | 1.5 | 17 | 0.2 | 3.9 | 0.46 | 0.51 | 0.13 | 0.1 | 6 | <0.005 | 0.04 | 3 | 1.7 | 11.35 | 719 | 0.31 | 0.03 | 0.3 | 12.3 | 460 | 2.9 | 1.4 | <0.002 | 0.16 | 0.82 | 0.8 | 1 | <0.2 | 75.8 | <0.05 | <0.05 | 0.3 | 0.014 | 0.89 | 1.4 | 5 | 0.2 | 2.4 | 52 | 4.2
C11-10 | 105.16 | 106.68 | 1.52 | 1.21 | 79.6053 | I358761 | 29 | I358761 | 0.02 | 0.01 | 0.15 | 149 | 110 | 0.09 | 0.02 | 20.6 | 0.02 | 2.95 | 0.4 | 2 | 0.13 | 2.1 | 0.31 | 0.29 | 0.17 | <0.1 | 44.2 | <0.005 | 0.03 | 1.9 | 1.4 | 12.25 | 611 | 0.31 | 0.02 | 0.2 | 1.1 | 450 | 6.3 | 0.9 | <0.002 | 0.13 | 0.98 | 0.4 | <1 | <0.2 | 89.6 | <0.05 | <0.05 | 0.2 | 0.005 | 1.35 | 1.3 | 2 | 0.1 | 2.4 | 26 | 2
C11-10 | 106.68 | 109.73 | 3.05 | 2.53 | 82.9508 | I358762 | 29 | I358762 | 0.02 | 0.03 | 0.1 | 86 | 70 | 0.09 | 0.02 | 19.65 | <0.02 | 3.43 | 0.3 | 2 | 0.14 | 2.1 | 0.5 | 0.23 | 0.18 | 0.1 | 10.7 | <0.005 | 0.02 | 2.4 | 1.3 | 11.55 | 896 | 0.25 | 0.02 | 0.2 | 1.1 | 290 | 3.8 | 0.8 | <0.002 | 0.19 | 0.68 | 0.3 | 1 | <0.2 | 77.9 | <0.05 | <0.05 | 0.2 | <0.005 | 1.86 | 1.4 | 2 | 0.1 | 2.7 | 7 | 2.8
C11-10 | 109.73 | 111.25 | 1.52 | 1.18 | 77.6316 | I358763 | 29 | I358763 | 0.01 | 0.01 | 0.09 | 47 | 50 | 0.11 | 0.02 | 19.75 | <0.02 | 3.97 | 0.4 | 2 | 0.07 | 2.4 | 0.47 | 0.25 | 0.17 | <0.1 | 2.16 | <0.005 | 0.02 | 3.1 | 1.3 | 11.95 | 1160 | 0.19 | 0.02 | 0.2 | 1.6 | 290 | 3 | 0.7 | 0.002 | 0.14 | 0.54 | 0.3 | <1 | <0.2 | 58.4 | <0.05 | <0.05 | 0.2 | <0.005 | 1.18 | 1.2 | 2 | 0.1 | 2.5 | 5 | 1.7
C11-10 | 111.25 | 114.3 | 3.05 | 2.66 | 87.2131 | I358764 | 29 | I358764 | 0.07 | 0.05 | 0.11 | 117 | 80 | 0.09 | 0.02 | 20 | <0.02 | 5.46 | 0.4 | 1 | 0.14 | 2.4 | 0.52 | 0.27 | 0.17 | 0.1 | 5.02 | <0.005 | 0.02 | 4 | 1.4 | 11.75 | 1340 | 0.23 | 0.02 | 0.2 | 1.1 | 370 | 4 | 0.7 | 0.002 | 0.2 | 0.87 | 0.4 | 1 | <0.2 | 64.6 | <0.05 | <0.05 | 0.3 | <0.005 | 2.8 | 1.6 | 2 | 0.1 | 3.4 | 6 | 2.1
C11-10 | 114.3 | 117.35 | 3.05 | 2.95 | 96.7213 | I358765 | 29 | I358765 | 0.05 | 0.07 | 0.16 | 141 | 180 | 0.08 | 0.02 | 19.5 | <0.02 | 6.32 | 0.5 | 2 | 0.09 | 3.4 | 0.7 | 0.38 | 0.18 | 0.1 | 3.74 | <0.005 | 0.03 | 4.6 | 1.5 | 11.65 | 1600 | 0.12 | 0.01 | 0.3 | 1.7 | 440 | 7.2 | 1 | <0.002 | 0.32 | 1.37 | 0.3 | 1 | 0.2 | 68.7 | <0.05 | <0.05 | 0.3 | 0.006 | 3.94 | 2 | 2 | 0.1 | 3.7 | 7 | 2.7
C11-10 | 117.35 | 120.4 | 3.05 | 2.83 | 92.7869 | I358766 | 29 | I358766 | 0.03 | 0.15 | 0.27 | 166 | 300 | 0.1 | 0.02 | 19.25 | 0.03 | 9.53 | 0.9 | 3 | 0.17 | 5.8 | 0.93 | 0.76 | 0.18 | 0.1 | 6.69 | 0.005 | 0.08 | 7 | 1.7 | 11.2 | 1500 | 0.23 | 0.01 | 0.5 | 3.8 | 630 | 16.3 | 2.4 | <0.002 | 0.7 | 1.65 | 0.6 | 1 | 0.2 | 74.3 | <0.05 | <0.05 | 0.7 | 0.012 | 4.44 | 3.1 | 3 | 0.3 | 5.3 | 12 | 4.4
C11-10 | 120.4 | 121.92 | 1.52 | 1.43 | 94.0789 | I358767 | 29 | I358767 | 0.11 | 0.26 | 0.23 | 311 | 160 | 0.1 | 0.02 | 19.35 | 0.11 | 8.52 | 0.8 | 3 | 0.25 | 7.9 | 1.61 | 0.65 | 0.13 | 0.1 | 7.19 | 0.006 | 0.07 | 6.1 | 1.5 | 11.25 | 1650 | 0.34 | 0.01 | 0.5 | 3.2 | 460 | 36.7 | 2.3 | <0.002 | 1.44 | 3.55 | 0.7 | <1 | 0.3 | 65 | <0.05 | <0.05 | 0.7 | 0.01 | 8.26 | 2.4 | 3 | 0.3 | 5.3 | 49 | 3.9
C11-10 | 121.92 | 124.97 | 3.05 | 2.87 | 94.0984 | I358768 | 29 | I358768 | 0.09 | 0.25 | 0.26 | 265 | 200 | 0.09 | 0.03 | 18.6 | 0.09 | 8.03 | 0.9 | 3 | 0.14 | 8.2 | 2.01 | 0.68 | 0.12 | 0.1 | 9.25 | <0.005 | 0.08 | 5.6 | 1.4 | 10.85 | 1560 | 0.26 | 0.01 | 0.5 | 3.3 | 580 | 61.5 | 2.3 | <0.002 | 2.12 | 3.23 | 0.6 | <1 | 0.2 | 68.2 | <0.05 | <0.05 | 0.7 | 0.01 | 9.31 | 2.6 | 2 | 0.3 | 5.1 | 46 | 3.9
C11-10 | 124.97 | 128.02 | 3.05 | 2.93 | 96.0656 | I358769 | 29 | I358769 | 0.06 | 0.14 | 0.22 | 168 | 220 | 0.13 | 0.02 | 18.85 | 0.05 | 7.97 | 0.6 | 3 | 0.18 | 5.1 | 1.22 | 0.58 | 0.12 | 0.1 | 3.44 | <0.005 | 0.06 | 5.8 | 1.5 | 11.2 | 1640 | 0.18 | 0.02 | 0.3 | 2.2 | 470 | 22.6 | 2 | <0.002 | 0.93 | 1.81 | 0.6 | 1 | 0.2 | 69.1 | <0.05 | <0.05 | 0.5 | 0.007 | 4.64 | 2.2 | 3 | 0.1 | 4.5 | 34 | 3
C11-10 | 128.02 | 131.06 | 3.04 | 2.96 | 97.3684 | I358770 | 29 | I358770 | 0.01 | 0.1 | 0.15 | 75 | 90 | 0.09 | 0.02 | 19.35 | <0.02 | 5.67 | 0.4 | 1 | 0.11 | 3.3 | 0.68 | 0.4 | 0.13 | 0.1 | 1.37 | <0.005 | 0.05 | 4.1 | 1.2 | 11.45 | 1380 | 0.12 | 0.01 | 0.2 | 1.3 | 200 | 12.3 | 1.5 | <0.002 | 0.37 | 0.94 | 0.4 | <1 | <0.2 | 60.9 | <0.05 | <0.05 | 0.3 | 0.005 | 1.32 | 1.6 | 2 | 0.1 | 3.7 | 9 | 2.1
C11-10 | 131.06 | 134.11 | 3.05 | 3 | 98.3607 | I358771 | 29 | I358771 | 0.02 | 0.13 | 0.32 | 120 | 180 | 0.12 | 0.02 | 19.55 | 0.02 | 9.34 | 1 | 3 | 0.23 | 5.2 | 0.49 | 0.8 | 0.17 | 0.1 | 2.9 | <0.005 | 0.09 | 7 | 2.1 | 11.45 | 1140 | 0.14 | 0.02 | 0.5 | 2.6 | 500 | 9.2 | 2.8 | <0.002 | 0.36 | 1.09 | 0.7 | 1 | 0.2 | 67.4 | <0.05 | <0.05 | 0.7 | 0.011 | 2.74 | 2.4 | 2 | 0.2 | 5 | 8 | 4.4
C11-10 | 134.11 | 137.16 | 3.05 | 2.85 | 93.4426 | I358772 | 29 | I358772 | 0.02 | 0.09 | 0.28 | 96 | 320 | 0.15 | 0.03 | 19.75 | 0.06 | 6.9 | 0.9 | 2 | 0.21 | 5.4 | 0.58 | 0.68 | 0.19 | 0.1 | 2.64 | <0.005 | 0.09 | 5 | 1.7 | 11.8 | 1180 | 0.15 | 0.02 | 0.4 | 2.4 | 500 | 12.3 | 2.4 | <0.002 | 0.39 | 1.67 | 0.6 | <1 | 0.2 | 70.7 | <0.05 | <0.05 | 0.6 | 0.009 | 2.36 | 2.1 | 3 | 0.2 | 4 | 36 | 3.4
C11-10 | 137.16 | 140.21 | 3.05 | 3.05 | 100 | I358773 | 29 | I358773 | 0.01 | 0.14 | 0.35 | 70 | 210 | 0.15 | 0.03 | 18.9 | 0.04 | 9.3 | 1.1 | 3 | 0.24 | 5.4 | 0.61 | 0.92 | 0.21 | 0.1 | 1.64 | <0.005 | 0.11 | 7 | 2 | 11.05 | 1200 | 0.12 | 0.01 | 0.5 | 3.2 | 520 | 10.2 | 3.5 | <0.002 | 0.37 | 1.17 | 0.8 | 1 | 0.2 | 77.2 | <0.05 | <0.05 | 0.8 | 0.011 | 1.86 | 2.5 | 3 | 0.2 | 4.8 | 20 | 4.5
C11-10 | DUPLICATE | - | - | - | - | I358774 | 29 | I358774 | 0.01 | 0.12 | 0.32 | 74 | 200 | 0.17 | 0.03 | 19.2 | 0.04 | 8.64 | 1 | 3 | 0.24 | 5 | 0.63 | 0.83 | 0.19 | 0.1 | 1.54 | <0.005 | 0.11 | 6.5 | 1.8 | 11.5 | 1220 | 0.12 | 0.01 | 0.5 | 2.9 | 480 | 9.5 | 3.1 | <0.002 | 0.36 | 1.1 | 0.7 | <1 | 0.2 | 74.3 | <0.05 | <0.05 | 0.7 | 0.011 | 1.72 | 2.4 | 3 | 0.1 | 4.5 | 23 | 4.1
C11-10 | 140.21 | 143.26 | 3.05 | 2.97 | 97.377 | I358775 | 29 | I358775 | 0.01 | 0.09 | 0.25 | 147 | 190 | 0.11 | 0.02 | 19.3 | 0.08 | 9.44 | 0.8 | 3 | 0.17 | 4.8 | 0.62 | 0.67 | 0.2 | 0.1 | 2.95 | <0.005 | 0.08 | 7.3 | 1.4 | 11.45 | 783 | 0.12 | 0.01 | 0.4 | 2.5 | 430 | 12.4 | 2.2 | <0.002 | 0.5 | 1.07 | 0.5 | 1 | 0.2 | 71.3 | <0.05 | <0.05 | 0.6 | 0.009 | 1.86 | 2.3 | 2 | 0.2 | 5 | 47 | 3.7
C11-10 | 143.26 | 146.3 | 3.04 | 2.91 | 95.7237 | I358776 | 29 | I358776 | 0.01 | 0.12 | 0.32 | 129 | 310 | 0.13 | 0.03 | 19.1 | <0.02 | 8.49 | 0.8 | 3 | 0.2 | 5 | 0.7 | 0.78 | 0.17 | 0.1 | 3.36 | <0.005 | 0.11 | 6.3 | 1.8 | 11.25 | 902 | 0.09 | 0.02 | 0.4 | 2.8 | 500 | 11.9 | 2.9 | <0.002 | 0.5 | 1.2 | 0.7 | <1 | <0.2 | 89.4 | <0.05 | <0.05 | 0.7 | 0.009 | 1.77 | 2.2 | 2 | 0.2 | 4.8 | 6 | 3.9
C11-10 | BLANK | - | - | - | - | I358777 | 29 | I358777 | <0.01 | <0.01 | 0.08 | <5 | 20 | 0.08 | 8.01 | 20 | 0.06 | 1.56 | 0.6 | <1 | 0.15 | 1.7 | 0.41 | 0.23 | 0.18 | <0.1 | 0.07 | 0.007 | 0.03 | 0.8 | 1.3 | 12.1 | 205 | 0.07 | 0.01 | 0.2 | 1.6 | 250 | 3.3 | 1.2 | <0.002 | <0.01 | 0.08 | 0.2 | <1 | <0.2 | 46.9 | <0.05 | 0.06 | <0.2 | <0.005 | 0.08 | 0.7 | 2 | 0.3 | 0.9 | 16 | <0.5
C11-10 | 146.3 | 148.2 | 1.9 | 1.86 | 97.8947 | I358778 | 29 | I358778 | <0.01 | 0.13 | 0.31 | 151 | 230 | 0.14 | 0.04 | 19.05 | 0.07 | 7.89 | 0.8 | 3 | 0.22 | 5.8 | 0.76 | 0.82 | 0.17 | 0.1 | 1.45 | <0.005 | 0.12 | 5.9 | 1.8 | 11.15 | 1110 | 0.1 | 0.02 | 0.4 | 2.6 | 450 | 18.1 | 3.3 | <0.002 | 0.62 | 1.76 | 0.6 | 1 | 0.2 | 71 | <0.05 | <0.05 | 0.7 | 0.01 | 1.52 | 2.2 | 3 | 0.2 | 4.6 | 44 | 3.7
C11-10 | 148.2 | 148.7 | 0.5 | 0.5 | 100 | I358779 | 29 | I358779 | 0.01 | 0.14 | 0.34 | 4980 | 260 | 0.18 | 0.02 | 19.25 | 0.04 | 8.99 | 0.8 | 4 | 0.22 | 6 | 0.62 | 0.98 | 0.19 | 0.1 | 7.18 | 0.005 | 0.13 | 6.7 | 1.9 | 11.45 | 1290 | 0.27 | 0.02 | 0.5 | 3.6 | 390 | 10.8 | 3.9 | 0.002 | 0.61 | 1.32 | 0.7 | <1 | 0.2 | 85.7 | <0.05 | <0.05 | 0.7 | 0.011 | 2.02 | 2.4 | 5 | 0.3 | 5 | 10 | 4.7
C11-10 | GS-1G | - | - | - | - | I358780 | 29 | I358780 | 1.23 | 0.79 | 2.32 | 251 | 120 | 1.15 | 8.24 | 16.4 | 2.14 | 30.7 | 4.2 | 41 | 6.59 | 72.3 | 2.48 | 9.43 | 0.17 | 1.3 | 2.18 | 0.674 | 0.71 | 22.1 | 13.6 | 3.29 | 1560 | 70.4 | 0.01 | 4.9 | 75.2 | 1060 | 19.2 | 59.3 | 0.057 | 0.92 | 11.85 | 4 | 4 | 5.2 | 216 | 0.31 | 0.38 | 4.3 | 0.118 | 1.71 | 15.9 | 318 | 30.4 | 20.6 | 426 | 44
C11-10 | 148.7 | 149.35 | 0.65 | 0.61 | 93.8462 | I358781 | 29 | I358781 | 0.01 | 0.32 | 0.29 | 92 | 210 | 0.14 | 0.02 | 19.1 | 0.08 | 7.23 | 0.6 | 2 | 0.2 | 5 | 0.78 | 0.83 | 0.16 | 0.1 | 0.91 | 0.005 | 0.11 | 5.6 | 1.5 | 11.05 | 1430 | 0.3 | 0.02 | 0.4 | 2.8 | 300 | 12.1 | 3.3 | <0.002 | 0.46 | 1 | 0.5 | 1 | 0.2 | 75.7 | <0.05 | <0.05 | 0.5 | 0.008 | 1.01 | 1.8 | 4 | 0.2 | 4.2 | 24 | 3.3
C11-10 | 149.35 | 151.79 | 2.44 | 1.18 | 48.3607 | I358782 | 29 | I358782 | 0.01 | 0.16 | 0.34 | 223 | 230 | 0.17 | 0.03 | 19.5 | 0.04 | 9.96 | 0.9 | 4 | 0.58 | 4.7 | 0.46 | 0.92 | 0.19 | 0.1 | 4.64 | <0.005 | 0.12 | 7.6 | 1.9 | 11.4 | 891 | 0.33 | 0.02 | 0.6 | 3.1 | 410 | 7.9 | 3.5 | <0.002 | 0.35 | 0.84 | 0.7 | 1 | 0.2 | 79.8 | <0.05 | <0.05 | 0.8 | 0.011 | 1.61 | 2.6 | 4 | 0.3 | 4.8 | 14 | 5.1
C11-10 | 151.79 | 153.92 | 2.13 | 1.5 | 70.4225 | I358783 | 29 | I358783 | 0.01 | 0.05 | 0.13 | 266 | 50 | 0.07 | 0.02 | 20 | 0.34 | 5.45 | 0.5 | 4 | 0.16 | 2.4 | 0.27 | 0.38 | 0.24 | 0.1 | 8.48 | <0.005 | 0.03 | 4.3 | 1.3 | 12.25 | 471 | 0.18 | 0.02 | 0.2 | 2.3 | 250 | 4.6 | 0.9 | <0.002 | 0.21 | 0.44 | 0.3 | 1 | <0.2 | 86.4 | <0.05 | <0.05 | 0.3 | 0.005 | 0.79 | 1 | 2 | 0.2 | 2.4 | 145 | 2.1
C11-10 | 153.92 | 156.97 | 3.05 | 2.6 | 85.2459 | I358784 | 29 | I358784 | 0.05 | 0.15 | 0.19 | 123 | 130 | 0.06 | 0.02 | 18.45 | 3.01 | 5.92 | 0.7 | 2 | 0.12 | 4.4 | 0.55 | 0.57 | 0.2 | 0.1 | 12.6 | 0.005 | 0.04 | 4.4 | 1.7 | 11.05 | 616 | 0.16 | 0.02 | 0.5 | 1.6 | 350 | 12.3 | 1.2 | <0.002 | 0.56 | 1.2 | 0.4 | 1 | 0.2 | 68.1 | <0.05 | <0.05 | 0.4 | 0.008 | 2.93 | 1.2 | 2 | 0.3 | 2.6 | 1360 | 3.5
C11-10 | 156.97 | 160.02 | 3.05 | 2.75 | 90.1639 | I358785 | 29 | I358785 | 0.01 | 0.11 | 0.2 | 83 | 150 | 0.1 | 0.02 | 18.85 | 4.53 | 5.49 | 0.8 | 2 | 0.16 | 4.2 | 0.59 | 0.6 | 0.17 | 0.1 | 3.74 | <0.005 | 0.06 | 4.4 | 1.4 | 11.55 | 513 | 0.12 | 0.02 | 0.3 | 1.9 | 250 | 14.2 | 1.8 | <0.002 | 0.72 | 1.04 | 0.4 | <1 | 0.2 | 76.3 | <0.05 | <0.05 | 0.4 | 0.009 | 1.41 | 1.1 | 2 | 0.2 | 2.2 | 1960 | 3.2
C11-10 | 160.02 | 163.07 | 3.05 | 2.67 | 87.541 | I358786 | 29 | I358786 | 0.01 | 0.01 | 0.04 | 57 | 20 | 0.06 | 0.01 | 18.95 | 3.02 | 2.47 | 0.2 | 1 | <0.05 | 1.9 | 0.19 | 0.18 | 0.22 | <0.1 | 2.69 | <0.005 | 0.01 | 2.1 | 0.9 | 11.5 | 350 | 0.1 | 0.02 | <0.1 | 0.5 | 120 | 2.5 | 0.3 | <0.002 | 0.18 | 0.42 | 0.2 | <1 | <0.2 | 69 | <0.05 | <0.05 | <0.2 | <0.005 | 0.34 | 0.6 | 1 | <0.1 | 1.4 | 1000 | 0.6
C11-10 | ME-6 | - | - | - | - | I358787 | 29 | I358787 | 0.29 | 97.6 | 5.31 | 225 | 560 | 0.65 | 4.92 | 1.35 | 24.4 | 18.1 | 11.2 | 59 | 0.89 | 5750 | 5.56 | 12.05 | 0.19 | 1.8 | 1.56 | 0.42 | 1.06 | 8.9 | 13.4 | 1.06 | 1620 | 20 | 1.55 | 3.1 | 26.2 | 430 | 9130 | 26.6 | 0.01 | 2.3 | 428 | 11.6 | 2 | 1.9 | 190 | 0.22 | 1.17 | 1.9 | 0.224 | 0.49 | 1.5 | 77 | 0.6 | 13 | 4540 | 62.3
C11-10 | 163.07 | 166.12 | 3.05 | 3.05 | 100 | I358788 | 29 | I358788 | 0.01 | 0.39 | 0.07 | 74 | 40 | 0.06 | 0.02 | 18.75 | 5.74 | 3.61 | 0.3 | 2 | 0.05 | 7.5 | 0.26 | 0.23 | 0.2 | <0.1 | 3.62 | <0.005 | 0.02 | 2.9 | 1 | 11.55 | 386 | 0.22 | 0.02 | 0.1 | 1.1 | 170 | 11.7 | 0.5 | <0.002 | 0.26 | 1.76 | 0.2 | <1 | <0.2 | 78.6 | <0.05 | <0.05 | 0.2 | <0.005 | 0.95 | 0.8 | 1 | 0.1 | 1.6 | 1670 | 1.6
C11-10 | 166.12 | 169.16 | 3.04 | 2.99 | 98.3553 | I358789 | 29 | I358789 | <0.01 | 0.05 | 0.04 | 35 | 20 | <0.05 | 0.02 | 19.1 | 0.35 | 1.97 | 0.1 | 1 | <0.05 | 1.5 | 0.12 | 0.13 | 0.23 | <0.1 | 0.35 | <0.005 | 0.01 | 1.6 | 0.9 | 11.8 | 271 | 0.11 | 0.02 | <0.1 | 0.3 | 160 | 3.2 | 0.3 | <0.002 | 0.05 | 0.32 | 0.1 | <1 | <0.2 | 73.5 | <0.05 | <0.05 | <0.2 | <0.005 | 0.14 | 0.6 | 1 | <0.1 | 1.2 | 120 | 0.5
C11-10 | 169.16 | 172.21 | 3.05 | 3.05 | 100 | I358790 | 29 | I358790 | 0.01 | 0.17 | 0.15 | 184 | 110 | 0.09 | 0.02 | 17.8 | 8.89 | 4.41 | 0.6 | 1 | 0.21 | 4.9 | 0.42 | 0.68 | 0.24 | 0.1 | 4.42 | <0.005 | 0.04 | 3.3 | 1.3 | 10.85 | 520 | 0.32 | 0.02 | 0.2 | 1.4 | 260 | 106 | 1.4 | 0.002 | 0.48 | 5.15 | 0.3 | 1 | 0.3 | 77.5 | <0.05 | <0.05 | 0.3 | 0.005 | 1.43 | 1 | 2 | 0.2 | 2.2 | 3290 | 2.6
C11-10 | 172.21 | 175.26 | 3.05 | 3.04 | 99.6721 | I358791 | 29 | I358791 | 0.01 | 0.41 | 0.09 | 82 | 60 | 0.09 | 0.02 | 19.05 | 4.48 | 3.92 | 0.3 | 1 | 0.07 | 3.3 | 0.24 | 0.3 | 0.25 | <0.1 | 2.3 | <0.005 | 0.02 | 2.9 | 1.2 | 11.65 | 432 | 0.08 | 0.02 | 0.1 | 0.8 | 230 | 492 | 0.7 | <0.002 | 0.2 | 3.93 | 0.3 | 1 | <0.2 | 82.5 | <0.05 | <0.05 | 0.2 | <0.005 | 1.74 | 0.9 | 1 | 0.1 | 2 | 1070 | 1.4
C11-10 | BLANK | - | - | - | - | I358792 | 29 | I358792 | <0.01 | 0.02 | 0.07 | <5 | 10 | 0.05 | 0.02 | 19.4 | 0.08 | 1.21 | 0.6 | <1 | 0.18 | 2.7 | 0.38 | 0.23 | 0.23 | <0.1 | 0.03 | 0.005 | 0.03 | 0.6 | 1.1 | 11.65 | 174 | 0.09 | 0.01 | 0.2 | 1.5 | 230 | 2.1 | 1.2 | <0.002 | <0.01 | 0.08 | 0.2 | <1 | <0.2 | 44.7 | <0.05 | <0.05 | <0.2 | <0.005 | <0.02 | 0.5 | 2 | 0.1 | 0.8 | 21 | <0.5
C11-10 | 175.26 | 176.37 | 1.11 | 1.11 | 100 | I358793 | 29 | I358793 | 0.01 | 0.13 | 0.23 | 115 | 130 | 0.09 | 0.03 | 19.05 | 2.38 | 7.29 | 1 | 2 | 0.19 | 4.2 | 0.44 | 0.65 | 0.24 | 0.1 | 2.41 | <0.005 | 0.08 | 5.9 | 1.5 | 11.6 | 503 | 0.18 | 0.02 | 0.3 | 2.2 | 330 | 36 | 2.4 | <0.002 | 0.41 | 1.93 | 0.6 | <1 | 0.2 | 87.7 | <0.05 | <0.05 | 0.5 | 0.008 | 1.77 | 1.2 | 2 | 0.2 | 2.6 | 675 | 3.7
C11-10 | 176.37 | 176.87 | 0.5 | 0.49 | 98 | I358794 | 29 | I358794 | 0.01 | 1.88 | 0.15 | 147 | 100 | 0.05 | 0.05 | 18.35 | 100 | 5.66 | 0.6 | 1 | 0.15 | 24.6 | 0.42 | 1.89 | 0.61 | 0.1 | 17.1 | 0.031 | 0.04 | 4.3 | 1.3 | 11.1 | 529 | 0.2 | 0.02 | 0.2 | 1.6 | 190 | 657 | 1.3 | <0.002 | 1.87 | 38.1 | 0.4 | 1 | 0.6 | 83.8 | <0.05 | <0.05 | 0.3 | 0.005 | 4.63 | 0.9 | 2 | 0.2 | 2.3 | 26300 | 2.6