## Rchem
Table. HAMMER Claims Station Ham #1. Summary of Routine Chemistry.
Parameter | Unit | 2012-10-01 | 2013-03-01 | 2013-06-01 | 2013-09-01 | 2014-01-01 | 2014-04-01 | 2014-07-01 | 2014-10-01 | Maximum | Minimum | Mean
pH (field) | ru | 7.88 | 8.15 | 6.72 | 7.42 | 7.72 | 7.35 | 7.24 | 7.97 | 8.15 | 6.72 | 7.5563
pH (lab) | ru | 7.41 | 7.43 | 7.39 | 7.77 | 8.02 | 7.35 | 7.22 | 7.34 | 8.02 | 7.22 | 7.4912
Conductivity (lab) | uS/cm | 177 | 249 | 171 | 183 | 272 | 306 | 249 | 239 | 306 | 171 | 230.75
Water temperature | C | 0 | 0.8 | 14.4 | 5.6 | -0.2 | 0.3 | 9.3 | 0.9 | 14.4 | -0.2 | 3.8875
Flow Volume(field) | cms | 0.069 | nr | nr | nr | nr | nr | nr | nr | 0.069 | 0.069 | 0.069
Organic Carbon-Total | mg/L | 1.2 | 1.1 | 4.9 | 4.2 | 1.1 | 3.2 | 6.2 | 2.6 | 6.2 | 1.1 | 3.0625
Cyanide - Total | mg/L | 0.001 | 0.001 | 0.001 | 0.001 | 0.001 | 0.001 | 0.001 | 0.001 | 0.001 | 0.001 | 0.001
Phosphorus - T | mg/L | 0.003 | 0.01 | 0.028 | 0.03 | 0.011 | 0.06 | 0.033 | 0.029 | 0.06 | 0.003 | 0.0255
Ammonia -N | mg/L | 0.005 | 0.005 | 0.02 | 0.01 | 0.005 | 0.06 | 0.07 | 0.03 | 0.07 | 0.005 | 0.025625
Nitrate - N | mg/L | 0.06 | 0.18 | 0.005 | 0.005 | 0.12 | 0.08 | 0.005 | 0.03 | 0.18 | 0.005 | 0.060625
Nitrite - N | mg/L | 0.005 | 0.07 | 0.005 | 0.005 | 0.005 | 0.005 | 0.005 | 0.005 | 0.07 | 0.005 | 0.013125
Alkalinity (as CaC03) | mg/L | 43 | 130 | 89 | 91 | 137 | 161 | 142 | 138 | 161 | 43 | 116.375
Chloride | mg/L | 0.09 | 0.13 | 0.025 | 0.07 | 0.1 | 0.19 | 0.08 | 0.16 | 0.19 | 0.025 | 0.10562
Sulphate (S04) | mg/L | 48.3 | 7.1 | 3.9 | 3.2 | 10.8 | 7.6 | 2.3 | 7.11 | 48.3 | 2.3 | 11.2887
Hardness (as CaC03) | mg/L | 99 | 124 | 92.8 | 95.3 | 154 | 155 | 133 | 123 | 155 | 92.8 | 122.0125
T.Suspended Solids | mg/L | 1 | 1 | 1 | 1 | 1 | 4 | 28 | 1.5 | 28 | 1 | 4.8125
T.Dissolved Solids | mg/L | 112 | 162 | 100 | 98 | 144 | 196 | 156 | 158 | 196 | 98 | 140.75
Max/Min/Mean calculations for "<" values are 1/2 detection limit

## TMetals
Table. HAMMER Claims Station Ham #1. Summary of Total Metals Results.
Parameter | Unit | 2012-10-01 | 2013-03-01 | 2013-06-01 | 2013-09-01 | 2014-01-01 | 2014-04-01 | 2014-07-01 | 2014-10-01 | Maximum | Minimum | Mean
Calcium | mg/L | 33.4 | 39.4 | 27.2 | 28 | 43.3 | 45.3 | 40.6 | 39.5 | 45.3 | 27.2 | 37.0875
Iron | mg/L | 0.22 | 0.019 | 0.532 | 0.483 | 0.244 | 1.55 | 0.469 | 0.823 | 1.55 | 0.019 | 0.5425
Magnesium | mg/L | 3.18 | 7.38 | 6.07 | 6.16 | 9.21 | 11 | 7.82 | 8.94 | 11 | 3.18 | 7.47
Manganese | mg/L | 0.018 | 0.0106 | 0.0885 | 0.0219 | 0.0395 | 0.202 | 0.0074 | 0.234 | 0.234 | 0.0074 | 0.077738
Potassium | mg/L | 0.8 | 0.8 | 0.81 | 0.87 | 1.1 | 1.6 | 0.3 | 0.8 | 1.6 | 0.3 | 0.885
Silicon | mg/L | 4.19 | 4.84 | 4.77 | 3.01 | 5.42 | 6.01 | 4.32 | 5.34 | 6.01 | 3.01 | 4.7375
Sodium | mg/L | 1.8 | 1.7 | 2.75 | 1.4 | 2.7 | 3 | 2.4 | 2.4 | 3 | 1.4 | 2.2688
Titanium | mg/L | 0.0007 | 0.00025 | 0.0005 | 0.0045 | 0.00025 | 0.0009 | 0.00025 | 0.00025 | 0.0045 | 0.00025 | 0.00095
Aluminum | mg/L | 0.026 | 0.005 | 0.045 | 0.18 | 0.0025 | 0.03 | 0.008 | 0.007 | 0.18 | 0.0025 | 0.037937
Antimony | mg/L | 0.0001 | 5e-05 | 0.0001 | 0.0001 | 0.0001 | 5e-05 | 5e-05 | 5e-05 | 0.0001 | 5e-05 | 7.5e-05
Arsenic | mg/L | 0.00034 | 0.0006 | 0.007 | 0.0046 | 0.00181 | 0.00943 | 0.00228 | 0.00722 | 0.00943 | 0.00034 | 0.00416
Barium | mg/L | 0.0206 | 0.244 | 0.14 | 0.121 | 0.196 | 0.2 | 0.148 | 0.151 | 0.244 | 0.0206 | 0.15257
Beryllium | mg/L | 2.5e-05 | 2.5e-05 | 2e-05 | 2e-05 | 2.5e-05 | 2.5e-05 | 2.5e-05 | 2.5e-05 | 2.5e-05 | 2e-05 | 2.375e-05
Bismuth | mg/L | 5e-05 | 5e-05 | 0.0005 | 0.0005 | 5e-05 | 5e-05 | 5e-05 | 5e-05 | 0.0005 | 5e-05 | 0.0001625
Boron | mg/L | 0.001 | 0.001 | 0.005 | 0.0025 | 0.001 | 0.004 | 0.003 | 0.002 | 0.005 | 0.001 | 0.0024375
Cadmium | mg/L | 4e-05 | 1e-05 | 2e-05 | 1e-05 | 5e-06 | 2e-05 | 3e-05 | 6e-05 | 6e-05 | 5e-06 | 2.4375e-05
Chromium | mg/L | 0.00025 | 2.5e-05 | 0.0002 | 0.0004 | 0.00025 | 0.00025 | 0.00025 | 0.00025 | 0.0004 | 2.5e-05 | 0.00023438
Cobalt | mg/L | 5e-05 | 5e-05 | 0.00014 | 0.00018 | 5e-05 | 0.0002 | 5e-05 | 0.0001 | 0.0002 | 5e-05 | 0.0001025
Copper | mg/L | 0.0005 | 0.0002 | 0.0005 | 0.0005 | 0.0002 | 0.0004 | 0.0008 | 0.0047 | 0.0047 | 0.0002 | 0.000975
Lead | mg/L | 5e-05 | 5e-05 | 5e-05 | 0.0004 | 5e-05 | 5e-05 | 5e-05 | 5e-05 | 0.0004 | 5e-05 | 9.375e-05
Lithium | mg/L | 0.0014 | 0.0042 | 0.003 | 0.002 | 0.0064 | 0.0046 | 0.0047 | 0.0035 | 0.0064 | 0.0014 | 0.003725
Molybdenum | mg/L | 0.00043 | 0.00084 | 0.0012 | 0.0007 | 0.0016 | 0.00145 | 0.00026 | 0.0012 | 0.0016 | 0.00026 | 0.00096
Nickel | mg/L | 0.0008 | 0.0001 | 0.001 | 0.001 | 0.0001 | 0.0003 | 0.0003 | 0.0003 | 0.001 | 0.0001 | 0.0004875
Selenium | mg/L | 0.0003 | 0.0008 | 0.0003 | 0.0003 | 0.0012 | 0.0007 | 0.0002 | 0.0005 | 0.0012 | 0.0002 | 0.0005375
Silver | mg/L | 5e-06 | 2.5e-05 | 1e-05 | 5e-06 | 2.5e-05 | 2.5e-05 | 2.5e-05 | 2.5e-05 | 2.5e-05 | 5e-06 | 1.8125e-05
Strontium | mg/L | 0.135 | 0.165 | 0.13 | 0.121 | 0.195 | 0.206 | 0.178 | 0.159 | 0.206 | 0.121 | 0.16112
Thallium | mg/L | 5e-06 | 5e-06 | 5e-06 | 5e-06 | 5e-06 | 5e-06 | 5e-06 | 5e-06 | 5e-06 | 5e-06 | 5e-06
Thorium | mg/L | 5e-06 | 5e-06 | 0.0002 | 0.0002 | 5e-06 | 3e-05 | 5e-05 | 4e-05 | 0.0002 | 5e-06 | 6.6875e-05
Tin | mg/L | 0.0004 | 5e-05 | 5e-05 | 5e-05 | 5e-05 | 5e-05 | 5e-05 | 5e-05 | 0.0004 | 5e-05 | 9.375e-05
Uranium | mg/L | 0.00276 | 0.00226 | 0.0005 | 0.0008 | 0.00199 | 0.00242 | 0.00106 | 0.00183 | 0.00276 | 0.0005 | 0.0017025
Vanadium | mg/L | 0.0001 | 0.0002 | 0.0002 | 0.0006 | 0.0001 | 0.0003 | 5e-05 | 5e-05 | 0.0006 | 5e-05 | 0.0002
Zinc | mg/L | 0.0012 | 0.00025 | 0.0005 | 0.003 | 0.0016 | 0.0036 | 0.0046 | 0.0018 | 0.0046 | 0.00025 | 0.0020687
Zirconium | mg/L | 0.00025 | 0.00025 | 0.0006 | 0.0002 | 0.00025 | 0.00025 | 0.00025 | 0.00025 | 0.0006 | 0.0002 | 0.0002875
Mercury | mg/L | 5e-05 | 5e-05 | 5e-05 | 5e-06 | 5e-06 | 5e-06 | 5e-06 | nr | 5e-05 | 5e-06 | 2.4286e-05
Max/Min/Mean calculations for "<" values are 1/2 detection limit

## DissMetals
Table. HAMMER Claims Station Ham #1. Summary of Dissolved Metals Results
Parameter | Unit | 2012-10-01 | 2013-03-01 | 2013-06-01 | 2013-09-01 | 2014-01-01 | 2014-04-01 | 2014-07-01 | 2014-10-01 | Maximum | Minimum | Mean
Calcium | mg/L | 34.2 | 36.7 | 26.6 | 27.3 | 45.5 | 43.8 | 40 | 35.1 | 45.5 | 26.6 | 36.15
Iron | mg/L | 0.103 | 0.011 | 0.248 | 0.108 | 0.204 | 0.449 | 0.206 | 0.403 | 0.449 | 0.011 | 0.2165
Magnesium | mg/L | 3.2 | 7.79 | 5.88 | 5.81 | 9.78 | 11 | 8.03 | 8.57 | 11 | 3.2 | 7.5075
Manganese | mg/L | 0.014 | 0.007 | 0.074 | 0.009 | 0.038 | 0.18 | 0.017 | 0.217 | 0.217 | 0.007 | 0.0695
Potassium | mg/L | 0.7 | 0.8 | 0.8 | 0.7 | 1 | 1.4 | 0.6 | 0.7 | 1.4 | 0.6 | 0.8375
Silicon | mg/L | 3.83 | 4.44 | 4.44 | 2.49 | 5.07 | 5.46 | 3.44 | 5.22 | 5.46 | 2.49 | 4.2988
Sodium | mg/L | 1.6 | 2.1 | 1.8 | 2.4 | 2.7 | 2.7 | 2.2 | 2.3 | 2.7 | 1.6 | 2.225
Sulfur | mg/L | 15.9 | 2.3 | 1.3 | 1.4 | 3.5 | 2.7 | 1.5 | 2.7 | 15.9 | 1.3 | 3.9125
Titanium | mg/L | 0.005 | 0.005 | 0.005 | 0.005 | 0.005 | 0.005 | 0.005 | 0.005 | 0.005 | 0.005 | 0.005
Aluminum | mg/L | 0.007 | 0.0025 | 0.0025 | 0.007 | 0.0025 | 0.0025 | 0.0025 | 0.0025 | 0.007 | 0.0025 | 0.003625
Antimony | mg/L | 0.0001 | 0.0001 | 0.0001 | 0.0001 | 0.0001 | 0.0001 | 0.0001 | 0.0001 | 0.0001 | 0.0001 | 0.0001
Arsenic | mg/L | 0.0002 | 0.0005 | 0.0054 | 0.003 | 0.0018 | 0.0065 | 0.0018 | 0.0061 | 0.0065 | 0.0002 | 0.0031625
Barium | mg/L | 0.019 | 0.235 | 0.129 | 0.111 | 0.19 | 0.183 | 0.133 | 0.143 | 0.235 | 0.019 | 0.14288
Beryllium | mg/L | 2e-05 | 2e-05 | 2e-05 | 2e-05 | 2e-05 | 2e-05 | 2e-05 | 2e-05 | 2e-05 | 2e-05 | 2e-05
Bismuth | mg/L | 0.0005 | 0.0005 | 0.0005 | 0.0005 | 0.0005 | 0.0005 | 0.0005 | 0.0005 | 0.0005 | 0.0005 | 0.0005
Boron | mg/L | 0.002 | 0.002 | 0.002 | 0.002 | 0.002 | 0.002 | 0.002 | 0.031 | 0.031 | 0.002 | 0.005625
Cadmium | mg/L | 4e-05 | 5e-06 | 1e-05 | 5e-06 | 5e-06 | 5e-06 | 2e-05 | 5e-05 | 5e-05 | 5e-06 | 1.75e-05
Chromium | mg/L | 0.0002 | 0.001 | 0.0002 | 0.0005 | 0.0002 | 0.0002 | 0.0002 | 0.0002 | 0.001 | 0.0002 | 0.0003375
Cobalt | mg/L | 0.00017 | 0.00058 | 0.0001 | 7e-05 | 6e-05 | 0.00015 | 6e-05 | 0.00014 | 0.00058 | 6e-05 | 0.00016625
Copper | mg/L | 0.0005 | 0.0005 | 0.0005 | 0.0005 | 0.0005 | 0.0005 | 0.0005 | 0.0005 | 0.0005 | 0.0005 | 0.0005
Lead | mg/L | 0.0002 | 5e-05 | 5e-05 | 5e-05 | 5e-05 | 5e-05 | 5e-05 | 5e-05 | 0.0002 | 5e-05 | 6.875e-05
Lithium | mg/L | 0.002 | 0.004 | 0.003 | 0.002 | 0.006 | 0.005 | 0.004 | 0.004 | 0.006 | 0.002 | 0.00375
Molybdenum | mg/L | 0.00029 | 0.00069 | 0.00097 | 0.00062 | 0.00134 | 0.00123 | 0.00015 | 0.00116 | 0.00134 | 0.00015 | 0.00080625
Nickel | mg/L | 0.002 | <0.001 | 0.001 | 0.0005 | 0.0005 | 0.0005 | 0.0005 | 0.0005 | 0.002 | 0.0005 | 0.00078571
Selenium | mg/L | 0.0003 | 0.0007 | 0.0003 | 0.0003 | 0.0014 | 0.0006 | 0.0003 | 0.0007 | 0.0014 | 0.0003 | 0.000575
Silver | mg/L | 5e-06 | 5e-06 | 5e-06 | 5e-06 | 5e-06 | 5e-06 | 5e-06 | 5e-06 | 5e-06 | 5e-06 | 5e-06
Strontium | mg/L | 0.13 | 0.168 | 0.122 | 0.118 | 0.195 | 0.189 | 0.157 | 0.158 | 0.195 | 0.118 | 0.15463
Thallium | mg/L | 5e-06 | 5e-06 | 5e-06 | 5e-06 | 5e-06 | 5e-06 | 5e-06 | 5e-06 | 5e-06 | 5e-06 | 5e-06
Thorium | mg/L | 0.0002 | 0.0002 | 0.0002 | 0.0002 | 0.0002 | 0.0002 | 0.0002 | 0.0002 | 0.0002 | 0.0002 | 0.0002
Tin | mg/L | 5e-05 | 0.0001 | 5e-05 | 5e-05 | 5e-05 | 5e-05 | 0.0002 | 5e-05 | 0.0002 | 5e-05 | 7.5e-05
Uranium | mg/L | 0.0024 | 0.0023 | 0.0005 | 0.0008 | 0.0019 | 0.0024 | 0.0008 | 0.0019 | 0.0024 | 0.0005 | 0.001625
Vanadium | mg/L | 0.00013 | 0.00035 | 0.00014 | 0.00024 | 0.00033 | 0.00013 | 0.00017 | 5e-05 | 0.00035 | 5e-05 | 0.0001925
Zinc | mg/L | 0.001 | 0.0005 | 0.0005 | 0.002 | 0.001 | 0.001 | 0.003 | 0.001 | 0.003 | 0.0005 | 0.00125
Zirconium | mg/L | 5e-05 | 0.00016 | 5e-05 | 5e-05 | 5e-05 | 5e-05 | 5e-05 | 5e-05 | 0.00016 | 5e-05 | 6.375e-05
Max/Min/Mean calculations for "<" values are 1/2 detection limit