## RChem
Table. HAMMER Claims Station Ham #4. Summary of Routine Chemistry.
Parameter | Unit | 2012-10-01 | 2013-06-01 | 2013-09-01 | 2014-01-01 | 2014-07-01 | 2014-10-01 | Maximum | Minimum | Mean
pH (field) | ru | 7.94 | 7.12 | 7.43 | 7.96 | 7.74 | 8.4 | 8.4 | 7.12 | 7.765
pH (lab) | ru | 7.12 | 7.23 | 7.27 | 7.43 | 7.4 | 7.25 | 7.43 | 7.12 | 7.2833
Conductivity (lab) | uS/cm | 46 | 26 | 43 | 75 | 37 | 49 | 75 | 26 | 46
Water temperature | C | -0.2 | 6.3 | 4.5 | -0.3 | 6.9 | 0.3 | 6.9 | -0.3 | 2.9167
Flow Volume(field) | cms | 0.047 | 0.3118 | 0.2233 | nr | 0.1471 | 0.04 | 0.3118 | 0.04 | 0.15384
Organic Carbon-Total | mg/L | 1.6 | 2.1 | 2.8 | 1.4 | 2.1 | 1.9 | 2.8 | 1.4 | 1.9833
Cyanide - Total | mg/L | 0.001 | 0.001 | 0.001 | 0.001 | 0.001 | 0.001 | 0.001 | 0.001 | 0.001
Phosphorus - T | mg/L | 0.008 | 0.008 | 0.011 | 0.027 | 0.008 | 0.007 | 0.027 | 0.007 | 0.0115
Ammonia -N | mg/L | 0.005 | 0.02 | 0.005 | 0.08 | 0.03 | 0.02 | 0.08 | 0.005 | 0.026667
Nitrate - N | mg/L | 0.04 | 0.02 | 0.02 | 0.11 | 0.01 | 0.1 | 0.11 | 0.01 | 0.05
Nitrite - N | mg/L | 0.005 | 0.005 | 0.005 | 0.005 | 0.005 | 0.005 | 0.005 | 0.005 | 0.005
Alkalinity (as CaC03) | mg/L | 21 | 11 | 16 | 34 | 16 | 23 | 34 | 11 | 20.1667
Chloride | mg/L | 0.08 | 0.025 | 0.18 | 0.09 | 0.025 | 0.14 | 0.18 | 0.025 | 0.09
Sulphate (S04) | mg/L | 3.5 | 1.7 | 3.9 | 4.6 | 2.5 | 3.42 | 4.6 | 1.7 | 3.27
Hardness (as CaC03) | mg/L | 23 | 11.6 | 18.8 | 37 | 16 | 20 | 37 | 11.6 | 21.0667
T.Suspended Solids | mg/L | 3 | 3 | 1 | 1 | 3 | 1.5 | 3 | 1 | 2.0833
T.Dissolved Solids | mg/L | 26 | 20 | 26 | 62 | 42 | 48 | 62 | 20 | 37.3333
Max/Min/Mean calculations for "<" values are 1/2 detection limit

## TMetals
Table. HAMMER Claims Station Ham #4. Summary of Total Metals Results.
Parameter | Unit | 2012-10-01 | 2013-06-01 | 2013-09-01 | 2014-01-01 | 2014-07-01 | 2014-10-01 | Maximum | Minimum | Mean
Calcium | mg/L | 7.33 | 3.69 | 5.95 | 10.9 | 5.48 | 7.28 | 10.9 | 3.69 | 6.7717
Iron | mg/L | 0.129 | 0.12 | 0.269 | 0.392 | 0.128 | 0.156 | 0.392 | 0.12 | 0.199
Magnesium | mg/L | 1.09 | 0.58 | 0.94 | 1.74 | 0.76 | 1.12 | 1.74 | 0.58 | 1.0383
Manganese | mg/L | 0.005 | 0.0025 | 0.0115 | 0.0427 | 0.0055 | 0.0088 | 0.0427 | 0.0025 | 0.012667
Potassium | mg/L | 0.3 | 0.28 | 0.32 | 0.4 | 0.2 | 0.3 | 0.4 | 0.2 | 0.3
Silicon | mg/L | 4.76 | 2.52 | 3.86 | 5.45 | 3.7 | 4.62 | 5.45 | 2.52 | 4.1517
Sodium | mg/L | 1.7 | 1.24 | 1.1 | 2.4 | 1.3 | 1.6 | 2.4 | 1.1 | 1.5567
Titanium | mg/L | 0.0014 | 0.0052 | 0.0043 | 0.0018 | 0.0027 | 0.0018 | 0.0052 | 0.0014 | 0.0028667
Aluminum | mg/L | 0.054 | 0.1 | 0.166 | 0.062 | 0.085 | 0.063 | 0.166 | 0.054 | 0.088333
Antimony | mg/L | 5e-05 | 0.0001 | 0.0001 | 5e-05 | 5e-05 | 5e-05 | 0.0001 | 5e-05 | 6.6667e-05
Arsenic | mg/L | 0.00036 | 0.0003 | 0.0004 | 0.00061 | 0.0004 | 0.00035 | 0.00061 | 0.0003 | 0.00040333
Barium | mg/L | 0.0209 | 0.014 | 0.019 | 0.0346 | 0.0201 | 0.0205 | 0.0346 | 0.014 | 0.021517
Beryllium | mg/L | 2.5e-05 | 2e-05 | 2e-05 | 2.5e-05 | 2.5e-05 | 2.5e-05 | 2.5e-05 | 2e-05 | 2.3333e-05
Bismuth | mg/L | 5e-05 | 0.0005 | 0.0005 | 5e-05 | 5e-05 | 5e-05 | 0.0005 | 5e-05 | 0.0002
Boron | mg/L | 0.001 | 0.0025 | 0.0025 | 0.0001 | 0.001 | 0.001 | 0.0025 | 0.0001 | 0.00135
Cadmium | mg/L | 5e-06 | 5e-06 | 2e-05 | 2e-05 | 5e-06 | 1e-05 | 2e-05 | 5e-06 | 1.0833e-05
Chromium | mg/L | 0.00025 | 0.0002 | 0.0002 | 0.00025 | 0.00025 | 0.00025 | 0.00025 | 0.0002 | 0.00023333
Cobalt | mg/L | 5e-05 | 6e-05 | 0.00012 | 0.0002 | 5e-05 | 5e-05 | 0.0002 | 5e-05 | 8.8333e-05
Copper | mg/L | 0.0005 | 0.0005 | 0.0005 | 0.0007 | 0.0008 | 0.0006 | 0.0008 | 0.0005 | 0.0006
Lead | mg/L | 0.0001 | 0.0001 | 0.0002 | 0.0002 | 0.0002 | 0.0001 | 0.0002 | 0.0001 | 0.00015
Lithium | mg/L | 0.0009 | 0.0005 | 0.0005 | 0.0015 | 0.0008 | 0.0009 | 0.0015 | 0.0005 | 0.00085
Molybdenum | mg/L | 0.00015 | 0.0001 | 5e-05 | 0.00018 | 0.00014 | 0.00013 | 0.00018 | 5e-05 | 0.000125
Nickel | mg/L | 0.0001 | 0.0005 | 0.0005 | 0.0002 | 0.0003 | 0.0002 | 0.0005 | 0.0001 | 0.0003
Selenium | mg/L | 5e-05 | 0.0003 | 0.0003 | 5e-05 | 5e-05 | 5e-05 | 0.0003 | 5e-05 | 0.00013333
Silver | mg/L | 5e-06 | 5e-06 | 5e-06 | 2.5e-05 | 2.5e-05 | 2.5e-05 | 2.5e-05 | 5e-06 | 1.5e-05
Strontium | mg/L | 0.0339 | 0.02 | 0.029 | 0.0494 | 0.0265 | 0.0324 | 0.0494 | 0.02 | 0.031867
Thallium | mg/L | 5e-06 | 5e-06 | 5e-06 | 5e-06 | 5e-06 | 5e-06 | 5e-06 | 5e-06 | 5e-06
Thorium | mg/L | 2e-05 | 0.0002 | 0.0002 | 5e-06 | 4e-05 | 2e-05 | 0.0002 | 5e-06 | 8.0833e-05
Tin | mg/L | 0.0005 | 5e-05 | 5e-05 | 5e-05 | 5e-05 | 5e-05 | 0.0005 | 5e-05 | 0.000125
Uranium | mg/L | 0.00033 | 0.0002 | 0.0002 | 0.00042 | 0.00029 | 0.00032 | 0.00042 | 0.0002 | 0.00029333
Vanadium | mg/L | 0.0002 | 0.0002 | 0.0003 | 0.0004 | 0.0003 | 0.0003 | 0.0004 | 0.0002 | 0.00028333
Zinc | mg/L | 0.001 | 0.001 | 0.003 | 0.0026 | 0.0036 | 0.0017 | 0.0036 | 0.001 | 0.00215
Zirconium | mg/L | 0.00025 | 0.0002 | 0.0001 | 0.00025 | 0.00025 | 0.00025 | 0.00025 | 0.0001 | 0.00021667
Mercury | mg/L | 5e-05 | 5e-05 | 5e-06 | 5e-06 | 5e-06 | nr | 5e-05 | 5e-06 | 2.3e-05
Max/Min/Mean calculations for "<" values are 1/2 detection limit

## DissMetals
Table. HAMMER Claims Station Ham #4. Summary of Dissolved Metals Results
Parameter | Unit | 2012-10-01 | 2013-06-01 | 2013-09-01 | 2014-01-01 | 2014-07-01 | 2014-10-01 | Maximum | Minimum | Mean
Calcium | mg/L | 7.45 | 3.62 | 5.88 | 11.7 | 5.11 | 6.38 | 11.7 | 3.62 | 6.69
Iron | mg/L | 0.028 | 0.045 | 0.051 | 0.24 | 0.038 | 0.021 | 0.24 | 0.021 | 0.0705
Magnesium | mg/L | 1.06 | 0.55 | 0.91 | 1.83 | 0.74 | 1.06 | 1.83 | 0.55 | 1.025
Manganese | mg/L | 0.001 | <0.001 | 0.003 | 0.044 | 0.002 | 0.005 | 0.044 | 0.001 | 0.011
Potassium | mg/L | 0.2 | 0.2 | 0.3 | 0.4 | 0.2 | 0.2 | 0.4 | 0.2 | 0.25
Silicon | mg/L | 4.46 | 2.22 | 3.6 | 4.96 | 3.03 | 4.34 | 4.96 | 2.22 | 3.7683
Sodium | mg/L | 1.6 | 1.3 | 1.7 | 2.4 | 1.3 | 1.5 | 2.4 | 1.3 | 1.6333
Sulfur | mg/L | 1.2 | 0.5 | 1.1 | 1.4 | 0.9 | 1.3 | 1.4 | 0.5 | 1.0667
Titanium | mg/L | 0.005 | 0.005 | 0.005 | 0.005 | 0.005 | 0.005 | 0.005 | 0.005 | 0.005
Aluminum | mg/L | 0.015 | 0.028 | 0.028 | 0.014 | 0.022 | 0.016 | 0.028 | 0.014 | 0.0205
Antimony | mg/L | 0.0001 | 0.0001 | 0.0001 | 0.0001 | 0.0001 | 0.0001 | 0.0001 | 0.0001 | 0.0001
Arsenic | mg/L | 0.0004 | 0.0002 | 0.0002 | 0.0005 | 0.0003 | 0.0003 | 0.0005 | 0.0002 | 0.00031667
Barium | mg/L | 0.018 | 0.013 | 0.017 | 0.03 | 0.016 | 0.019 | 0.03 | 0.013 | 0.018833
Beryllium | mg/L | 2e-05 | 2e-05 | 2e-05 | 2e-05 | 2e-05 | 2e-05 | 2e-05 | 2e-05 | 2e-05
Bismuth | mg/L | 0.0005 | 0.0005 | 0.0005 | 0.0005 | 0.0005 | 0.0005 | 0.0005 | 0.0005 | 0.0005
Boron | mg/L | 0.002 | 0.002 | 0.002 | 0.002 | 0.002 | 0.014 | 0.014 | 0.002 | 0.004
Cadmium | mg/L | 1e-05 | 5e-06 | 5e-06 | 1e-05 | 2e-05 | 5e-06 | 2e-05 | 5e-06 | 9.1667e-06
Chromium | mg/L | 0.0002 | 0.0002 | 0.0002 | 0.0002 | 0.0002 | 0.0002 | 0.0002 | 0.0002 | 0.0002
Cobalt | mg/L | 5e-05 | 3e-05 | 4e-05 | 0.00015 | 3e-05 | 6e-05 | 0.00015 | 3e-05 | 6e-05
Copper | mg/L | 0.0005 | 0.0005 | 0.0005 | 0.0005 | 0.0005 | 0.0005 | 0.0005 | 0.0005 | 0.0005
Lead | mg/L | 0.001 | 5e-05 | 5e-05 | 5e-05 | 0.0001 | 5e-05 | 0.001 | 5e-05 | 0.00021667
Lithium | mg/L | 0.001 | 0.0005 | 0.0005 | 0.001 | 0.0005 | 0.001 | 0.001 | 0.0005 | 0.00075
Molybdenum | mg/L | 5e-05 | 5e-05 | 5e-05 | 0.00011 | 5e-05 | 0.00014 | 0.00014 | 5e-05 | 7.5e-05
Nickel | mg/L | 0.0005 | 0.0005 | 0.0005 | 0.0005 | 0.0005 | 0.0005 | 0.0005 | 0.0005 | 0.0005
Selenium | mg/L | 0.0003 | 0.0003 | 0.0003 | 0.0003 | 0.0003 | 0.0003 | 0.0003 | 0.0003 | 0.0003
Silver | mg/L | 5e-06 | 5e-06 | 5e-06 | 5e-06 | 5e-06 | 5e-06 | 5e-06 | 5e-06 | 5e-06
Strontium | mg/L | 0.032 | 0.019 | 0.029 | 0.051 | 0.025 | 0.032 | 0.051 | 0.019 | 0.031333
Thallium | mg/L | 5e-06 | 5e-06 | 5e-06 | 5e-06 | 5e-06 | 5e-06 | 5e-06 | 5e-06 | 5e-06
Thorium | mg/L | 0.0002 | 0.0002 | 0.0002 | 0.0002 | 0.0002 | 0.0002 | 0.0002 | 0.0002 | 0.0002
Tin | mg/L | 5e-05 | 5e-05 | 5e-05 | 5e-05 | 5e-05 | 5e-05 | 5e-05 | 5e-05 | 5e-05
Uranium | mg/L | 0.0002 | 0.0002 | 0.0002 | 0.0002 | 0.0002 | 0.0002 | 0.0002 | 0.0002 | 0.0002
Vanadium | mg/L | 0.00013 | 0.00012 | 0.00012 | 0.00013 | 0.00015 | 5e-05 | 0.00015 | 5e-05 | 0.00011667
Zinc | mg/L | 0.001 | 0.002 | 0.001 | 0.002 | 0.001 | 0.0005 | 0.002 | 0.0005 | 0.00125
Zirconium | mg/L | 5e-05 | 5e-05 | 0.00011 | 5e-05 | 5e-05 | 5e-05 | 0.00011 | 5e-05 | 6e-05
Max/Min/Mean calculations for "<" values are 1/2 detection limit