## RChem
Table. SNAP Claims Station Snap #4. Summary of Routine Chemistry.
Parameter | Unit | 2012-10-01 | 2013-06-01 | 2013-09-01 | 2014-01-01 | 2014-04-01 | 2014-07-01 | 2014-10-01 | Maximum | Minimum | Mean
pH (field) | ru | 7.44 | 6.85 | 7.45 | 7.61 | 7.73 | 7.83 | 7.11 | 7.83 | 6.85 | 7.4314
pH (lab) | ru | 6.55 | 6.99 | 7.4 | 7.53 | 7.61 | 7.63 | 7.47 | 7.63 | 6.55 | 7.3114
Conductivity (lab) | uS/cm | 145 | 88 | 158 | 275 | 306 | 166 | 191 | 306 | 88 | 189.8571
Water temperature | C | 0.1 | 9.9 | 3 | -0.3 | 0.2 | 9 | 0.9 | 9.9 | -0.3 | 3.2571
Flow Volume(field) | cms | nr | nr | nr | nr | nr | 0.1437 | nr | 0.1437 | 0.1437 | 0.1437
Organic Carbon-Total | mg/L | 0.7 | 1.4 | 2 | 1.8 | 1.4 | 1.7 | 1.3 | 2 | 0.7 | 1.4714
Cyanide - Total | mg/L | 0.001 | 0.001 | 0.002 | 0.001 | 0.001 | 0.001 | 0.001 | 0.002 | 0.001 | 0.0011429
Phosphorus - T | mg/L | 0.007 | 0.007 | 0.007 | 0.008 | 0.007 | 0.007 | 0.0015 | 0.008 | 0.0015 | 0.0063571
Ammonia -N | mg/L | 0.08 | 0.005 | 0.01 | 0.17 | 0.06 | 0.02 | 0.03 | 0.17 | 0.005 | 0.053571
Nitrate - N | mg/L | 0.08 | 0.02 | 0.07 | 0.12 | 0.05 | 0.01 | 0.06 | 0.12 | 0.01 | 0.058571
Nitrite - N | mg/L | 0.005 | 0.005 | 0.005 | 0.005 | 0.005 | 0.005 | 0.005 | 0.005 | 0.005 | 0.005
Alkalinity (as CaC03) | mg/L | 12 | 8 | 34 | 50 | 59 | 41 | 44 | 59 | 8 | 35.4286
Chloride | mg/L | 0.08 | 0.06 | 0.14 | 0.09 | 0.07 | 0.025 | 0.06 | 0.14 | 0.025 | 0.075
Sulphate (S04) | mg/L | 54.5 | 29.4 | 37.4 | 81.3 | 91.1 | 40.4 | 46.9 | 91.1 | 29.4 | 54.4286
Hardness (as CaC03) | mg/L | 73 | 38.6 | 73.7 | 139 | 156 | 75 | 85 | 156 | 38.6 | 91.4714
T.Suspended Solids | mg/L | 8 | 1 | 1 | 1 | 1.5 | 1.5 | 1.5 | 8 | 1 | 2.2143
T.Dissolved Solids | mg/L | 102 | 34 | 86 | 162 | 198 | 122 | 140 | 198 | 34 | 120.5714
Max/Min/Mean calculations for "<" values are 1/2 detection limit

## TMetals
Table. SNAP Claims Station Snap #4. Summary of Total Metals Results.
Parameter | Unit | 2012-10-01 | 2013-06-01 | 2013-09-01 | 2014-01-01 | 2014-04-01 | 2014-07-01 | 2014-10-01 | Maximum | Minimum | Mean
Calcium | mg/L | 20.7 | 11.4 | 24.8 | 45.6 | 50.3 | 28.5 | 33 | 50.3 | 11.4 | 30.6143
Iron | mg/L | 0.329 | 0.216 | 0.306 | 0.498 | 0.234 | 0.285 | 0.164 | 0.498 | 0.164 | 0.29029
Magnesium | mg/L | 4.44 | 2.48 | 2.82 | 4.28 | 4.92 | 2.55 | 3.28 | 4.92 | 2.48 | 3.5386
Manganese | mg/L | 0.0476 | 0.0147 | 0.0176 | 0.03 | 0.131 | 0.0114 | 0.0148 | 0.131 | 0.0114 | 0.038157
Potassium | mg/L | 0.7 | 0.62 | 0.74 | 1 | 1.5 | 0.6 | 0.7 | 1.5 | 0.6 | 0.83714
Silicon | mg/L | 4.29 | 2.76 | 3.28 | 4.66 | 4.69 | 3.19 | 4.02 | 4.69 | 2.76 | 3.8414
Sodium | mg/L | 2 | 9.3 | 1.82 | 2.1 | 2.6 | 1.3 | 1.6 | 9.3 | 1.3 | 2.96
Titanium | mg/L | 0.0025 | 0.0083 | 0.0012 | 0.0008 | 0.00025 | 0.0012 | 0.00025 | 0.0083 | 0.00025 | 0.0020714
Aluminum | mg/L | 0.063 | 0.057 | 0.067 | 0.039 | 0.005 | 0.038 | 0.011 | 0.067 | 0.005 | 0.04
Antimony | mg/L | 5e-05 | 0.0001 | 0.0001 | 0.0001 | 5e-05 | 0.0002 | 0.0001 | 0.0002 | 5e-05 | 0.0001
Arsenic | mg/L | 0.00094 | 0.0012 | 0.0004 | 0.00073 | 0.00049 | 0.0006 | 0.00026 | 0.0012 | 0.00026 | 0.00066
Barium | mg/L | 0.0247 | 0.015 | 0.017 | 0.0356 | 0.039 | 0.018 | 0.0206 | 0.039 | 0.015 | 0.024271
Beryllium | mg/L | 0.0002 | 0.00014 | 2e-05 | 2.5e-05 | 2.5e-05 | 2.5e-05 | 2.5e-05 | 0.0002 | 2e-05 | 6.5714e-05
Bismuth | mg/L | 5e-05 | 0.0005 | 0.0005 | 5e-05 | 5e-05 | 5e-05 | 5e-05 | 0.0005 | 5e-05 | 0.00017857
Boron | mg/L | 0.001 | 0.0025 | 0.0025 | 0.001 | 0.001 | 0.001 | 0.001 | 0.0025 | 0.001 | 0.0014286
Cadmium | mg/L | 0.00215 | 0.00067 | 3e-05 | 4e-05 | 6e-05 | 2e-05 | 2e-05 | 0.00215 | 2e-05 | 0.00042714
Chromium | mg/L | 0.00025 | 0.0002 | 0.0002 | 0.00025 | 0.00025 | 0.00025 | 0.00025 | 0.00025 | 0.0002 | 0.00023571
Cobalt | mg/L | 0.0002 | 0.00012 | 0.00016 | 0.0001 | 0.0004 | 5e-05 | 5e-05 | 0.0004 | 5e-05 | 0.00015429
Copper | mg/L | 0.0009 | 0.0005 | 0.0005 | 0.0008 | 0.0009 | 0.0007 | 0.0016 | 0.0016 | 0.0005 | 0.00084286
Lead | mg/L | 0.0024 | 0.0013 | 0.0001 | 0.0002 | 5e-05 | 5e-05 | 5e-05 | 0.0024 | 5e-05 | 0.00059286
Lithium | mg/L | 0.0027 | 0.002 | 0.001 | 0.0015 | 0.0015 | 0.0015 | 0.0013 | 0.0027 | 0.001 | 0.0016429
Molybdenum | mg/L | 8e-05 | 5e-05 | 0.0003 | 0.00044 | 0.00039 | 0.0005 | 0.00039 | 0.0005 | 5e-05 | 0.00030714
Nickel | mg/L | 0.0276 | 0.014 | 0.001 | 0.001 | 0.0012 | 0.0007 | 0.0006 | 0.0276 | 0.0006 | 0.0065857
Selenium | mg/L | 0.0001 | 0.0003 | 0.0003 | 0.0003 | 0.0004 | 0.0003 | 0.0003 | 0.0004 | 0.0001 | 0.00028571
Silver | mg/L | 5e-06 | 5e-06 | 5e-06 | 2.5e-05 | 2.5e-05 | 2.5e-05 | 2.5e-05 | 2.5e-05 | 5e-06 | 1.6429e-05
Strontium | mg/L | 0.119 | 0.07 | 0.114 | 0.19 | 0.22 | 0.12 | 0.13 | 0.22 | 0.07 | 0.13757
Thallium | mg/L | 5e-06 | 5e-06 | 5e-06 | 5e-06 | 1e-05 | 5e-06 | 5e-06 | 1e-05 | 5e-06 | 5.7143e-06
Thorium | mg/L | 2e-05 | 0.0002 | 0.0002 | 5e-06 | 5e-06 | 2e-05 | 5e-06 | 0.0002 | 5e-06 | 6.5e-05
Tin | mg/L | 0.0004 | 5e-05 | 5e-05 | 5e-05 | 5e-05 | 5e-05 | 5e-05 | 0.0004 | 5e-05 | 0.0001
Uranium | mg/L | 0.0003 | 0.0002 | 0.0018 | 0.00202 | 0.00184 | 0.00219 | 0.00278 | 0.00278 | 0.0002 | 0.00159
Vanadium | mg/L | 0.0002 | 5e-05 | 0.0003 | 0.0003 | 5e-05 | 0.0003 | 0.0001 | 0.0003 | 5e-05 | 0.00018571
Zinc | mg/L | 0.379 | 0.141 | 0.002 | 0.0031 | 0.0053 | 0.0034 | 0.0013 | 0.379 | 0.0013 | 0.076443
Zirconium | mg/L | 0.00025 | 0.0002 | 0.0006 | 0.00025 | 0.00025 | 0.00025 | 0.00025 | 0.0006 | 0.0002 | 0.00029286
Mercury | mg/L | 5e-05 | 5e-05 | 5e-06 | 5e-06 | 5e-06 | 5e-06 | nr | 5e-05 | 5e-06 | 2e-05
Max/Min/Mean calculations for "<" values are 1/2 detection limit

## DissMetals
Table. SNAP Claims Station Snap #4. Summary of Dissolved Metals Results
Parameter | Unit | 2012-10-01 | 2013-06-01 | 2013-09-01 | 2014-01-01 | 2014-04-01 | 2014-07-01 | 2014-10-01 | Maximum | Minimum | Mean
Calcium | mg/L | 21.8 | 10.8 | 23.9 | 48.2 | 53.8 | 26 | 28.9 | 53.8 | 10.8 | 30.4857
Iron | mg/L | 0.174 | 0.214 | 0.124 | 0.062 | 0.091 | 0.169 | 0.047 | 0.214 | 0.047 | 0.12586
Magnesium | mg/L | 4.58 | 2.41 | 2.71 | 4.56 | 5.22 | 2.5 | 3.12 | 5.22 | 2.41 | 3.5857
Manganese | mg/L | 0.048 | 0.016 | 0.013 | 0.027 | 0.122 | 0.007 | 0.012 | 0.122 | 0.007 | 0.035
Potassium | mg/L | 0.7 | 0.6 | 0.7 | 1.2 | 1.3 | 0.6 | 0.7 | 1.3 | 0.6 | 0.82857
Silicon | mg/L | 3.99 | 2.5 | 3.04 | 4.24 | 4.46 | 2.55 | 3.83 | 4.46 | 2.5 | 3.5157
Sodium | mg/L | 1.9 | 1.2 | 1.7 | 2.1 | 2.3 | 1.3 | 1.5 | 2.3 | 1.2 | 1.7143
Sulfur | mg/L | 18.2 | 8.7 | 12.2 | 24.4 | 27.8 | 13.3 | 17.1 | 27.8 | 8.7 | 17.3857
Titanium | mg/L | 0.005 | 0.016 | 0.005 | 0.005 | 0.005 | 0.005 | 0.005 | 0.016 | 0.005 | 0.0065714
Aluminum | mg/L | 0.013 | 0.019 | 0.008 | 0.0025 | 0.0025 | 0.009 | 0.0025 | 0.019 | 0.0025 | 0.0080714
Antimony | mg/L | 0.0001 | 0.0001 | 0.0001 | 0.0001 | 0.0001 | 0.0001 | 0.0001 | 0.0001 | 0.0001 | 0.0001
Arsenic | mg/L | 0.0006 | 0.0011 | 0.0003 | 0.0005 | 0.0005 | 0.0005 | 0.0003 | 0.0011 | 0.0003 | 0.00054286
Barium | mg/L | 0.022 | 0.013 | 0.017 | 0.032 | 0.037 | 0.015 | 0.019 | 0.037 | 0.013 | 0.022143
Beryllium | mg/L | 0.00022 | 6e-05 | 2e-05 | 2e-05 | 2e-05 | 2e-05 | 2e-05 | 0.00022 | 2e-05 | 5.4286e-05
Bismuth | mg/L | 0.0005 | 0.0005 | 0.0005 | 0.0005 | 0.0005 | 0.0005 | 0.0005 | 0.0005 | 0.0005 | 0.0005
Boron | mg/L | 0.002 | 0.002 | 0.002 | 0.002 | 0.002 | 0.002 | 0.01 | 0.01 | 0.002 | 0.0031429
Cadmium | mg/L | 0.002 | 0.0006 | 2e-05 | 2e-05 | 3e-05 | 2e-05 | 6e-05 | 0.002 | 2e-05 | 0.00039286
Chromium | mg/L | 0.0002 | 0.0002 | 0.0002 | 0.0002 | 0.0002 | 0.0002 | 0.0002 | 0.0002 | 0.0002 | 0.0002
Cobalt | mg/L | 0.00021 | 0.0001 | 0.0001 | 0.00014 | 0.00035 | 7e-05 | 9e-05 | 0.00035 | 7e-05 | 0.00015143
Copper | mg/L | 0.0005 | 0.0005 | 0.0005 | 0.0005 | 0.0005 | 0.0005 | 0.0005 | 0.0005 | 0.0005 | 0.0005
Lead | mg/L | 0.0006 | 0.0004 | 5e-05 | 5e-05 | 5e-05 | 5e-05 | 5e-05 | 0.0006 | 5e-05 | 0.00017857
Lithium | mg/L | 0.003 | 0.002 | 0.0005 | 0.001 | 0.002 | 0.001 | 0.001 | 0.003 | 0.0005 | 0.0015
Molybdenum | mg/L | 5e-05 | 5e-05 | 0.00026 | 0.00033 | 0.00028 | 0.00036 | 0.00038 | 0.00038 | 5e-05 | 0.00024429
Nickel | mg/L | 0.028 | 0.013 | 0.001 | 0.002 | 0.002 | 0.0005 | 0.0005 | 0.028 | 0.0005 | 0.0067143
Selenium | mg/L | 0.0003 | 0.0003 | 0.0003 | 0.0003 | 0.0003 | 0.0003 | 0.0003 | 0.0003 | 0.0003 | 0.0003
Silver | mg/L | 5e-06 | 5e-06 | 5e-06 | 5e-06 | 5e-06 | 5e-06 | 5e-06 | 5e-06 | 5e-06 | 5e-06
Strontium | mg/L | 0.115 | 0.064 | 0.108 | 0.192 | 0.208 | 0.104 | 0.129 | 0.208 | 0.064 | 0.13143
Thallium | mg/L | 5e-06 | 5e-06 | 5e-06 | 5e-06 | 5e-06 | 5e-06 | 5e-06 | 5e-06 | 5e-06 | 5e-06
Thorium | mg/L | 0.0002 | 0.0002 | 0.0002 | 0.0002 | 0.0002 | 0.0002 | 0.0002 | 0.0002 | 0.0002 | 0.0002
Tin | mg/L | 5e-05 | 5e-05 | 5e-05 | 5e-05 | 5e-05 | 5e-05 | 5e-05 | 5e-05 | 5e-05 | 5e-05
Uranium | mg/L | 0.0002 | 0.0002 | 0.0018 | 0.0018 | 0.0018 | 0.0021 | 0.0026 | 0.0026 | 0.0002 | 0.0015
Vanadium | mg/L | 5e-05 | 5e-05 | 0.00012 | 0.00012 | 5e-05 | 0.00015 | 5e-05 | 0.00015 | 5e-05 | 8.4286e-05
Zinc | mg/L | 0.36 | 0.134 | 0.002 | 0.004 | 0.003 | 0.001 | 0.001 | 0.36 | 0.001 | 0.072143
Zirconium | mg/L | 5e-05 | 5e-05 | 5e-05 | 5e-05 | 5e-05 | 5e-05 | 5e-05 | 5e-05 | 5e-05 | 5e-05
Max/Min/Mean calculations for "<" values are 1/2 detection limit