## RChem
Table. HAMMER Claims Station Ham #2. Summary of Routine Chemistry.
Parameter | Unit | 2012-10-01 | 2013-03-01 | 2013-06-01 | 2013-09-01 | 2014-01-01 | Maximum | Minimum | Mean
pH (field) | ru | 7.96 | 7.87 | 7.64 | 7.92 | 7.57 | 7.96 | 7.57 | 7.792
pH (lab) | ru | 7.52 | 7.13 | 7.97 | 7.93 | 8.14 | 8.14 | 7.13 | 7.738
Conductivity (lab) | uS/cm | 229 | 286 | 238 | 224 | 276 | 286 | 224 | 250.6
Water temperature | C | -0.1 | 0 | 6.3 | 4.9 | -0.2 | 6.3 | -0.2 | 2.18
Flow Volume(field) | cms | nr | nr | 0.4957 | 0.3734 | nr | 0.4957 | 0.3734 | 0.43455
Organic Carbon-Total | mg/L | 2 | 1.2 | 2.4 | 2.4 | 1.4 | 2.4 | 1.2 | 1.88
Cyanide - Total | mg/L | 0.002 | 0.001 | 0.001 | 0.001 | 0.001 | 0.002 | 0.001 | 0.0012
Phosphorus - T | mg/L | 0.01 | 0.024 | 0.008 | 0.007 | 0.03 | 0.03 | 0.007 | 0.0158
Ammonia -N | mg/L | 0.005 | 0.06 | 0.01 | 0.005 | 0.005 | 0.06 | 0.005 | 0.017
Nitrate - N | mg/L | 0.09 | 0.16 | 0.04 | 0.02 | 0.15 | 0.16 | 0.02 | 0.092
Nitrite - N | mg/L | 0.005 | 0.08 | 0.005 | 0.005 | 0.005 | 0.08 | 0.005 | 0.02
Alkalinity (as CaC03) | mg/L | 119 | 135 | 106 | 103 | 135 | 135 | 103 | 119.6
Chloride | mg/L | 0.9 | 0.12 | 0.025 | 0.12 | 0.14 | 0.9 | 0.025 | 0.261
Sulphate (S04) | mg/L | 14.8 | 14.8 | 14.6 | 14.3 | 15 | 15 | 14.3 | 14.7
Hardness (as CaC03) | mg/L | 148 | 150 | 122 | 120 | 143 | 150 | 120 | 136.6
T.Suspended Solids | mg/L | 1 | 1 | 1 | 1 | 1 | 1 | 1 | 1
T.Dissolved Solids | mg/L | 132 | 188 | 120 | 122 | 178 | 188 | 120 | 148
Max/Min/Mean calculations for "<" values are 1/2 detection limit

## TMetals
Table. HAMMER Claims Station Ham #2. Summary of Total Metals Results.
Parameter | Unit | 2012-10-01 | 2013-03-01 | 2013-06-01 | 2013-09-01 | 2014-01-01 | Maximum | Minimum | Mean
Calcium | mg/L | 37.4 | 41.7 | 32.1 | 32.2 | 41.3 | 41.7 | 32.1 | 36.94
Iron | mg/L | 0.269 | 0.763 | 0.187 | 0.25 | 0.831 | 0.831 | 0.187 | 0.46
Magnesium | mg/L | 10.7 | 11.2 | 10.2 | 9.56 | 11.4 | 11.4 | 9.56 | 10.612
Manganese | mg/L | 0.0279 | 0.0834 | 0.0187 | 0.0186 | 0.124 | 0.124 | 0.0186 | 0.05452
Potassium | mg/L | 0.4 | 0.6 | 0.29 | 0.45 | 0.5 | 0.6 | 0.29 | 0.448
Silicon | mg/L | 4.16 | 4.55 | 2.84 | 3.44 | 4.67 | 4.67 | 2.84 | 3.932
Sodium | mg/L | 1.5 | 1.9 | 1.35 | 4.5 | 2 | 4.5 | 1.35 | 2.25
Titanium | mg/L | 0.00025 | 0.00025 | 0.0038 | 0.0005 | 0.00025 | 0.0038 | 0.00025 | 0.00101
Aluminum | mg/L | 0.015 | 0.019 | 0.015 | 0.014 | 0.006 | 0.019 | 0.006 | 0.0138
Antimony | mg/L | 0.0001 | 5e-05 | 0.0001 | 0.0001 | 5e-05 | 0.0001 | 5e-05 | 8e-05
Arsenic | mg/L | 0.00075 | 0.00171 | 0.001 | 0.0009 | 0.00224 | 0.00224 | 0.00075 | 0.00132
Barium | mg/L | 0.0738 | 0.1 | 0.062 | 0.062 | 0.102 | 0.102 | 0.062 | 0.07996
Beryllium | mg/L | 2.5e-05 | 2.5e-05 | 2e-05 | 2e-05 | 2.5e-05 | 2.5e-05 | 2e-05 | 2.3e-05
Bismuth | mg/L | 0.0001 | 5e-05 | 0.0005 | 0.0005 | 5e-05 | 0.0005 | 5e-05 | 0.00024
Boron | mg/L | 0.003 | 0.001 | 0.0025 | 0.0025 | 0.001 | 0.003 | 0.001 | 0.002
Cadmium | mg/L | 3e-05 | 2e-05 | 1e-05 | 5e-06 | 5e-06 | 3e-05 | 5e-06 | 1.4e-05
Chromium | mg/L | 0.00025 | 0.00025 | 0.0002 | 0.0002 | 0.00025 | 0.00025 | 0.0002 | 0.00023
Cobalt | mg/L | 5e-05 | 5e-05 | 0.0001 | 8e-05 | 0.0001 | 0.0001 | 5e-05 | 7.6e-05
Copper | mg/L | 0.0006 | 0.0003 | <0.001 | 0.0005 | 0.0003 | 0.0006 | 0.0003 | 0.000425
Lead | mg/L | 5e-05 | 5e-05 | 5e-05 | 5e-05 | 5e-05 | 5e-05 | 5e-05 | 5e-05
Lithium | mg/L | 0.0018 | 0.0022 | 0.001 | 0.001 | 0.002 | 0.0022 | 0.001 | 0.0016
Molybdenum | mg/L | 0.00121 | 0.0008 | 0.0008 | 0.0006 | 0.00068 | 0.00121 | 0.0006 | 0.000818
Nickel | mg/L | 0.0004 | 0.0002 | 0.0005 | 0.0005 | 0.0001 | 0.0005 | 0.0001 | 0.00034
Selenium | mg/L | 0.0005 | 0.0005 | 0.0003 | 0.0003 | 0.0006 | 0.0006 | 0.0003 | 0.00044
Silver | mg/L | 2e-05 | 2.5e-05 | 5e-06 | 5e-06 | 2.5e-05 | 2.5e-05 | 5e-06 | 1.6e-05
Strontium | mg/L | 0.111 | 0.145 | 0.089 | 0.104 | 0.138 | 0.145 | 0.089 | 0.1174
Thallium | mg/L | 4e-05 | 5e-06 | 5e-06 | 5e-06 | 5e-06 | 4e-05 | 5e-06 | 1.2e-05
Thorium | mg/L | 0.00012 | 5e-06 | 0.0002 | 0.0002 | 5e-06 | 0.0002 | 5e-06 | 0.000106
Tin | mg/L | 0.0005 | 5e-05 | 5e-05 | 5e-05 | 5e-05 | 0.0005 | 5e-05 | 0.00014
Uranium | mg/L | 0.0013 | 0.0013 | 0.001 | 0.0008 | 0.00127 | 0.0013 | 0.0008 | 0.001134
Vanadium | mg/L | 0.0002 | 0.0001 | 0.0002 | 0.0001 | 0.0002 | 0.0002 | 0.0001 | 0.00016
Zinc | mg/L | 0.0022 | 0.0012 | 0.0005 | 0.002 | 0.0013 | 0.0022 | 0.0005 | 0.00144
Zirconium | mg/L | 0.00025 | 0.00025 | 0.0002 | 5e-05 | 0.00025 | 0.00025 | 5e-05 | 0.0002
Mercury | mg/L | 5e-05 | 5e-05 | 5e-05 | 5e-06 | 5e-06 | 5e-05 | 5e-06 | 3.2e-05
Max/Min/Mean calculations for "<" values are 1/2 detection limit

## DissMetals
Table. HAMMER Claims Station Ham #2. Summary of Dissolved Metals Results
Parameter | Unit | 2012-10-01 | 2013-03-01 | 2013-06-01 | 2013-09-01 | 2014-01-01 | Maximum | Minimum | Mean
Calcium | mg/L | 40.4 | 40.3 | 31.1 | 31.4 | 48.8 | 48.8 | 31.1 | 38.4
Iron | mg/L | 0.15 | 0.471 | 0.1 | 0.145 | 0.089 | 0.471 | 0.089 | 0.191
Magnesium | mg/L | 11.5 | 12 | 9.91 | 9.17 | 5.08 | 12 | 5.08 | 9.532
Manganese | mg/L | 0.024 | 0.075 | 0.015 | 0.015 | 0.009 | 0.075 | 0.009 | 0.0276
Potassium | mg/L | 0.4 | 0.5 | 0.3 | 0.5 | 0.5 | 0.5 | 0.3 | 0.44
Silicon | mg/L | 3.96 | 4.22 | 2.6 | 3.22 | 4.16 | 4.22 | 2.6 | 3.632
Sodium | mg/L | 1.5 | 1.9 | 1 | 1.7 | 1.8 | 1.9 | 1 | 1.58
Sulfur | mg/L | 5 | 4.7 | 4.5 | 4.3 | 5.3 | 5.3 | 4.3 | 4.76
Titanium | mg/L | 0.005 | 0.005 | 0.005 | 0.005 | 0.005 | 0.005 | 0.005 | 0.005
Aluminum | mg/L | 0.006 | 0.0025 | 0.006 | 0.0025 | 0.0025 | 0.006 | 0.0025 | 0.0039
Antimony | mg/L | 0.0001 | 0.0001 | 0.0001 | 0.0001 | 0.0001 | 0.0001 | 0.0001 | 0.0001
Arsenic | mg/L | 0.0005 | 0.0012 | 0.0009 | 0.0007 | 0.0016 | 0.0016 | 0.0005 | 0.00098
Barium | mg/L | 0.069 | 0.095 | 0.057 | 0.06 | 0.094 | 0.095 | 0.057 | 0.075
Beryllium | mg/L | 2e-05 | 2e-05 | 2e-05 | 2e-05 | 2e-05 | 2e-05 | 2e-05 | 2e-05
Bismuth | mg/L | 0.0005 | 0.0005 | 0.0005 | 0.0005 | 0.0005 | 0.0005 | 0.0005 | 0.0005
Boron | mg/L | 0.002 | 0.002 | 0.002 | 0.002 | 0.002 | 0.002 | 0.002 | 0.002
Cadmium | mg/L | 2e-05 | 5e-06 | 1e-05 | 5e-06 | 5e-06 | 2e-05 | 5e-06 | 9e-06
Chromium | mg/L | 0.001 | 0.0008 | 0.0005 | 0.0005 | 0.0002 | 0.001 | 0.0002 | 0.0006
Cobalt | mg/L | 0.00014 | 0.00065 | 7e-05 | 7e-05 | 0.00014 | 0.00065 | 7e-05 | 0.000214
Copper | mg/L | 0.0005 | 0.0005 | 0.0005 | 0.0005 | 0.0005 | 0.0005 | 0.0005 | 0.0005
Lead | mg/L | 0.0002 | 5e-05 | 5e-05 | 5e-05 | 5e-05 | 0.0002 | 5e-05 | 8e-05
Lithium | mg/L | 0.002 | 0.002 | 0.001 | 0.0005 | 0.002 | 0.002 | 0.0005 | 0.0015
Molybdenum | mg/L | 0.00052 | 0.00062 | 0.00068 | 0.00054 | 0.00055 | 0.00068 | 0.00052 | 0.000582
Nickel | mg/L | 0.001 | 0.0005 | 0.0005 | 0.0005 | 0.001 | 0.001 | 0.0005 | 0.0007
Selenium | mg/L | 0.0003 | 0.0003 | 0.0003 | 0.0003 | 0.0003 | 0.0003 | 0.0003 | 0.0003
Silver | mg/L | 5e-06 | 5e-06 | 5e-06 | 5e-06 | 5e-06 | 5e-06 | 5e-06 | 5e-06
Strontium | mg/L | 0.108 | 0.146 | 0.085 | 0.098 | 0.135 | 0.146 | 0.085 | 0.1144
Thallium | mg/L | 5e-06 | 5e-06 | 5e-06 | 5e-06 | 5e-06 | 5e-06 | 5e-06 | 5e-06
Thorium | mg/L | 0.0002 | 0.0002 | 0.0002 | 0.0002 | 0.0002 | 0.0002 | 0.0002 | 0.0002
Tin | mg/L | 5e-05 | 5e-05 | 5e-05 | 5e-05 | 5e-05 | 5e-05 | 5e-05 | 5e-05
Uranium | mg/L | 0.001 | 0.0014 | 0.0009 | 0.0008 | 0.0012 | 0.0014 | 0.0008 | 0.00106
Vanadium | mg/L | 0.00028 | 0.00028 | 0.00017 | 0.00018 | 0.00028 | 0.00028 | 0.00017 | 0.000238
Zinc | mg/L | 0.002 | 0.0005 | 0.0005 | 0.001 | 0.002 | 0.002 | 0.0005 | 0.0012
Zirconium | mg/L | 5e-05 | 5e-05 | 5e-05 | 5e-05 | 5e-05 | 5e-05 | 5e-05 | 5e-05
Max/Min/Mean calculations for "<" values are 1/2 detection limit