## RChem
Table. HAMMER Claims Station Ham #3. Summary of Routine Chemistry.
Parameter | Unit | 2012-10-01 | 2013-03-01 | 2013-06-01 | 2013-09-01 | 2014-01-01 | 2014-04-01 | Maximum | Minimum | Mean
pH (field) | ru | 8.08 | 8.61 | 7.91 | 8.01 | 7.86 | 8.08 | 8.61 | 7.86 | 8.094
pH (lab) | ru | 7.78 | 7.58 | 8.22 | 7.93 | 8.2 | 7.84 | 8.22 | 7.58 | 7.942
Conductivity (lab) | uS/cm | 226 | 268 | 227 | 224 | 262 | 268 | 268 | 224 | 241.4
Water temperature | C | 0.1 | 0 | 7.5 | 3.5 | -0.3 | 0.3 | 7.5 | -0.3 | 2.16
Flow Volume(field) | cms | 0.047 | 0.0332 | 0.5034 | 0.2287 | nr | 0.0315 | 0.5034 | 0.0315 | 0.20307
Organic Carbon-Total | mg/L | 1.3 | 0.7 | 1.9 | 1.8 | 1 | 2.2 | 2.2 | 0.7 | 1.34
Cyanide - Total | mg/L | 0.001 | 0.001 | 0.001 | 0.001 | 0.001 | 0.001 | 0.001 | 0.001 | 0.001
Phosphorus - T | mg/L | 0.007 | 0.004 | 0.005 | 0.004 | 0.005 | 0.02 | 0.02 | 0.004 | 0.005
Ammonia -N | mg/L | 0.005 | 0.005 | 0.005 | 0.005 | 0.005 | 0.02 | 0.02 | 0.005 | 0.005
Nitrate - N | mg/L | 0.11 | 0.2 | 0.05 | 0.08 | 0.19 | 0.17 | 0.2 | 0.05 | 0.126
Nitrite - N | mg/L | 0.005 | 0.07 | 0.005 | 0.005 | 0.005 | 0.005 | 0.07 | 0.005 | 0.018
Alkalinity (as CaC03) | mg/L | 117 | 123 | 108 | 101 | 128 | 131 | 131 | 101 | 115.4
Chloride | mg/L | 0.1 | 0.06 | 0.025 | 0.13 | 0.1 | 0.2 | 0.2 | 0.025 | 0.083
Sulphate (S04) | mg/L | 16.4 | 17.2 | 15.9 | 14.3 | 18.1 | 17.3 | 18.1 | 14.3 | 16.38
Hardness (as CaC03) | mg/L | 150 | 143 | 125 | 118 | 152 | 141 | 152 | 118 | 137.6
T.Suspended Solids | mg/L | 6 | 1 | 3 | 1 | 1 | 1.5 | 6 | 1 | 2.4
T.Dissolved Solids | mg/L | 132 | 172 | 130 | 124 | 160 | 178 | 178 | 124 | 143.6
Max/Min/Mean calculations for "<" values are 1/2 detection limit

## TMetals
Table. HAMMER Claims Station Ham #3. Summary of Total Metals Results.
Parameter | Unit | 2012-10-01 | 2013-03-01 | 2013-06-01 | 2013-09-01 | 2014-01-01 | 2014-04-01 | Maximum | Minimum | Mean
Calcium | mg/L | 37.6 | 39 | 32.6 | 30.5 | 38.8 | 38.4 | 39 | 30.5 | 36.15
Iron | mg/L | 0.207 | 0.066 | 0.078 | 0.142 | 0.164 | 0.068 | 0.207 | 0.066 | 0.12083
Magnesium | mg/L | 11.1 | 11.5 | 10.6 | 10.1 | 11.8 | 11.4 | 11.8 | 10.1 | 11.0833
Manganese | mg/L | 0.0155 | 0.0091 | 0.0064 | 0.0211 | 0.0228 | 0.0094 | 0.0228 | 0.0064 | 0.01405
Potassium | mg/L | 0.4 | 0.3 | 0.36 | 0.3 | 0.3 | 0.4 | 0.4 | 0.3 | 0.34333
Silicon | mg/L | 4.03 | 3.85 | 3.03 | 3.71 | 3.91 | 3.66 | 4.03 | 3.03 | 3.6983
Sodium | mg/L | 1.2 | 1.3 | 1.4 | 5 | 1.6 | 1.5 | 5 | 1.2 | 2
Titanium | mg/L | 0.0028 | 0.00025 | 0.0052 | 0.0005 | 0.0013 | 0.00025 | 0.0052 | 0.00025 | 0.0017167
Aluminum | mg/L | 0.077 | 0.009 | 0.034 | 0.023 | 0.042 | 0.013 | 0.077 | 0.009 | 0.033
Antimony | mg/L | 5e-05 | 5e-05 | 0.0001 | 0.0001 | 5e-05 | 5e-05 | 0.0001 | 5e-05 | 6.6667e-05
Arsenic | mg/L | 0.00028 | 0.00022 | 0.0002 | 0.0003 | 0.00029 | 0.00027 | 0.0003 | 0.0002 | 0.00026
Barium | mg/L | 0.0609 | 0.0649 | 0.057 | 0.052 | 0.0679 | 0.0663 | 0.0679 | 0.052 | 0.0615
Beryllium | mg/L | 2.5e-05 | 2.5e-05 | 2e-05 | 2e-05 | 2.5e-05 | 2.5e-05 | 2.5e-05 | 2e-05 | 2.3333e-05
Bismuth | mg/L | 5e-05 | 5e-05 | 0.0005 | 0.0005 | 5e-05 | 5e-05 | 0.0005 | 5e-05 | 0.0002
Boron | mg/L | 0.001 | 0.001 | 0.0025 | 0.0025 | 0.001 | 0.001 | 0.0025 | 0.001 | 0.0015
Cadmium | mg/L | 2e-05 | 5e-06 | 3e-05 | 5e-06 | 4e-05 | 1e-05 | 4e-05 | 5e-06 | 1.8333e-05
Chromium | mg/L | 0.00025 | 0.00025 | 0.0002 | 0.0004 | 0.00025 | 0.00025 | 0.0004 | 0.0002 | 0.00026667
Cobalt | mg/L | 5e-05 | 5e-05 | 0.00012 | 0.00012 | 5e-05 | 5e-05 | 0.00012 | 5e-05 | 7.3333e-05
Copper | mg/L | 0.0006 | 0.0003 | 0.0005 | 0.0005 | 0.0006 | 0.001 | 0.001 | 0.0003 | 0.00058333
Lead | mg/L | 0.0002 | 0.0001 | 5e-05 | 5e-05 | 0.0002 | 5e-05 | 0.0002 | 5e-05 | 0.00010833
Lithium | mg/L | 0.0018 | 0.0014 | 0.001 | 0.0005 | 0.0015 | 0.0013 | 0.0018 | 0.0005 | 0.00125
Molybdenum | mg/L | 0.00077 | 0.00074 | 0.0008 | 0.0005 | 0.00065 | 0.00079 | 0.0008 | 0.0005 | 0.00070833
Nickel | mg/L | 0.0003 | 0.0001 | 0.0005 | 0.0005 | 0.0002 | 0.0001 | 0.0005 | 0.0001 | 0.00028333
Selenium | mg/L | 0.0007 | 0.0006 | 0.0003 | 0.0003 | 0.0006 | 0.0008 | 0.0008 | 0.0003 | 0.00055
Silver | mg/L | 5e-06 | 2.5e-05 | 5e-06 | 5e-06 | 2.5e-05 | 2.5e-05 | 2.5e-05 | 5e-06 | 1.5e-05
Strontium | mg/L | 0.104 | 0.123 | 0.086 | 0.092 | 0.117 | 0.127 | 0.127 | 0.086 | 0.10817
Thallium | mg/L | 5e-06 | 5e-06 | 5e-06 | 5e-06 | 5e-06 | 5e-06 | 5e-06 | 5e-06 | 5e-06
Thorium | mg/L | 5e-05 | 5e-06 | 0.0002 | 0.0002 | 5e-06 | 5e-06 | 0.0002 | 5e-06 | 7.75e-05
Tin | mg/L | 0.0004 | 5e-05 | 5e-05 | 5e-05 | 5e-05 | 5e-05 | 0.0004 | 5e-05 | 0.00010833
Uranium | mg/L | 0.00144 | 0.00108 | 0.001 | 0.0008 | 0.0011 | 0.00132 | 0.00144 | 0.0008 | 0.0011233
Vanadium | mg/L | 0.0004 | 0.0001 | 0.0002 | 0.0002 | 0.0002 | 0.0001 | 0.0004 | 0.0001 | 0.0002
Zinc | mg/L | 0.0019 | <0.0005 | 0.003 | 0.002 | 0.0027 | 0.0018 | 0.003 | 0.0018 | 0.00228
Zirconium | mg/L | <0.0005 | <0.0005 | 0.0002 | 5e-05 | 0.0016 | 0.00025 | 0.0016 | 5e-05 | 0.000525
Mercury | mg/L | 5e-05 | 5e-05 | 5e-05 | 5e-06 | 5e-06 | 5e-06 | 5e-05 | 5e-06 | 2.75e-05
Max/Min/Mean calculations for "<" values are 1/2 detection limit

## DissMetals
Table. HAMMER Claims Station Ham #3. Summary of Dissolved Metals Results
Parameter | Unit | 2012-10-01 | 2013-03-01 | 2013-06-01 | 2013-09-01 | 2014-01-01 | 2014-04-01 | Maximum | Minimum | Mean
Calcium | mg/L | 40.4 | 37 | 32.4 | 30.7 | 40.4 | 37.7 | 40.4 | 30.7 | 36.4333
Iron | mg/L | 0.031 | 0.032 | 0.024 | 0.079 | 0.036 | 0.026 | 0.079 | 0.024 | 0.038
Magnesium | mg/L | 12 | 12.2 | 10.7 | 9.96 | 12.4 | 11.4 | 12.4 | 9.96 | 11.4433
Manganese | mg/L | 0.004 | 0.0005 | 0.0005 | 0.017 | 0.001 | 0.0005 | 0.017 | 0.0005 | 0.0039167
Potassium | mg/L | 0.4 | 0.3 | 0.3 | 0.3 | 0.3 | 0.3 | 0.4 | 0.3 | 0.31667
Silicon | mg/L | 3.79 | 3.54 | 2.84 | 3.57 | 3.59 | 3.35 | 3.79 | 2.84 | 3.4467
Sodium | mg/L | 1.2 | 1.5 | 1.5 | 1.4 | 1.6 | 1.3 | 1.6 | 1.2 | 1.4167
Sulfur | mg/L | 5.6 | 5.3 | 5 | 4.9 | 5.8 | 5.4 | 5.8 | 4.9 | 5.3333
Titanium | mg/L | 0.005 | 0.005 | 0.005 | 0.005 | 0.005 | 0.005 | 0.005 | 0.005 | 0.005
Aluminum | mg/L | 0.006 | 0.0025 | 0.007 | 0.007 | 0.0025 | 0.0025 | 0.007 | 0.0025 | 0.0045833
Antimony | mg/L | 0.0001 | 0.0001 | 0.0001 | .0.0001 | 0.0001 | 0.0001 | 0.0001 | 0.0001 | 0.0001
Arsenic | mg/L | 0.0002 | 0.0001 | 0.0002 | 0.0002 | 0.0003 | 0.0003 | 0.0003 | 0.0001 | 0.00021667
Barium | mg/L | 0.055 | 0.062 | 0.054 | 0.05 | 0.061 | 0.063 | 0.063 | 0.05 | 0.0575
Beryllium | mg/L | 2e-05 | 2e-05 | 2e-05 | 2e-05 | 2e-05 | 2e-05 | 2e-05 | 2e-05 | 2e-05
Bismuth | mg/L | 0.0005 | 0.0005 | 0.0005 | 0.0005 | 0.0005 | 0.0005 | 0.0005 | 0.0005 | 0.0005
Boron | mg/L | 0.002 | 0.002 | 0.002 | 0.002 | 0.002 | 0.002 | 0.002 | 0.002 | 0.002
Cadmium | mg/L | 2e-05 | 5e-06 | 5e-06 | 5e-06 | 5e-06 | 5e-06 | 2e-05 | 5e-06 | 7.5e-06
Chromium | mg/L | 0.0009 | 0.001 | 0.0005 | 0.0006 | 0.0002 | 0.0002 | 0.001 | 0.0002 | 0.00056667
Cobalt | mg/L | 0.00012 | 0.00035 | 6e-05 | 0.0001 | 5e-05 | 3e-05 | 0.00035 | 3e-05 | 0.00011833
Copper | mg/L | 0.0005 | 0.0005 | 0.0005 | 0.0005 | 0.0005 | 0.0005 | 0.0005 | 0.0005 | 0.0005
Lead | mg/L | 0.0001 | 5e-05 | 5e-05 | 5e-05 | 5e-06 | 5e-05 | 0.0001 | 5e-06 | 5.0833e-05
Lithium | mg/L | 0.002 | 0.001 | 0.001 | 0.0005 | 0.001 | 0.001 | 0.002 | 0.0005 | 0.0010833
Molybdenum | mg/L | 0.0005 | 0.00057 | 0.00065 | 0.00043 | 0.00053 | 0.00063 | 0.00065 | 0.00043 | 0.00055167
Nickel | mg/L | 0.002 | 0.0005 | 0.0005 | 0.001 | 0.0005 | 0.0005 | 0.002 | 0.0005 | 0.00083333
Selenium | mg/L | 0.0003 | 0.0003 | 0.0003 | 0.0003 | 0.0007 | 0.0006 | 0.0007 | 0.0003 | 0.00041667
Silver | mg/L | 5e-06 | 5e-06 | 5e-06 | 5e-06 | 5e-06 | 5e-06 | 5e-06 | 5e-06 | 5e-06
Strontium | mg/L | 0.097 | 0.123 | 0.082 | 0.089 | 0.115 | 0.116 | 0.123 | 0.082 | 0.10367
Thallium | mg/L | 5e-06 | 5e-06 | 5e-06 | 5e-06 | 5e-06 | 5e-06 | 5e-06 | 5e-06 | 5e-06
Thorium | mg/L | 0.0002 | 0.0002 | 0.0002 | 0.0002 | 0.0002 | 0.0002 | 0.0002 | 0.0002 | 0.0002
Tin | mg/L | 5e-05 | 5e-05 | 5e-05 | 5e-05 | 5e-05 | 5e-05 | 5e-05 | 5e-05 | 5e-05
Uranium | mg/L | 0.0012 | 0.0011 | 0.0009 | 0.0007 | 0.0011 | 0.0013 | 0.0013 | 0.0007 | 0.00105
Vanadium | mg/L | 0.00027 | 0.00027 | 0.00015 | 0.00021 | 0.00028 | 0.00012 | 0.00028 | 0.00012 | 0.00021667
Zinc | mg/L | 0.014 | 0.0005 | 0.001 | 0.005 | 0.001 | 0.0005 | 0.014 | 0.0005 | 0.0036667
Zirconium | mg/L | 5e-05 | 5e-05 | 5e-05 | 5e-05 | 5e-05 | 5e-05 | 5e-05 | 5e-05 | 5e-05
Max/Min/Mean calculations for "<" values are 1/2 detection limit