## Rchem
Table. SNAP Claims Station Snap #1. Summary of Routine Chemistry.
Parameter | Unit | 2012-10-01 | 2013-03-01 | 2013-06-01 | 2013-09-01 | 2014-01-01 | 2014-04-01 | Maximum | Minimum | Mean
pH (field) | ru | 7.88 | 8.4 | 7.14 | 7.37 | 7.7 | 7.68 | 8.4 | 7.14 | 7.695
pH (lab) | ru | 7.41 | 6.78 | 7.3 | 7.4 | 7.59 | 7.53 | 7.59 | 6.78 | 7.335
Conductivity (lab) | uS/cm | 177 | 219 | 91 | 158 | 210 | 251 | 251 | 91 | 184.3333
Water temperature | C | 0 | 0.4 | 9.2 | 3.3 | -0.3 | 0.2 | 9.2 | -0.3 | 2.1333
Flow Volume(field) | cms | 0.069 | nr | 0.1526 | 1.0857 | nr | nr | 1.0857 | 0.069 | 0.43577
Organic Carbon-Total | mg/L | 1.2 | 1.5 | 1.6 | 2.2 | 1.4 | 1.5 | 2.2 | 1.2 | 1.5667
Cyanide - Total | mg/L | 0.001 | 0.001 | 0.001 | .001. | 0.001 | 0.002 | 0.002 | 0.001 | 0.0012
Phosphorus - T | mg/L | 0.003 | 0.016 | 0.011 | 0.01 | 0.011 | 0.032 | 0.032 | 0.003 | 0.013833
Ammonia -N | mg/L | 0.005 | 0.04 | 0.02 | 0.005 | 0.04 | 0.05 | 0.05 | 0.005 | 0.026667
Nitrate - N | mg/L | 0.06 | 0.19 | 0.02 | 0.02 | 0.14 | 0.11 | 0.19 | 0.02 | 0.09
Nitrite - N | mg/L | 0.005 | 0.03 | 0.005 | 0.005 | 0.005 | 0.005 | 0.03 | 0.005 | 0.0091667
Alkalinity (as CaC03) | mg/L | 43 | 45 | 15 | 28 | 39 | 56 | 56 | 15 | 37.6667
Chloride | mg/L | 0.09 | 0.1 | 0.06 | 0.1 | 0.11 | 0.11 | 0.11 | 0.06 | 0.095
Sulphate (S04) | mg/L | 48.3 | 60.2 | 24.6 | 43.3 | 63.7 | 63.8 | 63.8 | 24.6 | 50.65
Hardness (as CaC03) | mg/L | 99 | 100 | 41.2 | 69.2 | 105 | 121 | 121 | 41.2 | 89.2333
T.Suspended Solids | mg/L | 1 | 10 | 6 | 3 | 1 | 1.5 | 10 | 1 | 3.75
T.Dissolved Solids | mg/L | 112 | 156 | 32 | 98 | 134 | 160 | 160 | 32 | 115.3333
Max/Min/Mean calculations for "<" values are 1/2 detection limit

## TMetals
Table. SNAP Claims Station Snap #1. Summary of Total Metals Results.
Parameter | Unit | 2012-10-01 | 2013-03-01 | 2013-06-01 | 2013-09-01 | 2014-01-01 | 2014-04-01 | Maximum | Minimum | Mean
Calcium | mg/L | 33.4 | 32.2 | 12.8 | 21 | 30.7 | 34 | 34 | 12.8 | 27.35
Iron | mg/L | 0.22 | 1.08 | 0.361 | 0.346 | 0.465 | 0.44 | 1.08 | 0.22 | 0.48533
Magnesium | mg/L | 3.18 | 5.72 | 2.22 | 4.07 | 5.25 | 6.22 | 6.22 | 2.22 | 4.4433
Manganese | mg/L | 0.018 | 0.171 | 0.025 | 0.0477 | 0.12 | 0.127 | 0.171 | 0.018 | 0.084783
Potassium | mg/L | 0.8 | 1.1 | 0.63 | 0.77 | 0.9 | 1.2 | 1.2 | 0.63 | 0.9
Silicon | mg/L | 4.19 | 5 | 2.78 | 3.56 | 4.74 | 4.46 | 5 | 2.78 | 4.1217
Sodium | mg/L | 1.8 | 2.7 | 7.9 | 2.09 | 2.5 | 3 | 7.9 | 1.8 | 3.3317
Titanium | mg/L | 0.0007 | 0.0054 | 0.0063 | 0.0005 | 0.0006 | 0.00025 | 0.0063 | 0.00025 | 0.0022917
Aluminum | mg/L | 0.026 | 0.132 | 0.1 | 0.074 | 0.022 | 0.016 | 0.132 | 0.016 | 0.061667
Antimony | mg/L | 0.0001 | 5e-05 | 0.0001 | 0.0001 | 5e-05 | 5e-05 | 0.0001 | 5e-05 | 7.5e-05
Arsenic | mg/L | 0.00034 | 0.00237 | 0.0012 | 0.001 | 0.0012 | 0.00151 | 0.00237 | 0.00034 | 0.00127
Barium | mg/L | 0.0206 | 0.0429 | 0.016 | 0.023 | 0.0385 | 0.0433 | 0.0433 | 0.016 | 0.030717
Beryllium | mg/L | 2.5e-05 | 0.0001 | 7e-05 | 8e-05 | 2.5e-05 | 2.5e-05 | 0.0001 | 2.5e-05 | 5.4167e-05
Bismuth | mg/L | 5e-05 | 5e-05 | 5e-05 | 0.0005 | 5e-05 | 5e-05 | 0.0005 | 5e-05 | 0.000125
Boron | mg/L | 0.001 | 0.001 | 0.0025 | 0.0025 | 0.001 | 0.001 | 0.0025 | 0.001 | 0.0015
Cadmium | mg/L | 4e-05 | 0.00113 | 0.00039 | 0.00083 | 0.00066 | 0.00068 | 0.00113 | 4e-05 | 0.00062167
Chromium | mg/L | 0.00025 | 0.00025 | 0.0002 | 0.0002 | 0.00025 | 0.0006 | 0.0006 | 0.0002 | 0.00029167
Cobalt | mg/L | 5e-05 | 0.0004 | 0.00016 | 0.00019 | 0.0002 | 5e-05 | 0.0004 | 5e-05 | 0.000175
Copper | mg/L | 0.0005 | 0.0011 | 0.0005 | 0.0005 | 0.0007 | 0.0014 | 0.0014 | 0.0005 | 0.00078333
Lead | mg/L | 5e-05 | 0.0017 | 0.001 | 0.001 | 0.0008 | 0.0005 | 0.0017 | 5e-05 | 0.00084167
Lithium | mg/L | 0.0014 | 0.0028 | 0.002 | 0.002 | 0.0023 | 0.0025 | 0.0028 | 0.0014 | 0.0021667
Molybdenum | mg/L | 0.00043 | 0.00031 | 0.0002 | 0.0001 | 0.0002 | 0.00064 | 0.00064 | 0.0001 | 0.00031333
Nickel | mg/L | 0.0008 | 0.0102 | 0.009 | 0.013 | 0.009 | 0.009 | 0.013 | 0.0008 | 0.0085
Selenium | mg/L | 0.0003 | 0.0004 | 0.0003 | 0.0003 | 0.0003 | 0.0002 | 0.0004 | 0.0002 | 0.0003
Silver | mg/L | 5e-06 | 2.5e-05 | 5e-06 | 5e-06 | 2.5e-05 | 2.5e-05 | 2.5e-05 | 5e-06 | 1.5e-05
Strontium | mg/L | 0.135 | 0.172 | 0.066 | 0.108 | 0.154 | 0.178 | 0.178 | 0.066 | 0.1355
Thallium | mg/L | 5e-06 | 1e-05 | 5e-06 | 5e-06 | 5e-06 | 2e-05 | 2e-05 | 5e-06 | 8.3333e-06
Thorium | mg/L | 5e-06 | 3e-05 | 0.0002 | 0.0002 | 5e-06 | 4e-05 | 0.0002 | 5e-06 | 8e-05
Tin | mg/L | 0.0004 | 0.0004 | 5e-05 | 5e-05 | 5e-05 | 5e-05 | 0.0004 | 5e-05 | 0.00016667
Uranium | mg/L | 0.00276 | 0.00195 | 0.0005 | 0.0008 | 0.00118 | 0.00127 | 0.00276 | 0.0005 | 0.00141
Vanadium | mg/L | 0.0001 | 0.0004 | 0.0003 | 0.0002 | 0.0002 | 0.0001 | 0.0004 | 0.0001 | 0.00021667
Zinc | mg/L | 0.0012 | 0.235 | 0.095 | 0.192 | 0.192 | 0.13 | 0.235 | 0.0012 | 0.14087
Zirconium | mg/L | 0.00025 | 0.00025 | 0.0002 | 5e-05 | 0.00025 | 0.00025 | 0.00025 | 5e-05 | 0.00020833
Mercury | mg/L | 5e-05 | 0.0001 | 5e-06 | 5e-06 | 5e-06 | 5e-06 | 0.0001 | 5e-06 | 2.8333e-05
Max/Min/Mean calculations for "<" values are 1/2 detection limit

## DissMetals
Table. SNAP Claims Station Snap #1. Summary of Dissolved Metals Results
Parameter | Unit | 2012-10-01 | 2013-03-01 | 2013-06-01 | 2013-09-01 | 2014-01-01 | 2014-04-01 | Maximum | Minimum | Mean
Calcium | mg/L | 34.2 | 30.1 | 12.1 | 20.8 | 32.7 | 37.3 | 37.3 | 12.1 | 27.8667
Iron | mg/L | 0.103 | 0.233 | 0.154 | 0.133 | 0.181 | 0.144 | 0.233 | 0.103 | 0.158
Magnesium | mg/L | 3.2 | 6.04 | 2.11 | 4 | 5.59 | 6.83 | 6.83 | 2.11 | 4.6283
Manganese | mg/L | 0.014 | 0.076 | 0.017 | 0.038 | 0.127 | 0.119 | 0.127 | 0.014 | 0.065167
Potassium | mg/L | 0.7 | 1 | 0.5 | 0.8 | 1 | 1.1 | 1.1 | 0.5 | 0.85
Silicon | mg/L | 3.83 | 4.43 | 2.42 | 3.31 | 4.39 | 4.33 | 4.43 | 2.42 | 3.785
Sodium | mg/L | 1.6 | 2.7 | 1.6 | 2 | 2.9 | 2.6 | 2.9 | 1.6 | 2.2333
Sulfur | mg/L | 15.9 | 18.6 | 7.3 | 13.4 | 19.2 | 19.7 | 19.7 | 7.3 | 15.6833
Titanium | mg/L | 0.005 | 0.005 | 0.005 | 0.005 | 0.005 | 0.005 | 0.005 | 0.005 | 0.005
Aluminum | mg/L | 0.007 | 0.0025 | 0.015 | 0.016 | 0.005 | 0.0025 | 0.016 | 0.0025 | 0.008
Antimony | mg/L | 0.0001 | 0.0001 | 0.0001 | 0.0001 | 0.0001 | 0.0001 | 0.0001 | 0.0001 | 0.0001
Arsenic | mg/L | 0.0002 | 0.0006 | 0.0009 | 0.0006 | 0.0007 | 0.0012 | 0.0012 | 0.0002 | 0.0007
Barium | mg/L | 0.019 | 0.037 | 0.014 | 0.022 | 0.037 | 0.041 | 0.041 | 0.014 | 0.028333
Beryllium | mg/L | 2e-05 | 2e-05 | 2e-05 | 6e-05 | 2e-05 | 2e-05 | 6e-05 | 2e-05 | 2.6667e-05
Bismuth | mg/L | 0.0005 | 0.0005 | 0.0005 | 0.0005 | 0.0005 | 0.0005 | 0.0005 | 0.0005 | 0.0005
Boron | mg/L | 0.002 | 0.002 | 0.002 | 0.002 | 0.002 | 0.002 | 0.002 | 0.002 | 0.002
Cadmium | mg/L | 4e-05 | 0.00071 | 0.00033 | 0.0007 | 0.00056 | 0.00057 | 0.00071 | 4e-05 | 0.000485
Chromium | mg/L | 0.0002 | 0.0002 | 0.0002 | 0.0002 | 0.0002 | 0.0002 | 0.0002 | 0.0002 | 0.0002
Cobalt | mg/L | 0.00017 | 0.00102 | 8e-05 | 0.00013 | 0.00018 | 0.0001 | 0.00102 | 8e-05 | 0.00028
Copper | mg/L | 0.0005 | 0.0005 | 0.0005 | 0.0005 | 0.0005 | 0.0005 | 0.0005 | 0.0005 | 0.0005
Lead | mg/L | 0.0002 | 0.0001 | 0.0003 | 0.0004 | 0.0003 | 0.0002 | 0.0004 | 0.0001 | 0.00025
Lithium | mg/L | 0.002 | 0.003 | 0.001 | 0.002 | 0.002 | 0.002 | 0.003 | 0.001 | 0.002
Molybdenum | mg/L | 0.00029 | 0.00021 | 0.00012 | 5e-05 | 0.00014 | 0.0004 | 0.0004 | 5e-05 | 0.00020167
Nickel | mg/L | 0.002 | 0.009 | 0.008 | 0.012 | 0.009 | 0.006 | 0.012 | 0.002 | 0.0076667
Selenium | mg/L | 0.0003 | 0.0003 | 0.0003 | 0.0003 | 0.0003 | 0.0003 | 0.0003 | 0.0003 | 0.0003
Silver | mg/L | 5e-06 | 5e-06 | 5e-06 | 5e-06 | 5e-06 | 5e-06 | 5e-06 | 5e-06 | 5e-06
Strontium | mg/L | 0.13 | 0.17 | 0.062 | 0.104 | 0.157 | 0.175 | 0.175 | 0.062 | 0.133
Thallium | mg/L | 5e-06 | 5e-06 | 5e-06 | 5e-06 | 5e-06 | 5e-06 | 5e-06 | 5e-06 | 5e-06
Thorium | mg/L | 0.0002 | 0.0002 | 0.0002 | 0.0002 | 0.0002 | 0.0002 | 0.0002 | 0.0002 | 0.0002
Tin | mg/L | 5e-05 | 5e-05 | 5e-05 | 5e-05 | 5e-05 | 5e-05 | 5e-05 | 5e-05 | 5e-05
Uranium | mg/L | 0.0024 | 0.0018 | 0.0002 | 0.0008 | 0.0011 | 0.0013 | 0.0024 | 0.0002 | 0.0012667
Vanadium | mg/L | 0.00013 | 5e-05 | 5e-05 | 5e-05 | 0.00015 | 5e-05 | 0.00015 | 5e-05 | 8e-05
Zinc | mg/L | 0.001 | 0.207 | 0.083 | 0.184 | 0.199 | 0.131 | 0.207 | 0.001 | 0.13417
Zirconium | mg/L | 5e-05 | 0.00019 | 5e-05 | 5e-05 | 5e-05 | 5e-05 | 0.00019 | 5e-05 | 7.3333e-05
Max/Min/Mean calculations for "<" values are 1/2 detection limit