## RChem
Table. SNAP Claims Station Snap #4. Summary of Routine Chemistry.
Parameter | Unit | 2012-10-01 | 2013-06-01 | 2013-09-01 | 2014-01-01 | 2014-04-01 | Maximum | Minimum | Mean
pH (field) | ru | 7.44 | 6.85 | 7.45 | 7.61 | 7.73 | 7.73 | 6.85 | 7.416
pH (lab) | ru | 6.55 | 6.99 | 7.4 | 7.53 | 7.61 | 7.61 | 6.55 | 7.216
Conductivity (lab) | uS/cm | 145 | 88 | 158 | 275 | 306 | 306 | 88 | 194.4
Water temperature | C | 0.1 | 9.9 | 3 | -0.3 | 0.2 | 9.9 | -0.3 | 2.58
Flow Volume(field) | cms | nr | nr | nr | nr | nr | 0 | 0 | 0
Organic Carbon-Total | mg/L | 0.7 | 1.4 | 2 | 1.8 | 1.4 | 2 | 0.7 | 1.46
Cyanide - Total | mg/L | 0.001 | 0.001 | 0.002 | 0.001 | 0.001 | 0.002 | 0.001 | 0.0012
Phosphorus - T | mg/L | 0.007 | 0.007 | 0.007 | 0.008 | 0.007 | 0.008 | 0.007 | 0.0072
Ammonia -N | mg/L | 0.08 | 0.005 | 0.01 | 0.17 | 0.06 | 0.17 | 0.005 | 0.065
Nitrate - N | mg/L | 0.08 | 0.02 | 0.07 | 0.12 | 0.05 | 0.12 | 0.02 | 0.068
Nitrite - N | mg/L | 0.005 | 0.005 | 0.005 | 0.005 | 0.005 | 0.005 | 0.005 | 0.005
Alkalinity (as CaC03) | mg/L | 12 | 8 | 34 | 50 | 59 | 59 | 8 | 32.6
Chloride | mg/L | 0.08 | 0.06 | 0.14 | 0.09 | 0.07 | 0.14 | 0.06 | 0.088
Sulphate (S04) | mg/L | 54.5 | 29.4 | 37.4 | 81.3 | 91.1 | 91.1 | 29.4 | 58.74
Hardness (as CaC03) | mg/L | 73 | 38.6 | 73.7 | 139 | 156 | 156 | 38.6 | 96.06
T.Suspended Solids | mg/L | 8 | 1 | 1 | 1 | 1.5 | 8 | 1 | 2.5
T.Dissolved Solids | mg/L | 102 | 34 | 86 | 162 | 198 | 198 | 34 | 116.4
Max/Min/Mean calculations for "<" values are 1/2 detection limit

## TMetals
Table. SNAP Claims Station Snap #4. Summary of Total Metals Results.
Parameter | Unit | 2012-10-01 | 2013-06-01 | 2013-09-01 | 2014-01-01 | 2014-04-01 | Maximum | Minimum | Mean
Calcium | mg/L | 20.7 | 11.4 | 24.8 | 45.6 | 50.3 | 50.3 | 11.4 | 30.56
Iron | mg/L | 0.329 | 0.216 | 0.306 | 0.498 | 0.234 | 0.498 | 0.216 | 0.3166
Magnesium | mg/L | 4.44 | 2.48 | 2.82 | 4.28 | 4.92 | 4.92 | 2.48 | 3.788
Manganese | mg/L | 0.0476 | 0.0147 | 0.0176 | 0.03 | 0.131 | 0.131 | 0.0147 | 0.04818
Potassium | mg/L | 0.7 | 0.62 | 0.74 | 1 | 1.5 | 1.5 | 0.62 | 0.912
Silicon | mg/L | 4.29 | 2.76 | 3.28 | 4.66 | 4.69 | 4.69 | 2.76 | 3.936
Sodium | mg/L | 2 | 9.3 | 1.82 | 2.1 | 2.6 | 9.3 | 1.82 | 3.564
Titanium | mg/L | 0.0025 | 0.0083 | 0.0012 | 0.0008 | 0.00025 | 0.0083 | 0.00025 | 0.00261
Aluminum | mg/L | 0.063 | 0.057 | 0.067 | 0.039 | 0.005 | 0.067 | 0.005 | 0.0462
Antimony | mg/L | 5e-05 | 0.0001 | 0.0001 | 0.0001 | 5e-05 | 0.0001 | 5e-05 | 8e-05
Arsenic | mg/L | 0.00094 | 0.0012 | 0.0004 | 0.00073 | 0.00049 | 0.0012 | 0.0004 | 0.000752
Barium | mg/L | 0.0247 | 0.015 | 0.017 | 0.0356 | 0.039 | 0.039 | 0.015 | 0.02626
Beryllium | mg/L | 0.0002 | 0.00014 | 2e-05 | 2.5e-05 | 2.5e-05 | 0.0002 | 2e-05 | 8.2e-05
Bismuth | mg/L | 5e-05 | 0.0005 | 0.0005 | 5e-05 | 5e-05 | 0.0005 | 5e-05 | 0.00023
Boron | mg/L | 0.001 | 0.0025 | 0.0025 | 0.001 | 0.001 | 0.0025 | 0.001 | 0.0016
Cadmium | mg/L | 0.00215 | 0.00067 | 3e-05 | 4e-05 | 6e-05 | 0.00215 | 3e-05 | 0.00059
Chromium | mg/L | 0.00025 | 0.0002 | 0.0002 | 0.00025 | 0.00025 | 0.00025 | 0.0002 | 0.00023
Cobalt | mg/L | 0.0002 | 0.00012 | 0.00016 | 0.0001 | 0.0004 | 0.0004 | 0.0001 | 0.000196
Copper | mg/L | 0.0009 | 0.0005 | 0.0005 | 0.0008 | 0.0009 | 0.0009 | 0.0005 | 0.00072
Lead | mg/L | 0.0024 | 0.0013 | 0.0001 | 0.0002 | 5e-05 | 0.0024 | 5e-05 | 0.00081
Lithium | mg/L | 0.0027 | 0.002 | 0.001 | 0.0015 | 0.0015 | 0.0027 | 0.001 | 0.00174
Molybdenum | mg/L | 8e-05 | 5e-05 | 0.0003 | 0.00044 | 0.00039 | 0.00044 | 5e-05 | 0.000252
Nickel | mg/L | 0.0276 | 0.014 | 0.001 | 0.001 | 0.0012 | 0.0276 | 0.001 | 0.00896
Selenium | mg/L | 0.0001 | 0.0003 | 0.0003 | 0.0003 | 0.0004 | 0.0004 | 0.0001 | 0.00028
Silver | mg/L | 5e-06 | 5e-06 | 5e-06 | 2.5e-05 | 2.5e-05 | 2.5e-05 | 5e-06 | 1.3e-05
Strontium | mg/L | 0.119 | 0.07 | 0.114 | 0.19 | 0.22 | 0.22 | 0.07 | 0.1426
Thallium | mg/L | 5e-06 | 5e-06 | 5e-06 | 5e-06 | 1e-05 | 1e-05 | 5e-06 | 6e-06
Thorium | mg/L | 2e-05 | 0.0002 | 0.0002 | 5e-06 | 5e-06 | 0.0002 | 5e-06 | 8.6e-05
Tin | mg/L | 0.0004 | 5e-05 | 5e-05 | 5e-05 | 5e-05 | 0.0004 | 5e-05 | 0.00012
Uranium | mg/L | 0.0003 | 0.0002 | 0.0018 | 0.00202 | 0.00184 | 0.00202 | 0.0002 | 0.001232
Vanadium | mg/L | 0.0002 | 5e-05 | 0.0003 | 0.0003 | 5e-05 | 0.0003 | 5e-05 | 0.00018
Zinc | mg/L | 0.379 | 0.141 | 0.002 | 0.0031 | 0.0053 | 0.379 | 0.002 | 0.10608
Zirconium | mg/L | 0.00025 | 0.0002 | 0.0006 | 0.00025 | 0.00025 | 0.0006 | 0.0002 | 0.00031
Mercury | mg/L | 5e-05 | 5e-05 | 5e-06 | 5e-06 | 5e-06 | 5e-05 | 5e-06 | 2.3e-05
Max/Min/Mean calculations for "<" values are 1/2 detection limit

## DissMetals
Table. SNAP Claims Station Snap #4. Summary of Dissolved Metals Results
Parameter | Unit | 2012-10-01 | 2013-06-01 | 2013-09-01 | 2014-01-01 | 2014-04-01 | Maximum | Minimum | Mean
Calcium | mg/L | 21.8 | 10.8 | 23.9 | 48.2 | 53.8 | 53.8 | 10.8 | 31.7
Iron | mg/L | 0.174 | 0.214 | 0.124 | 0.062 | 0.091 | 0.214 | 0.062 | 0.133
Magnesium | mg/L | 4.58 | 2.41 | 2.71 | 4.56 | 5.22 | 5.22 | 2.41 | 3.896
Manganese | mg/L | 0.048 | 0.016 | 0.013 | 0.027 | 0.122 | 0.122 | 0.013 | 0.0452
Potassium | mg/L | 0.7 | 0.6 | 0.7 | 1.2 | 1.3 | 1.3 | 0.6 | 0.9
Silicon | mg/L | 3.99 | 2.5 | 3.04 | 4.24 | 4.46 | 4.46 | 2.5 | 3.646
Sodium | mg/L | 1.9 | 1.2 | 1.7 | 2.1 | 2.3 | 2.3 | 1.2 | 1.84
Sulfur | mg/L | 18.2 | 8.7 | 12.2 | 24.4 | 27.8 | 27.8 | 8.7 | 18.26
Titanium | mg/L | 0.005 | 0.016 | 0.005 | 0.005 | 0.005 | 0.016 | 0.005 | 0.0072
Aluminum | mg/L | 0.013 | 0.019 | 0.008 | 0.0025 | 0.0025 | 0.019 | 0.0025 | 0.009
Antimony | mg/L | 0.0001 | 0.0001 | 0.0001 | 0.0001 | 0.0001 | 0.0001 | 0.0001 | 0.0001
Arsenic | mg/L | 0.0006 | 0.0011 | 0.0003 | 0.0005 | 0.0005 | 0.0011 | 0.0003 | 0.0006
Barium | mg/L | 0.022 | 0.013 | 0.017 | 0.032 | 0.037 | 0.037 | 0.013 | 0.0242
Beryllium | mg/L | 0.00022 | 6e-05 | 2e-05 | 2e-05 | 2e-05 | 0.00022 | 2e-05 | 6.8e-05
Bismuth | mg/L | 0.0005 | 0.0005 | 0.0005 | 0.0005 | 0.0005 | 0.0005 | 0.0005 | 0.0005
Boron | mg/L | 0.002 | 0.002 | 0.002 | 0.002 | 0.002 | 0.002 | 0.002 | 0.002
Cadmium | mg/L | 0.002 | 0.0006 | 2e-05 | 2e-05 | 3e-05 | 0.002 | 2e-05 | 0.000534
Chromium | mg/L | 0.0002 | 0.0002 | 0.0002 | 0.0002 | 0.0002 | 0.0002 | 0.0002 | 0.0002
Cobalt | mg/L | 0.00021 | 0.0001 | 0.0001 | 0.00014 | 0.00035 | 0.00035 | 0.0001 | 0.00018
Copper | mg/L | 0.0005 | 0.0005 | 0.0005 | 0.0005 | 0.0005 | 0.0005 | 0.0005 | 0.0005
Lead | mg/L | 0.0006 | 0.0004 | 5e-05 | 5e-05 | 5e-05 | 0.0006 | 5e-05 | 0.00023
Lithium | mg/L | 0.003 | 0.002 | 0.0005 | 0.001 | 0.002 | 0.003 | 0.0005 | 0.0017
Molybdenum | mg/L | 5e-05 | 5e-05 | 0.00026 | 0.00033 | 0.00028 | 0.00033 | 5e-05 | 0.000194
Nickel | mg/L | 0.028 | 0.013 | 0.001 | 0.002 | 0.002 | 0.028 | 0.001 | 0.0092
Selenium | mg/L | 0.0003 | 0.0003 | 0.0003 | 0.0003 | 0.0003 | 0.0003 | 0.0003 | 0.0003
Silver | mg/L | 5e-06 | 5e-06 | 5e-06 | 5e-06 | 5e-06 | 5e-06 | 5e-06 | 5e-06
Strontium | mg/L | 0.115 | 0.064 | 0.108 | 0.192 | 0.208 | 0.208 | 0.064 | 0.1374
Thallium | mg/L | 5e-06 | 5e-06 | 5e-06 | 5e-06 | 5e-06 | 5e-06 | 5e-06 | 5e-06
Thorium | mg/L | 0.0002 | 0.0002 | 0.0002 | 0.0002 | 0.0002 | 0.0002 | 0.0002 | 0.0002
Tin | mg/L | 5e-05 | 5e-05 | 5e-05 | 5e-05 | 5e-05 | 5e-05 | 5e-05 | 5e-05
Uranium | mg/L | 0.0002 | 0.0002 | 0.0018 | 0.0018 | 0.0018 | 0.0018 | 0.0002 | 0.00116
Vanadium | mg/L | 5e-05 | 5e-05 | 0.00012 | 0.00012 | 5e-05 | 0.00012 | 5e-05 | 7.8e-05
Zinc | mg/L | 0.36 | 0.134 | 0.002 | 0.004 | 0.003 | 0.36 | 0.002 | 0.1006
Zirconium | mg/L | 5e-05 | 5e-05 | 5e-05 | 5e-05 | 5e-05 | 5e-05 | 5e-05 | 5e-05
Max/Min/Mean calculations for "<" values are 1/2 detection limit