## RChem
Table. HAMMER Claims Station Ham #2. Summary of Routine Chemistry.
Parameter | Unit | 2012-10-01 | 2013-03-01 | 2013-06-01 | 2013-09-01 | 2014-01-01 | 2014-07-01 | Maximum | Minimum | Mean
pH (field) | ru | 7.96 | 7.87 | 7.64 | 7.92 | 7.57 | 8.07 | 8.07 | 7.57 | 7.8383
pH (lab) | ru | 7.52 | 7.13 | 7.97 | 7.93 | 8.14 | 7.96 | 8.14 | 7.13 | 7.775
Conductivity (lab) | uS/cm | 229 | 286 | 238 | 224 | 276 | 239 | 286 | 224 | 248.6667
Water temperature | C | -0.1 | 0 | 6.3 | 4.9 | -0.2 | 7.3 | 7.3 | -0.2 | 3.0333
Flow Volume(field) | cms | nr | nr | 0.4957 | 0.3734 | nr | 0.2863 | 0.4957 | 0.2863 | 0.38513
Organic Carbon-Total | mg/L | 2 | 1.2 | 2.4 | 2.4 | 1.4 | 2.1 | 2.4 | 1.2 | 1.9167
Cyanide - Total | mg/L | 0.002 | 0.001 | 0.001 | 0.001 | 0.001 | 0.001 | 0.002 | 0.001 | 0.0011667
Phosphorus - T | mg/L | 0.01 | 0.024 | 0.008 | 0.007 | 0.03 | 0.014 | 0.03 | 0.007 | 0.0155
Ammonia -N | mg/L | 0.005 | 0.06 | 0.01 | 0.005 | 0.005 | 0.03 | 0.06 | 0.005 | 0.019167
Nitrate - N | mg/L | 0.09 | 0.16 | 0.04 | 0.02 | 0.15 | 0.04 | 0.16 | 0.02 | 0.083333
Nitrite - N | mg/L | 0.005 | 0.08 | 0.005 | 0.005 | 0.005 | 0.005 | 0.08 | 0.005 | 0.0175
Alkalinity (as CaC03) | mg/L | 119 | 135 | 106 | 103 | 135 | 124 | 135 | 103 | 120.3333
Chloride | mg/L | 0.9 | 0.12 | 0.025 | 0.12 | 0.14 | 0.025 | 0.9 | 0.025 | 0.22167
Sulphate (S04) | mg/L | 14.8 | 14.8 | 14.6 | 14.3 | 15 | 15.8 | 15.8 | 14.3 | 14.8833
Hardness (as CaC03) | mg/L | 148 | 150 | 122 | 120 | 143 | 129 | 150 | 120 | 135.3333
T.Suspended Solids | mg/L | 1 | 1 | 1 | 1 | 1 | 1.5 | 1.5 | 1 | 1.0833
T.Dissolved Solids | mg/L | 132 | 188 | 120 | 122 | 178 | 148 | 188 | 120 | 148
Max/Min/Mean calculations for "<" values are 1/2 detection limit

## TMetals
Table. HAMMER Claims Station Ham #2. Summary of Total Metals Results.
Parameter | Unit | 2012-10-01 | 2013-03-01 | 2013-06-01 | 2013-09-01 | 2014-01-01 | 2014-07-01 | Maximum | Minimum | Mean
Calcium | mg/L | 37.4 | 41.7 | 32.1 | 32.2 | 41.3 | 36.2 | 41.7 | 32.1 | 36.8167
Iron | mg/L | 0.269 | 0.763 | 0.187 | 0.25 | 0.831 | 0.337 | 0.831 | 0.187 | 0.4395
Magnesium | mg/L | 10.7 | 11.2 | 10.2 | 9.56 | 11.4 | 10.6 | 11.4 | 9.56 | 10.61
Manganese | mg/L | 0.0279 | 0.0834 | 0.0187 | 0.0186 | 0.124 | 0.0225 | 0.124 | 0.0186 | 0.049183
Potassium | mg/L | 0.4 | 0.6 | 0.29 | 0.45 | 0.5 | 0.2 | 0.6 | 0.2 | 0.40667
Silicon | mg/L | 4.16 | 4.55 | 2.84 | 3.44 | 4.67 | 3.42 | 4.67 | 2.84 | 3.8467
Sodium | mg/L | 1.5 | 1.9 | 1.35 | 4.5 | 2 | 1.1 | 4.5 | 1.1 | 2.0583
Titanium | mg/L | 0.00025 | 0.00025 | 0.0038 | 0.0005 | 0.00025 | 0.0006 | 0.0038 | 0.00025 | 0.00094167
Aluminum | mg/L | 0.015 | 0.019 | 0.015 | 0.014 | 0.006 | 0.018 | 0.019 | 0.006 | 0.0145
Antimony | mg/L | 0.0001 | 5e-05 | 0.0001 | 0.0001 | 5e-05 | 5e-05 | 0.0001 | 5e-05 | 7.5e-05
Arsenic | mg/L | 0.00075 | 0.00171 | 0.001 | 0.0009 | 0.00224 | 0.00129 | 0.00224 | 0.00075 | 0.001315
Barium | mg/L | 0.0738 | 0.1 | 0.062 | 0.062 | 0.102 | 0.0714 | 0.102 | 0.062 | 0.078533
Beryllium | mg/L | 2.5e-05 | 2.5e-05 | 2e-05 | 2e-05 | 2.5e-05 | 2.5e-05 | 2.5e-05 | 2e-05 | 2.3333e-05
Bismuth | mg/L | 0.0001 | 5e-05 | 0.0005 | 0.0005 | 5e-05 | 5e-05 | 0.0005 | 5e-05 | 0.00020833
Boron | mg/L | 0.003 | 0.001 | 0.0025 | 0.0025 | 0.001 | 0.002 | 0.003 | 0.001 | 0.002
Cadmium | mg/L | 3e-05 | 2e-05 | 1e-05 | 5e-06 | 5e-06 | 5e-06 | 3e-05 | 5e-06 | 1.25e-05
Chromium | mg/L | 0.00025 | 0.00025 | 0.0002 | 0.0002 | 0.00025 | 0.00025 | 0.00025 | 0.0002 | 0.00023333
Cobalt | mg/L | 5e-05 | 5e-05 | 0.0001 | 8e-05 | 0.0001 | 5e-05 | 0.0001 | 5e-05 | 7.1667e-05
Copper | mg/L | 0.0006 | 0.0003 | <0.001 | 0.0005 | 0.0003 | 0.0004 | 0.0006 | 0.0003 | 0.00042
Lead | mg/L | 5e-05 | 5e-05 | 5e-05 | 5e-05 | 5e-05 | 5e-05 | 5e-05 | 5e-05 | 5e-05
Lithium | mg/L | 0.0018 | 0.0022 | 0.001 | 0.001 | 0.002 | 0.0013 | 0.0022 | 0.001 | 0.00155
Molybdenum | mg/L | 0.00121 | 0.0008 | 0.0008 | 0.0006 | 0.00068 | 0.00078 | 0.00121 | 0.0006 | 0.00081167
Nickel | mg/L | 0.0004 | 0.0002 | 0.0005 | 0.0005 | 0.0001 | 0.0005 | 0.0005 | 0.0001 | 0.00036667
Selenium | mg/L | 0.0005 | 0.0005 | 0.0003 | 0.0003 | 0.0006 | 0.0006 | 0.0006 | 0.0003 | 0.00046667
Silver | mg/L | 2e-05 | 2.5e-05 | 5e-06 | 5e-06 | 2.5e-05 | 2.5e-05 | 2.5e-05 | 5e-06 | 1.75e-05
Strontium | mg/L | 0.111 | 0.145 | 0.089 | 0.104 | 0.138 | 0.105 | 0.145 | 0.089 | 0.11533
Thallium | mg/L | 4e-05 | 5e-06 | 5e-06 | 5e-06 | 5e-06 | 5e-06 | 4e-05 | 5e-06 | 1.0833e-05
Thorium | mg/L | 0.00012 | 5e-06 | 0.0002 | 0.0002 | 5e-06 | 3e-05 | 0.0002 | 5e-06 | 9.3333e-05
Tin | mg/L | 0.0005 | 5e-05 | 5e-05 | 5e-05 | 5e-05 | 5e-05 | 0.0005 | 5e-05 | 0.000125
Uranium | mg/L | 0.0013 | 0.0013 | 0.001 | 0.0008 | 0.00127 | 0.00097 | 0.0013 | 0.0008 | 0.0011067
Vanadium | mg/L | 0.0002 | 0.0001 | 0.0002 | 0.0001 | 0.0002 | 0.0001 | 0.0002 | 0.0001 | 0.00015
Zinc | mg/L | 0.0022 | 0.0012 | 0.0005 | 0.002 | 0.0013 | 0.0029 | 0.0029 | 0.0005 | 0.0016833
Zirconium | mg/L | 0.00025 | 0.00025 | 0.0002 | 5e-05 | 0.00025 | 0.00025 | 0.00025 | 5e-05 | 0.00020833
Mercury | mg/L | 5e-05 | 5e-05 | 5e-05 | 5e-06 | 5e-06 | 5e-06 | 5e-05 | 5e-06 | 2.75e-05
Max/Min/Mean calculations for "<" values are 1/2 detection limit

## DissMetals
Table. HAMMER Claims Station Ham #2. Summary of Dissolved Metals Results
Parameter | Unit | 2012-10-01 | 2013-03-01 | 2013-06-01 | 2013-09-01 | 2014-01-01 | 2014-07-01 | Maximum | Minimum | Mean
Calcium | mg/L | 40.4 | 40.3 | 31.1 | 31.4 | 48.8 | 34.3 | 48.8 | 31.1 | 37.7167
Iron | mg/L | 0.15 | 0.471 | 0.1 | 0.145 | 0.089 | 0.17 | 0.471 | 0.089 | 0.1875
Magnesium | mg/L | 11.5 | 12 | 9.91 | 9.17 | 5.08 | 10.4 | 12 | 5.08 | 9.6767
Manganese | mg/L | 0.024 | 0.075 | 0.015 | 0.015 | 0.009 | 0.017 | 0.075 | 0.009 | 0.025833
Potassium | mg/L | 0.4 | 0.5 | 0.3 | 0.5 | 0.5 | 0.2 | 0.5 | 0.2 | 0.4
Silicon | mg/L | 3.96 | 4.22 | 2.6 | 3.22 | 4.16 | 2.85 | 4.22 | 2.6 | 3.5017
Sodium | mg/L | 1.5 | 1.9 | 1 | 1.7 | 1.8 | 1.1 | 1.9 | 1 | 1.5
Sulfur | mg/L | 5 | 4.7 | 4.5 | 4.3 | 5.3 | 5.5 | 5.5 | 4.3 | 4.8833
Titanium | mg/L | 0.005 | 0.005 | 0.005 | 0.005 | 0.005 | 0.005 | 0.005 | 0.005 | 0.005
Aluminum | mg/L | 0.006 | 0.0025 | 0.006 | 0.0025 | 0.0025 | 0.0025 | 0.006 | 0.0025 | 0.0036667
Antimony | mg/L | 0.0001 | 0.0001 | 0.0001 | 0.0001 | 0.0001 | 0.0001 | 0.0001 | 0.0001 | 0.0001
Arsenic | mg/L | 0.0005 | 0.0012 | 0.0009 | 0.0007 | 0.0016 | 0.0009 | 0.0016 | 0.0005 | 0.00096667
Barium | mg/L | 0.069 | 0.095 | 0.057 | 0.06 | 0.094 | 0.063 | 0.095 | 0.057 | 0.073
Beryllium | mg/L | 2e-05 | 2e-05 | 2e-05 | 2e-05 | 2e-05 | 2e-05 | 2e-05 | 2e-05 | 2e-05
Bismuth | mg/L | 0.0005 | 0.0005 | 0.0005 | 0.0005 | 0.0005 | 0.0005 | 0.0005 | 0.0005 | 0.0005
Boron | mg/L | 0.002 | 0.002 | 0.002 | 0.002 | 0.002 | 0.002 | 0.002 | 0.002 | 0.002
Cadmium | mg/L | 2e-05 | 5e-06 | 1e-05 | 5e-06 | 5e-06 | 5e-06 | 2e-05 | 5e-06 | 8.3333e-06
Chromium | mg/L | 0.001 | 0.0008 | 0.0005 | 0.0005 | 0.0002 | 0.0002 | 0.001 | 0.0002 | 0.00053333
Cobalt | mg/L | 0.00014 | 0.00065 | 7e-05 | 7e-05 | 0.00014 | 6e-05 | 0.00065 | 6e-05 | 0.00018833
Copper | mg/L | 0.0005 | 0.0005 | 0.0005 | 0.0005 | 0.0005 | 0.0005 | 0.0005 | 0.0005 | 0.0005
Lead | mg/L | 0.0002 | 5e-05 | 5e-05 | 5e-05 | 5e-05 | 5e-05 | 0.0002 | 5e-05 | 7.5e-05
Lithium | mg/L | 0.002 | 0.002 | 0.001 | 0.0005 | 0.002 | 0.001 | 0.002 | 0.0005 | 0.0014167
Molybdenum | mg/L | 0.00052 | 0.00062 | 0.00068 | 0.00054 | 0.00055 | 0.00064 | 0.00068 | 0.00052 | 0.00059167
Nickel | mg/L | 0.001 | 0.0005 | 0.0005 | 0.0005 | 0.001 | 0.0005 | 0.001 | 0.0005 | 0.00066667
Selenium | mg/L | 0.0003 | 0.0003 | 0.0003 | 0.0003 | 0.0003 | 0.0003 | 0.0003 | 0.0003 | 0.0003
Silver | mg/L | 5e-06 | 5e-06 | 5e-06 | 5e-06 | 5e-06 | 5e-06 | 5e-06 | 5e-06 | 5e-06
Strontium | mg/L | 0.108 | 0.146 | 0.085 | 0.098 | 0.135 | 0.093 | 0.146 | 0.085 | 0.11083
Thallium | mg/L | 5e-06 | 5e-06 | 5e-06 | 5e-06 | 5e-06 | 5e-06 | 5e-06 | 5e-06 | 5e-06
Thorium | mg/L | 0.0002 | 0.0002 | 0.0002 | 0.0002 | 0.0002 | 0.0002 | 0.0002 | 0.0002 | 0.0002
Tin | mg/L | 5e-05 | 5e-05 | 5e-05 | 5e-05 | 5e-05 | 5e-05 | 5e-05 | 5e-05 | 5e-05
Uranium | mg/L | 0.001 | 0.0014 | 0.0009 | 0.0008 | 0.0012 | 0.0009 | 0.0014 | 0.0008 | 0.0010333
Vanadium | mg/L | 0.00028 | 0.00028 | 0.00017 | 0.00018 | 0.00028 | 0.00017 | 0.00028 | 0.00017 | 0.00022667
Zinc | mg/L | 0.002 | 0.0005 | 0.0005 | 0.001 | 0.002 | 0.001 | 0.002 | 0.0005 | 0.0011667
Zirconium | mg/L | 5e-05 | 5e-05 | 5e-05 | 5e-05 | 5e-05 | 5e-05 | 5e-05 | 5e-05 | 5e-05
Max/Min/Mean calculations for "<" values are 1/2 detection limit