## RChem
Table. HAMMER Claims Station Ham #4. Summary of Routine Chemistry.
Parameter | Unit | 2012-10-01 | 2013-06-01 | 2013-09-01 | 2014-01-01 | 2014-07-01 | Maximum | Minimum | Mean
pH (field) | ru | 7.94 | 7.12 | 7.43 | 7.96 | 7.74 | 7.96 | 7.12 | 7.638
pH (lab) | ru | 7.12 | 7.23 | 7.27 | 7.43 | 7.4 | 7.43 | 7.12 | 7.29
Conductivity (lab) | uS/cm | 46 | 26 | 43 | 75 | 37 | 75 | 26 | 45.4
Water temperature | C | -0.2 | 6.3 | 4.5 | -0.3 | 6.9 | 6.9 | -0.3 | 3.44
Flow Volume(field) | cms | 0.047 | 0.3118 | 0.2233 | nr | 0.1471 | 0.3118 | 0.047 | 0.1823
Organic Carbon-Total | mg/L | 1.6 | 2.1 | 2.8 | 1.4 | 2.1 | 2.8 | 1.4 | 2
Cyanide - Total | mg/L | 0.001 | 0.001 | 0.001 | 0.001 | 0.001 | 0.001 | 0.001 | 0.001
Phosphorus - T | mg/L | 0.008 | 0.008 | 0.011 | 0.027 | 0.008 | 0.027 | 0.008 | 0.0124
Ammonia -N | mg/L | 0.005 | 0.02 | 0.005 | 0.08 | 0.03 | 0.08 | 0.005 | 0.028
Nitrate - N | mg/L | 0.04 | 0.02 | 0.02 | 0.11 | 0.01 | 0.11 | 0.01 | 0.04
Nitrite - N | mg/L | 0.005 | 0.005 | 0.005 | 0.005 | 0.005 | 0.005 | 0.005 | 0.005
Alkalinity (as CaC03) | mg/L | 21 | 11 | 16 | 34 | 16 | 34 | 11 | 19.6
Chloride | mg/L | 0.08 | 0.025 | 0.18 | 0.09 | 0.025 | 0.18 | 0.025 | 0.08
Sulphate (S04) | mg/L | 3.5 | 1.7 | 3.9 | 4.6 | 2.5 | 4.6 | 1.7 | 3.24
Hardness (as CaC03) | mg/L | 23 | 11.6 | 18.8 | 37 | 16 | 37 | 11.6 | 21.28
T.Suspended Solids | mg/L | 3 | 3 | 1 | 1 | 3 | 3 | 1 | 2.2
T.Dissolved Solids | mg/L | 26 | 20 | 26 | 62 | 42 | 62 | 20 | 35.2
Max/Min/Mean calculations for "<" values are 1/2 detection limit

## TMetals
Table. HAMMER Claims Station Ham #4. Summary of Total Metals Results.
Parameter | Unit | 2012-10-01 | 2013-06-01 | 2013-09-01 | 2014-01-01 | 2014-07-01 | Maximum | Minimum | Mean
Calcium | mg/L | 7.33 | 3.69 | 5.95 | 10.9 | 5.48 | 10.9 | 3.69 | 6.67
Iron | mg/L | 0.129 | 0.12 | 0.269 | 0.392 | 0.128 | 0.392 | 0.12 | 0.2076
Magnesium | mg/L | 1.09 | 0.58 | 0.94 | 1.74 | 0.76 | 1.74 | 0.58 | 1.022
Manganese | mg/L | 0.005 | 0.0025 | 0.0115 | 0.0427 | 0.0055 | 0.0427 | 0.0025 | 0.01344
Potassium | mg/L | 0.3 | 0.28 | 0.32 | 0.4 | 0.2 | 0.4 | 0.2 | 0.3
Silicon | mg/L | 4.76 | 2.52 | 3.86 | 5.45 | 3.7 | 5.45 | 2.52 | 4.058
Sodium | mg/L | 1.7 | 1.24 | 1.1 | 2.4 | 1.3 | 2.4 | 1.1 | 1.548
Titanium | mg/L | 0.0014 | 0.0052 | 0.0043 | 0.0018 | 0.0027 | 0.0052 | 0.0014 | 0.00308
Aluminum | mg/L | 0.054 | 0.1 | 0.166 | 0.062 | 0.085 | 0.166 | 0.054 | 0.0934
Antimony | mg/L | 5e-05 | 0.0001 | 0.0001 | 5e-05 | 5e-05 | 0.0001 | 5e-05 | 7e-05
Arsenic | mg/L | 0.00036 | 0.0003 | 0.0004 | 0.00061 | 0.0004 | 0.00061 | 0.0003 | 0.000414
Barium | mg/L | 0.0209 | 0.014 | 0.019 | 0.0346 | 0.0201 | 0.0346 | 0.014 | 0.02172
Beryllium | mg/L | 2.5e-05 | 2e-05 | 2e-05 | 2.5e-05 | 2.5e-05 | 2.5e-05 | 2e-05 | 2.3e-05
Bismuth | mg/L | 5e-05 | 0.0005 | 0.0005 | 5e-05 | 5e-05 | 0.0005 | 5e-05 | 0.00023
Boron | mg/L | 0.001 | 0.0025 | 0.0025 | 0.0001 | 0.001 | 0.0025 | 0.0001 | 0.00142
Cadmium | mg/L | 5e-06 | 5e-06 | 2e-05 | 2e-05 | 5e-06 | 2e-05 | 5e-06 | 1.1e-05
Chromium | mg/L | 0.00025 | 0.0002 | 0.0002 | 0.00025 | 0.00025 | 0.00025 | 0.0002 | 0.00023
Cobalt | mg/L | 5e-05 | 6e-05 | 0.00012 | 0.0002 | 5e-05 | 0.0002 | 5e-05 | 9.6e-05
Copper | mg/L | 0.0005 | 0.0005 | 0.0005 | 0.0007 | 0.0008 | 0.0008 | 0.0005 | 0.0006
Lead | mg/L | 0.0001 | 0.0001 | 0.0002 | 0.0002 | 0.0002 | 0.0002 | 0.0001 | 0.00016
Lithium | mg/L | 0.0009 | 0.0005 | 0.0005 | 0.0015 | 0.0008 | 0.0015 | 0.0005 | 0.00084
Molybdenum | mg/L | 0.00015 | 0.0001 | 5e-05 | 0.00018 | 0.00014 | 0.00018 | 5e-05 | 0.000124
Nickel | mg/L | 0.0001 | 0.0005 | 0.0005 | 0.0002 | 0.0003 | 0.0005 | 0.0001 | 0.00032
Selenium | mg/L | 5e-05 | 0.0003 | 0.0003 | 5e-05 | 5e-05 | 0.0003 | 5e-05 | 0.00015
Silver | mg/L | 5e-06 | 5e-06 | 5e-06 | 2.5e-05 | 2.5e-05 | 2.5e-05 | 5e-06 | 1.3e-05
Strontium | mg/L | 0.0339 | 0.02 | 0.029 | 0.0494 | 0.0265 | 0.0494 | 0.02 | 0.03176
Thallium | mg/L | 5e-06 | 5e-06 | 5e-06 | 5e-06 | 5e-06 | 5e-06 | 5e-06 | 5e-06
Thorium | mg/L | 2e-05 | 0.0002 | 0.0002 | 5e-06 | 4e-05 | 0.0002 | 5e-06 | 9.3e-05
Tin | mg/L | 0.0005 | 5e-05 | 5e-05 | 5e-05 | 5e-05 | 0.0005 | 5e-05 | 0.00014
Uranium | mg/L | 0.00033 | 0.0002 | 0.0002 | 0.00042 | 0.00029 | 0.00042 | 0.0002 | 0.000288
Vanadium | mg/L | 0.0002 | 0.0002 | 0.0003 | 0.0004 | 0.0003 | 0.0004 | 0.0002 | 0.00028
Zinc | mg/L | 0.001 | 0.001 | 0.003 | 0.0026 | 0.0036 | 0.0036 | 0.001 | 0.00224
Zirconium | mg/L | 0.00025 | 0.0002 | 0.0001 | 0.00025 | 0.00025 | 0.00025 | 0.0001 | 0.00021
Mercury | mg/L | 5e-05 | 5e-05 | 5e-06 | 5e-06 | 5e-06 | 5e-05 | 5e-06 | 2.3e-05
Max/Min/Mean calculations for "<" values are 1/2 detection limit

## DissMetals
Table. HAMMER Claims Station Ham #4. Summary of Dissolved Metals Results
Parameter | Unit | 2012-10-01 | 2013-06-01 | 2013-09-01 | 2014-01-01 | 2014-07-01 | Maximum | Minimum | Mean
Calcium | mg/L | 7.45 | 3.62 | 5.88 | 11.7 | 5.11 | 11.7 | 3.62 | 6.752
Iron | mg/L | 0.028 | 0.045 | 0.051 | 0.24 | 0.038 | 0.24 | 0.028 | 0.0804
Magnesium | mg/L | 1.06 | 0.55 | 0.91 | 1.83 | 0.74 | 1.83 | 0.55 | 1.018
Manganese | mg/L | 0.001 | <0.001 | 0.003 | 0.044 | 0.002 | 0.044 | 0.001 | 0.0125
Potassium | mg/L | 0.2 | 0.2 | 0.3 | 0.4 | 0.2 | 0.4 | 0.2 | 0.26
Silicon | mg/L | 4.46 | 2.22 | 3.6 | 4.96 | 3.03 | 4.96 | 2.22 | 3.654
Sodium | mg/L | 1.6 | 1.3 | 1.7 | 2.4 | 1.3 | 2.4 | 1.3 | 1.66
Sulfur | mg/L | 1.2 | 0.5 | 1.1 | 1.4 | 0.9 | 1.4 | 0.5 | 1.02
Titanium | mg/L | 0.005 | 0.005 | 0.005 | 0.005 | 0.005 | 0.005 | 0.005 | 0.005
Aluminum | mg/L | 0.015 | 0.028 | 0.028 | 0.014 | 0.022 | 0.028 | 0.014 | 0.0214
Antimony | mg/L | 0.0001 | 0.0001 | 0.0001 | 0.0001 | 0.0001 | 0.0001 | 0.0001 | 0.0001
Arsenic | mg/L | 0.0004 | 0.0002 | 0.0002 | 0.0005 | 0.0003 | 0.0005 | 0.0002 | 0.00032
Barium | mg/L | 0.018 | 0.013 | 0.017 | 0.03 | 0.016 | 0.03 | 0.013 | 0.0188
Beryllium | mg/L | 2e-05 | 2e-05 | 2e-05 | 2e-05 | 2e-05 | 2e-05 | 2e-05 | 2e-05
Bismuth | mg/L | 0.0005 | 0.0005 | 0.0005 | 0.0005 | 0.0005 | 0.0005 | 0.0005 | 0.0005
Boron | mg/L | 0.002 | 0.002 | 0.002 | 0.002 | 0.002 | 0.002 | 0.002 | 0.002
Cadmium | mg/L | 1e-05 | 5e-06 | 5e-06 | 1e-05 | 2e-05 | 2e-05 | 5e-06 | 1e-05
Chromium | mg/L | 0.0002 | 0.0002 | 0.0002 | 0.0002 | 0.0002 | 0.0002 | 0.0002 | 0.0002
Cobalt | mg/L | 5e-05 | 3e-05 | 4e-05 | 0.00015 | 3e-05 | 0.00015 | 3e-05 | 6e-05
Copper | mg/L | 0.0005 | 0.0005 | 0.0005 | 0.0005 | 0.0005 | 0.0005 | 0.0005 | 0.0005
Lead | mg/L | 0.001 | 5e-05 | 5e-05 | 5e-05 | 0.0001 | 0.001 | 5e-05 | 0.00025
Lithium | mg/L | 0.001 | 0.0005 | 0.0005 | 0.001 | 0.0005 | 0.001 | 0.0005 | 0.0007
Molybdenum | mg/L | 5e-05 | 5e-05 | 5e-05 | 0.00011 | 5e-05 | 0.00011 | 5e-05 | 6.2e-05
Nickel | mg/L | 0.0005 | 0.0005 | 0.0005 | 0.0005 | 0.0005 | 0.0005 | 0.0005 | 0.0005
Selenium | mg/L | 0.0003 | 0.0003 | 0.0003 | 0.0003 | 0.0003 | 0.0003 | 0.0003 | 0.0003
Silver | mg/L | 5e-06 | 5e-06 | 5e-06 | 5e-06 | 5e-06 | 5e-06 | 5e-06 | 5e-06
Strontium | mg/L | 0.032 | 0.019 | 0.029 | 0.051 | 0.025 | 0.051 | 0.019 | 0.0312
Thallium | mg/L | 5e-06 | 5e-06 | 5e-06 | 5e-06 | 5e-06 | 5e-06 | 5e-06 | 5e-06
Thorium | mg/L | 0.0002 | 0.0002 | 0.0002 | 0.0002 | 0.0002 | 0.0002 | 0.0002 | 0.0002
Tin | mg/L | 5e-05 | 5e-05 | 5e-05 | 5e-05 | 5e-05 | 5e-05 | 5e-05 | 5e-05
Uranium | mg/L | 0.0002 | 0.0002 | 0.0002 | 0.0002 | 0.0002 | 0.0002 | 0.0002 | 0.0002
Vanadium | mg/L | 0.00013 | 0.00012 | 0.00012 | 0.00013 | 0.00015 | 0.00015 | 0.00012 | 0.00013
Zinc | mg/L | 0.001 | 0.002 | 0.001 | 0.002 | 0.001 | 0.002 | 0.001 | 0.0014
Zirconium | mg/L | 5e-05 | 5e-05 | 0.00011 | 5e-05 | 5e-05 | 0.00011 | 5e-05 | 6.2e-05
Max/Min/Mean calculations for "<" values are 1/2 detection limit