## RChem
Table. SNAP Claims Station Snap #2. Summary of Routine Chemistry.
Parameter | Unit | 2012-10-01 | 2013-03-01 | 2013-06-01 | 2013-09-01 | 2014-01-01 | 2014-04-01 | 2014-07-01 | Maximum | Minimum | Mean
pH (field) | ru | 7.73 | 8.3 | 7.65 | 7.21 | 7.6 | 6.62 | 7.47 | 8.3 | 6.62 | 7.5114
pH (lab) | ru | 6.74 | 6.38 | 7.02 | 6.98 | 7.08 | 6.8 | 7 | 7.08 | 6.38 | 6.8571
Conductivity (lab) | uS/cm | 157 | 171 | 88 | 145 | 171 | 183 | 145 | 183 | 88 | 151.4286
Water temperature | C | 0.5 | 0.2 | 4.9 | 3.3 | -0.2 | 0.7 | 6.5 | 6.5 | -0.2 | 2.2714
Flow Volume(field) | cms | 0.094 | 0.0079 | 0.6348 | 0.2386 | nr | 0.0012 | 0.1746 | 0.6348 | 0.0012 | 0.19185
Organic Carbon-Total | mg/L | 0.7 | 0.6 | 0.9 | 1.1 | 0.6 | 0.25 | 0.6 | 1.1 | 0.25 | 0.67857
Cyanide - Total | mg/L | 0.001 | 0.001 | 0.001 | 0.001 | 0.001 | 0.001 | 0.001 | 0.001 | 0.001 | 0.001
Phosphorus - T | mg/L | 0.0015 | 0.0015 | 0.0015 | 0.003 | 0.0015 | 0.008 | 0.006 | 0.008 | 0.0015 | 0.0032857
Ammonia -N | mg/L | 0.05 | 0.005 | 0.01 | 0.02 | 0.07 | 0.005 | 0.06 | 0.07 | 0.005 | 0.031429
Nitrate - N | mg/L | 0.09 | 0.16 | 0.04 | 0.1 | 0.16 | 0.17 | 0.06 | 0.17 | 0.04 | 0.11143
Nitrite - N | mg/L | 0.005 | 0.01 | 0.005 | 0.005 | 0.005 | 0.005 | 0.005 | 0.01 | 0.005 | 0.0057143
Alkalinity (as CaC03) | mg/L | 10 | 11 | 7 | 10 | 10 | 10 | 10 | 11 | 7 | 9.7143
Chloride | mg/L | 0.025 | 0.025 | 0.06 | 0.28 | 0.025 | 0.05 | 0.025 | 0.28 | 0.025 | 0.07
Sulphate (S04) | mg/L | 61.6 | 62.9 | 30 | 51.4 | 65.4 | 68.4 | 54.2 | 68.4 | 30 | 56.2714
Hardness (as CaC03) | mg/L | 79 | 71 | 37.4 | 60.7 | 80 | 81 | 60 | 81 | 37.4 | 67.0143
T.Suspended Solids | mg/L | 1 | 1 | 1 | 1 | 1 | 1.5 | 1.5 | 1.5 | 1 | 1.1429
T.Dissolved Solids | mg/L | 96 | 120 | 42 | 104 | 104 | 122 | 98 | 122 | 42 | 98
Max/Min/Mean calculations for "<" values are 1/2 detection limit

## TMetals
Table. SNAP Claims Station Snap #2. Summary of Total Metals Results.
Parameter | Unit | 2012-10-01 | 2013-03-01 | 2013-06-01 | 2013-09-01 | 2014-01-01 | 2014-04-01 | 2014-07-01 | Maximum | Minimum | Mean
Calcium | mg/L | 22 | 22.9 | 10.8 | 17.4 | 22.6 | 23.5 | 19 | 23.5 | 10.8 | 19.7429
Iron | mg/L | 0.024 | 0.033 | 0.005 | 0.037 | 0.041 | 0.36 | 0.019 | 0.36 | 0.005 | 0.074143
Magnesium | mg/L | 4.82 | 4.01 | 2.53 | 4.2 | 4.27 | 4.22 | 4.04 | 4.82 | 2.53 | 4.0129
Manganese | mg/L | 0.0325 | 0.0033 | 0.0025 | 0.022 | 0.0297 | 0.0525 | 0.0339 | 0.0525 | 0.0025 | 0.0252
Potassium | mg/L | 0.8 | 0.7 | 0.62 | 0.77 | 0.7 | 0.8 | 0.7 | 0.8 | 0.62 | 0.72714
Silicon | mg/L | 4.1 | 3.75 | 2.56 | 3.48 | 3.87 | 3.91 | 3.68 | 4.1 | 2.56 | 3.6214
Sodium | mg/L | 2.1 | 2.2 | 9.5 | 2.12 | 2.1 | 2.3 | 1.7 | 9.5 | 1.7 | 3.1457
Titanium | mg/L | 0.00025 | 0.00025 | 0.0035 | 0.003 | 0.00025 | 0.0012 | 0.00025 | 0.0035 | 0.00025 | 0.0012429
Aluminum | mg/L | 0.062 | 0.02 | 0.057 | 0.105 | 0.047 | 0.368 | 0.08 | 0.368 | 0.02 | 0.10557
Antimony | mg/L | 5e-05 | 5e-05 | 0.0001 | 0.0001 | 5e-05 | 5e-05 | 5e-05 | 0.0001 | 5e-05 | 6.4286e-05
Arsenic | mg/L | 0.00039 | 0.00127 | 0.0001 | 0.0001 | 0.00056 | 0.00422 | 0.0003 | 0.00422 | 0.0001 | 0.00099143
Barium | mg/L | 0.0235 | 0.0252 | 0.012 | 0.02 | 0.0241 | 0.0235 | 0.0208 | 0.0252 | 0.012 | 0.0213
Beryllium | mg/L | 0.00031 | 0.00012 | 0.00037 | 0.0005 | 0.00021 | 0.00058 | 0.00051 | 0.00058 | 0.00012 | 0.00037143
Bismuth | mg/L | 5e-05 | 5e-05 | 0.0005 | 0.0005 | 5e-05 | 5e-05 | 5e-05 | 0.0005 | 5e-05 | 0.00017857
Boron | mg/L | 0.001 | 0.001 | 0.0025 | 0.0025 | 0.001 | 0.001 | 0.001 | 0.0025 | 0.001 | 0.0014286
Cadmium | mg/L | 0.00278 | 0.00109 | 0.00078 | 0.00135 | 0.00281 | 0.00367 | 0.00222 | 0.00367 | 0.00078 | 0.0021
Chromium | mg/L | 0.00025 | 0.00025 | 0.0002 | 0.0002 | 0.00025 | 0.00025 | 0.00025 | 0.00025 | 0.0002 | 0.00023571
Cobalt | mg/L | 0.0001 | 5e-05 | 0.00011 | 0.00027 | 5e-05 | 5e-05 | 0.0001 | 0.00027 | 5e-05 | 0.00010429
Copper | mg/L | 0.0012 | 0.0004 | 0.001 | 0.001 | 0.0011 | 0.0029 | 0.0016 | 0.0029 | 0.0004 | 0.0013143
Lead | mg/L | 0.0008 | 0.0002 | 5e-05 | 0.0001 | 0.0006 | 0.0062 | 0.002 | 0.0062 | 5e-05 | 0.0014214
Lithium | mg/L | 0.003 | 0.002 | 0.003 | 0.003 | 0.0022 | 0.0021 | 0.0038 | 0.0038 | 0.002 | 0.0027286
Molybdenum | mg/L | 9e-05 | 0.00012 | 0.0001 | 5e-05 | 2.5e-05 | 0.00011 | 0.00012 | 0.00012 | 2.5e-05 | 8.7857e-05
Nickel | mg/L | 0.0441 | 0.0137 | 0.027 | 0.042 | 0.0174 | 0.012 | 0.0425 | 0.0441 | 0.012 | 0.028386
Selenium | mg/L | 0.0002 | 0.0003 | 0.0003 | 0.0003 | 0.0002 | 0.0003 | 0.0002 | 0.0003 | 0.0002 | 0.00025714
Silver | mg/L | 5e-06 | 2.5e-05 | 5e-06 | 5e-06 | 2.5e-05 | 2.5e-05 | 2.5e-05 | 2.5e-05 | 5e-06 | 1.6429e-05
Strontium | mg/L | 0.133 | 0.151 | 0.067 | 0.113 | 0.141 | 0.151 | 0.119 | 0.151 | 0.067 | 0.125
Thallium | mg/L | 5e-06 | 5e-06 | 5e-06 | 5e-06 | 5e-06 | 1e-05 | 5e-06 | 1e-05 | 5e-06 | 5.7143e-06
Thorium | mg/L | 5e-06 | 5e-06 | 0.0002 | 0.0002 | 5e-06 | 3e-05 | 2e-05 | 0.0002 | 5e-06 | 6.6429e-05
Tin | mg/L | 0.0004 | 5e-05 | 5e-05 | 5e-05 | 5e-05 | 5e-05 | 5e-05 | 0.0004 | 5e-05 | 0.0001
Uranium | mg/L | 0.00016 | 0.00011 | 0.0002 | 0.0002 | 0.00012 | 0.00031 | 0.00018 | 0.00031 | 0.00011 | 0.00018286
Vanadium | mg/L | 5e-05 | 5e-05 | 5e-05 | 5e-05 | 0.0001 | 0.0002 | 5e-05 | 0.0002 | 5e-05 | 7.8571e-05
Zinc | mg/L | 0.394 | 0.155 | 0.1 | 0.168 | 0.483 | 0.708 | 0.324 | 0.708 | 0.1 | 0.33314
Zirconium | mg/L | 0.00025 | 0.00025 | 0.0001 | 5e-05 | 0.00025 | 0.00025 | 0.00025 | 0.00025 | 5e-05 | 0.0002
Mercury | mg/L | 5e-05 | 5e-05 | 5e-05 | 5e-06 | 5e-06 | 5e-06 | 5e-06 | 5e-05 | 5e-06 | 2.4286e-05
Max/Min/Mean calculations for "<" values are 1/2 detection limit

## DissMetals
Table. SNAP Claims Station Snap #2. Summary of Dissolved Metals Results
Parameter | Unit | 2012-10-01 | 2013-03-01 | 2013-06-01 | 2013-09-01 | 2014-01-01 | 2014-04-01 | 2014-07-01 | Maximum | Minimum | Mean
Calcium | mg/L | 23.3 | 21.5 | 10.4 | 17.3 | 24.4 | 25.1 | 17.4 | 25.1 | 10.4 | 19.9143
Iron | mg/L | 0.028 | 0.012 | 0.0025 | 0.01 | 0.034 | 0.052 | 0.011 | 0.052 | 0.0025 | 0.021357
Magnesium | mg/L | 5.12 | 4.33 | 2.46 | 4.17 | 4.63 | 4.54 | 3.98 | 5.12 | 2.46 | 4.1757
Manganese | mg/L | 0.031 | 0.0005 | 0.005 | 0.018 | 0.032 | 0.04 | 0.03 | 0.04 | 0.0005 | 0.022357
Potassium | mg/L | 0.7 | 0.7 | 0.5 | 0.8 | 0.7 | 0.7 | 0.7 | 0.8 | 0.5 | 0.68571
Silicon | mg/L | 3.86 | 3.47 | 2.34 | 3.34 | 3.61 | 3.64 | 3.02 | 3.86 | 2.34 | 3.3257
Sodium | mg/L | 2 | 2.1 | 1.6 | 2 | 2.4 | 2.1 | 1.8 | 2.4 | 1.6 | 2
Sulfur | mg/L | 20.2 | 19.6 | 8.9 | 16.1 | 20.2 | 21 | 17.9 | 21 | 8.9 | 17.7
Titanium | mg/L | 0.005 | 0.005 | 0.005 | 0.005 | 0.005 | 0.005 | 0.005 | 0.005 | 0.005 | 0.005
Aluminum | mg/L | 0.047 | 0.005 | 0.037 | 0.038 | 0.042 | 0.052 | 0.041 | 0.052 | 0.005 | 0.037429
Antimony | mg/L | 0.0001 | 0.0001 | 0.0001 | 0.0001 | 0.0001 | 0.0001 | 0.0001 | 0.0001 | 0.0001 | 0.0001
Arsenic | mg/L | 0.0004 | 0.0011 | 0.0001 | 0.0001 | 0.0006 | 0.0008 | 0.0003 | 0.0011 | 0.0001 | 0.00048571
Barium | mg/L | 0.022 | 0.022 | 0.011 | 0.02 | 0.022 | 0.023 | 0.018 | 0.023 | 0.011 | 0.019714
Beryllium | mg/L | 0.00033 | 0.0001 | 0.00027 | 0.00042 | 0.00017 | 0.00025 | 0.00039 | 0.00042 | 0.0001 | 0.00027571
Bismuth | mg/L | 0.0005 | 0.0005 | 0.0005 | 0.0005 | 0.0005 | 0.0005 | 0.0005 | 0.0005 | 0.0005 | 0.0005
Boron | mg/L | 0.002 | 0.002 | 0.002 | 0.002 | 0.002 | 0.002 | 0.002 | 0.002 | 0.002 | 0.002
Cadmium | mg/L | 0.00264 | 0.001 | 0.00071 | 0.00138 | 0.00257 | 0.00358 | 0.00193 | 0.00358 | 0.00071 | 0.0019729
Chromium | mg/L | 0.0004 | 0.0002 | 0.0002 | 0.0002 | 0.0002 | 0.0002 | 0.0002 | 0.0004 | 0.0002 | 0.00022857
Cobalt | mg/L | 0.0002 | 0.00064 | 8e-05 | 0.00025 | 5e-05 | 6e-05 | 0.00013 | 0.00064 | 5e-05 | 0.00020143
Copper | mg/L | 0.0005 | 0.0005 | 0.0005 | 0.001 | 0.0005 | 0.001 | 0.001 | 0.001 | 0.0005 | 0.00071429
Lead | mg/L | 0.0008 | 5e-05 | 5e-05 | 5e-05 | 0.0004 | 0.0009 | 0.0017 | 0.0017 | 5e-05 | 0.00056429
Lithium | mg/L | 0.004 | 0.002 | 0.002 | 0.003 | 0.002 | 0.002 | 0.003 | 0.004 | 0.002 | 0.0025714
Molybdenum | mg/L | 5e-05 | 5e-05 | 5e-05 | 5e-05 | 5e-05 | 5e-05 | 5e-05 | 5e-05 | 5e-05 | 5e-05
Nickel | mg/L | 0.043 | 0.013 | 0.023 | 0.043 | 0.017 | 0.011 | 0.035 | 0.043 | 0.011 | 0.026429
Selenium | mg/L | 0.0003 | 0.0003 | 0.0003 | 0.0003 | 0.0003 | 0.0003 | 0.0003 | 0.0003 | 0.0003 | 0.0003
Silver | mg/L | 5e-06 | 5e-06 | 5e-06 | 5e-06 | 5e-06 | 5e-06 | 5e-06 | 5e-06 | 5e-06 | 5e-06
Strontium | mg/L | 0.127 | 0.149 | 0.06 | 0.112 | 0.144 | 0.146 | 0.103 | 0.149 | 0.06 | 0.12014
Thallium | mg/L | 5e-06 | 5e-06 | 5e-06 | 5e-06 | 5e-06 | 5e-06 | 5e-06 | 5e-06 | 5e-06 | 5e-06
Thorium | mg/L | 0.0002 | 0.0002 | 0.0002 | 0.0002 | 0.0002 | 0.0002 | 0.0002 | 0.0002 | 0.0002 | 0.0002
Tin | mg/L | 5e-05 | 5e-05 | 5e-05 | 5e-05 | 5e-05 | 5e-05 | 5e-05 | 5e-05 | 5e-05 | 5e-05
Uranium | mg/L | 0.0002 | 0.0002 | 0.0002 | 0.0002 | 0.0002 | 0.0002 | 0.0002 | 0.0002 | 0.0002 | 0.0002
Vanadium | mg/L | 5e-05 | 5e-05 | 5e-05 | 5e-06 | 5e-05 | 5e-05 | 5e-05 | 5e-05 | 5e-06 | 4.3571e-05
Zinc | mg/L | 0.389 | 0.154 | 0.09 | 0.173 | 0.513 | 0.716 | 0.284 | 0.716 | 0.09 | 0.33129
Zirconium | mg/L | 5e-05 | 5e-05 | 5e-05 | 5e-05 | 5e-05 | 5e-05 | 5e-05 | 5e-05 | 5e-05 | 5e-05
Max/Min/Mean calculations for "<" values are 1/2 detection limit