## RChem
Table. SNAP Claims Station Snap #3. Summary of Routine Chemistry.
Parameter | Unit | 2012-10-01 | 2013-06-01 | 2013-09-01 | 2014-01-01 | 2014-04-01 | 2014-07-01 | Maximum | Minimum | Mean
pH (field) | ru | 7.22 | 6.65 | 7.13 | 7.69 | 6.35 | 6.43 | 7.69 | 6.35 | 6.9117
pH (lab) | ru | 5.34 | 6.6 | 6.43 | 6.71 | 5.84 | 5.95 | 6.71 | 5.34 | 6.145
Conductivity (lab) | uS/cm | 127 | 68 | 63 | 120 | 150 | 109 | 150 | 63 | 106.1667
Water temperature | C | -0.1 | 9.3 | 4 | -0.4 | 1.2 | 9.7 | 9.7 | -0.4 | 3.95
Flow Volume(field) | cms | 0.057 | 0.2766 | nr | nr | nr | 0.0924 | 0.2766 | 0.057 | 0.142
Organic Carbon-Total | mg/L | 0.6 | 1.7 | 4 | 0.7 | 0.7 | 0.8 | 4 | 0.6 | 1.4167
Cyanide - Total | mg/L | 0.001 | 0.001 | 0.001 | 0.001 | 0.001 | 0.001 | 0.001 | 0.001 | 0.001
Phosphorus - T | mg/L | 0.003 | 0.0015 | 0.02 | 0.0015 | 0.004 | 0.003 | 0.02 | 0.0015 | 0.0055
Ammonia -N | mg/L | 0.005 | 0.02 | 0.01 | 0.1 | 0.02 | 0.03 | 0.1 | 0.005 | 0.030833
Nitrate - N | mg/L | 0.02 | 0.005 | 0.005 | 0.005 | 0.02 | 0.005 | 0.02 | 0.005 | 0.01
Nitrite - N | mg/L | 0.005 | 0.005 | 0.005 | 0.005 | 0.005 | 0.005 | 0.005 | 0.005 | 0.005
Alkalinity (as CaC03) | mg/L | 2.5 | 2.5 | 2.5 | 5 | 2.5 | <5 | 5 | 2.5 | 3
Chloride | mg/L | 0.025 | 0.025 | 0.36 | 0.025 | 0.06 | 0.025 | 0.36 | 0.025 | 0.086667
Sulphate (S04) | mg/L | 54.1 | 25.4 | 19.8 | 45.8 | 60.3 | 43.6 | 60.3 | 19.8 | 41.5
Hardness (as CaC03) | mg/L | 56 | 25.8 | 23.1 | 50 | 63 | 39 | 63 | 23.1 | 42.8167
T.Suspended Solids | mg/L | 1 | 1 | 16 | 1 | 6 | 1.5 | 16 | 1 | 4.4167
T.Dissolved Solids | mg/L | 88 | 24 | 46 | 76 | 100 | 106 | 106 | 24 | 73.3333
Max/Min/Mean calculations for "<" values are 1/2 detection limit

## TMetals
Table. SNAP Claims Station Snap #3. Summary of Total Metals Results.
Parameter | Unit | 2012-10-01 | 2013-06-01 | 2013-09-01 | 2014-01-01 | 2014-04-01 | 2014-07-01 | Maximum | Minimum | Mean
Calcium | mg/L | 16 | 8.05 | 7.03 | 15 | 18.2 | 13 | 18.2 | 7.03 | 12.88
Iron | mg/L | 0.085 | 0.044 | 1.14 | 0.117 | 0.022 | 0.043 | 1.14 | 0.022 | 0.24183
Magnesium | mg/L | 3.07 | 1.38 | 1.35 | 2.53 | 3.14 | 2.3 | 3.14 | 1.35 | 2.295
Manganese | mg/L | 0.834 | 0.422 | 0.25 | 0.29 | 0.0083 | 0.635 | 0.834 | 0.0083 | 0.40655
Potassium | mg/L | 0.4 | 0.5 | 0.79 | 0.4 | 0.4 | 0.4 | 0.79 | 0.4 | 0.48167
Silicon | mg/L | 6.02 | 3.31 | 4.33 | 5.27 | 5.62 | 4.94 | 6.02 | 3.31 | 4.915
Sodium | mg/L | 1.9 | 8.2 | 1.79 | 2.3 | 2.3 | 1.6 | 8.2 | 1.6 | 3.015
Titanium | mg/L | 0.0005 | 0.0005 | 0.0105 | 0.00025 | 0.00025 | 0.00025 | 0.0105 | 0.00025 | 0.0020417
Aluminum | mg/L | 0.974 | 0.606 | 0.892 | 0.064 | 0.17 | 0.799 | 0.974 | 0.064 | 0.58417
Antimony | mg/L | 5e-05 | 0.0001 | 0.0001 | 5e-05 | 5e-05 | 5e-05 | 0.0001 | 5e-05 | 6.6667e-05
Arsenic | mg/L | 0.00038 | 0.0003 | 0.0019 | 0.00032 | 0.00054 | 0.0004 | 0.0019 | 0.0003 | 0.00064
Barium | mg/L | 0.0262 | 0.016 | 0.022 | 0.035 | 0.0607 | 0.0234 | 0.0607 | 0.016 | 0.03055
Beryllium | mg/L | 0.00097 | 0.00037 | 0.00039 | 0.00014 | 0.00022 | 0.00093 | 0.00097 | 0.00014 | 0.00050333
Bismuth | mg/L | 5e-05 | 0.0005 | 0.0005 | 5e-05 | 5e-05 | 5e-05 | 0.0005 | 5e-05 | 0.0002
Boron | mg/L | 0.001 | 0.0025 | 0.0025 | 0.001 | 0.001 | 0.001 | 0.0025 | 0.001 | 0.0015
Cadmium | mg/L | 0.00663 | 0.00192 | 0.00164 | 0.00124 | 0.00201 | 0.00499 | 0.00663 | 0.00124 | 0.0030717
Chromium | mg/L | 0.00025 | 0.0002 | 0.0006 | 0.00025 | 0.00025 | 0.00025 | 0.0006 | 0.0002 | 0.0003
Cobalt | mg/L | 5e-05 | 9e-05 | 0.00035 | 5e-05 | 5e-05 | 0.0001 | 0.00035 | 5e-05 | 0.000115
Copper | mg/L | 0.0033 | 0.001 | 0.002 | 0.0006 | 0.0012 | 0.0034 | 0.0034 | 0.0006 | 0.0019167
Lead | mg/L | 0.0004 | 0.0005 | 0.0025 | 5e-05 | 0.0003 | 0.0005 | 0.0025 | 5e-05 | 0.00070833
Lithium | mg/L | 0.0026 | 0.002 | 0.001 | 0.0014 | 0.0019 | 0.0029 | 0.0029 | 0.001 | 0.0019667
Molybdenum | mg/L | 2.5e-05 | 5e-05 | 5e-05 | 2.5e-05 | 2.5e-05 | 2.5e-05 | 5e-05 | 2.5e-05 | 3.3333e-05
Nickel | mg/L | 0.005 | 0.003 | 0.002 | 0.0035 | 0.0074 | 0.0039 | 0.0074 | 0.002 | 0.0041333
Selenium | mg/L | 0.0005 | 0.0003 | 0.0003 | 5e-05 | 0.0001 | 0.0005 | 0.0005 | 5e-05 | 0.00029167
Silver | mg/L | 5e-06 | 5e-06 | 2e-05 | 2.5e-05 | 2.5e-05 | 2.5e-05 | 2.5e-05 | 5e-06 | 1.75e-05
Strontium | mg/L | 0.0817 | 0.05 | 0.04 | 0.0862 | 0.113 | 0.0685 | 0.113 | 0.04 | 0.073233
Thallium | mg/L | 5e-06 | 1e-05 | 2e-05 | 5e-06 | 5e-06 | 5e-06 | 2e-05 | 5e-06 | 8.3333e-06
Thorium | mg/L | 5e-06 | 0.0002 | 0.0002 | 5e-06 | 1e-05 | 2e-05 | 0.0002 | 5e-06 | 7.3333e-05
Tin | mg/L | 0.0003 | 5e-05 | 5e-05 | 5e-05 | 5e-05 | 5e-05 | 0.0003 | 5e-05 | 9.1667e-05
Uranium | mg/L | 0.00043 | 0.0002 | 0.0004 | 2e-05 | 0.00021 | 0.00042 | 0.00043 | 2e-05 | 0.00028
Vanadium | mg/L | 5e-05 | 5e-05 | 0.0008 | 0.0002 | 0.0001 | 0.0001 | 0.0008 | 5e-05 | 0.00021667
Zinc | mg/L | 1.44 | 0.552 | 0.438 | 0.706 | 1.11 | 1.12 | 1.44 | 0.438 | 0.89433
Zirconium | mg/L | 0.00025 | 0.0002 | 0.0004 | 0.00025 | 0.00025 | 0.00025 | 0.0004 | 0.0002 | 0.00026667
Mercury | mg/L | 5e-05 | 5e-06 | 5e-06 | 5e-06 | 5e-06 | 5e-06 | 5e-05 | 5e-06 | 1.25e-05
Max/Min/Mean calculations for "<" values are 1/2 detection limit

## DissMetals
Table. SNAP Claims Station Snap #3. Summary of Dissolved Metals Results
Parameter | Unit | 2012-10-01 | 2013-06-01 | 2013-09-01 | 2014-01-01 | 2014-04-01 | 2014-07-01 | Maximum | Minimum | Mean
Calcium | mg/L | 17.1 | 7.7 | 6.87 | 15.8 | 19.5 | 11.9 | 19.5 | 6.87 | 13.145
Iron | mg/L | 0.037 | 0.011 | 0.13 | 0.082 | 0.0025 | 0.011 | 0.13 | 0.0025 | 0.045583
Magnesium | mg/L | 3.25 | 1.31 | 1.32 | 2.68 | 3.37 | 2.27 | 3.37 | 1.31 | 2.3667
Manganese | mg/L | 0.902 | 0.391 | 0.193 | 0.292 | 0.0005 | 0.558 | 0.902 | 0.0005 | 0.38942
Potassium | mg/L | 0.4 | 0.4 | 0.7 | 0.3 | 0.3 | 0.4 | 0.7 | 0.3 | 0.41667
Silicon | mg/L | 5.64 | 2.92 | 3.66 | 4.85 | 5.29 | 4.01 | 5.64 | 2.92 | 4.395
Sodium | mg/L | 1.9 | 1.1 | 1.7 | 2.5 | 2 | 1.5 | 2.5 | 1.1 | 1.7833
Sulfur | mg/L | 18.4 | 7.6 | 6.2 | 13.5 | 18.3 | 14.2 | 18.4 | 6.2 | 13.0333
Titanium | mg/L | 0.005 | 0.005 | 0.005 | 0.005 | 0.005 | 0.005 | 0.005 | 0.005 | 0.005
Aluminum | mg/L | 0.529 | 0.071 | 0.125 | 0.061 | 0.117 | 0.176 | 0.529 | 0.061 | 0.17983
Antimony | mg/L | 0.0001 | 0.0001 | 0.0001 | 0.0001 | 0.0001 | 0.0001 | 0.0001 | 0.0001 | 0.0001
Arsenic | mg/L | 0.0001 | 0.0001 | 0.0003 | 0.0002 | 0.0003 | 0.0001 | 0.0003 | 0.0001 | 0.00018333
Barium | mg/L | 0.024 | 0.014 | 0.018 | 0.032 | 0.057 | 0.02 | 0.057 | 0.014 | 0.0275
Beryllium | mg/L | 0.00107 | 0.00022 | 0.00019 | 0.00012 | 0.00018 | 0.00066 | 0.00107 | 0.00012 | 0.00040667
Bismuth | mg/L | 0.0005 | 0.0005 | 0.0005 | 0.0005 | 0.0005 | 0.0005 | 0.0005 | 0.0005 | 0.0005
Boron | mg/L | 0.002 | 0.002 | 0.002 | 0.002 | 0.002 | 0.002 | 0.002 | 0.002 | 0.002
Cadmium | mg/L | 0.0061 | 0.00175 | 0.00132 | 0.00113 | 0.00192 | 0.00435 | 0.0061 | 0.00113 | 0.0027617
Chromium | mg/L | 0.0002 | 0.0002 | 0.0002 | 0.0002 | 0.0002 | 0.0002 | 0.0002 | 0.0002 | 0.0002
Cobalt | mg/L | 0.00019 | 6e-05 | 0.00019 | 6e-05 | 1e-05 | 0.00011 | 0.00019 | 1e-05 | 0.00010333
Copper | mg/L | 0.002 | 0.0005 | 0.001 | 0.0005 | 0.0005 | 0.002 | 0.002 | 0.0005 | 0.0010833
Lead | mg/L | 0.0005 | 0.0001 | 0.0002 | 5e-05 | 5e-05 | 0.0003 | 0.0005 | 5e-05 | 0.0002
Lithium | mg/L | 0.003 | 0.001 | 0.0005 | 0.001 | 0.002 | 0.002 | 0.003 | 0.0005 | 0.0015833
Molybdenum | mg/L | 5e-05 | 5e-05 | 5e-05 | 5e-05 | 5e-05 | 5e-05 | 5e-05 | 5e-05 | 5e-05
Nickel | mg/L | 0.006 | 0.003 | 0.002 | 0.003 | 0.007 | 0.003 | 0.007 | 0.002 | 0.004
Selenium | mg/L | 0.0003 | 0.0003 | 0.0003 | 0.0003 | 0.0003 | 0.0003 | 0.0003 | 0.0003 | 0.0003
Silver | mg/L | 5e-06 | 5e-06 | 5e-06 | 5e-06 | 5e-06 | 5e-06 | 5e-06 | 5e-06 | 5e-06
Strontium | mg/L | 0.078 | 0.046 | 0.039 | 0.086 | 0.102 | 0.06 | 0.102 | 0.039 | 0.0685
Thallium | mg/L | 5e-06 | 5e-06 | 5e-06 | 5e-06 | 5e-06 | 5e-06 | 5e-06 | 5e-06 | 5e-06
Thorium | mg/L | 0.0002 | 0.0002 | 0.0002 | 0.0002 | 0.0002 | 0.0002 | 0.0002 | 0.0002 | 0.0002
Tin | mg/L | 5e-05 | 5e-05 | 5e-05 | 5e-05 | 5e-05 | 5e-05 | 5e-05 | 5e-05 | 5e-05
Uranium | mg/L | 0.0002 | 0.0002 | 0.0002 | 0.0002 | 0.0002 | 0.0002 | 0.0002 | 0.0002 | 0.0002
Vanadium | mg/L | 5e-05 | 5e-05 | 5e-06 | 5e-05 | 5e-05 | 5e-05 | 5e-05 | 5e-06 | 4.25e-05
Zinc | mg/L | 1.51 | 0.502 | 0.404 | 0.713 | 1.11 | 1.03 | 1.51 | 0.404 | 0.87817
Zirconium | mg/L | 5e-05 | 5e-05 | 0.00027 | 5e-05 | 5e-05 | 5e-05 | 0.00027 | 5e-05 | 8.6667e-05
Max/Min/Mean calculations for "<" values are 1/2 detection limit