## RockSamplesWithAssaysv3
StationID | UTM_NAD83_EAST | UTM_NAD83_North | Description | OtherComments | JobID | tblGeoStations.SampleCollected | Ag_ppm | Al_pct | As_ppm | Ba_ppm | Be_ppm | Bi_ppm | Ca_pct | Cd_ppm | Ce_ppm | Co_ppm | Cr_ppm | Cs_ppm | Cu_ppm | Fe_pct | Ga_ppm | Ge_ppm | Hf_ppm | In_ppm | K_pct | La_ppm | Li_ppm | Mg_pct | Mn_ppm | Mo_ppm | Na_pct | Nb_ppm | Ni_ppm | P_ppm | Pb_ppm | Rb_ppm | Re_ppm | S_pct | Sb_ppm | Sc_ppm | Se_ppm | Sn_ppm | Sr_ppm | Ta_ppm | Te_ppm | Th_ppm | Ti_pct | Tl_ppm | U_ppm | V_ppm | W_ppm | Y_ppm | Zn_ppm | Zr_ppm | Au_ppb | B_ppm | Hg_ppm
LR006 | 591420 | 6889070 | high grade showing of lead silver in which the trench was infilled. The weaathered color is rusty brown and has layers of orangy brown weathered siderite. The Galena are in bands between hemitite and siderite. Other possible sulphides are silver |  | DVV-11536-YT | TRUE | 100 | 0.14 | 65 | 70 | 0.27 | 0.37 | 1.46 | 539 | 12.9 | 47.1 | 1 | 0.17 | 410 | 27.1 | 8.27 | 0.32 | 0.05 | 0.626 | 0.05 | 5.9 | 1.4 | 1.25 | 17450 | 0.16 | 0.005 | 0.6 | 84.9 | 70 | 10000 | 3 | 0.001 | 6.3 | 712 | 0.7 | 5 | 10.8 | 129.5 | 0.025 | 0.025 | 0.4 | 0.007 | 0.13 | 0.4 | 6 | 0.2 | 16.3 | 10000 | 0.5
LR007 | 591644 | 6888558 | Vien was trecaed from float from LR001 and after digging for 45 min . The dimension of the vien is roughly 25-30 cm thick with massive sulfide throughout. The weathered color is ornagy brown and fresh color is grey orangy yellow. The rock is hard and aom |  | DVV-11536-YT | TRUE | 100 | 0.16 | 22.2 | 120 | 0.2 | 0.04 | 1.01 | 1000 | 7.43 | 89.3 | 1 | 0.38 | 212 | 22 | 19.9 | 0.13 | 0.05 | 0.252 | 0.06 | 3.9 | 4.2 | 0.75 | 13450 | 0.36 | 0.005 | 0.5 | 47.5 | 50 | 10000 | 3.1 | 0.001 | 10 | 566 | 0.4 | 2 | 11.1 | 47.7 | 0.08 | 0.025 | 0.4 | 0.009 | 0.16 | 0.7 | 5 | 0.2 | 13.2 | 10000 | 0.6
LR008 | 592122 | 6888187 | Sample is the insitu vien of sample LR005. The sample was taken in 3 incriments of 50 cm along a 152 cm channel. Galena mineralization was apperant at the fringes of the vein. |  | DVV-11536-YT | TRUE | 100 | 2.63 | 25.9 | 550 | 1.15 | 0.16 | 0.41 | 189 | 27.8 | 14.8 | 24 | 3.84 | 54.4 | 19.1 | 9.2 | 0.13 | 0.2 | 1.47 | 1.01 | 15.3 | 4.2 | 0.45 | 11550 | 1.04 | 0.01 | 5.6 | 19.8 | 470 | 10000 | 66.1 | 0.001 | 3.55 | 382 | 4.6 | 1 | 8.8 | 41.8 | 0.34 | 0.025 | 4.1 | 0.115 | 0.5 | 1.8 | 51 | 1.7 | 8.9 | 10000 | 4.6
LR009 | 592122 | 6888187 |  |  | DVV-11536-YT | TRUE | 4.17 | 1.94 | 12.2 | 240 | 1.01 | 0.07 | 0.89 | 15.8 | 23.1 | 3.8 | 19 | 2.3 | 4.1 | 27.6 | 5.25 | 0.24 | 0.1 | 0.06 | 0.78 | 11.1 | 5.6 | 0.82 | 18800 | 0.97 | 0.01 | 5.6 | 13.8 | 700 | 1475 | 48.9 | 0.001 | 0.17 | 6.83 | 3.7 | 1 | 1.1 | 43.3 | 0.35 | 0.025 | 3.4 | 0.091 | 0.27 | 1.8 | 53 | 1.3 | 13.1 | 3030 | 3.9
LR010 | 592122 | 6888187 |  |  | DVV-11536-YT | TRUE | 84.5 | 2.95 | 37.5 | 220 | 1 | 0.3 | 1.04 | 134.5 | 24.9 | 18.5 | 28 | 4.46 | 57.2 | 21.6 | 8.64 | 0.14 | 0.1 | 0.545 | 1.09 | 11.1 | 64.1 | 0.59 | 13500 | 0.91 | 0.01 | 6.8 | 36 | 560 | 10000 | 63.5 | 0.001 | 1.7 | 115.5 | 5.2 | 1 | 4.8 | 53.2 | 0.4 | 0.025 | 4.4 | 0.136 | 0.41 | 2.3 | 66 | 0.9 | 11.4 | 10000 | 4.7
LR011 | 592319 | 6888020 | vien cross cutting bedding with mostly sphalerite and oxidzed dark red. |  | DVV-11536-YT | TRUE | 32.7 | 2.93 | 11 | 680 | 1.8 | 0.2 | 2.63 | 0.77 | 27.6 | 2.8 | 23 | 2.79 | 91.9 | 18.2 | 7.98 | 0.22 | 0.2 | 0.046 | 1.24 | 16.2 | 8.7 | 0.95 | 13450 | 1.99 | 0.01 | 4.5 | 24.1 | 650 | 252 | 70.6 | 0.003 | 0.02 | 88.9 | 4.1 | 2 | 2 | 108.5 | 0.99 | 0.025 | 4.1 | 0.095 | 0.53 | 2 | 94 | 0.9 | 16.6 | 116 | 6.7
LR012 | 592316 | 6888021 | country rock around the vien which is weathered orangy brown, fresh color is light grey with a halo of brown siderite. There is a lot of graphite in the area as well. |  | DVV-11536-YT | TRUE | 1.44 | 2.38 | 6.9 | 530 | 1.48 | 0.48 | 5.29 | 8.46 | 21.7 | 3.3 | 30 | 2.98 | 10.9 | 9.75 | 6.51 | 0.11 | 0.2 | 0.061 | 0.94 | 11.1 | 19.3 | 0.84 | 8470 | 6.89 | 0.02 | 4.4 | 26.2 | 1470 | 1455 | 56.1 | 0.007 | 0.41 | 12.85 | 3.6 | 1 | 3.2 | 48.3 | 0.37 | 0.025 | 4.8 | 0.096 | 0.34 | 1.9 | 175 | 1.3 | 9.9 | 2160 | 7.8
LR013 | 592497 | 6887910 | area has been disturbed with heavy machinery, no apperant trenches with minor evience of vien material in float. There is sphalerite and siderite along with limonite present but at very low quantities. The rocks are all weathered orange and beige. Vien |  | DVV-11536-YT | TRUE | 0.43 | 2.58 | 7.8 | 640 | 1.29 | 0.13 | 1.23 | 0.26 | 32.9 | 6.8 | 27 | 2.56 | 2.4 | 21.8 | 6 | 0.15 | 0.2 | 0.035 | 1.1 | 15.5 | 5.8 | 0.79 | 14450 | 1.28 | 0.01 | 3.3 | 21.4 | 300 | 243 | 72.6 | 0.001 | 0.24 | 4.22 | 5.2 | 1 | 1 | 58 | 0.25 | 0.025 | 4.6 | 0.101 | 0.45 | 1.1 | 46 | 1 | 14.8 | 84 | 2.6
LR014 | 592389 | 6887781 | actual outcrop!!! This outcrop is due south above station LR013. exposure has a dimension of 20 x 25 m. The rock is weathered orangy brown to grey with a fresh color of lt grey with dk grey bands. This rock is thinnly beddedranging from milimetric to |  | DVV-11536-YT | TRUE | 0.11 | 5.04 | 6 | 1030 | 1.65 | 0.02 | 10.2 | 0.16 | 40.6 | 7.2 | 37 | 7.68 | 6.4 | 4.36 | 12.1 | 0.13 | 0.6 | 0.036 | 2.17 | 23.1 | 45 | 3.81 | 5210 | 0.84 | 0.04 | 6.4 | 26.5 | 490 | 40.3 | 138 | 0.002 | 0.1 | 1.9 | 7.9 | 1 | 1.8 | 231 | 0.45 | 0.025 | 6.4 | 0.201 | 0.58 | 3.6 | 92 | 2.6 | 8.7 | 140 | 17
LR015 | 590429 | 6887269 | exposed bedrock weathered grey to orange brown. The rocks are fissile and very broken up. There is lots of quartz in float similar to those of the shale pit Mike Wark visited. The rocks resemble a phyillite and is limey. |  | DVV-11536-YT | TRUE | 0.05 | 4.8 | 2.9 | 310 | 0.9 | 0.11 | 3.04 | 0.02 | 42.2 | 9.3 | 49 | 5.43 | 10.6 | 3 | 9.85 | 0.1 | 0.9 | 0.023 | 1 | 23.4 | 32.4 | 1.5 | 372 | 0.81 | 1.24 | 5.2 | 15.3 | 290 | 6.8 | 45.1 | 0.001 | 0.04 | 0.28 | 6.5 | 1 | 0.9 | 180 | 0.4 | 0.025 | 6.6 | 0.162 | 0.2 | 1.7 | 33 | 3.1 | 8.2 | 39 | 28.8
LR016 | 591672 | 6888523 | 0.3 m chip sample from trench at 41.5 m trench length, contact metamorphosed finnley laminated seds containing veinlets up to 1 cm of fime grained carbonate or fine grained qtz or siderite with taces of galena, abundant bright green staining very competen |  | DVV-11536-YT | TRUE | 0.63 | 3.04 | 5 | 180 | 1.05 | 0.11 | 10.55 | 2.45 | 46.5 | 6.4 | 276 | 7.66 | 14.4 | 9.29 | 7.22 | 0.17 | 0.2 | 0.023 | 1.19 | 26.3 | 20.7 | 3.52 | 8210 | 2.01 | 0.02 | 18.9 | 70.5 | 780 | 177.5 | 70.1 | 0.002 | 0.03 | 17.55 | 8.2 | 1 | 1.3 | 349 | 1.05 | 0.025 | 4.8 | 0.245 | 0.46 | 1.4 | 83 | 1.4 | 14.3 | 511 | 7
LR017 | 591668 | 6888517 | 1 m chip sample oxidized shale, very fissile at 37 m trench length consiting of very friable shistose sediments. Fine grained seds, minor carbonate beds moderatiley iron stained throughout |  | DVV-11536-YT | TRUE | 0.95 | 6.36 | 2.5 | 1520 | 2.86 | 0.23 | 4.21 | 4.49 | 105 | 11.9 | 90 | 20.3 | 58.1 | 3.77 | 17.9 | 0.16 | 0.6 | 0.051 | 2.93 | 54.9 | 96.7 | 1.1 | 3050 | 5.17 | 0.07 | 29 | 41.7 | 1350 | 221 | 138 | 0.001 | 0.04 | 3.51 | 11.3 | 2 | 2.1 | 179 | 1.65 | 0.05 | 13.9 | 0.411 | 1.27 | 3.5 | 153 | 3.3 | 23.7 | 796 | 20.4
LR018 | 591668 | 6888517 | 0.7 m chip sample across vein consiting of competent material with limeonite, s[halerite , sideriteand traces of galena. There is qtz composition also present in the vien in the middle. Mineralization is in small vienlets at 35.7m trench length. |  | DVV-11536-YT | TRUE | 0.81 | 1.77 | 50.8 | 310 | 0.74 | 0.12 | 1.95 | 1.28 | 28.1 | 12.3 | 18 | 2.42 | 3.6 | 23.3 | 4.87 | 0.33 | 0.2 | 0.036 | 0.73 | 15.6 | 15 | 1.08 | 15450 | 2.7 | 0.02 | 7.6 | 44.1 | 450 | 770 | 45.1 | 0.004 | 0.22 | 10.3 | 3.2 | 1 | 0.7 | 102 | 0.4 | 0.08 | 3.5 | 0.111 | 0.31 | 1.8 | 53 | 1.2 | 13.9 | 282 | 5.9
LR019 | 591668 | 6888517 | 1 m chip sample directly west of of LR018 at 35 m trench length, highly fractured strongly iron stained along fractures, interbedded limestones and siltstones containing frequent hairline -1cm clacite and or siderite viens. There are trace amounts of dis |  | DVV-11536-YT | TRUE | 0.83 | 4.25 | 26.2 | 830 | 1.63 | 0.27 | 1.18 | 3.09 | 56.2 | 9.9 | 44 | 6.37 | 8.3 | 16.2 | 11.05 | 0.24 | 0.4 | 0.024 | 1.69 | 32.3 | 40.3 | 0.45 | 11200 | 5.05 | 0.03 | 16 | 27.6 | 1100 | 519 | 88 | 0.005 | 0.18 | 7.82 | 7.8 | 1 | 1.5 | 67.5 | 0.88 | 0.06 | 8.4 | 0.268 | 0.69 | 4.5 | 135 | 2.5 | 14.1 | 536 | 12.6
LR020 | 591670 | 6888517 | exposed bedrock weathered grey to orange brown. The rocks are fissile and very broken up. There is lots of quartz in float similar to those of the shale pit Mike Wark visited. The rocks resemble a phyillite and is limey. |  | DVV-11536-YT | TRUE | 2.06 | 5.11 | 7.6 | 1150 | 2.37 | 0.5 | 0.49 | 8.9 | 67.2 | 11.4 | 57 | 10.4 | 63.8 | 5.96 | 14.85 | 0.16 | 0.5 | 0.066 | 1.86 | 35 | 192.5 | 0.18 | 3080 | 8.33 | 0.03 | 17.7 | 27.2 | 1340 | 883 | 96.3 | 0.003 | 0.1 | 6.82 | 8.4 | 3 | 2.5 | 73 | 1.02 | 0.09 | 9.6 | 0.303 | 0.86 | 6.8 | 218 | 2.8 | 15.3 | 2040 | 17
LR021 | 591483 | 6888308 | Grab sample in float. Sample is weathered orange brown and fresh color is beige to grey. Mineralization is just glaena which is massive with some disseminated galena. The galena is no longer in the spahleraite and siderite guange. |  | DVV-11536-YT | TRUE | 34.9 | 0.97 | 10 | 170 | 0.38 | 6.86 | 15.9 | 0.53 | 17.75 | 3.6 | 4 | 1.37 | 1.8 | 13.25 | 2.32 | 0.63 | 0.1 | 0.014 | 0.4 | 8.7 | 21.6 | 3.26 | 11550 | 0.37 | 0.01 | 1.7 | 86.2 | 80 | 10000 | 19.5 | 0.001 | 0.59 | 204 | 1.6 | 128 | 0.2 | 232 | 0.1 | 0.025 | 2.3 | 0.035 | 0.15 | 0.5 | 13 | 0.3 | 11 | 81 | 3.5
LR022 | 591482 | 6888306 | weathered oragne brown rock thinley bedded limestone. The galena mineralization follows bedding, however on the oposite side the beds are steeply plunging north The galena vien both parallels bedding and x cuts the bedding, no other mineralziation was pre |  | DVV-11536-YT | TRUE | 100 | 3.13 | 12 | 440 | 1.07 | 0.97 | 10 | 0.93 | 33 | 3.1 | 22 | 5.09 | 9.2 | 8.08 | 7.19 | 0.21 | 0.3 | 0.018 | 1.26 | 16.1 | 92.1 | 2.4 | 6210 | 1.19 | 0.02 | 4.9 | 101.5 | 240 | 10000 | 60.6 | 0.001 | 1.23 | 368 | 4.4 | 22 | 0.7 | 235 | 0.34 | 0.025 | 6.4 | 0.129 | 0.42 | 1 | 22 | 0.7 | 8.5 | 34 | 10
LR023 | 592127 | 6888152 | 40 cm chip sample consisting of disseminated Galena on the east edge of saple interval changing to massive galena on the west sample margin. The surrounding rock type is a dark silty mudstone that is friable, |  | DVV-11536-YT | TRUE | 100 | 0.96 | 41 | 180 | 0.48 | 0.13 | 0.22 | 49.8 | 36.5 | 13.6 | 8 | 2.03 | 1670 | 12.5 | 2.86 | 0.15 | 0.1 | 0.324 | 0.37 | 24.3 | 6.3 | 0.3 | 7270 | 1.39 | 0.01 | 2.2 | 42.3 | 170 | 466300 | 20.9 | 0.001 | 7.11 | 1515 | 1.8 | 1 | 5.7 | 44.1 | 0.13 | 0.025 | 1.9 | 0.045 | 0.5 | 1.2 | 23 | 0.6 | 3.5 | 6710 | 3
LR024 | 592125 | 6888154 | 39 cm channel sample of a Galena vien. The vein is ~32 cm thick and trends N-S, The concentration of the galena mineralization is roughly 4-5 inches thick. Other mineralization included calcopyrite, siderite and spahlerite. |  | DVV-11536-YT | TRUE | 10505 | 0.83 | 47.9 | 80 | 0.46 | 1.14 | 0.26 | 154.5 | 28.7 | 21.8 | 8 | 1.22 | 10000 | 10.75 | 3.36 | 0.22 | 0.1 | 0.973 | 0.33 | 19.9 | 13.8 | 0.25 | 5310 | 0.69 | 0.005 | 2.5 | 199.5 | 260 | 414900 | 16.3 | 0.001 | 7.93 | 10000 | 1.5 | 2 | 11 | 30.4 | 0.11 | 0.025 | 1.7 | 0.046 | 0.57 | 0.7 | 24 | 0.4 | 2.9 | 10000 | 2.9
LR025 | 592125 | 6888154 | 1 m Chip sample taken from the west margin of the exposed vien. The rock is fairly competent and hard, there is iron staining along fractures and galena mineralization fills some fractures. Also visable is traces of galena in the rock ~ 1mm specks. Sid |  | DVV-11536-YT | TRUE | 7.1 | 4.13 | 20.3 | 780 | 1.93 | 0.13 | 6.74 | 3.81 | 36.5 | 7.3 | 39 | 7.78 | 21.7 | 4.61 | 11.35 | 0.09 | 0.4 | 0.028 | 1.59 | 22 | 12.6 | 1.9 | 3390 | 1.73 | 0.03 | 9.3 | 15.9 | 570 | 902 | 86.9 | 0.001 | 0.17 | 16.75 | 6.5 | 1 | 1.5 | 199 | 0.56 | 0.025 | 6.2 | 0.183 | 0.52 | 1.7 | 82 | 1.9 | 11.6 | 851 | 11.4
LR026 | 592139 | 6888132 | rock sampe taken from float to the south of the main pit at sir morris. Sample consists of a boulder with siderite, sphalerite, galena and pyrite mineralization. |  | DVV-11536-YT | TRUE | 100 | 0.19 | 34 | 40 | 0.3 | 3.68 | 0.67 | 539 | 10.45 | 26.6 | 0.5 | 0.43 | 2330 | 25.2 | 7.8 | 0.28 | 0.05 | 1.055 | 0.07 | 5.6 | 2.2 | 0.73 | 13150 | 0.2 | 0.005 | 0.8 | 36 | 30 | 10000 | 4.2 | 0.001 | 7.21 | 1260 | 1.5 | 7 | 18.8 | 33.8 | 0.025 | 0.05 | 0.6 | 0.008 | 0.21 | 0.4 | 6 | 0.2 | 10.3 | 10000 | 0.7
LR027 | 592146 | 6888167 | Float sample consisting of Galena and spahlerite. The boulder is of a carbonate composition and iron stained. The flat is in ruble to the east of the main pit at Sir Morris. |  | DVV-11536-YT | TRUE | 100 | 0.4 | 59.2 | 60 | 0.23 | 1.87 | 0.51 | 847 | 47 | 50 | 2 | 0.44 | 197.5 | 7 | 13.45 | 0.13 | 0.1 | 8.07 | 0.1 | 32.8 | 3.8 | 0.28 | 3460 | 1.13 | 0.01 | 1.9 | 30.1 | 210 | 446800 | 5.7 | 0.001 | 10 | 1150 | 0.9 | 8 | 46 | 75.2 | 0.11 | 0.025 | 1.1 | 0.026 | 0.51 | 0.8 | 18 | 0.3 | 3 | 10000 | 2.2
LR028 | 592089 | 6888182 | Grab sample in graphitic shistsose fabric. The trench is to the 25 m west of the sir morris main pit. The rock is hard with minor iron staining. The mineralization consists of rotton sphalerite some calco pyrite, malachite staining and the beds are fol |  | DVV-11536-YT | TRUE | 4.34 | 0.7 | 12.2 | 190 | 0.45 | 0.22 | 1.04 | 2.49 | 24.8 | 3.9 | 44 | 0.72 | 7.2 | 18.05 | 2.45 | 0.24 | 0.2 | 0.029 | 0.26 | 18.6 | 13.7 | 0.23 | 11600 | 12.35 | 0.01 | 6.8 | 21.8 | 1540 | 2270 | 15.8 | 0.007 | 0.1 | 10.95 | 2 | 5 | 0.8 | 76.6 | 0.37 | 0.06 | 1.8 | 0.033 | 0.16 | 4.8 | 334 | 0.5 | 21.9 | 364 | 6.4
LR029 | 592091 | 6888187 | Grab sample of siderite veining within graphitic schist. Vein itself is very fractured andther is a stock work of veining throuout which can be calcite. There is very dk red oxidization apperant which can be weathered sphalerite. |  | DVV-11536-YT | TRUE | 1.59 | 1.47 | 20 | 550 | 2.1 | 0.53 | 11.2 | 1.98 | 22.3 | 3.5 | 66 | 2.08 | 38.4 | 1.96 | 4.25 | 0.06 | 0.4 | 0.029 | 0.57 | 19.5 | 12.1 | 4.1 | 1020 | 16.65 | 0.02 | 9 | 58.5 | 2250 | 490 | 34.8 | 0.01 | 0.08 | 4.68 | 2.9 | 4 | 2.5 | 426 | 0.67 | 0.025 | 3 | 0.068 | 0.28 | 2.7 | 475 | 1.5 | 28.1 | 294 | 12.7
LR030 | 591593 | 6888380 | Float in creek bed along the access road to the sir morris pit. The fragment are heavily oxidized with iron staining. Lots of siderite alterations. |  | DVV-11536-YT | TRUE | 0.4 | 4.25 | 3.4 | 750 | 1.67 | 0.12 | 6.09 | 1.65 | 28.7 | 4.1 | 31 | 3.45 | 41.5 | 4.3 | 7.95 | 0.025 | 0.3 | 0.018 | 1.62 | 16.7 | 22.5 | 1.62 | 2860 | 2.16 | 0.6 | 6.4 | 11.2 | 790 | 249 | 70.5 | 0.001 | 0.05 | 1.62 | 3.6 | 1 | 1.6 | 249 | 0.53 | 0.025 | 5.7 | 0.132 | 0.42 | 1.6 | 117 | 1 | 14 | 247 | 8.5
LR031 | 591588 | 6888359 | Flaot along creek beside access road to Sir morris with iron staining. Fresh color is grey with lots of siderite viens within the carbonate rock. |  | DVV-11536-YT | TRUE | 0.21 | 3.95 | 7 | 750 | 1.83 | 0.08 | 14.95 | 0.63 | 37.8 | 5.4 | 24 | 5.03 | 9.6 | 2.81 | 9.34 | 0.09 | 0.2 | 0.034 | 1.5 | 20.8 | 28 | 2.27 | 1000 | 1.01 | 0.35 | 8.1 | 6 | 550 | 49.1 | 82.3 | 0.001 | 0.03 | 0.78 | 4.6 | 1 | 1.4 | 501 | 0.62 | 0.025 | 6.5 | 0.145 | 0.44 | 1.7 | 32 | 2.4 | 16.2 | 70 | 5.8
LR032 | 591609 | 6888354 | Float in creek beside the access road and in close proxinmity to bedrock. The rock is semi iron stained with a lt grey fresh color. There is milimetric siderite veins that form a stocwork. Possible qtz vein or calcite. |  | DVV-11536-YT | TRUE | 0.89 | 1.34 | 5.5 | 280 | 0.71 | 0.12 | 8.58 | 1.71 | 22 | 4 | 22 | 1.11 | 22 | 4.91 | 3.94 | 0.08 | 0.1 | 0.007 | 0.49 | 16 | 25.2 | 1.82 | 3550 | 4.21 | 0.03 | 6.1 | 17.7 | 670 | 1200 | 30.1 | 0.002 | 0.07 | 4.84 | 2.8 | 2 | 0.7 | 307 | 0.27 | 0.05 | 2.1 | 0.052 | 0.2 | 1.4 | 155 | 0.8 | 14.6 | 271 | 4.6
LR033 | 591637 | 6888359 | Float in creek bed immediatley beside access road. The rock is graphitic and calcarious. Siderite vein Is apparent throughout the rock in hairline fractures, minor iron staining on the weathered surfaces. |  | DVV-11536-YT | TRUE | 1.25 | 1.51 | 14 | 440 | 1.23 | 1.33 | 7.86 | 2.99 | 28.7 | 2.9 | 52 | 1.5 | 7.6 | 7.01 | 4.37 | 0.15 | 0.2 | 0.02 | 0.53 | 19.6 | 14.7 | 1.55 | 6020 | 15.55 | 0.01 | 10.2 | 21.6 | 1780 | 551 | 34 | 0.01 | 0.12 | 5.53 | 3 | 5 | 1.4 | 240 | 0.78 | 0.06 | 3.1 | 0.057 | 0.28 | 3.6 | 364 | 1.9 | 22.6 | 354 | 8.9
LR034 | 591951 | 6888225 | sample taken from flat in the side ditch drainage along access road to the sir morris. Rocks is weathered lt brown and fresh color is grey - tan with siderite and minor pyrite. There is iron staining along the fractues |  | DVV-11536-YT | TRUE | 0.74 | 1.2 | 23.2 | 260 | 0.63 | 0.08 | 2.26 | 1.86 | 28.7 | 7.4 | 18 | 1.79 | 3.2 | 13.55 | 3.02 | 0.18 | 0.2 | 0.015 | 0.5 | 19 | 14.1 | 0.65 | 8110 | 5.23 | 0.01 | 2.1 | 29.7 | 1830 | 254 | 27.5 | 0.005 | 0.61 | 3.43 | 1.6 | 2 | 0.4 | 86.8 | 0.13 | 0.025 | 2.2 | 0.046 | 0.19 | 3.4 | 168 | 0.6 | 11.8 | 491 | 7.3
LR035 | 591929 | 6888272 | Sample is in float on drainage perpendicular to the access road to sir morris. Boulder is a tan color weathered fresh color is lt grey with orange siderite weathering along fractures. A large percent of the boulder is qtz with hairline fractures through |  | DVV-11536-YT | TRUE | 0.13 | 2.23 | 2.5 | 200 | 1.01 | 0.13 | 19.85 | 0.24 | 23.2 | 4.7 | 23 | 3.96 | 6.9 | 1.37 | 5.39 | 0.025 | 0.1 | 0.022 | 0.53 | 13 | 123.5 | 0.82 | 418 | 0.25 | 0.005 | 4.3 | 8.3 | 350 | 18.5 | 30 | 0.001 | 0.02 | 0.68 | 3.5 | 2 | 1 | 408 | 0.28 | 0.025 | 4 | 0.097 | 0.18 | 0.9 | 19 | 0.9 | 7 | 47 | 3.4
LR036 | 591919 | 6888251 | small cobble in flaot along the drainage ditch beside access road, rock is fairly heavey and has a qtz composition there is siderite veining along the fractures and is very dk brown. |  | DVV-11536-YT | TRUE | 0.8 | 2.74 | 12.9 | 440 | 2.04 | 0.16 | 0.43 | 0.71 | 15.65 | 4.6 | 6 | 2.54 | 3.1 | 7.1 | 6.8 | 0.14 | 0.1 | 0.017 | 1.44 | 8.1 | 83.9 | 0.2 | 3450 | 0.71 | 0.19 | 4.4 | 4.7 | 180 | 232 | 69.1 | 0.001 | 0.95 | 2.99 | 1.6 | 1 | 1.7 | 34.4 | 1.05 | 0.025 | 2.8 | 0.04 | 0.4 | 3.3 | 10 | 0.4 | 5.4 | 91 | 2.4
LR037 | 591857 | 6888266 | float sample on the north side of the access road to the sir morris rock consists of fraiable shale with veinlets of siderite and galena along fractures. Rock is calcarious. |  | DVV-11536-YT | TRUE | 0.35 | 3.2 | 6 | 980 | 1.26 | 0.09 | 15.65 | 0.44 | 39.4 | 5.3 | 30 | 4.81 | 8.7 | 4.59 | 8.04 | 0.11 | 0.2 | 0.024 | 1.12 | 20.4 | 26.3 | 2.12 | 3150 | 1.04 | 0.2 | 8.5 | 14.1 | 1290 | 457 | 64.3 | 0.001 | 0.04 | 1.04 | 5.5 | 1 | 2.4 | 436 | 0.64 | 0.025 | 6.3 | 0.152 | 0.29 | 2.5 | 48 | 1.5 | 12.9 | 99 | 6.4
LR038 | 591857 | 6888266 | fkloat sample directley above LR037, it is a folded siltstone with no galena mineralization. There is a high amount of iron staining with qtz or calcite vienlets |  | DVV-11536-YT | TRUE | 0.09 | 7.79 | 0.1 | 2310 | 1.59 | 0.15 | 9.52 | 0.08 | 71.6 | 13.9 | 58 | 7.25 | 15.9 | 3.5 | 19.2 | 0.13 | 0.3 | 0.049 | 2.19 | 39.9 | 65.4 | 1.93 | 354 | 0.28 | 0.71 | 13.1 | 22.7 | 640 | 13.8 | 98.3 | 0.001 | 0.05 | 0.12 | 10.9 | 2 | 2 | 504 | 0.9 | 0.025 | 12.4 | 0.321 | 0.47 | 1.8 | 73 | 0.9 | 16.7 | 75 | 8.5
LR039 | 591801 | 6888290 | 1 m chip sample of a trench. Rocks have a high specific gravity and heavily iron stained and very friable. There are layers of clays between the layers ranging from [pink to graphite grey,. |  | DVV-11536-YT | TRUE | 0.27 | 6.94 | 2.9 | 1170 | 2.47 | 0.42 | 4.06 | 0.92 | 75.1 | 11.2 | 65 | 13.9 | 82 | 3.46 | 18.3 | 0.16 | 0.6 | 0.059 | 2.65 | 41.8 | 107.5 | 0.81 | 949 | 10.25 | 0.09 | 17.3 | 31.5 | 1290 | 34.2 | 150 | 0.002 | 0.27 | 1.82 | 10.8 | 4 | 3.1 | 193 | 1.07 | 0.05 | 12.9 | 0.324 | 1.54 | 3.9 | 197 | 1.9 | 19.4 | 182 | 19.1
LR040 | 591778 | 6888304 | grab sample in the trench, rocks appear to be heavily brecciated and sheared, there is iron staining present throughout and there is a bigh abundance of graphite. Mineralization is in the form of siderite in veinlets which x cuts the beds also qtz veins |  | DVV-11536-YT | TRUE | 0.3 | 5.01 | 6.3 | 1070 | 1.43 | 0.69 | 5.83 | 0.7 | 45.6 | 5.5 | 65 | 6.28 | 60.2 | 2.26 | 12.4 | 0.09 | 0.3 | 0.077 | 2.22 | 26.7 | 44.3 | 0.57 | 546 | 13.6 | 0.02 | 7.6 | 18.7 | 2420 | 35.1 | 109 | 0.005 | 0.09 | 0.97 | 7.8 | 3 | 2.1 | 298 | 0.47 | 0.05 | 8.6 | 0.211 | 0.91 | 3.6 | 281 | 1.5 | 14.8 | 198 | 12
LR041 | 591745 | 6888303 | Sample from outcrop, heavily iron stained fgiving a weathered color that is dk red - brown with orange weathered siderite. Mineralization is a stockwork or siderite with minor pyrite |  | DVV-11536-YT | TRUE | 0.29 | 1.16 | 17.1 | 1750 | 0.67 | 0.15 | 6.47 | 0.17 | 20.6 | 3.7 | 36 | 1.54 | 12.6 | 9.57 | 3.28 | 0.17 | 0.2 | 0.016 | 0.44 | 15.5 | 19.6 | 1 | 7080 | 11.05 | 0.005 | 7.8 | 23 | 770 | 29.6 | 22.6 | 0.008 | 0.18 | 4.03 | 1.8 | 4 | 0.4 | 168.5 | 0.33 | 0.05 | 2.6 | 0.04 | 0.27 | 5.2 | 271 | 0.6 | 15.2 | 42 | 8.1
LR042 | 592103 | 6888210 | Float sample of bedded limestone with beds ~ 2mm. Beds alternate between dk and lt bands minerlaization is Galena and siderite which x cuts bedding. |  | DVV-11536-YT | TRUE | 11.3 | 1.86 | 5 | 120 | 0.66 | 0.1 | 12.7 | 24.6 | 21.3 | 13.2 | 22 | 4.05 | 39.5 | 8.13 | 4.08 | 0.14 | 0.2 | 0.187 | 0.7 | 9.9 | 50.3 | 3.16 | 4620 | 1.28 | 0.01 | 9.4 | 21.4 | 900 | 7550 | 40.7 | 0.002 | 0.2 | 12.05 | 4 | 1 | 1.4 | 217 | 0.48 | 0.025 | 4.6 | 0.119 | 0.3 | 1.8 | 66 | 2.9 | 19.5 | 4310 | 7.1
LR043 | 592094 | 6888192 | Float sample while bob was infilling trench. Bob uncovered the b oulder and informed John. Boulder is heavily oxidized and filled with centimetric blebs of Galena, minor spahlerite and siderite. |  | DVV-11536-YT | TRUE | 100 | 0.17 | 11.3 | 30 | 0.19 | 0.31 | 0.61 | 170 | 9.85 | 14.6 | 0.5 | 0.31 | 29.3 | 28.3 | 2.88 | 0.37 | 0.05 | 0.264 | 0.06 | 4.6 | 1.7 | 0.65 | 16950 | 0.31 | 0.005 | 0.7 | 14.2 | 30 | 10000 | 3.5 | 0.001 | 4.83 | 473 | 1.1 | 2 | 2 | 14.6 | 0.025 | 0.025 | 0.4 | 0.006 | 0.2 | 0.2 | 6 | 0.1 | 12 | 10000 | 0.7
LR044 | 592301 | 6888021 | float sample beside outcrop exposed by trench east of the sir morris pits. Highly iron stained and filled with veinlets x cutting bedding of siderite. Mineralization inclkudes specks of galena, sphalerite and siderite. |  | DVV-11536-YT | TRUE | 0.98 | 3.68 | 3.8 | 830 | 2.2 | 0.4 | 1.7 | 0.45 | 38.2 | 3.6 | 31 | 4.74 | 6.5 | 7.08 | 9.6 | 0.14 | 0.2 | 0.016 | 1.49 | 19.5 | 18.7 | 0.55 | 4690 | 1.49 | 0.02 | 6 | 12.3 | 350 | 976 | 69 | 0.001 | 0.09 | 4.59 | 5.1 | 2 | 2.9 | 76.6 | 0.44 | 0.025 | 6.9 | 0.166 | 0.59 | 1.9 | 71 | 1 | 12.9 | 121 | 8.1
LR045 | 592299 | 6888019 | Grab sample in trench outcrop of bedded limestone ~2 mm beds with siderite alterations and calcite veins x cutting beds. There is a cm bleb of galena with minor specks of galena around in the siderite. Rock is a dk brown weathered color |  | DVV-11536-YT | TRUE | 1.06 | 4.09 | 8.7 | 1060 | 2.33 | 0.36 | 3.65 | 1 | 47.1 | 4.2 | 39 | 6.45 | 5.5 | 8.1 | 9.78 | 0.17 | 0.3 | 0.026 | 1.61 | 24.7 | 40.8 | 1.07 | 6160 | 3.42 | 0.03 | 7.4 | 25.1 | 330 | 723 | 73.4 | 0.001 | 0.12 | 11.45 | 5.8 | 2 | 3.1 | 108 | 0.5 | 0.025 | 7.4 | 0.214 | 0.6 | 2.9 | 61 | 1.8 | 15.8 | 225 | 11.7
LR046 | 592361 | 6887990 | Float sample in reworked rubble pile. Rock is dk brown - grey with patches of iron staining. Fresh color is lt grey with lt yellow staining there is also dk red weathered dendritic veins with oxidized grey black material (graphite? Galena?)n and traces of |  | DVV-11536-YT | TRUE | 6.47 | 1.73 | 20.2 | 520 | 1.37 | 0.62 | 2.97 | 57.4 | 39 | 4.8 | 104 | 3.1 | 43.5 | 4.8 | 5.31 | 0.14 | 0.3 | 0.124 | 0.7 | 31.5 | 19.2 | 0.86 | 3040 | 53.9 | 0.01 | 14.8 | 38.2 | 1880 | 9830 | 42.3 | 0.037 | 0.5 | 28.4 | 2.7 | 13 | 6 | 95.5 | 0.5 | 0.07 | 5.8 | 0.095 | 0.41 | 10.2 | 1300 | 2.1 | 14.5 | 10000 | 16.3
LR047 | 592370 | 6887998 | Float sample in rubble of centimetric beds of carbonate heavily iron stained and altered with High specific gravity. There are grains of Galena throughout in and around the siderite veins which x cuts beds like all previous samples. |  | DVV-11536-YT | TRUE | 0.91 | 1.37 | 8.1 | 360 | 1.03 | 0.28 | 7.06 | 7.16 | 18.55 | 2.6 | 35 | 2.24 | 6.5 | 7.16 | 3.48 | 0.14 | 0.3 | 0.021 | 0.52 | 11.3 | 29 | 1.82 | 6440 | 20.3 | 0.01 | 5.9 | 27.9 | 980 | 694 | 29.2 | 0.011 | 0.18 | 9.85 | 2.2 | 4 | 1.4 | 135 | 0.31 | 0.05 | 3.2 | 0.07 | 0.22 | 4.6 | 279 | 1.2 | 14.4 | 1540 | 9.5
LR048 | 592383 | 6887977 | 1 m chip sample down a trench. The rocks are deformed and folded with centimetric beds of shale and limestones there are qt veins that appear to fun horizontal paralleling bedding . Inbetween the qtz veins is carbonate that has intense siderite alterati |  | DVV-11536-YT | TRUE | 1.73 | 3.15 | 13.4 | 1540 | 2.03 | 0.28 | 2.09 | 29.1 | 40.5 | 5.3 | 35 | 5.12 | 25.6 | 5.96 | 8.2 | 0.15 | 0.5 | 0.058 | 1.3 | 21.2 | 21.5 | 0.74 | 3760 | 13.6 | 0.02 | 5.5 | 48.3 | 430 | 1390 | 70.6 | 0.001 | 0.17 | 10.6 | 4.3 | 3 | 2.5 | 103 | 0.37 | 0.025 | 6.3 | 0.153 | 0.59 | 3.2 | 222 | 1.6 | 13.5 | 3970 | 16.8
LR049 | 592375 | 6887965 | Grab sample from outcrop on south side of access road the rocks are metacarbonates that has moderate ironstaining weatthered orange - dk grey. Fizzes with HCl and has siderite alteration there is no sign of sulphide mineralization obsereved. Lying 1 ft |  | DVV-11536-YT | TRUE | 0.24 | 4.25 | 10.6 | 3750 | 3.07 | 0.13 | 6.15 | 0.19 | 48.4 | 4.9 | 40 | 7.94 | 15.6 | 1.39 | 10.25 | 0.11 | 0.5 | 0.025 | 1.77 | 23.1 | 28.9 | 2.57 | 328 | 1.48 | 0.01 | 7.9 | 20 | 420 | 13.9 | 108.5 | 0.001 | 0.11 | 1.04 | 6.7 | 2 | 2.5 | 409 | 0.54 | 0.025 | 8.2 | 0.226 | 0.78 | 1.7 | 55 | 2.2 | 21.1 | 46 | 14.3
LR050 | 592381 | 6887980 | grab sample from trench weathered dk grey with high iron staining inside, sphalerite present and siderite |  | DVV-11536-YT | TRUE | 0.42 | 2.07 | 26.3 | 440 | 0.67 | 0.13 | 2.12 | 0.42 | 38.4 | 4.3 | 19 | 2.05 | 2.9 | 24.9 | 5.34 | 0.29 | 0.3 | 0.054 | 0.86 | 23.2 | 7.3 | 0.98 | 15450 | 1.56 | 0.01 | 3.6 | 38.2 | 160 | 164 | 46.1 | 0.001 | 0.07 | 25.6 | 4.3 | 1 | 0.9 | 127.5 | 0.22 | 0.025 | 4 | 0.099 | 0.27 | 1.5 | 71 | 0.6 | 15.5 | 160 | 7.6
LR051 | 592391 | 6887989 | 1 m chip sample down trench. Rocks are dark with minor iron staining and complosed of graphitic shalesand metacarbonates. There are specks of galena mineralization and siderite along fractures |  | DVV-11536-YT | TRUE | 1.94 | 2.44 | 14.3 | 710 | 1.18 | 0.42 | 0.98 | 7.18 | 39 | 3.4 | 76 | 3.19 | 38.2 | 11.05 | 7.43 | 0.24 | 0.3 | 0.06 | 1.01 | 23.8 | 20.1 | 0.24 | 7340 | 19 | 0.01 | 7.9 | 41.4 | 1580 | 2010 | 63.5 | 0.003 | 0.22 | 24.1 | 5.2 | 5 | 2.4 | 47.1 | 0.44 | 0.025 | 5.9 | 0.119 | 0.45 | 4.9 | 655 | 1.6 | 21.3 | 1340 | 9.4
LR052 | 592405 | 6887951 | grab sample from trench outcrop. Rock is a dk grey with moderate iron staining beside. Very fissile broken up shale oriented verticle (possible fault_ no apparent mineralization other then siderite veinlets along fractures. |  | DVV-11536-YT | TRUE | 0.67 | 1.16 | 27.6 | 670 | 1.32 | 0.81 | 5.04 | 1.39 | 30.3 | 2.5 | 89 | 1.78 | 68.7 | 1.53 | 3.4 | 0.1 | 0.2 | 0.013 | 0.53 | 25.7 | 4.6 | 1.86 | 868 | 19.35 | 0.005 | 10.5 | 47.6 | 1450 | 64.1 | 36.4 | 0.005 | 0.08 | 2.81 | 3 | 4 | 1.5 | 214 | 0.4 | 0.06 | 3.8 | 0.064 | 0.34 | 3.9 | 1680 | 1.2 | 19.5 | 234 | 9
LR053 | 592403 | 6887948 | Grab sample from outcrop in trench of carbonate rock that is 1 cm to 2 inches thick (beds) along a synform east limb, moderate to heavy iron staining and a lot of veinlets x cutting the beds possibly calcite veins. Also lots of siderite the synform has |  | DVV-11536-YT | TRUE | 0.28 | 2.83 | 2.5 | 1240 | 1.78 | 0.24 | 7.91 | 0.43 | 28.1 | 2.5 | 80 | 2.81 | 21.1 | 1.54 | 5.63 | 0.07 | 0.4 | 0.011 | 1.18 | 17.3 | 15.5 | 3.19 | 581 | 7.4 | 0.01 | 4.6 | 26.5 | 2940 | 18.6 | 52.4 | 0.002 | 0.04 | 0.58 | 3.5 | 2 | 2.4 | 408 | 0.3 | 0.025 | 4.6 | 0.136 | 0.44 | 2.6 | 492 | 1.3 | 23.6 | 82 | 10.7
LR054 | 592448 | 6887925 | grab sample from trench east or sir morris pit on next bench. Rock is heavily iron stained with high amounts of siderite and there are small flecks of Galena |  | DVV-11536-YT | TRUE | 0.57 | 1.68 | 14.6 | 520 | 1.29 | 0.43 | 5.34 | 3.05 | 18.35 | 3.8 | 32 | 1.81 | 12.6 | 3.93 | 4.93 | 0.12 | 0.3 | 0.021 | 0.7 | 10.4 | 15.8 | 0.71 | 3530 | 7.8 | 0.01 | 2.9 | 29.3 | 1960 | 354 | 41 | 0.001 | 0.19 | 9.46 | 3.4 | 3 | 1.1 | 98.9 | 0.18 | 0.05 | 3.7 | 0.065 | 0.26 | 2.2 | 254 | 1 | 16.9 | 429 | 12
LR055 | 592451 | 6887912 | Grab sample from outcrop exposidre heavily iron stained with a dk grey weathered color the rock is a carbonate 1-2 inch beds with blocky fractures mineralization includes siderite specks of galena and minor shalerite |  | DVV-11536-YT | TRUE | 4.3 | 2.36 | 9.4 | 760 | 1.36 | 0.61 | 5.48 | 6.39 | 22.4 | 4.9 | 59 | 2.06 | 25.3 | 7.01 | 6.05 | 0.11 | 0.3 | 0.034 | 0.96 | 13.7 | 13.2 | 0.39 | 4920 | 8.85 | 0.01 | 4.8 | 32.6 | 1510 | 3350 | 51.2 | 0.001 | 0.18 | 8.8 | 3.6 | 3 | 1.8 | 73.9 | 0.53 | 0.07 | 4.4 | 0.095 | 0.33 | 3.3 | 385 | 1.3 | 10 | 1200 | 8.1
LR056 | 592461 | 6887912 | Flaat sample in rubble pile the rock is moderatly iron stained with a tan weathered color the fresh color is lt grey with siderite along fractures within these fractures are filled with siderite, there are milimetric flecks of galena |  | DVV-11536-YT | TRUE | 0.51 | 1.58 | 10.5 | 390 | 1 | 0.27 | 4.55 | 0.65 | 14 | 2 | 37 | 1.56 | 5 | 2.33 | 3.84 | 0.07 | 0.3 | 0.01 | 0.69 | 8.1 | 9.7 | 1.36 | 1700 | 5.2 | 0.01 | 2.2 | 17.5 | 2190 | 535 | 36.5 | 0.003 | 0.31 | 4.38 | 2.1 | 2 | 0.8 | 88.6 | 0.14 | 0.025 | 3 | 0.062 | 0.25 | 2.1 | 203 | 0.8 | 10 | 141 | 7.9
LR057 | 592477 | 6887907 | Float sample of metacarbonate rock with minor iron stains from what appears to be rotton nobules of pyrite color is tan to Lt brown fresh color is lt grey with lots of siderite alterations there is some Galena in the rock. |  | DVV-11536-YT | TRUE | 0.46 | 8.52 | 45.9 | 4820 | 2.68 | 0.44 | 5.77 | 0.43 | 66.9 | 9.8 | 64 | 10.3 | 25.3 | 3.01 | 21 | 0.11 | 0.2 | 0.029 | 3.12 | 33.9 | 76.4 | 2.15 | 565 | 0.52 | 0.85 | 12 | 29.2 | 510 | 25.1 | 94.5 | 0.001 | 0.46 | 0.63 | 11.5 | 1 | 4.5 | 377 | 0.93 | 0.025 | 10.5 | 0.357 | 1.19 | 1.6 | 76 | 2.8 | 15 | 100 | 6.9
LR058 | 592427 | 6887952 | Grab sample from trench rocks are dark and graphitic and competent. There is minor iron staining and qtz/ clcite veins. Mineralization is siderite |  | DVV-11536-YT | TRUE | 0.53 | 1.56 | 28.7 | 670 | 1.42 | 0.38 | 4.15 | 2.26 | 24.4 | 2.4 | 77 | 1.47 | 102 | 4.31 | 4.21 | 0.11 | 0.2 | 0.032 | 0.61 | 20.4 | 21.2 | 0.88 | 3820 | 16.95 | 0.005 | 7.2 | 61.4 | 1660 | 84.4 | 34.1 | 0.003 | 0.1 | 12.4 | 2.9 | 3 | 1.4 | 160.5 | 0.39 | 0.05 | 3.4 | 0.066 | 0.38 | 2.6 | 623 | 0.9 | 19.9 | 268 | 10.1
LR059 | 592432 | 6887954 | Grab sample from outcrop in trench. Carcks are carbonates with qtz veining and siderite alterations. |  | DVV-11536-YT | TRUE | 0.39 | 1.5 | 17.8 | 1490 | 1.84 | 0.54 | 8.86 | 1.85 | 29 | 2.2 | 70 | 1.75 | 28.4 | 1.95 | 4.33 | 0.11 | 0.4 | 0.012 | 0.59 | 24.8 | 14.2 | 3.01 | 1260 | 19 | 0.01 | 10.9 | 63.7 | 2200 | 51.2 | 30.2 | 0.006 | 0.13 | 2.72 | 2.6 | 3 | 1.7 | 474 | 1.74 | 0.025 | 3.3 | 0.056 | 0.33 | 3.2 | 730 | 1.3 | 26.1 | 301 | 9.7
LR060 | 592444 | 6887947 | Grab sample from trecnch far east pits past sir morris. Rocks exhibit moderate iron staining, fissile and breaks along planar surfaces. Mineralization include siderite and spalerite. |  | DVV-11536-YT | TRUE | 0.86 | 2.62 | 24 | 520 | 1.71 | 0.38 | 3.07 | 2.19 | 35.1 | 6.7 | 30 | 2.33 | 3.1 | 15.35 | 6.29 | 0.11 | 0.2 | 0.051 | 0.99 | 19.4 | 13.8 | 0.62 | 10750 | 1.89 | 0.005 | 3.1 | 48.5 | 220 | 858 | 51 | 0.001 | 0.09 | 8.81 | 3.9 | 2 | 1.7 | 86.2 | 0.22 | 0.025 | 4.5 | 0.114 | 0.49 | 2.3 | 56 | 1 | 14.5 | 588 | 7.7
LR061 | 592094 | 6888243 | Grab sample from outcrop exposure on side of hill. The rock is a carbonate with folded beds and layercake beds. Some siderite alterations but very minute. |  | DVV-11536-YT | TRUE | 0.06 | 7.82 | 0.4 | 1650 | 1.97 | 0.16 | 6.34 | 0.06 | 80.2 | 14.7 | 59 | 5.69 | 24.7 | 3.73 | 21.6 | 0.13 | 0.2 | 0.06 | 2.39 | 42.1 | 61.3 | 2.11 | 406 | 0.67 | 0.91 | 13.4 | 28.1 | 620 | 18.9 | 93.8 | 0.001 | 0.07 | 0.19 | 13.5 | 1 | 2.1 | 417 | 1 | 0.025 | 13.2 | 0.341 | 0.5 | 2 | 72 | 1.2 | 19.6 | 79 | 7.5
LR062 | 592181 | 6888321 | Prospect below sir morris pits along bench. No outcrops other then 2 exposures on steep sections.sample is from mound at base of hill, there is light iron staining, granodiorite no mineralization visable. |  | DVV-11536-YT | TRUE | 0.04 | 7.28 | 0.1 | 930 | 6.89 | 0.2 | 2.08 | 0.07 | 47.8 | 4.4 | 7 | 7.92 | 2.7 | 2.13 | 19.45 | 0.14 | 0.2 | 0.038 | 2.8 | 20.4 | 55.8 | 0.39 | 427 | 0.23 | 2.05 | 17.2 | 1.3 | 570 | 22.4 | 120.5 | 0.001 | 0.01 | 0.08 | 6.4 | 2 | 3.1 | 274 | 3.74 | 0.025 | 8.8 | 0.201 | 0.67 | 2.4 | 37 | 0.6 | 10.7 | 46 | 4.2
LR063 | 592118 | 6888225 | float sample along side of hill north of sir Morris pits. Heavily iron stained with cubes of galena whithin and sphalerite. |  | DVV-11536-YT | TRUE | 14.95 | 2.1 | 57.3 | 360 | 0.85 | 0.17 | 0.31 | 21.9 | 38.5 | 15.4 | 23 | 3.49 | 20 | 22.1 | 6.35 | 0.33 | 0.3 | 0.081 | 0.82 | 22.5 | 4.7 | 0.28 | 9700 | 2.47 | 0.04 | 11 | 16.3 | 960 | 2860 | 46.3 | 0.004 | 0.28 | 22.7 | 4.8 | 3 | 0.8 | 48.7 | 0.62 | 0.07 | 3.3 | 0.166 | 0.31 | 2.1 | 109 | 1.8 | 10.6 | 3100 | 8
LR064 | 590384 | 6888453 | Grab sample from outcrop consisting of qtz veining in amoungst folded schists. Very lightly iron stained has calcite on the surface and siderite along ractures. |  | DVV-11536-YT | TRUE | 0.07 | 1.49 | 0.1 | 260 | 0.3 | 0.03 | 3.55 | 0.13 | 9.84 | 3.1 | 13 | 1.1 | 3.5 | 1.12 | 4.22 | 0.025 | 0.1 | 0.017 | 0.55 | 4.2 | 8.3 | 0.49 | 345 | 0.3 | 0.03 | 3.4 | 5.7 | 490 | 9.1 | 23.7 | 0.001 | 0.005 | 0.14 | 4.1 | 2 | 0.5 | 42.6 | 0.22 | 0.025 | 0.9 | 0.109 | 0.09 | 0.3 | 28 | 0.4 | 8.3 | 12 | 3.7
LR065 | 590384 | 6888453 | Grab sample of schist immediatley beside the qtz intrusion light iron staining with siderite. Limey limestone origin. |  | DVV-11536-YT | TRUE | 0.38 | 8.89 | 0.8 | 1190 | 2.36 | 0.23 | 4.28 | 0.52 | 63 | 14.2 | 73 | 6.38 | 15 | 4.34 | 24.5 | 0.17 | 0.8 | 0.063 | 3.52 | 29.3 | 44 | 2.42 | 772 | 0.48 | 0.39 | 14.5 | 22.6 | 450 | 66.5 | 86.4 | 0.001 | 0.03 | 0.55 | 14 | 2 | 2 | 233 | 0.98 | 0.025 | 9.7 | 0.389 | 0.76 | 1.6 | 78 | 1.2 | 14 | 85 | 25.6
LR066 | 590343 | 6888444 | float sample in rubble pile of qtz material. Moderatley iron stained with siderite and pyrite |  | DVV-11536-YT | TRUE | 0.14 | 1.22 | 0.1 | 160 | 0.32 | 0.88 | 7.56 | 0.15 | 14.95 | 3.3 | 17 | 0.77 | 7 | 1.09 | 3.59 | 0.025 | 0.1 | 0.011 | 0.32 | 6.9 | 7.4 | 0.44 | 597 | 0.26 | 0.09 | 1.6 | 4 | 170 | 7.5 | 17.8 | 0.001 | 0.04 | 0.17 | 2.7 | 2 | 0.6 | 198 | 0.09 | 0.05 | 1.8 | 0.041 | 0.1 | 0.3 | 9 | 0.3 | 13.8 | 15 | 3.2
LR067 | 590341 | 6888434 | float sample of heaviliy oxidized qtz boulder |  | DVV-11536-YT | TRUE | 0.15 | 3.75 | 0.7 | 410 | 0.94 | 0.35 | 2.78 | 0.13 | 31.8 | 14.3 | 36 | 1.1 | 45.4 | 2.23 | 10.8 | 0.08 | 0.3 | 0.013 | 0.96 | 16.3 | 14.7 | 0.84 | 148 | 0.49 | 0.22 | 4.5 | 15.5 | 260 | 10.3 | 46.5 | 0.001 | 0.07 | 0.18 | 6.8 | 2 | 2.1 | 74.1 | 0.3 | 0.06 | 5.9 | 0.136 | 0.2 | 1.1 | 30 | 1.9 | 5.6 | 26 | 9.9
LR068 | 589978 | 6888479 | Grab sample along side of access road to shale pit in outcrop. Thinnley bedded shaltes with lots of qtz that lies parallel to bedding and is folded. Moderate iron staining with siderite alterations |  | DVV-11536-YT | TRUE | 0.03 | 3.86 | 5 | 580 | 0.86 | 0.04 | 11.95 | 0.43 | 43.2 | 6.7 | 28 | 10.5 | 1.7 | 2.19 | 10.8 | 0.08 | 0.4 | 0.031 | 1.12 | 21 | 49.1 | 1.41 | 629 | 0.15 | 0.63 | 4.7 | 9.8 | 470 | 18 | 66.1 | 0.001 | 0.005 | 0.14 | 6.5 | 2 | 0.8 | 404 | 0.31 | 0.025 | 7.3 | 0.143 | 0.48 | 0.6 | 23 | 0.5 | 13.5 | 52 | 10.7
LR069 | 589956 | 6888487 | Grab sample from outcrop on hill above access road to shale pits Rock is a tan weathered phyllite with parallel to bedding qtz veins that are cm - inch scale. Heavy siderite alterations in the rock and interbedded with fissile shales. |  | DVV-11536-YT | TRUE | 0.02 | 2.69 | 2.5 | 350 | 0.68 | 0.04 | 12.9 | 0.04 | 43.7 | 5.4 | 23 | 1.54 | 3.5 | 1.67 | 7.3 | 0.06 | 0.4 | 0.025 | 0.78 | 21.7 | 22.2 | 0.98 | 808 | 0.19 | 0.47 | 3.3 | 7.4 | 380 | 10.5 | 38.3 | 0.001 | 0.01 | 0.16 | 5.1 | 1 | 0.6 | 536 | 0.21 | 0.025 | 5.2 | 0.1 | 0.17 | 0.7 | 17 | 0.4 | 13.4 | 28 | 11
LR070 | 589552 | 6888665 | Flaot sample of qtz with iron stains in rubble west of shale pit |  | DVV-11536-YT | TRUE | 0.06 | 0.68 | 0.6 | 30 | 0.16 | 0.25 | 1.17 | 0.13 | 4.18 | 2 | 37 | 0.32 | 6.7 | 0.75 | 1.87 | 0.025 | 0.1 | 0.0025 | 0.07 | 2.1 | 3.8 | 0.24 | 151 | 0.6 | 0.05 | 0.8 | 4 | 50 | 6.6 | 4 | 0.001 | 0.01 | 0.17 | 1.1 | 1 | 0.5 | 24.9 | 0.025 | 0.025 | 0.8 | 0.025 | 0.03 | 0.2 | 7 | 0.3 | 1.8 | 13 | 2.2
LR071 | 589552 | 6888665 | Float sample of shistose rock in rubble beside the qtz ablove |  | DVV-11536-YT | TRUE | 0.03 | 7.29 | 1 | 840 | 1.72 | 0.17 | 9.54 | 0.16 | 71.8 | 13.1 | 50 | 8.41 | 10.6 | 3.38 | 20.1 | 0.14 | 0.5 | 0.049 | 2.9 | 37.7 | 50.2 | 1.92 | 723 | 0.31 | 0.33 | 10.7 | 22.1 | 430 | 6.1 | 162.5 | 0.001 | 0.17 | 0.12 | 13.4 | 2 | 2.2 | 232 | 0.7 | 0.025 | 11.2 | 0.294 | 0.79 | 1.5 | 48 | 1.2 | 17 | 77 | 17.8
LR072 | 589692 | 6888594 | 1 m chip sample down outcrop. Rock is a dk rock weathered white - lt grey, very fissile and full of calcite veins along fractures. Rough orientation of 069/29 E, fabric is shistose with very light iron staining in spots |  | DVV-11536-YT | TRUE | 0.02 | 5.83 | 0.2 | 710 | 1.32 | 0.09 | 9.69 | 0.04 | 64 | 7.3 | 45 | 4.31 | 0.9 | 3.54 | 15.25 | 0.12 | 0.8 | 0.056 | 2.28 | 32.1 | 50.2 | 3.02 | 1020 | 1.28 | 0.33 | 9.7 | 17.5 | 430 | 4.5 | 111 | 0.001 | 0.02 | 0.09 | 10 | 2 | 1.4 | 187.5 | 0.63 | 0.025 | 10.2 | 0.249 | 0.47 | 1.5 | 56 | 0.9 | 14.9 | 7 | 22.6
LR073 | 589708 | 6888588 | Grab sample from outcrop, rock is moderatley Fe stained and weathered white grey with calcite veins along fractured surfaces. Rocks are fissile and show blocky fractures Photo 146 |  | DVV-11536-YT | TRUE | 0.06 | 8.32 | 0.2 | 920 | 3.17 | 0.16 | 5.44 | 0.09 | 66.8 | 11.5 | 67 | 6.55 | 9.9 | 3.32 | 22.2 | 0.17 | 0.7 | 0.051 | 3.27 | 31.1 | 44.6 | 2.17 | 756 | 0.55 | 0.45 | 13.8 | 24.7 | 680 | 7.4 | 107.5 | 0.001 | 0.05 | 0.16 | 12.4 | 2 | 1.8 | 163 | 0.92 | 0.025 | 10.3 | 0.355 | 0.69 | 1.3 | 85 | 2.9 | 14.4 | 11 | 24
LR074 | 589713 | 6888596 | 1 m chip sample from outcrop, weathered orange - grey with a qtz vein cross cutting bedding with iron stains, siderite present with iron |  | DVV-11536-YT | TRUE | 0.41 | 6.68 | 0.6 | 1320 | 1.53 | 1.53 | 1.95 | 0.22 | 66.6 | 10.3 | 63 | 4.51 | 14.8 | 2.19 | 16.8 | 0.17 | 0.5 | 0.049 | 2.66 | 34.5 | 16.9 | 1.21 | 359 | 1.05 | 0.3 | 9 | 21.7 | 250 | 30.5 | 99.6 | 0.001 | 0.04 | 0.21 | 10.4 | 2 | 9.2 | 113.5 | 0.59 | 0.025 | 10.9 | 0.246 | 0.49 | 1.5 | 49 | 1.9 | 12.7 | 25 | 16.9
LR075 | 589826 | 6888717 | float sample on prospect above the 2nd prospect as you head west. Rocks exhibit a lt grey weathing (phyllite?) sample is Fe stained with qtz intrusions and siderite. There is also serpentine (soapy greasy feel green fibrous minerals) |  | DVV-11536-YT | TRUE | 0.04 | 2.57 | 0.1 | 240 | 0.44 | 0.05 | 8.35 | 0.05 | 16.9 | 3.9 | 22 | 1.47 | 1.5 | 3.7 | 6.95 | 0.05 | 0.2 | 0.541 | 0.77 | 7.5 | 18.3 | 2.25 | 2240 | 0.21 | 0.03 | 2.5 | 6.3 | 220 | 3.5 | 35.8 | 0.001 | 0.08 | 0.11 | 3.7 | 1 | 2.8 | 170.5 | 0.15 | 0.025 | 2.2 | 0.057 | 0.12 | 0.3 | 18 | 0.4 | 9 | 6 | 6.2
LR076 | 589833 | 6888719 | Float sample 10 ft from previous sample with iron staining qtz and serpentine fair amount of siderite |  | DVV-11536-YT | TRUE | 0.14 | 1.38 | 5 | 80 | 0.16 | 0.12 | 16.4 | 0.18 | 13.7 | 4.5 | 9 | 0.78 | 1.9 | 8.39 | 4.03 | 0.12 | 0.2 | 0.685 | 0.29 | 5.7 | 10.6 | 5.12 | 5810 | 0.17 | 0.01 | 1.8 | 10.1 | 220 | 9.7 | 15 | 0.001 | 0.3 | 0.07 | 2.1 | 2 | 1.1 | 209 | 0.11 | 0.025 | 1.6 | 0.036 | 0.06 | 0.3 | 10 | 0.4 | 13.2 | 15 | 4.5
LR077 | 589456 | 6888934 | Grab sample from outcrop exposure sample is a qtz vein ~1 ft wide paralleling bedding. Weathered tan with minor iron stains no visable mineralzation |  | DVV-11536-YT | TRUE | 0.05 | 0.22 | 3 | 90 | 0.08 | 0.03 | 0.58 | 0.07 | 1.6 | 0.8 | 21 | 0.24 | 3.7 | 0.63 | 0.69 | 0.025 | 0.05 | 0.015 | 0.06 | 0.8 | 4.9 | 0.18 | 199 | 0.24 | 0.01 | 0.4 | 2.4 | 60 | 2.2 | 2.9 | 0.001 | 0.02 | 0.17 | 0.4 | 1 | 0.2 | 8.8 | 0.025 | 0.025 | 0.2 | 0.008 | 0.03 | 0.1 | 8 | 0.1 | 0.9 | 9 | 1.1
LR078 | 589451 | 6888923 | Grab sample from outcrop, weathered color is orange - brown fresh color is dk grey heavily Fe stained with white precipitate along fractures siderite present as well as rotton sphalerite? |  | DVV-11536-YT | TRUE | 1.34 | 5.51 | 0.8 | 750 | 1.25 | 0.99 | 2.47 | 0.24 | 34.9 | 7.5 | 65 | 2.19 | 53.3 | 2.96 | 17.5 | 0.11 | 1.5 | 0.019 | 1 | 18.2 | 44.2 | 1.48 | 153 | 2.96 | 0.29 | 8.7 | 19.8 | 450 | 14.4 | 48.3 | 0.002 | 0.12 | 0.81 | 10.2 | 3 | 2.4 | 92.4 | 0.55 | 0.36 | 8.1 | 0.225 | 0.27 | 3.9 | 309 | 1.2 | 7.5 | 56 | 47.3
LR079 | 589424 | 6888942 | Float sample of competent siltstone with heavy Fe staining. There is a lot of siderite alteration / veining in rock is brecciated. |  | DVV-11536-YT | TRUE | 0.2 | 3.01 | 24.5 | 790 | 0.76 | 0.09 | 8.14 | 0.87 | 30.5 | 4.7 | 33 | 3.57 | 7.7 | 2.78 | 8.43 | 0.06 | 0.7 | 0.025 | 1.22 | 15.6 | 42.9 | 2.97 | 829 | 2.36 | 0.03 | 3.8 | 12.3 | 620 | 5.2 | 70.8 | 0.001 | 0.09 | 2.45 | 4.9 | 2 | 1.1 | 219 | 0.24 | 0.025 | 4.5 | 0.103 | 0.45 | 1.5 | 271 | 1.4 | 12 | 139 | 25.7
LR080 | 589639 | 6888605 | 1 m chip sample of heavily folded rocks weathered salmon pink red with qtz bands Picture 149 |  | DVV-11536-YT | TRUE | 0.12 | 7.88 | 0.1 | 1100 | 1.7 | 0.26 | 5.45 | 0.14 | 70 | 12.4 | 61 | 4.44 | 12.5 | 3.66 | 20.3 | 0.16 | 0.5 | 0.062 | 2.78 | 33.5 | 30.3 | 1.99 | 501 | 0.53 | 0.46 | 21.9 | 21.5 | 760 | 9.6 | 93.4 | 0.001 | 0.1 | 0.13 | 13.8 | 2 | 2.7 | 217 | 1.4 | 0.025 | 10.4 | 0.541 | 0.52 | 1.3 | 86 | 2.7 | 14.2 | 39 | 16.6
LR081 | 589361 | 6888913 | Float sample in rubbl;e of qtz material. The surrounding rock is prodominatley phyllitic rock with light Fe staining and some siderite |  | DVV-11536-YT | TRUE | 0.33 | 1.84 | 0.6 | 490 | 0.49 | 0.07 | 0.37 | 0.2 | 15.95 | 3.8 | 33 | 3.36 | 10 | 1.41 | 4.78 | 0.05 | 0.5 | 0.01 | 0.59 | 7.9 | 35 | 0.7 | 228 | 2.03 | 0.04 | 2.4 | 10.9 | 220 | 19 | 41.3 | 0.002 | 0.1 | 0.73 | 3.3 | 2 | 0.5 | 29.3 | 0.13 | 0.025 | 2.8 | 0.069 | 0.35 | 2.5 | 126 | 0.4 | 3.5 | 67 | 17.3
LR082 | 589358 | 6888910 | float sample in rubble pile of Fe stained phyllite - semischist siderite is present along cleavage planes and fractures there is also pyrite |  | DVV-11536-YT | TRUE | 0.65 | 6.6 | 1.3 | 2160 | 1.81 | 0.19 | 2.96 | 1.31 | 74.8 | 8.4 | 73 | 9.39 | 28.1 | 2.92 | 18.35 | 0.17 | 1.8 | 0.028 | 2.25 | 37.9 | 70.8 | 1.56 | 240 | 5.78 | 0.32 | 8.5 | 35 | 1350 | 24.3 | 119 | 0.014 | 0.59 | 1.06 | 11.8 | 5 | 3.1 | 172.5 | 0.57 | 0.06 | 12.2 | 0.257 | 0.84 | 6.6 | 613 | 1.8 | 15.6 | 190 | 72.3
LR083 | 589353 | 6888918 | Float sample of a boulder in rubble. Rock is weathered orange with Fe staining, fresh color is Dk grey - orange with disseminated pyrite and siderite, rock is a calcareous schist |  | DVV-11536-YT | TRUE | 0.81 | 7.57 | 0.8 | 2660 | 2.14 | 0.37 | 1.71 | 0.93 | 83.6 | 10.3 | 84 | 8.47 | 29 | 3.18 | 21.2 | 0.21 | 2.3 | 0.036 | 2.47 | 42.7 | 71.2 | 1.66 | 253 | 7.73 | 0.36 | 10.2 | 41.6 | 1610 | 34.6 | 123.5 | 0.013 | 0.77 | 1.33 | 13.1 | 6 | 4.1 | 205 | 0.65 | 0.07 | 14.7 | 0.304 | 0.89 | 8.5 | 736 | 1.9 | 18.5 | 190 | 91.8
LR084 | 589056 | 6889024 | Float sample from boulder in excavated prospect. The rock is brecciated and there ar e slicken lines on the surface (not in place so no trend was taken) there was calcopyrite along with pyrite and siderite |  | DVV-11536-YT | TRUE | 0.17 | 3.05 | 11 | 400 | 0.71 | 0.09 | 13.5 | 0.53 | 29.8 | 5.8 | 30 | 2.34 | 14.2 | 5.13 | 6.55 | 0.08 | 0.4 | 0.042 | 0.82 | 16.1 | 16 | 5.17 | 721 | 0.51 | 0.02 | 3.4 | 10 | 440 | 4 | 42.4 | 0.001 | 0.07 | 0.58 | 4.9 | 2 | 0.8 | 609 | 0.22 | 0.025 | 4.1 | 0.094 | 0.22 | 1.3 | 67 | 1.2 | 15 | 114 | 15.7
LR085 | 589048 | 6889026 | Float sample of qtz material siderite alterations all along fractures with disseminated pyrite along with euhedral pyrite |  | DVV-11536-YT | TRUE | 0.15 | 3.31 | 0.1 | 370 | 1.03 | 0.26 | 8.46 | 0.27 | 25.4 | 6.8 | 39 | 9.17 | 50.8 | 4.36 | 8.81 | 0.09 | 0.6 | 0.042 | 1.46 | 14.5 | 26.5 | 2.47 | 639 | 1.02 | 0.02 | 5.3 | 20.3 | 750 | 5.5 | 110.5 | 0.004 | 0.81 | 0.23 | 6.2 | 3 | 0.7 | 123 | 0.34 | 0.025 | 4.5 | 0.139 | 0.58 | 3.2 | 102 | 0.2 | 15.5 | 19 | 21
LR086 | 589154 | 6889243 | Grab sample from possible outcrop or really big buried boulder. The rock is a dolomitic slate - phyllite that is heavily Fe stained with a fresh color of dk Grey. The rock is very hard and competent with sphalerite and siderite and minor pyrite |  | DVV-11536-YT | TRUE | 2.97 | 4.74 | 49.7 | 860 | 2.12 | 1.19 | 2.04 | 166 | 52.1 | 19.5 | 47 | 5.81 | 26.7 | 2.35 | 13.75 | 0.14 | 1.4 | 0.292 | 1.89 | 25.6 | 50.9 | 1.21 | 487 | 15.15 | 0.11 | 5.9 | 40.3 | 640 | 1985 | 105.5 | 0.018 | 2.15 | 6.7 | 6.8 | 12 | 1.4 | 164.5 | 0.4 | 0.08 | 8.2 | 0.181 | 0.64 | 7.3 | 532 | 2.1 | 10.1 | 10000 | 45.5
LR087 | 589173 | 6889247 | Float sample in Rubble. Rock is weathered orange, fresh color is dk grey -orange from siderite weathering. Mineralization present is sphalerite, pyrite and siderite. Rock is a phyllitic - semischist. |  | DVV-11536-YT | TRUE | 0.23 | 7.27 | 2.1 | 1850 | 2.61 | 0.41 | 4.71 | 0.26 | 78.2 | 11.8 | 65 | 9.11 | 20.1 | 3.31 | 19 | 0.2 | 1.8 | 0.038 | 2.83 | 39.5 | 96.4 | 1.66 | 272 | 2.73 | 0.16 | 10.1 | 45.2 | 560 | 19.5 | 132.5 | 0.004 | 0.51 | 0.95 | 10.2 | 2 | 1.9 | 269 | 0.66 | 0.025 | 14.4 | 0.31 | 0.84 | 3.7 | 150 | 0.9 | 13.4 | 124 | 55.4
LR088 | 589129 | 6889232 | Float sample of qtz boulder weatherd tan - lt orange. Fresh color is tan - white with siderite and pyrite and calcite. |  | DVV-11536-YT | TRUE | 0.08 | 0.35 | 3.4 | 30 | 0.09 | 0.07 | 3.51 | 1.32 | 1.67 | 2.5 | 17 | 0.34 | 5.8 | 0.94 | 1.21 | 0.025 | 0.05 | 0.007 | 0.05 | 0.9 | 6.5 | 0.29 | 451 | 0.47 | 0.005 | 0.5 | 3.5 | 100 | 17.9 | 3.2 | 0.001 | 0.04 | 0.46 | 0.8 | 2 | 0.1 | 24.1 | 0.025 | 0.025 | 0.4 | 0.012 | 0.03 | 0.3 | 12 | 0.1 | 3 | 283 | 1.7
LR089 | 589244 | 6889421 | Float sample of phyllitic rock heavily Fe stained with void vugs. Mineralization consists of siderite and possibly sphalerite rock is very rotton. |  | DVV-11536-YT | TRUE | 0.07 | 2.21 | 3 | 30 | 0.89 | 0.26 | 0.3 | 0.06 | 3.31 | 2.5 | 42 | 0.18 | 18.9 | 1.95 | 8.07 | 0.025 | 0.3 | 0.0025 | 0.05 | 1.5 | 9.3 | 0.69 | 65 | 1.26 | 0.16 | 3.4 | 6.5 | 190 | 1.9 | 2.9 | 0.001 | 0.02 | 0.28 | 3.9 | 3 | 2.7 | 29.4 | 0.21 | 0.025 | 5.9 | 0.096 | 0.02 | 1.6 | 40 | 1.4 | 2.2 | 18 | 10.3
LR090 | 589228 | 6889443 | Float sample of phyllite weathered lt grey with minor Fe staining, fresh color is Dr grey and is siliceous? (did not fizz even scratched) Fe stains along the cleavage and fractures some siderite present |  | DVV-11536-YT | TRUE | 0.19 | 7.77 | 2.1 | 1570 | 2.44 | 0.13 | 3.27 | 1.46 | 76.2 | 9.3 | 89 | 3.88 | 15.6 | 2.74 | 19.5 | 0.19 | 0.9 | 0.032 | 1.99 | 36.4 | 60.3 | 1.21 | 171 | 3.61 | 0.34 | 8.6 | 30.2 | 490 | 25.6 | 75.5 | 0.001 | 0.16 | 1.55 | 11.8 | 3 | 1.2 | 338 | 0.6 | 0.025 | 13.2 | 0.253 | 0.6 | 3.6 | 358 | 0.6 | 19 | 196 | 32.8
LR091 | 589223 | 6889562 | Flat sample of phyllite weather grey - pinkish with a fresh color of dk grey some siderite alteration and heavily folded (large boulder) |  | DVV-11536-YT | TRUE | 0.16 | 6.27 | 0.9 | 1440 | 1.6 | 0.15 | 7.37 | 0.28 | 65.6 | 10.6 | 57 | 5.69 | 20.5 | 2.95 | 17.4 | 0.15 | 0.9 | 0.042 | 2.29 | 33.8 | 75.9 | 2.58 | 373 | 0.56 | 0.25 | 11.4 | 21 | 730 | 10.6 | 119 | 0.001 | 0.28 | 1 | 11.7 | 2 | 1.7 | 213 | 0.73 | 0.025 | 10.9 | 0.283 | 0.55 | 1.8 | 72 | 0.8 | 13.4 | 77 | 30.5
LR092 | 590211 | 6888756 | Float sample of large Qtz boulder weathered rey, orange, white. Boulder has phyllite as part of the boulder with siderite alteration, muscovite and chistose material as well. There is also some pyrite in the sample |  | DVV-11536-YT | TRUE | 0.17 | 0.6 | 0.8 | 70 | 0.17 | 0.04 | 5.29 | 0.14 | 7.07 | 2.4 | 16 | 0.55 | 12.1 | 0.87 | 1.81 | 0.1 | 0.05 | 0.011 | 0.19 | 3.5 | 4.8 | 0.27 | 242 | 0.26 | 0.02 | 0.6 | 6.7 | 130 | 5.5 | 9.5 | 0.001 | 0.03 | 0.19 | 1.8 | 1 | 0.3 | 125 | 0.025 | 0.025 | 0.7 | 0.018 | 0.08 | 0.2 | 7 | 0.1 | 11.4 | 14 | 1.4
LR093 | 590184 | 6888789 | Flat sample of qtz material in rubble pile that is lightley Fe stained and shows some minor siderite alteration along fractures. There is also serpentinization occuring and qtz veining occuring pre-kinematic (pictures 160-161) |  | DVV-11536-YT | TRUE | 0.05 | 3.91 | 2.5 | 660 | 0.47 | 0.13 | 11.45 | 0.15 | 45.4 | 6 | 39 | 7.8 | 5.2 | 2.8 | 9.28 | 0.14 | 0.6 | 0.069 | 1.94 | 26.8 | 17.8 | 2.35 | 862 | 0.35 | 0.05 | 5.1 | 12.2 | 470 | 6.7 | 94.4 | 0.001 | 0.04 | 0.18 | 6.4 | 1 | 1.8 | 223 | 0.39 | 0.025 | 6.7 | 0.165 | 0.42 | 1.5 | 40 | 0.9 | 16.7 | 30 | 18.7
LR094 | 591760 | 6888359 | Outcrop of limestone with siderite alterations along fractures, minor Fe staining, blocky fractures and tight microfolding. Weathered color is Lt grey, fresh color is med grey, mineralization includes siderite and calcite veining, some pyrite and biotite. |  | DVV-11536-YT | TRUE | 0.07 | 5.41 | 2.5 | 1570 | 1.5 | 0.1 | 13.35 | 0.09 | 63.2 | 7.7 | 36 | 4.76 | 8.4 | 2.43 | 13.2 | 0.17 | 0.2 | 0.034 | 1.46 | 34 | 47.5 | 1.67 | 414 | 0.55 | 0.75 | 8.4 | 16.5 | 880 | 10.2 | 66.1 | 0.002 | 0.07 | 0.14 | 6.9 | 1 | 1.3 | 601 | 0.61 | 0.025 | 9.7 | 0.228 | 0.28 | 1.6 | 53 | 0.6 | 16 | 48 | 7.1
LR095 | 591891 | 6888281 | outcrop of weathered tan phyllitic limey rock with a fresh color of grey and has weathered siderite |  | DVV-11536-YT | TRUE | 0.06 | 4.81 | 2.5 | 1060 | 1.17 | 0.1 | 12.75 | 0.08 | 54.7 | 6 | 31 | 6.69 | 12 | 2.08 | 11.55 | 0.15 | 0.2 | 0.026 | 1.67 | 30.6 | 34.9 | 1.81 | 388 | 0.36 | 0.69 | 7.8 | 12.6 | 630 | 10.3 | 71.6 | 0.001 | 0.08 | 0.19 | 5.7 | 1 | 1.2 | 685 | 0.55 | 0.025 | 9.4 | 0.203 | 0.36 | 1.1 | 39 | 0.7 | 13.8 | 41 | 5.9
LR096 | 592123 | 6888090 | outcrop exposure above sir morris consisting of limestone with qtz veining and siderite veining. Rock is weathered brown with a dk grey color as the fresh color. |  | DVV-11536-YT | TRUE | 2.29 | 1.9 | 0.7 | 340 | 1.92 | 3.68 | 4.44 | 0.69 | 22.1 | 2.4 | 28 | 2.55 | 14.4 | 0.96 | 4.99 | 0.18 | 0.2 | 0.025 | 0.74 | 11.7 | 47.8 | 1.88 | 448 | 1.42 | 0.02 | 2.4 | 10.6 | 190 | 215 | 39.6 | 0.001 | 0.02 | 0.42 | 2 | 5 | 1.7 | 150 | 0.16 | 0.18 | 3.1 | 0.073 | 0.3 | 0.6 | 50 | 0.8 | 9.6 | 60 | 6.7
LR097 | 592283 | 6887561 | Float sample from excavated area SE above the sir morris. Rock is weathered with a white precipitate and has a fresh color of orange. Mineralization is siderite alteration and a lot of it around qtz, the rock type around the sample is a phyllite with m |  | DVV-11536-YT | TRUE | 0.11 | 0.42 | 2.5 | 70 | 0.11 | 0.04 | 28.1 | 0.15 | 35.1 | 0.6 | 4 | 0.32 | 1.6 | 0.95 | 1.18 | 0.14 | 0.05 | 0.035 | 0.13 | 16.5 | 8.7 | 0.6 | 808 | 0.11 | 0.03 | 0.2 | 1.3 | 40 | 10.9 | 5.6 | 0.001 | 0.005 | 0.25 | 2.4 | 1 | 0.2 | 719 | 0.025 | 0.025 | 0.2 | 0.005 | 0.04 | 0.2 | 4 | 0.1 | 18.1 | 3 | 1.1
LR098 | 592272 | 6887263 | Grab sample of qtz vein about 25 cm wide trending NNE- SSW weathered brown with siderite veining throuout along fractures |  | DVV-11536-YT | TRUE | 0.54 | 0.84 | 1 | 80 | 0.32 | 0.07 | 9.94 | 2.02 | 7.99 | 2.6 | 13 | 1.32 | 13.8 | 2.99 | 1.72 | 0.14 | 0.1 | 0.02 | 0.23 | 4 | 50.3 | 3.86 | 1040 | 0.34 | 0.01 | 0.6 | 7.3 | 100 | 51.4 | 10.8 | 0.001 | 0.06 | 0.83 | 2.7 | 1 | 0.3 | 171 | 0.05 | 0.025 | 1 | 0.021 | 0.08 | 0.4 | 14 | 0.1 | 8.6 | 219 | 4.5
LR099 | 591839 | 6887205 | Float sample of weathered orange - grey rock with a fresh color of Lt Grey - med Grey - pink. The rock is calcarious and phyllitic and also very brittle which breaks in milimetric planes. Mineralization consists of siderite veining along fractures and c |  | DVV-11536-YT | TRUE | 0.1 | 1.67 | 6 | 570 | 0.5 | 0.08 | 23.7 | 0.06 | 17.85 | 2.4 | 15 | 1.44 | 5.6 | 1.32 | 4.17 | 0.14 | 0.2 | 0.018 | 0.65 | 9.9 | 17.6 | 0.77 | 543 | 0.16 | 0.06 | 1.8 | 6.1 | 240 | 8.6 | 28.3 | 0.001 | 0.01 | 0.62 | 3.1 | 1 | 0.5 | 644 | 0.12 | 0.025 | 2.5 | 0.056 | 0.13 | 0.5 | 17 | 0.3 | 12.5 | 6 | 7.2
LR100 | 591830 | 6887204 | Float sample of weathered grey with minor Fe staining. Fresh color is dk grey with siderite and sheets of muscovite. |  | DVV-11536-YT | TRUE | 0.11 | 4.48 | 2.5 | 980 | 0.9 | 0.27 | 18.8 | 0.49 | 40.2 | 7 | 37 | 4.34 | 13.1 | 2.25 | 11.1 | 0.14 | 0.7 | 0.036 | 1.84 | 23.4 | 44.3 | 1.7 | 631 | 0.28 | 0.13 | 5.4 | 14.7 | 550 | 20.8 | 83.1 | 0.001 | 0.02 | 0.47 | 6.6 | 1 | 1.3 | 388 | 0.39 | 0.025 | 5.9 | 0.165 | 0.34 | 1.4 | 47 | 0.7 | 10.1 | 16 | 19
LR101 | 591646 | 6888608 |  |  | DVV-11536-YT | TRUE | 2.3 | 3.84 | 3.2 | 420 | 1.66 | 0.4 | 7.08 | 2.71 | 44.9 | 7.7 | 46 | 5.92 | 95.7 | 6.83 | 10.05 | 0.17 | 0.3 | 0.016 | 1.33 | 30.1 | 160 | 0.9 | 5870 | 6.78 | 0.02 | 17 | 26 | 1990 | 475 | 79.5 | 0.006 | 0.85 | 6.59 | 7.1 | 4 | 1 | 135.5 | 0.86 | 0.06 | 7.4 | 0.269 | 0.61 | 4.5 | 171 | 3.3 | 22.5 | 737 | 10.4
LR102 | 591644 | 6888605 |  |  | DVV-11536-YT | TRUE | 4.9 | 4.53 | 3.9 | 1060 | 5 | 0.69 | 4.64 | 32.5 | 63.5 | 11.9 | 49 | 11.75 | 117.5 | 4.32 | 11.55 | 0.16 | 0.3 | 0.048 | 1.9 | 35.2 | 60.2 | 0.52 | 3570 | 6.75 | 0.03 | 15.5 | 35 | 1180 | 2030 | 103 | 0.007 | 1 | 9.2 | 7 | 5 | 2 | 198 | 0.82 | 0.09 | 8.1 | 0.258 | 0.88 | 5.2 | 176 | 4.1 | 18.7 | 6190 | 9.2
LR103 | 591642 | 6888606 |  |  | DVV-11536-YT | TRUE | 0.81 | 5.14 | 0.9 | 760 | 1.83 | 0.62 | 5.2 | 1.91 | 67 | 12.8 | 51 | 10.5 | 80.9 | 3.68 | 12.75 | 0.16 | 0.4 | 0.051 | 3.07 | 36.5 | 48.3 | 2.17 | 2180 | 7.48 | 0.24 | 18.6 | 36 | 1300 | 138 | 142 | 0.012 | 1.2 | 1.52 | 7.8 | 3 | 5 | 118 | 1.06 | 0.08 | 8.6 | 0.301 | 1.01 | 5.1 | 171 | 2.1 | 21.8 | 398 | 10
LR104 | 591648 | 6888610 |  |  | DVV-11536-YT | TRUE | 3.48 | 5.56 | 34.5 | 500 | 2.16 | 0.59 | 0.34 | 61 | 71.9 | 36.2 | 164 | 14.05 | 28.3 | 11.25 | 13.65 | 0.31 | 0.5 | 0.039 | 2.17 | 39.9 | 126.5 | 0.14 | 3900 | 4.31 | 0.02 | 40.8 | 82.5 | 1570 | 1890 | 112 | 0.003 | 0.27 | 15.35 | 11.5 | 5 | 5.2 | 63.9 | 2.2 | 0.1 | 10.8 | 0.485 | 1.1 | 6 | 159 | 15.1 | 14.8 | 10000 | 15
LR105 | 591644 | 6888615 |  |  | DVV-11536-YT | TRUE | 16.95 | 1.58 | 226 | 130 | 0.7 | 0.22 | 3.26 | 28.3 | 18.35 | 37 | 252 | 4.49 | 12.5 | 30.4 | 6.18 | 0.9 | 0.1 | 0.057 | 0.57 | 9.5 | 20.2 | 1.5 | 18250 | 1.95 | 0.01 | 7.1 | 167 | 300 | 10000 | 34 | 0.003 | 0.58 | 89.8 | 4.1 | 2 | 1.4 | 131.5 | 0.33 | 0.025 | 2.2 | 0.122 | 0.31 | 1.7 | 48 | 1.3 | 19.2 | 5020 | 3.3
LR106 | 591645 | 6888612 |  |  | DVV-11536-YT | TRUE | 1.49 | 5.05 | 7.1 | 670 | 2.19 | 0.33 | 7.26 | 8.94 | 59.9 | 18 | 287 | 16.4 | 52.7 | 6.31 | 12.6 | 0.17 | 0.4 | 0.043 | 2.39 | 32.7 | 32.9 | 1.77 | 4110 | 4.39 | 0.04 | 23.1 | 117.5 | 1600 | 881 | 125.5 | 0.004 | 0.99 | 13.2 | 10.4 | 2 | 2.5 | 390 | 1.23 | 0.07 | 8.3 | 0.35 | 1 | 3 | 121 | 2.5 | 19.7 | 1900 | 11
LR107 | 591640 | 6888612 |  |  | DVV-11536-YT | TRUE | 2.02 | 2.55 | 13.5 | 380 | 1.01 | 0.24 | 1.57 | 12.55 | 30.7 | 8.2 | 39 | 4.29 | 44.7 | 16.75 | 7.26 | 0.35 | 0.2 | 0.029 | 1.01 | 15.8 | 17.2 | 0.74 | 10800 | 1.78 | 0.01 | 10.8 | 25.6 | 840 | 1355 | 58.2 | 0.005 | 0.77 | 6.55 | 5.3 | 2 | 1.9 | 85 | 0.63 | 0.05 | 4.4 | 0.189 | 0.43 | 2.4 | 71 | 1.5 | 13.9 | 2660 | 6.2
LR108 | 591645 | 6888575 |  |  | DVV-11536-YT | TRUE | 100 | 3.92 | 48 | 200 | 1.16 | 0.2 | 0.33 | 1000 | 38 | 149 | 36 | 4.74 | 166.5 | 8.7 | 38.4 | 0.26 | 0.1 | 0.357 | 1.68 | 18.6 | 23.6 | 0.21 | 3770 | 0.79 | 0.06 | 7.1 | 18.5 | 210 | 10000 | 60.7 | 0.001 | 10 | 201 | 6.4 | 33 | 22.8 | 34.2 | 0.45 | 0.05 | 5.2 | 0.195 | 0.53 | 1.3 | 43 | 1.6 | 7.8 | 10000 | 1.5
LR109 | 591833 | 6887371 | Float sampe of weathered dk grey with dk red staining, brecciated and shaley with siderite veins through out |  | DVV-11536-YT | TRUE | 0.37 | 5.74 | 6.9 | 1280 | 1.34 | 0.18 | 9.46 | 0.97 | 54.1 | 5.9 | 53 | 6.72 | 26.9 | 3.57 | 13.9 | 0.16 | 1.2 | 0.041 | 2.2 | 31.3 | 33.5 | 3.32 | 494 | 2.11 | 0.03 | 6.5 | 15.5 | 1350 | 10.6 | 102 | 0.002 | 0.03 | 0.63 | 7.7 | 1 | 1.3 | 314 | 0.47 | 0.025 | 8.6 | 0.224 | 0.58 | 2.4 | 158 | 1.2 | 12.3 | 94 | 35.8
LR110 | 591687 | 6887422 | grab sample of siltstone with major siderite veining there is some muscovite and a green stain on the fresh surface. |  | DVV-11536-YT | TRUE | 0.03 | 1.25 | 2.5 | 230 | 0.43 | 0.05 | 21.9 | 0.11 | 12.85 | 1.6 | 14 | 1.08 | 6.7 | 0.97 | 3.05 | 0.12 | 0.2 | 0.014 | 0.47 | 6 | 13.7 | 0.46 | 237 | 0.13 | 0.05 | 1.2 | 4.1 | 210 | 6.7 | 18.8 | 0.001 | 0.02 | 0.29 | 2.6 | 1 | 0.4 | 608 | 0.09 | 0.025 | 1.5 | 0.037 | 0.08 | 0.6 | 12 | 0.2 | 10.9 | 12 | 6
LR111 | 591692 | 6887440 | Float sample of calcareous slate - phyllite with minor Fe stain and just minor siderite. |  | DVV-11536-YT | TRUE | 0.11 | 6.13 | 2.5 | 1440 | 1.36 | 0.11 | 11.1 | 0.05 | 44.2 | 8.5 | 50 | 9.32 | 13.4 | 3.55 | 14.65 | 0.16 | 0.8 | 0.032 | 2.88 | 27.7 | 121.5 | 3.89 | 652 | 0.44 | 0.11 | 7.1 | 18.9 | 890 | 6.5 | 135.5 | 0.001 | 0.18 | 0.74 | 8.7 | 1 | 1.4 | 287 | 0.54 | 0.025 | 8.5 | 0.233 | 0.7 | 1.9 | 85 | 0.6 | 11.4 | 18 | 26.6
LR112 | 588752 | 6888846 | Float sample of quartz and graphitic shales heavily oxidized with minor veinlets around the graphite. The weathered color is dk grey - red with a fresh color of white, black, orange and the mineralization is sideritewith some pyrite and muscovite. |  | DVV-11536-YT | TRUE | 0.09 | 0.84 | 1.8 | 220 | 0.2 | 0.13 | 3.89 | 0.48 | 4.74 | 1 | 30 | 0.64 | 2.1 | 1.86 | 1.83 | 0.12 | 0.1 | 0.009 | 0.35 | 2.5 | 3.9 | 1.33 | 275 | 0.34 | 0.02 | 0.6 | 4.4 | 480 | 5.5 | 15.7 | 0.001 | 0.005 | 0.59 | 1.1 | 0.5 | 0.3 | 240 | 0.025 | 0.025 | 1 | 0.019 | 0.08 | 0.2 | 25 | 0.2 | 2.9 | 39 | 4.2
LR113 | 588217 | 6888817 | Float sample of weathered dk red with a fresh color of red, orange -tan. The rock is composed of sphalerite and siderite with pyrite. There is no visable galenapresent the trecned atrea is all overburdenered with no rubble piles or rocks. Boulders and |  | DVV-11536-YT | TRUE | 0.2 | 1.9 | 132 | 340 | 0.48 | 0.11 | 1.56 | 1 | 17.4 | 11.4 | 15 | 0.9 | 2.3 | 35.7 | 5.07 | 0.31 | 0.1 | 0.315 | 0.24 | 10 | 5.1 | 1.28 | 28800 | 1.66 | 0.01 | 3.5 | 50.9 | 320 | 70.7 | 13.4 | 0.001 | 0.2 | 14.55 | 3.3 | 1 | 1.4 | 60.6 | 0.23 | 0.025 | 2.9 | 0.082 | 0.12 | 2.6 | 36 | 0.6 | 15.2 | 717 | 4.9
LR114 | 588584 | 6888553 | Float sample of qtz and graphitic shales with siderite alteration. Again the trench is just pushed around with overburden overylying any rocks.there is some rubble with malacite. |  | DVV-11536-YT | TRUE | 0.05 | 1.25 | 46.1 | 310 | 0.35 | 0.05 | 6.47 | 0.44 | 13.5 | 7.6 | 134 | 0.89 | 6.6 | 2.42 | 3.03 | 0.13 | 0.1 | 0.029 | 0.49 | 7.3 | 8.2 | 0.53 | 507 | 0.52 | 0.05 | 1.1 | 32.8 | 320 | 6.8 | 23.2 | 0.001 | 0.01 | 1.45 | 4.3 | 1 | 0.6 | 173.5 | 0.06 | 0.025 | 1.4 | 0.052 | 0.11 | 0.4 | 35 | 0.2 | 8.6 | 23 | 6.9
LR115 | 588584 | 6888553 | Flat sample of phylilte around the qtz cobbles, there is minute siderite veining and the rock is very fissile and breaks into angular planes |  | DVV-11536-YT | TRUE | 0.1 | 8.92 | 8.1 | 1720 | 2.15 | 0.14 | 2.15 | 0.18 | 80.6 | 9.6 | 73 | 5.06 | 6.3 | 4.41 | 23 | 0.18 | 0.8 | 0.056 | 2.36 | 46 | 95.2 | 1.78 | 251 | 0.27 | 0.59 | 9.7 | 23.8 | 510 | 23.2 | 92 | 0.002 | 0.01 | 0.65 | 12.9 | 0.5 | 2.3 | 175 | 0.73 | 0.025 | 12 | 0.311 | 0.55 | 1.1 | 73 | 1.1 | 10.7 | 106 | 28.6
LR116 | 591385 | 6888720 | Plutonic rock (granodiorite) overlying calcsilicate. |  | DVV-11536-YT | TRUE | 0.04 | 7.5 | 1.4 | 840 | 4.47 | 0.12 | 2.11 | 0.06 | 59.4 | 3.2 | 7 | 6.22 | 2 | 2.08 | 17.45 | 0.17 | 0.2 | 0.032 | 2.61 | 30.7 | 68.5 | 0.36 | 487 | 0.3 | 2.33 | 14.1 | 1.8 | 740 | 21.5 | 130.5 | 0.002 | 0.01 | 0.17 | 4.1 | 0.5 | 3.7 | 280 | 1.48 | 0.025 | 10 | 0.195 | 0.68 | 2.6 | 28 | 0.3 | 11.3 | 54 | 5.1
LR117 | 591385 | 6888720 | calcsilicate unit underlying plutonic rock with striations (274 degrees - 90 degrees) |  | DVV-11536-YT | TRUE | 0.11 | 7.23 | 1.5 | 710 | 62.8 | 1.19 | 1.59 | 0.21 | 3.79 | 0.8 | 14 | 6.67 | 4.1 | 0.79 | 28.1 | 0.14 | 0.4 | 0.006 | 2 | 1.9 | 40.8 | 0.26 | 233 | 0.22 | 2.69 | 69.9 | 1.3 | 450 | 33.7 | 168.5 | 0.001 | 0.03 | 0.3 | 1.1 | 1 | 4.7 | 192 | 38.4 | 0.025 | 1.8 | 0.019 | 0.75 | 12.8 | 4 | 3.5 | 7 | 74 | 4.8
LR118 | 591375 | 6888727 | pegmatite with plag, muscovite, pyroxene and epidote |  | DVV-11536-YT | TRUE | 0.18 | 5.44 | 1.3 | 930 | 58.3 | 2.12 | 5.12 | 0.16 | 2.48 | 0.8 | 6 | 30.6 | 3.3 | 0.72 | 28.8 | 0.15 | 0.5 | 0.0025 | 4.5 | 1.1 | 76.4 | 0.17 | 411 | 0.17 | 1.01 | 62.4 | 1.8 | 370 | 38.8 | 412 | 0.001 | 0.01 | 0.32 | 0.6 | 0.5 | 19.6 | 199 | 56.5 | 0.025 | 1.8 | 0.012 | 1.7 | 13.1 | 3 | 6.2 | 3.5 | 74 | 7.1
LR119 | 593605 | 6886983 | Float/ Grab sample just inches from outcrop. Weathered orange-brown heavily stained with Fe. Fresh color is dk grey with high amounts of pyrite (10%) and biotite. There is evidence of microfolding in the boulders and meta carbonate all around (marble) |  | DVV-11536-YT | TRUE | 0.26 | 11.25 | 5 | 390 | 15.45 | 7.93 | 10.8 | 0.36 | 118.5 | 22.4 | 76 | 3.01 | 74.8 | 6.21 | 29.2 | 0.21 | 0.5 | 0.094 | 0.75 | 57.2 | 28.6 | 1.83 | 683 | 0.56 | 0.47 | 35.1 | 54.9 | 80 | 36.2 | 17 | 0.002 | 2.59 | 0.33 | 16.2 | 2 | 18.4 | 510 | 5.73 | 0.1 | 19.4 | 0.628 | 0.58 | 5.4 | 97 | 2.2 | 29 | 144 | 6.3
LR120 | 593609 | 6886971 | grab sample from outcrop of weathered tan - lt grey rock whos color fresh is pearl white with minor surfaces covered in muscovite growth . The rock is a meta carbonates (marble) and beds are 15-25 cm thick. There are plutonic cobbles and boulders in flo |  | DVV-11536-YT | TRUE | 0.04 | 0.22 | 2.5 | 20 | 0.37 | 0.06 | 36.8 | 0.06 | 3.47 | 1.1 | 2 | 0.37 | 1.3 | 0.16 | 0.63 | 0.11 | 0.05 | 0.0025 | 0.07 | 2 | 2.7 | 0.21 | 91 | 1.62 | 0.01 | 0.6 | 5.3 | 80 | 2.9 | 5.5 | 0.003 | 0.01 | 0.1 | 0.4 | 1 | 0.3 | 2340 | 0.23 | 0.025 | 0.4 | 0.007 | 0.05 | 1.7 | 26 | 0.2 | 3 | 15 | 0.25
LR121 | 593159 | 6886641 | Float sample in rubble pile to east side of trench. Rock is weathed brown and heavily oxidized with a fresh color of lt grey - tan. There is lots of siderite alteration and also a few specks of galena. |  | DVV-11536-YT | TRUE | 0.74 | 1.53 | 2.5 | 460 | 0.4 | 0.09 | 16.35 | 10.85 | 11.1 | 6.9 | 14 | 1.49 | 89.2 | 9.39 | 3.67 | 0.12 | 0.3 | 0.047 | 0.4 | 6.1 | 13.6 | 3.52 | 16000 | 0.43 | 0.08 | 3.3 | 38.6 | 190 | 1285 | 17.6 | 0.001 | 1.04 | 1.38 | 2 | 2 | 1.5 | 285 | 0.25 | 0.025 | 3.4 | 0.09 | 0.24 | 0.9 | 16 | 0.3 | 6 | 6760 | 10.9
LR122 | 593160 | 6886644 | grab sample from exposure in ditch and trench, weathered brown with heavy Fe staining and fresh color is lt - med grey - peach. There is siderite and sphalerite as suphides and the surrounding rocks are phyllites with pyrite veining throughout. |  | DVV-11536-YT | TRUE | 0.92 | 1.04 | 2.5 | 110 | 0.16 | 0.05 | 18 | 22.5 | 7.25 | 3.9 | 6 | 0.75 | 48.5 | 10.5 | 2.66 | 0.11 | 0.1 | 0.019 | 0.13 | 4.3 | 9.6 | 3.72 | 20400 | 0.47 | 0.005 | 1 | 23.7 | 120 | 1815 | 7.1 | 0.001 | 1.43 | 1.61 | 2.5 | 1 | 0.7 | 244 | 0.07 | 0.025 | 1 | 0.028 | 0.23 | 0.4 | 18 | 0.3 | 3.9 | 10000 | 3.2
LR123 | 593160 | 6886644 | grab sample of qtz vein with Fe staining and siderite alteration |  | DVV-11536-YT | TRUE | 1.74 | 0.86 | 2.1 | 200 | 0.14 | 0.07 | 8.23 | 94.9 | 6.36 | 5.5 | 15 | 0.51 | 21.9 | 4.41 | 2.46 | 0.11 | 0.1 | 0.044 | 0.18 | 3.5 | 8.8 | 1.42 | 6960 | 0.21 | 0.02 | 1.1 | 13.2 | 100 | 3600 | 6.4 | 0.001 | 2.91 | 2.79 | 1.6 | 1 | 0.8 | 141 | 0.1 | 0.025 | 1.3 | 0.032 | 0.39 | 0.4 | 12 | 0.3 | 2.9 | 10000 | 3.5
LR124 | 589828 | 6887023 | grab sample from exposed qtz vein in phyllitic rock. The qtz vein is Fe stained and has dk Fe staining along fractured surfaces. There are radial growth of a flat petal mineral. Siderite is present and the vein trends 265 degrees |  | DVV-11536-YT | TRUE | 0.04 | 1.06 | 0.5 | 840 | 0.2 | 0.03 | 1.11 | 0.46 | 11.25 | 2.9 | 31 | 1 | 8.5 | 1.28 | 2.28 | 0.06 | 0.2 | 0.013 | 0.17 | 4.6 | 12.8 | 0.33 | 1080 | 0.24 | 0.01 | 1.3 | 12.8 | 120 | 30.1 | 8.1 | 0.001 | 0.05 | 0.33 | 3.9 | 1 | 0.3 | 160 | 0.08 | 0.025 | 1.3 | 0.042 | 0.04 | 0.3 | 12 | 0.5 | 3.5 | 250 | 8.5
LR125 | 589829 | 6887027 | grab sample from exposure of folliated rock that is very hard. It is silicified with stockwork qtz veins and has a greenish tinge (chloritization? Or serpentinization?) siderite present |  | DVV-11536-YT | TRUE | 0.12 | 0.8 | 0.8 | 290 | 0.16 | 0.04 | 4.08 | 0.31 | 16.1 | 2.3 | 22 | 0.66 | 5.1 | 2.52 | 1.73 | 0.12 | 0.2 | 0.013 | 0.13 | 6 | 9.4 | 0.83 | 1600 | 0.17 | 0.01 | 0.8 | 8.4 | 310 | 17.7 | 5.6 | 0.001 | 0.01 | 0.22 | 2.4 | 0.5 | 0.3 | 235 | 0.06 | 0.025 | 0.9 | 0.027 | 0.04 | 1.1 | 13 | 0.2 | 6.2 | 105 | 9.7
LR126 | 589762 | 6887060 | float sample in rubble pile of qtz and phyllite material. The sample is weatherd maroon red - brown with a fresh color of orange - white, there is a soft green mineral (serpentine) this would suggest that the rocks under went serpentinization. There are |  | DVV-11536-YT | TRUE | 0.06 | 1.56 | 2.9 | 290 | 0.19 | 0.03 | 0.5 | 3.86 | 2.48 | 9.6 | 18 | 0.86 | 4.8 | 2.59 | 6.34 | 0.1 | 0.05 | 0.007 | 0.14 | 1 | 25.9 | 0.29 | 502 | 0.18 | 0.03 | 0.3 | 51.2 | 40 | 156.5 | 5.8 | 0.001 | 0.12 | 0.34 | 1.8 | 0.5 | 0.3 | 12.4 | 0.025 | 0.025 | 0.3 | 0.011 | 0.05 | 0.1 | 21 | 0.1 | 1.1 | 1900 | 2.1
LR127 | 589759 | 6887061 | float sample on top of rubble pile of serpentinized phyllite with heavy siderite alterations along fractured surfaces along with calcite veining in rock. It is weathered tan - green with fresh color of orange - brown - grey. One surface is blue- green - |  | DVV-11536-YT | TRUE | 0.04 | 1.93 | 4.7 | 1060 | 0.7 | 0.09 | 0.12 | 0.22 | 27.2 | 5.8 | 29 | 4.63 | 22.8 | 1.32 | 7.77 | 0.12 | 0.4 | 0.023 | 0.88 | 10.8 | 22.6 | 0.22 | 302 | 0.33 | 0.04 | 2.9 | 23.8 | 160 | 7.2 | 42.3 | 0.001 | 0.04 | 0.44 | 6.1 | 1 | 0.7 | 12.3 | 0.21 | 0.025 | 2.7 | 0.098 | 0.15 | 0.5 | 28 | 0.8 | 4.2 | 70 | 18.4
LR128 | 589763 | 6887129 | 2 m chip sample between 2 qtz veins, beds are all verticleand exposed along the surface where the cat pushed the overburden away. Again the rock has been silicified and somewhat folliated (fslate?) there is striations along the surface trending (33-213) |  | DVV-11536-YT | TRUE | 0.16 | 3.77 | 13.8 | 3890 | 1.18 | 0.15 | 0.87 | 0.44 | 40.7 | 11.9 | 67 | 10.1 | 50 | 2.45 | 10.55 | 0.17 | 0.9 | 0.039 | 1.72 | 21.3 | 21.2 | 0.52 | 670 | 1.1 | 0.18 | 4.8 | 46.8 | 470 | 18.5 | 90.9 | 0.001 | 0.04 | 0.94 | 9.8 | 1 | 1.2 | 137.5 | 0.34 | 0.025 | 5.2 | 0.189 | 0.41 | 1.6 | 75 | 0.8 | 10.4 | 198 | 36.9
LR129 | 589769 | 6887122 | grab sample of dk phyllitic rock weathered green - brown. Minor Fe staining with .5 mm veinlets x cutting the beds the rock is fairly competent but brittle |  | DVV-11536-YT | TRUE | 0.05 | 3.11 | 0.1 | 1670 | 1.04 | 0.07 | 0.07 | 0.08 | 30.2 | 1.7 | 61 | 9.02 | 20.9 | 0.82 | 10.4 | 0.16 | 1 | 0.024 | 1.47 | 15.7 | 17.2 | 0.22 | 85 | 0.29 | 0.06 | 4.1 | 14.6 | 240 | 3.5 | 84.1 | 0.002 | 0.005 | 0.34 | 7.5 | 1 | 1 | 14.6 | 0.3 | 0.025 | 4.2 | 0.181 | 0.36 | 1.2 | 78 | 1 | 5.8 | 19 | 32.9
LR130 | 589781 | 6887128 | Float sample of qtz material in rubble with phyllitic rock on qtz (contact) qtz is weathered tan - bright orange red, fresh color is white with blebs of orange there are striations on the phyllite around the rubble trending (35-215). |  | DVV-11536-YT | TRUE | 0.06 | 1.76 | 5.7 | 1850 | 0.57 | 0.04 | 0.13 | 0.13 | 19.4 | 4.9 | 50 | 3.81 | 20.4 | 1.19 | 5.39 | 0.025 | 0.6 | 0.021 | 0.68 | 9.9 | 8.7 | 0.12 | 169 | 0.46 | 0.24 | 2.9 | 31.7 | 390 | 5.4 | 42.1 | 0.001 | 0.02 | 0.48 | 4.5 | 1 | 0.6 | 39.9 | 0.18 | 0.025 | 3.1 | 0.104 | 0.15 | 0.9 | 38 | 0.6 | 5.5 | 37 | 23.1
LR131 | 590008 | 6886935 | float sample of weathered brown rock with a fresh color of white and dk red-orange siderite is weathering giving the orange Fe oxide the phyllite that is in the area is pink - red in color suggesting they have been subjected to high temps there are pluton |  | DVV-11536-YT | TRUE | 0.04 | 0.84 | 12.5 | 530 | 0.27 | 0.02 | 0.78 | 0.23 | 17.2 | 2.2 | 41 | 0.95 | 8.2 | 1.28 | 2.6 | 0.025 | 0.3 | 0.014 | 0.24 | 7 | 5.8 | 0.27 | 462 | 0.27 | 0.03 | 1.8 | 8.5 | 130 | 5.4 | 12.6 | 0.001 | 0.005 | 0.32 | 3.8 | 1 | 0.4 | 24.2 | 0.12 | 0.025 | 2.3 | 0.058 | 0.08 | 0.4 | 21 | 1.2 | 6.6 | 23 | 12.5
LR132 | 589571 | 6886565 | vein sample insitue the vein consists of calcite which is euhedral crystals and qtz along with graphite there is siderite alteratiosn and the graphitic phyllite is broken up fissile and very brittle around the vein. The vein trends 132 - 313 there is a s |  | DVV-11536-YT | TRUE | 0.05 | 0.24 | 2.5 | 70 | 0.11 | 0.005 | 19.2 | 1.94 | 23.3 | 0.9 | 14 | 0.29 | 7.5 | 0.44 | 0.76 | 0.025 | 0.05 | 0.008 | 0.09 | 11.4 | 2.5 | 0.25 | 325 | 1.09 | 0.01 | 0.8 | 2 | 50 | 4.5 | 5.2 | 0.001 | 0.005 | 0.32 | 1.6 | 2 | 0.1 | 2290 | 0.025 | 0.025 | 0.6 | 0.011 | 0.05 | 5.1 | 35 | 0.1 | 13.7 | 76 | 4.9
LR133 | 589578 | 6886566 | flat sample of phyllite 5 m from a very gausanous area. The phyllite is silicified but still has a sheen with veinlets xcutting across the surface pic 198 as well as branched veins @ 90 degrees pic 199. rock is weathered orange - grey (maybe more of a sl |  | DVV-11536-YT | TRUE | 0.02 | 0.5 | 5 | 80 | 0.26 | 0.02 | 31.7 | 0.02 | 12.65 | 2.3 | 5 | 0.24 | 2.3 | 0.46 | 1.28 | 0.025 | 0.1 | 0.0025 | 0.21 | 5.5 | 1 | 0.37 | 364 | 3.94 | 0.01 | 0.8 | 0.1 | 300 | 6.5 | 9.5 | 0.001 | 0.04 | 0.41 | 1.1 | 2 | 0.1 | 1070 | 0.05 | 0.025 | 1.6 | 0.018 | 0.06 | 0.8 | 5 | 0.1 | 6.6 | 6 | 7.7
LR134 | 589579 | 6886563 | grab sample of gausanous rock that si weathered rusty red with a fresh color of med grey. Lots of veins ranging from 1mm to 1cm the veins are all stockworks and consists of calcite and a pink mineral (ortho?) or just Fe stained calcite. |  | DVV-11536-YT | TRUE | 0.02 | 1.18 | 5 | 140 | 0.4 | 0.01 | 19.2 | 0.08 | 20.7 | 2.8 | 8 | 0.71 | 1.1 | 7.71 | 3.16 | 0.08 | 1.1 | 0.14 | 0.47 | 7.9 | 7.9 | 3.92 | 5190 | 0.35 | 0.03 | 2.1 | 7.7 | 820 | 2.3 | 23.5 | 0.001 | 0.005 | 0.09 | 1.9 | 2 | 0.5 | 412 | 0.14 | 0.025 | 6.5 | 0.051 | 0.09 | 1.1 | 10 | 0.4 | 16.8 | 18 | 40.4
LR135 | 589474 | 6886702 | flat sample of qtz vein around phullite with siderite and some praphitic shales |  | DVV-11536-YT | TRUE | 0.01 | 0.68 | 2.5 | 140 | 0.18 | 0.01 | 16.35 | 0.02 | 7.76 | 2.1 | 16 | 0.29 | 3 | 0.98 | 1.72 | 0.025 | 0.1 | 0.01 | 0.26 | 3.5 | 2.9 | 0.42 | 329 | 0.47 | 0.03 | 1 | 1.6 | 90 | 4.9 | 12.2 | 0.001 | 0.005 | 0.15 | 1.7 | 2 | 0.2 | 475 | 0.07 | 0.025 | 1.8 | 0.024 | 0.05 | 0.3 | 6 | 0.1 | 10.2 | 7 | 6.6
LR136 | 589625 | 6886633 | grab sample of semi schistose (meta sed??) weathered lt brown with minor Fe staining fresh color is lt grey with pyrite (<1%) king of looks like a ss the rocks in area are salmon pinkthat are very brittle. Some sphalerite cobbles but well rounded possibl |  | DVV-11536-YT | TRUE | 0.04 | 8.09 | 0.5 | 580 | 1.35 | 0.02 | 5.06 | 0.04 | 34 | 21.7 | 142 | 4.01 | 25.4 | 4.53 | 16.7 | 0.07 | 1.6 | 0.048 | 2.13 | 16.4 | 287 | 2.62 | 678 | 0.46 | 0.29 | 6.7 | 68.4 | 640 | 3.3 | 72.9 | 0.001 | 0.07 | 0.23 | 18.6 | 1 | 1.4 | 232 | 0.48 | 0.025 | 4 | 0.377 | 0.4 | 0.9 | 136 | 0.4 | 13.6 | 67 | 57.3
LR137 | 589539 | 6887375 | float sample of qtz vein in slate-phyllite rock. Veins are 16cm wide and are coated with Fe oxide and around the qtz is a grey green colored broken up slate there are also striations trending 10 - 190 degrees and rounded sphalerite in float. |  | DVV-11536-YT | TRUE | 0.27 | 0.98 | 2.4 | 640 | 0.21 | 0.06 | 2.18 | 1.46 | 7.69 | 1.9 | 23 | 1.27 | 31.6 | 1.56 | 2.51 | 0.025 | 0.2 | 0.016 | 0.25 | 3.4 | 7.7 | 0.77 | 804 | 0.2 | 0.36 | 0.8 | 10.3 | 310 | 18.1 | 14.9 | 0.001 | 0.02 | 6.63 | 3.5 | 0.5 | 0.3 | 380 | 0.025 | 0.025 | 0.8 | 0.03 | 0.06 | 0.2 | 14 | 0.2 | 4.6 | 159 | 6.3
LR138 | 589578 | 6887372 | grab sample of weathered green brown slate, very hard and brittlethere is Fe staining along fracture planes and cleavage planes |  | DVV-11536-YT | TRUE | 0.23 | 5.21 | 2.9 | 7060 | 1.56 | 0.19 | 0.94 | 0.17 | 47.1 | 8.7 | 121 | 12.9 | 47.6 | 1.8 | 16.9 | 0.16 | 1.6 | 0.055 | 2.49 | 25.7 | 54.6 | 0.62 | 98 | 0.98 | 0.26 | 8.2 | 36.8 | 560 | 10 | 140 | 0.001 | 0.02 | 0.44 | 14.2 | 0.5 | 1.6 | 64.3 | 0.5 | 0.025 | 7.1 | 0.288 | 0.59 | 2 | 132 | 1.5 | 11.1 | 168 | 65.1
LR139 | 589585 | 6887378 | float sample in gausanous area with the grey green broken up pieces of slate with Fe staining. There is also siderite alteration thoughout in vienlets |  | DVV-11536-YT | TRUE | 0.07 | 1.38 | 2.4 | 680 | 0.28 | 0.01 | 9.96 | 1.55 | 11.5 | 8.1 | 12 | 0.92 | 25.4 | 3.33 | 3.22 | 0.07 | 0.3 | 0.05 | 0.25 | 4.8 | 8.5 | 3.62 | 3220 | 5.58 | 0.02 | 1.4 | 38.8 | 230 | 15.5 | 13.6 | 0.001 | 0.02 | 0.78 | 4.4 | 1 | 0.3 | 680 | 0.08 | 0.025 | 1.1 | 0.036 | 0.11 | 1 | 18 | 0.3 | 15.8 | 147 | 11.8
LR140 | 592234 | 6888287 | grab sample from outcrop of the igneous intrusive (grano diorite) weathered brown within cracks, fresh color is the white with black specks. |  | DVV-11536-YT | TRUE | 0.06 | 7.89 | 0.1 | 780 | 3.12 | 0.07 | 2.64 | 0.1 | 61.8 | 5 | 7 | 8.14 | 2.4 | 2.61 | 21.5 | 0.22 | 0.3 | 0.045 | 1.99 | 29.1 | 73.6 | 0.59 | 563 | 0.12 | 2.49 | 17.9 | 1.6 | 700 | 18.5 | 113.5 | 0.001 | 0.01 | 0.08 | 7 | 1 | 3.8 | 291 | 1.39 | 0.025 | 11.4 | 0.241 | 0.65 | 2.3 | 46 | 0.2 | 14.8 | 72 | 8
LR141 | 592343 | 6888266 | gra b sample of plutonic rock from outcrop with dk fe stains on surface (hemitite staining) |  | DVV-11536-YT | TRUE | 0.07 | 8.2 | 0.3 | 470 | 2.7 | 0.18 | 3.1 | 0.13 | 38 | 8.3 | 7 | 5.95 | 6.1 | 3.36 | 22.7 | 0.24 | 0.2 | 0.059 | 1.8 | 17.2 | 98.6 | 0.96 | 736 | 0.08 | 2.34 | 20.2 | 1.8 | 630 | 15.8 | 116 | 0.001 | 0.01 | 0.06 | 9.8 | 1 | 3.2 | 322 | 1.7 | 0.025 | 7.4 | 0.332 | 0.65 | 2.1 | 74 | 0.3 | 19.8 | 82 | 4
LR142 | 592418 | 6888250 | float sample of vien material beside 2 igneous boulders (may or maynot be insitu?) the rocks are heavily oxidized and there is a gausan in the immediate area. Mineralization includes our classic 3 mineral of sphalerite, siderite and galena. Does not lo |  | DVV-11536-YT | TRUE | 100 | 0.31 | 59.2 | 30 | 0.2 | 1.3 | 0.35 | 1000 | 4.13 | 170.5 | 0.5 | 0.47 | 705 | 11.35 | 50.2 | 0.27 | 0.05 | 0.741 | 0.12 | 2.7 | 15.4 | 0.13 | 2300 | 0.07 | 0.01 | 0.8 | 24.6 | 20 | 10000 | 8 | 0.001 | 10 | 756 | 0.4 | 26 | 25.6 | 15.8 | 0.05 | 0.025 | 0.3 | 0.007 | 0.34 | 0.4 | 0.5 | 0.1 | 3.1 | 10000 | 0.5
LR143 | 592413 | 6888263 | grab sample of vien material, the vien is roughly 1 m wide and trends 170. the mineralizxation is siderite and spahlerite which is very rotton in places. |  | DVV-11536-YT | TRUE | 40.7 | 0.4 | 29 | 30 | 0.33 | 1.02 | 0.18 | 706 | 4.27 | 67.7 | 0.5 | 0.53 | 259 | 32.4 | 21.2 | 1.21 | 0.05 | 0.538 | 0.15 | 2.5 | 12.9 | 0.31 | 10100 | 0.06 | 0.01 | 1.4 | 2.6 | 20 | 10000 | 9.9 | 0.001 | 6.26 | 44.2 | 0.6 | 12 | 5.3 | 6.2 | 0.07 | 0.025 | 0.3 | 0.007 | 0.09 | 0.6 | 2 | 0.1 | 10.6 | 10000 | 0.7
LR144 | 594986 | 6882293 | float sample of qtz vien material from a frost boil, there were no visable sulphides |  | DVV-11536-YT | TRUE | 7.42 | 0.55 | 4.6 | 480 | 0.27 | 0.02 | 4.07 | 14.8 | 9.95 | 5.4 | 31 | 0.75 | 9.7 | 1.26 | 2.31 | 0.025 | 0.3 | 0.02 | 0.21 | 9.6 | 5.1 | 1.39 | 819 | 1.06 | 0.01 | 0.7 | 15.7 | 460 | 1775 | 11.6 | 0.001 | 0.15 | 8.4 | 1.7 | 1 | 0.5 | 151 | 0.025 | 0.025 | 0.9 | 0.02 | 0.2 | 0.6 | 13 | 1.1 | 8.4 | 1880 | 11.6
LR145 | 592412 | 6888263 | 1.5 m chip sample of intrusive rock which has been highly fractured, weakley - moderatley clay altered containing irregular vienlets and blebs and clots of siderite +- oxidized spahlerite and gausan located directly west of main open spacefilling vien. |  | DVV-11536-YT | TRUE | 1.11 | 3.76 | 65.2 | 170 | 1.73 | 0.08 | 0.08 | 58.8 | 31.1 | 28.7 | 3 | 5.43 | 8.5 | 15.2 | 10.85 | 0.34 | 0.1 | 0.15 | 1.48 | 19.4 | 44.6 | 0.13 | 6530 | 0.07 | 0.02 | 7.2 | 3.9 | 210 | 255 | 88.2 | 0.001 | 0.12 | 3.34 | 2.7 | 2 | 2.4 | 17.9 | 0.98 | 0.025 | 4.1 | 0.07 | 0.53 | 4.5 | 14 | 0.4 | 10.8 | 10000 | 2.8
LR146 | 592412 | 6888263 | 1 m chip sample of the main open space filling vien, the rock is fractured and heavily oxidized. The east margin of the vien has 1 m of fault gouge and the siderite crystal habit shows a rose petal like structure. There are many spahlerite blebs throuou |  | DVV-11536-YT | TRUE | 15.45 | 0.52 | 25.8 | 40 | 0.36 | 1.3 | 0.2 | 392 | 5.61 | 40.8 | 0.5 | 0.68 | 201 | 35.2 | 18.45 | 1.29 | 0.1 | 0.614 | 0.2 | 3.3 | 17.9 | 0.3 | 11000 | 0.06 | 0.01 | 1.7 | 3.3 | 30 | 3280 | 12.7 | 0.001 | 3.48 | 17.35 | 0.6 | 8 | 5 | 6.2 | 0.09 | 0.05 | 0.5 | 0.01 | 0.1 | 0.3 | 2 | 0.1 | 12.5 | 10000 | 0.7
LR201 | 591422 | 6888709 |  |  | DVV-11536-YT | TRUE | 10.65 | 1.81 | 13.5 | 230 | 0.71 | 0.18 | 2.56 | 300 | 25.4 | 29.3 | 16 | 2.5 | 42.3 | 19.15 | 7.9 | 0.35 | 0.2 | 0.139 | 0.71 | 16.5 | 11.1 | 0.98 | 11900 | 2.32 | 0.02 | 4.1 | 11.6 | 1140 | 2630 | 43.6 | 0.001 | 2.59 | 10.75 | 2.2 | 7 | 4.7 | 65.9 | 1.65 | 0.025 | 3.4 | 0.069 | 0.28 | 2.4 | 36 | 1.6 | 11.3 | 10000 | 5
LR202 | 591424 | 6888716 |  |  | DVV-11536-YT | TRUE | 100 | 0.63 | 30.6 | 70 | 0.37 | 0.33 | 0.52 | 551 | 16.25 | 51.2 | 5 | 1.01 | 114.5 | 26.9 | 8.93 | 0.56 | 0.1 | 0.206 | 0.25 | 10.1 | 1.9 | 0.66 | 15350 | 1.83 | 0.01 | 2.1 | 24.5 | 110 | 10000 | 15 | 0.002 | 6.24 | 548 | 1.5 | 13 | 7.1 | 37.6 | 0.11 | 0.025 | 1.4 | 0.03 | 0.26 | 1.4 | 8 | 0.3 | 12.1 | 10000 | 1.5
LR203 | 591370 | 6888729 |  |  | DVV-11536-YT | TRUE | 8.48 | 2.33 | 8.2 | 290 | 1.08 | 0.21 | 8.52 | 21 | 33.5 | 7.4 | 20 | 2.93 | 13.5 | 17.25 | 6.88 | 0.3 | 0.2 | 0.064 | 0.91 | 20.1 | 8.9 | 2.07 | 12300 | 1.93 | 0.01 | 5.5 | 18.1 | 370 | 8400 | 51.9 | 0.001 | 0.23 | 8.61 | 3.5 | 2 | 2.8 | 217 | 0.36 | 0.025 | 5.4 | 0.113 | 0.33 | 4 | 30 | 1.8 | 13.2 | 4850 | 4.2
LR204 | 591376 | 6888732 |  |  | DVV-11536-YT | TRUE | 5.07 | 0.91 | 5.5 | 130 | 0.69 | 0.07 | 4.29 | 1.88 | 14.75 | 7.2 | 7 | 1.26 | 2 | 30.7 | 4.69 | 0.54 | 0.1 | 0.051 | 0.35 | 6.3 | 5.9 | 2.01 | 19650 | 0.91 | 0.02 | 2.6 | 19.4 | 330 | 5200 | 19.8 | 0.001 | 0.1 | 5.84 | 1.7 | 0.5 | 0.3 | 243 | 0.21 | 0.025 | 2 | 0.038 | 0.12 | 1.7 | 15 | 1.1 | 18.2 | 435 | 3
LR205 | 591318 | 6888720 |  |  | DVV-11536-YT | TRUE | 1.48 | 4.15 | 3.8 | 800 | 1.54 | 0.14 | 1.04 | 0.72 | 43.3 | 5 | 36 | 4.27 | 16.3 | 20.3 | 11.15 | 0.43 | 0.1 | 0.045 | 1.79 | 23.7 | 5.4 | 0.75 | 13250 | 1.25 | 0.02 | 5.7 | 14.6 | 390 | 571 | 101 | 0.002 | 0.14 | 5.65 | 5.9 | 1 | 1.5 | 51.4 | 0.36 | 0.025 | 7.5 | 0.149 | 0.72 | 1.9 | 63 | 1 | 18.1 | 236 | 4.1
LR206 | 591492 | 6888700 |  |  | DVV-11536-YT | TRUE | 100 | 1.1 | 158 | 110 | 0.62 | 0.35 | 1.08 | 8.91 | 34.7 | 38.2 | 8 | 1.3 | 17.9 | 29.3 | 4.94 | 0.7 | 0.1 | 0.053 | 0.41 | 21.7 | 5.1 | 0.8 | 16650 | 0.56 | 0.01 | 2.6 | 174.5 | 130 | 10000 | 22.5 | 0.001 | 1.56 | 427 | 2 | 2 | 0.5 | 71.9 | 0.14 | 0.025 | 2.1 | 0.042 | 0.22 | 0.9 | 17 | 0.6 | 14.8 | 1580 | 2.5
LR207 | 591494 | 6888659 |  |  | DVV-11536-YT | TRUE | 100 | 0.61 | 57.6 | 130 | 0.51 | 0.13 | 3.75 | 899 | 21.8 | 83.3 | 3 | 1 | 187 | 20.8 | 17 | 0.42 | 0.1 | 1.045 | 0.24 | 13.5 | 2 | 1.47 | 13000 | 0.33 | 0.01 | 1.5 | 33.1 | 80 | 10000 | 13.4 | 0.002 | 7.57 | 138.5 | 1.1 | 22 | 21.4 | 149.5 | 0.08 | 0.025 | 1.2 | 0.023 | 0.19 | 0.6 | 9 | 0.3 | 11.6 | 10000 | 1.8
LR208 | 591493 | 6888654 |  |  | DVV-11536-YT | TRUE | 0.85 | 3.1 | 8.9 | 290 | 1.73 | 0.08 | 9.41 | 2.8 | 33.7 | 3.7 | 23 | 5.96 | 4.1 | 3.97 | 9.19 | 0.025 | 0.1 | 0.026 | 1.18 | 16.6 | 24 | 2.85 | 2780 | 0.6 | 0.02 | 5.9 | 6 | 410 | 535 | 76.7 | 0.001 | 0.03 | 5.07 | 4.8 | 0.5 | 0.8 | 291 | 0.42 | 0.025 | 6 | 0.138 | 0.34 | 0.9 | 32 | 1.6 | 10.5 | 565 | 4.9
LR209 | 591491 | 6888641 |  |  | DVV-11536-YT | TRUE | 100 | 0.66 | 78.9 | 110 | 0.7 | 0.22 | 1.79 | 244 | 27.2 | 40.7 | 5 | 1.09 | 139.5 | 22.2 | 6.49 | 0.4 | 0.1 | 0.215 | 0.22 | 16.9 | 4.1 | 0.93 | 12600 | 0.46 | 0.01 | 1.9 | 52.6 | 80 | 10000 | 12 | 0.002 | 4.3 | 446 | 1.4 | 6 | 5.6 | 85.3 | 0.09 | 0.025 | 1.5 | 0.029 | 0.37 | 0.9 | 9 | 0.5 | 10.4 | 10000 | 2.2
LR210 | 591490 | 6888641 |  |  | DVV-11536-YT | TRUE | 84.8 | 0.67 | 30.7 | 100 | 0.45 | 0.04 | 1.39 | 1.05 | 24.4 | 12.3 | 2 | 0.85 | 119 | 41.7 | 5.72 | 1.19 | 0.1 | 0.069 | 0.27 | 11.4 | 3.3 | 1.11 | 26000 | 0.35 | 0.01 | 2 | 34.6 | 80 | 1050 | 17.5 | 0.002 | 0.05 | 92.9 | 1.3 | 0.5 | 0.1 | 93.4 | 0.09 | 0.025 | 1.2 | 0.022 | 0.13 | 0.8 | 10 | 0.3 | 22.6 | 179 | 1.8
LR211 | 591662 | 6888558 |  |  | DVV-11536-YT | TRUE | 0.72 | 1.25 | 16.3 | 220 | 0.53 | 0.07 | 5.26 | 1.1 | 21.8 | 8.3 | 12 | 1.63 | 4.7 | 25.7 | 4.97 | 0.49 | 0.1 | 0.043 | 0.48 | 12.1 | 22.4 | 1.74 | 17650 | 1.52 | 0.01 | 5.6 | 25.7 | 340 | 114 | 25.6 | 0.003 | 0.14 | 4.93 | 3.1 | 1 | 0.4 | 260 | 0.28 | 0.025 | 2.4 | 0.075 | 0.21 | 1.6 | 42 | 0.8 | 20.6 | 273 | 4.1
LR212 | 591645 | 6888565 |  |  | DVV-11536-YT | TRUE | 100 | 0.17 | 41.7 | 110 | 0.13 | 0.09 | 0.8 | 1000 | 5.25 | 79.1 | 1 | 0.35 | 117 | 24.1 | 17.1 | 0.29 | 0.05 | 0.294 | 0.06 | 3 | 3.9 | 0.86 | 13750 | 0.57 | 0.005 | 0.8 | 28.5 | 40 | 10000 | 3.2 | 0.002 | 9.43 | 201 | 0.5 | 10 | 15.9 | 29.5 | 0.025 | 0.025 | 0.4 | 0.01 | 0.1 | 0.5 | 8 | 0.3 | 12.2 | 10000 | 0.5
LR213 | 591634 | 6888501 |  |  | DVV-11536-YT | TRUE | 5.28 | 1.02 | 4.6 | 120 | 0.54 | 0.08 | 5.26 | 5.36 | 21.4 | 8.5 | 15 | 1.79 | 6.1 | 28.7 | 5.14 | 0.67 | 0.2 | 0.035 | 0.39 | 11.3 | 5.6 | 2.16 | 21000 | 1.64 | 0.01 | 4.9 | 30.7 | 280 | 9750 | 20.8 | 0.003 | 0.23 | 7.35 | 2.8 | 1 | 0.7 | 241 | 0.22 | 0.025 | 1.7 | 0.062 | 0.14 | 1.2 | 33 | 0.8 | 22.5 | 1180 | 5.9
LR214 | 592128 | 6888149 |  |  | DVV-11536-YT | TRUE | 100 | 0.54 | 42.9 | 80 | 0.22 | 3.25 | 0.07 | 592 | 18.9 | 24.8 | 6 | 0.77 | 280 | 5.58 | 18.85 | 0.24 | 0.1 | 7.04 | 0.2 | 12.8 | 2.7 | 0.08 | 1920 | 0.64 | 0.005 | 1.8 | 26.3 | 150 | 10000 | 11.3 | 0.002 | 10 | 2000 | 1 | 7 | 40.7 | 26.4 | 0.11 | 0.025 | 0.9 | 0.028 | 0.63 | 0.6 | 17 | 0.3 | 1.9 | 10000 | 1.9
LR215 | 592123 | 6888149 |  |  | DVV-11536-YT | TRUE | 100 | 0.57 | 85.8 | 230 | 0.21 | 5.3 | 0.13 | 63.8 | 19.25 | 11.9 | 4 | 0.84 | 146.5 | 20.1 | 3.01 | 0.26 | 0.05 | 0.304 | 0.22 | 12.1 | 1.7 | 0.15 | 9970 | 0.91 | 0.01 | 1.5 | 18.7 | 60 | 10000 | 11.9 | 0.001 | 6.09 | 1270 | 1.6 | 6 | 2.8 | 21.2 | 0.09 | 0.025 | 1 | 0.023 | 0.36 | 0.6 | 12 | 0.2 | 8.9 | 10000 | 1.1
LR216 | 592125 | 6888169 |  |  | DVV-11536-YT | TRUE | 100 | 0.59 | 29.6 | 260 | 0.4 | 0.12 | 1.39 | 507 | 28.7 | 28.9 | 6 | 0.93 | 110.5 | 5.04 | 8.77 | 0.12 | 0.1 | 2.5 | 0.16 | 20.1 | 4.2 | 0.51 | 2450 | 0.82 | 0.01 | 1.9 | 41.5 | 140 | 10000 | 8.9 | 0.001 | 9.24 | 1260 | 1 | 5 | 19.5 | 90.7 | 0.11 | 0.025 | 1.1 | 0.033 | 0.65 | 0.9 | 19 | 0.5 | 3.3 | 10000 | 2.7
LR217 | 592183 | 6888008 |  |  | DVV-11536-YT | TRUE | 5.98 | 0.39 | 0.1 | 90 | 0.23 | 0.04 | 5.63 | 3.52 | 12.65 | 3.2 | 20 | 0.53 | 8.2 | 2.31 | 1.2 | 0.025 | 0.05 | 0.027 | 0.13 | 5.6 | 15.2 | 1.97 | 858 | 0.41 | 0.01 | 0.5 | 7.9 | 170 | 1670 | 7.4 | 0.001 | 0.04 | 5.52 | 1.7 | 0.5 | 0.3 | 294 | 0.025 | 0.025 | 1.2 | 0.007 | 0.05 | 0.3 | 9 | 0.1 | 6.9 | 610 | 1.3
LR218 | 591486 | 6888493 |  |  | DVV-11536-YT | TRUE | 1.28 | 3.56 | 3.7 | 580 | 1.02 | 0.14 | 6.63 | 8.17 | 28.8 | 4 | 29 | 5.54 | 4.8 | 14.1 | 8.34 | 0.18 | 0.2 | 0.053 | 1.45 | 16.4 | 8.8 | 1.39 | 10250 | 1.58 | 0.02 | 6.9 | 12.3 | 620 | 944 | 73.1 | 0.001 | 0.19 | 3.51 | 4 | 2 | 2.7 | 123 | 0.54 | 0.025 | 4.1 | 0.143 | 0.46 | 2.9 | 81 | 1.7 | 12.5 | 1680 | 5.2
LR219 | 591504 | 6888482 |  |  | DVV-11536-YT | TRUE | 100 | 2.9 | 12.5 | 190 | 1.05 | 0.14 | 1.17 | 72.4 | 21.1 | 10.2 | 27 | 5.24 | 42.8 | 18.8 | 6.76 | 0.24 | 0.2 | 0.097 | 1.12 | 9.7 | 53.6 | 0.45 | 12900 | 1.7 | 0.03 | 5.7 | 32 | 510 | 10000 | 45 | 0.001 | 2.7 | 455 | 4.7 | 3 | 4.4 | 78.2 | 0.42 | 0.025 | 4.2 | 0.131 | 0.51 | 5.4 | 68 | 1.5 | 10.6 | 10000 | 5.7
LR220 | 591420 | 6888700 |  |  | DVV-11536-YT | TRUE | 1.8 | 2.13 | 13.1 | 370 | 1.11 | 0.11 | 3.58 | 3.64 | 25.1 | 4.6 | 17 | 2.77 | 3.9 | 20.1 | 4.49 | 0.2 | 0.2 | 0.038 | 0.84 | 13.2 | 9.3 | 1.21 | 12300 | 7.57 | 0.09 | 3.8 | 13.5 | 1380 | 1170 | 37.4 | 0.001 | 0.05 | 6.85 | 2.2 | 1 | 0.9 | 138 | 0.36 | 0.025 | 3.3 | 0.085 | 0.27 | 7.3 | 53 | 0.8 | 12 | 929 | 6.2
LR221 | 591428 | 6888672 |  |  | DVV-11536-YT | TRUE | 1.5 | 2.98 | 3 | 400 | 0.81 | 0.06 | 1.88 | 1.64 | 27.2 | 3.7 | 23 | 6.19 | 2.2 | 30.9 | 6.85 | 0.42 | 0.1 | 0.105 | 1.17 | 12 | 12.6 | 0.83 | 20300 | 0.74 | 0.04 | 4.5 | 8.4 | 420 | 1280 | 52.7 | 0.001 | 0.04 | 3.02 | 3.3 | 1 | 0.9 | 86.7 | 0.32 | 0.025 | 4.6 | 0.124 | 0.34 | 1.1 | 36 | 0.7 | 11.7 | 330 | 3.7
LR222 | 591425 | 6888672 |  |  | DVV-11536-YT | TRUE | 2.79 | 2.94 | 6.5 | 280 | 0.88 | 0.05 | 1.47 | 11.35 | 21.8 | 4.4 | 24 | 5.78 | 2.8 | 30.8 | 6.81 | 0.31 | 0.1 | 0.074 | 1.2 | 10.4 | 8.5 | 0.78 | 20400 | 0.44 | 0.02 | 4.8 | 8.5 | 470 | 2700 | 53.8 | 0.001 | 0.11 | 4 | 3.4 | 1 | 1.5 | 68.4 | 0.49 | 0.025 | 4.4 | 0.123 | 0.36 | 1.1 | 32 | 1 | 10 | 2080 | 3.2
LR223 | 591425 | 6888673 |  |  | DVV-11536-YT | TRUE | 1.2 | 3.19 | 8.9 | 360 | 0.97 | 0.06 | 1 | 0.55 | 22.6 | 4.5 | 27 | 7.3 | 0.7 | 28.7 | 6.88 | 0.37 | 0.1 | 0.071 | 1.3 | 11.1 | 6.1 | 0.65 | 17650 | 0.48 | 0.03 | 4.7 | 10.5 | 460 | 722 | 56.5 | 0.001 | 0.03 | 3.18 | 3.9 | 1 | 0.9 | 51.8 | 0.36 | 0.025 | 4.6 | 0.138 | 0.36 | 1.2 | 33 | 1.2 | 8.7 | 139 | 3.1
LR224 | 591409 | 6888677 |  |  | DVV-11536-YT | TRUE | 100 | 1.91 | 36.3 | 340 | 0.93 | 1.48 | 1.98 | 336 | 23.1 | 24.9 | 16 | 4.2 | 2980 | 19.65 | 6.6 | 0.32 | 0.1 | 0.105 | 0.74 | 13.8 | 4.7 | 0.57 | 10650 | 0.27 | 0.03 | 2.8 | 18.5 | 260 | 10000 | 36.8 | 0.001 | 4.41 | 3310 | 3.3 | 5 | 4.7 | 82 | 0.23 | 0.025 | 2.8 | 0.078 | 0.51 | 1.5 | 20 | 0.8 | 9.4 | 10000 | 1.9
LR225 | 592123 | 6888158 |  |  | DVV-11536-YT | TRUE | 100 | 0.38 | 20.9 | 70 | 0.18 | 2.62 | 0.44 | 140 | 9.25 | 11.5 | 4 | 0.57 | 1080 | 9.75 | 2.8 | 0.18 | 0.05 | 0.961 | 0.16 | 5.6 | 1.4 | 0.35 | 5820 | 0.55 | 0.005 | 0.8 | 17.7 | 80 | 581400 | 7 | 0.001 | 10 | 1840 | 1.5 | 5 | 10.2 | 27.5 | 0.025 | 0.025 | 0.8 | 0.017 | 0.49 | 1 | 13 | 0.1 | 4.2 | 10000 | 1
LR226 | 591486 | 6888585 |  |  | DVV-11536-YT | TRUE | 100 | 0.49 | 40.6 | 80 | 0.44 | 0.31 | 2.06 | 121 | 20.2 | 20.3 | 1 | 0.65 | 89.9 | 33 | 2.93 | 0.5 | 0.05 | 0.111 | 0.19 | 10.7 | 3.4 | 1.13 | 21300 | 0.35 | 0.01 | 1.1 | 34 | 80 | 10000 | 8.3 | 0.001 | 2.48 | 159 | 0.8 | 4 | 1.8 | 62.7 | 0.07 | 0.025 | 0.9 | 0.018 | 0.16 | 0.7 | 7 | 0.2 | 11.6 | 10000 | 1.2
LR227 | 591658 | 6888348 |  |  | DVV-11536-YT | TRUE | 12.95 | 3.05 | 15.1 | 240 | 1.04 | 0.12 | 0.99 | 17.15 | 28.7 | 5.5 | 25 | 5.86 | 10.8 | 29.4 | 6.25 | 0.31 | 0.1 | 0.053 | 1.14 | 13.3 | 82.5 | 0.75 | 20600 | 0.39 | 0.01 | 4.4 | 18.1 | 490 | 7440 | 43.3 | 0.001 | 0.22 | 22.7 | 4 | 1 | 1.2 | 28 | 0.32 | 0.025 | 4.8 | 0.126 | 0.33 | 0.9 | 32 | 2.6 | 11.9 | 2600 | 3.3
LR228 | 591659 | 6888348 |  |  | DVV-11536-YT | TRUE | 77 | 1.88 | 38 | 190 | 0.61 | 0.5 | 0.42 | 10.6 | 27.8 | 6 | 24 | 2.64 | 15.7 | 26 | 4.76 | 0.32 | 0.1 | 0.053 | 0.73 | 14.8 | 33.7 | 0.47 | 16800 | 0.3 | 0.01 | 4.3 | 46.4 | 470 | 10000 | 30.4 | 0.001 | 0.9 | 136 | 4.4 | 2 | 0.9 | 21.7 | 0.29 | 0.025 | 5.8 | 0.121 | 0.23 | 0.8 | 31 | 6.1 | 10.6 | 1300 | 2.8
LR229 | 591990 | 6888229 |  |  | DVV-11536-YT | TRUE | 0.95 | 1.58 | 21.8 | 640 | 1.21 | 0.2 | 8.74 | 0.7 | 24 | 3.5 | 48 | 2.26 | 11.6 | 5.33 | 4.12 | 0.14 | 0.2 | 0.018 | 0.64 | 16.7 | 19.9 | 2.69 | 3700 | 7.85 | 0.02 | 7.1 | 27.1 | 1800 | 263 | 35.3 | 0.007 | 0.09 | 7.37 | 3.3 | 4 | 0.9 | 327 | 0.4 | 0.025 | 3.1 | 0.072 | 0.24 | 2.5 | 346 | 0.8 | 24.7 | 143 | 8.8
LR230 | 591662 | 6888344 |  |  | DVV-11536-YT | TRUE | 2.42 | 3.4 | 4.9 | 360 | 1.13 | 0.07 | 1.97 | 12.7 | 32.4 | 4.5 | 28 | 6.28 | 4.5 | 27.8 | 6.92 | 0.3 | 0.2 | 0.036 | 1.3 | 13.8 | 59.4 | 0.89 | 18650 | 0.4 | 0.01 | 4.7 | 11.2 | 520 | 1390 | 49.8 | 0.001 | 0.09 | 4.93 | 4.4 | 1 | 0.9 | 84.8 | 0.34 | 0.025 | 4.7 | 0.137 | 0.37 | 1 | 33 | 1.9 | 12.3 | 1530 | 3.3
LR231 | 591652 | 6888352 |  |  | DVV-11536-YT | TRUE | 0.53 | 2.88 | 2.5 | 610 | 1.1 | 0.08 | 12.8 | 5.75 | 26.7 | 5.1 | 26 | 3.7 | 15.2 | 4.84 | 7.13 | 0.08 | 0.2 | 0.027 | 1.2 | 14.4 | 16.9 | 2.63 | 3610 | 1.32 | 0.02 | 6.7 | 13.9 | 1020 | 332 | 55.2 | 0.001 | 0.11 | 0.98 | 4.2 | 2 | 1 | 373 | 0.42 | 0.025 | 4.6 | 0.128 | 0.42 | 1.3 | 68 | 1 | 14.5 | 889 | 7.1
LR232 | 592100 | 6888196 |  |  | DVV-11536-YT | TRUE | 2.84 | 6.68 | 5.4 | 1180 | 2.96 | 0.51 | 3.33 | 7.43 | 73.5 | 13.4 | 64 | 13.25 | 60.9 | 4.95 | 17.75 | 0.14 | 0.5 | 0.043 | 2.71 | 39.9 | 136.5 | 0.36 | 2240 | 7.27 | 0.04 | 12.9 | 41 | 1300 | 705 | 126 | 0.005 | 0.18 | 7.11 | 11.1 | 3 | 2.3 | 115.5 | 0.87 | 0.06 | 11.5 | 0.273 | 0.99 | 3.8 | 191 | 1.8 | 16.9 | 1480 | 16
LR233 | 592093 | 6888199 |  |  | DVV-11536-YT | TRUE | 100 | 1.64 | 63.1 | 140 | 0.73 | 0.11 | 0.42 | 52.6 | 10.8 | 23.3 | 16 | 2.56 | 58 | 26.9 | 4.35 | 0.31 | 0.1 | 0.164 | 0.59 | 4.3 | 36.9 | 0.32 | 16750 | 1.18 | 0.01 | 4.8 | 22.4 | 620 | 10000 | 23.8 | 0.001 | 1.67 | 320 | 2.4 | 1 | 5.7 | 38.2 | 0.31 | 0.025 | 2.5 | 0.086 | 0.25 | 1.3 | 52 | 2.8 | 10.4 | 6730 | 4.5
LR234 | 592092 | 6888199 |  |  | DVV-11536-YT | TRUE | 100 | 1.61 | 48.3 | 100 | 0.59 | 0.24 | 0.49 | 74.9 | 15.95 | 17.2 | 15 | 3.07 | 126 | 28.1 | 4.68 | 0.3 | 0.1 | 0.228 | 0.61 | 6.9 | 42.1 | 0.44 | 18700 | 0.98 | 0.01 | 5.1 | 22.6 | 730 | 10000 | 23.2 | 0.001 | 1.71 | 349 | 2.6 | 2 | 3.1 | 28 | 0.3 | 0.025 | 2.4 | 0.081 | 0.24 | 1.3 | 52 | 0.7 | 12.1 | 10000 | 3.9
LR235 | 591407 | 6888593 |  |  | DVV-11536-YT | TRUE | 100 | 3.61 | 23.1 | 670 | 1.66 | 0.29 | 2.11 | 41.9 | 34.8 | 8.9 | 42 | 4.07 | 61.6 | 13.55 | 9.84 | 0.18 | 0.2 | 0.062 | 1.47 | 19.6 | 13.7 | 0.4 | 7180 | 6.46 | 0.02 | 5 | 29 | 1570 | 10000 | 64.3 | 0.005 | 1.04 | 151.5 | 6.1 | 3 | 2.5 | 71.3 | 0.33 | 0.05 | 5.1 | 0.135 | 0.63 | 2.7 | 157 | 1.7 | 14.9 | 7310 | 7.4
LR236 | 591394 | 6888596 |  |  | DVV-11536-YT | TRUE | 1.22 | 2.65 | 1.8 | 610 | 2.05 | 0.35 | 9.73 | 1.23 | 34 | 2.2 | 33 | 2.92 | 11.1 | 2.87 | 6.49 | 0.12 | 0.5 | 0.017 | 1.02 | 19.8 | 15.4 | 3.07 | 1840 | 12.1 | 0.01 | 5.7 | 17.9 | 670 | 407 | 53.3 | 0.002 | 0.06 | 4.28 | 4.3 | 2 | 1.8 | 395 | 0.47 | 0.025 | 4.7 | 0.127 | 0.4 | 2.8 | 295 | 2.1 | 20.6 | 166 | 17
LR237 | 591430 | 6888569 |  |  | DVV-11536-YT | TRUE | 100 | 0.48 | 17 | 90 | 0.52 | 0.08 | 0.46 | 316 | 18 | 25 | 1 | 0.52 | 88.1 | 33.5 | 5.33 | 0.26 | 0.05 | 0.174 | 0.18 | 11.8 | 2.8 | 0.45 | 19050 | 0.18 | 0.005 | 0.6 | 18.4 | 70 | 10000 | 7.1 | 0.001 | 3.34 | 388 | 1.2 | 3 | 6.6 | 36.1 | 0.025 | 0.025 | 0.8 | 0.014 | 0.17 | 0.3 | 8 | 0.2 | 12.8 | 10000 | 0.8
LR238 | 591679 | 6888547 |  |  | DVV-11536-YT | TRUE | 25.1 | 0.86 | 13.6 | 150 | 0.66 | 0.07 | 3.32 | 285 | 30.8 | 12.2 | 8 | 1.32 | 36.9 | 30.9 | 3.95 | 0.69 | 0.1 | 0.055 | 0.31 | 18.7 | 9.7 | 1.97 | 19700 | 0.69 | 0.01 | 4.9 | 23.8 | 200 | 162 | 20.5 | 0.001 | 2.63 | 7.57 | 2.2 | 5 | 1.9 | 190.5 | 0.29 | 0.025 | 1.6 | 0.061 | 0.17 | 0.6 | 25 | 0.8 | 16.1 | 10000 | 1.6
LR239 | 591674 | 6888534 |  |  | DVV-11536-YT | TRUE | 2.73 | 0.96 | 2.5 | 150 | 0.58 | 0.44 | 16.7 | 16.5 | 24.2 | 3.8 | 12 | 1.74 | 19.2 | 10.8 | 2.25 | 0.1 | 0.1 | 0.032 | 0.32 | 12.9 | 41.2 | 4.12 | 14350 | 0.73 | 0.01 | 4.2 | 15.5 | 200 | 1290 | 13.1 | 0.001 | 0.2 | 2.17 | 1.9 | 2 | 1.3 | 491 | 0.26 | 0.025 | 2 | 0.062 | 0.13 | 0.5 | 23 | 0.9 | 21.3 | 3480 | 1.6
LR240 | 591646 | 6888606 |  |  | DVV-11536-YT | TRUE | 0.59 | 6.39 | 0.4 | 510 | 8.49 | 0.81 | 2.64 | 2.95 | 9.36 | 2 | 4 | 10.7 | 8.4 | 1.84 | 21.1 | 0.025 | 0.4 | 0.017 | 2.76 | 4.6 | 66.9 | 0.4 | 1270 | 0.26 | 0.08 | 27.3 | 5.3 | 710 | 108.5 | 179 | 0.001 | 0.23 | 0.62 | 1.5 | 1 | 13.1 | 122 | 7.67 | 0.025 | 2.3 | 0.008 | 1.07 | 14.9 | 3 | 4.5 | 13.3 | 588 | 7.5
LR241 | 591344 | 6888726 |  |  | DVV-11536-YT | TRUE | 0.89 | 5.73 | 0.8 | 460 | 12.6 | 1.33 | 1.3 | 1.27 | 2.84 | 0.5 | 8 | 9.31 | 1.5 | 0.89 | 16.4 | 0.025 | 0.1 | 0.005 | 2.29 | 1.5 | 86.3 | 0.38 | 398 | 0.29 | 0.03 | 38.2 | 1.3 | 140 | 238 | 152.5 | 0.001 | 0.01 | 0.46 | 0.6 | 1 | 4 | 80.3 | 14.35 | 0.025 | 0.9 | 0.005 | 0.75 | 2.6 | 1 | 2.1 | 4.6 | 127 | 1.3
LR242 | 592414 | 6888244 |  |  | DVV-11536-YT | TRUE | 41.2 | 2.15 | 62.7 | 170 | 1 | 27.7 | 0.09 | 86.7 | 28.6 | 40.5 | 0.5 | 3.07 | 468 | 25.8 | 7.42 | 0.67 | 0.1 | 0.355 | 0.86 | 19.2 | 43.4 | 0.23 | 13350 | 0.13 | 0.02 | 4.8 | 8.5 | 130 | 2180 | 47.7 | 0.001 | 0.14 | 297 | 3 | 2 | 1.6 | 22.6 | 0.32 | 0.025 | 2.6 | 0.049 | 0.39 | 1.5 | 10 | 0.3 | 13.2 | 10000 | 2.2
LR243 | 592415 | 6888246 |  |  | DVV-11536-YT | TRUE | 6.79 | 3.92 | 50.2 | 200 | 1.6 | 1.36 | 0.08 | 115 | 46.9 | 43 | 0.5 | 6.87 | 40.6 | 20.3 | 12.45 | 0.52 | 0.1 | 0.182 | 1.56 | 28.8 | 40.4 | 0.2 | 10400 | 0.08 | 0.02 | 7.3 | 9.7 | 270 | 440 | 93.6 | 0.001 | 0.14 | 29.5 | 3.6 | 2 | 1.8 | 23.9 | 0.52 | 0.025 | 5.2 | 0.087 | 0.58 | 1.5 | 18 | 0.5 | 13.3 | 10000 | 3.6
LR244 | 592415 | 6888247 |  |  | DVV-11536-YT | TRUE | 5.52 | 3.42 | 34.6 | 180 | 1.41 | 0.71 | 0.06 | 76.4 | 43.8 | 51.4 | 0.5 | 5.87 | 34.5 | 25.5 | 11.45 | 0.65 | 0.1 | 0.247 | 1.36 | 28.8 | 27.1 | 0.18 | 13250 | 0.09 | 0.02 | 6.8 | 9.1 | 230 | 359 | 81 | 0.001 | 0.22 | 20.5 | 3.5 | 3 | 1.6 | 22.6 | 0.48 | 0.025 | 4 | 0.079 | 0.52 | 1.3 | 16 | 0.5 | 16.7 | 10000 | 3.3
LR245 | 592415 | 6888247 |  |  | DVV-11536-YT | TRUE | 100 | 1.99 | 80.2 | 110 | 0.95 | 0.63 | 0.06 | 327 | 26.7 | 95.2 | 0.5 | 3.04 | 203 | 23.7 | 15.65 | 0.97 | 0.1 | 0.304 | 0.79 | 18 | 32.2 | 0.17 | 10200 | 0.07 | 0.02 | 4.2 | 9.7 | 120 | 10000 | 53 | 0.001 | 3.42 | 189.5 | 2.9 | 6 | 3.4 | 17.3 | 0.33 | 0.025 | 2.2 | 0.042 | 0.43 | 1.2 | 9 | 0.3 | 11.1 | 10000 | 1.8
LR246 | 592416 | 6888248 |  |  | DVV-11536-YT | TRUE | 100 | 2.11 | 69.7 | 120 | 1.09 | 2.11 | 0.14 | 126 | 20.4 | 37.6 | 0.5 | 3.63 | 154 | 24.3 | 17.1 | 0.53 | 0.1 | 0.432 | 0.82 | 12.3 | 42.3 | 0.22 | 7530 | 0.08 | 0.02 | 4 | 9.8 | 120 | 10000 | 56 | 0.001 | 1.27 | 182 | 2.5 | 4 | 5.1 | 16.9 | 0.29 | 0.025 | 2.4 | 0.045 | 0.67 | 1.7 | 11 | 0.3 | 10.9 | 10000 | 2.2
LR247 | 592417 | 6888249 |  |  | DVV-11536-YT | TRUE | 100 | 1.18 | 83.6 | 130 | 0.75 | 3.51 | 0.09 | 700 | 13.95 | 87.2 | 0.5 | 2.05 | 1075 | 16.15 | 41 | 1.1 | 0.1 | 0.868 | 0.42 | 8.2 | 22.2 | 0.17 | 6020 | 0.11 | 0.04 | 2.4 | 16.2 | 60 | 10000 | 29.1 | 0.001 | 7.68 | 1040 | 1.3 | 10 | 23.2 | 23.2 | 0.2 | 0.025 | 1.6 | 0.029 | 0.64 | 6.7 | 7 | 0.1 | 7.6 | 10000 | 2.3
E5670910 | 591527 | 6888274 | rock sample from K950508 soil sample pit, centre anomaly K. Old cat trail with mature willow and alder, and young spruce. Pit depth about 70 cm, water inflow and caving ? unable to get deeper. One cobble of semimassive FeOx in qtz. Rest of rocks biotite m |  | PRL-14536-YT | TRUE | 19 | 0.36 | 1.4 | 205.4 | 0 | 0.01 | 0.12 | 2.07 | 0 | 5.3 | 7.3 | 0 | 9.86 | 3.67 | 1.9 | 0 |  | 0 | 0.24 | 8.1 | 0 | 0.17 | 3273 | 6.25 | 0.023 | 0 | 20.7 | 0.028 | 11.39 | 0 | 0 | 0.01 | 0.67 | 2.2 | 0.8 | 0 | 7.7 |  | 0.01 | 3 | 0.049 | 0.13 | 3.7 | 12 | 0.05 | 0 | 324 |  | 0.1 | 10 | 9
E5670911 | 591489 | 6888303 | Otcp old trench: very fine grained dark grey weakly calcareous phyllite, rusty fractures and pale buff qtz-carb stringers along foliation. |  | PRL-14536-YT | TRUE | 1707 | 0.39 | 2.7 | 185.4 | 0 | 0.64 | 8.5 | 7.16 | 0 | 6.7 | 12.5 | 0 | 60.41 | 3.09 | 1.5 | 0 |  | 0 | 0.22 | 21.2 | 0 | 2.86 | 1065 | 8.51 | 0.005 | 0 | 25.2 | 0.277 | 603.95 | 0 | 0 | 0.33 | 1.68 | 6.2 | 4.1 | 0 | 233.6 |  | 0.06 | 8.3 | 0.002 | 0.07 | 2.8 | 59 | 1.6 | 0 | 1097.5 |  | 3.3 | 10 | 2.5
E5670912 | 591492 | 6888299 | As 911 |  | PRL-14536-YT | TRUE | 308 | 0.34 | 1 | 136.1 | 0 | 0.11 | 7.2 | 0.32 | 0 | 8.8 | 11.6 | 0 | 12.24 | 3.1 | 1.3 | 0 |  | 0 | 0.22 | 28.5 | 0 | 2.42 | 737 | 0.56 | 0.006 | 0 | 18.4 | 0.05 | 34.6 | 0 | 0 | 0.22 | 0.69 | 6 | 0.3 | 0 | 224.8 |  | 0.01 | 9.7 | 0.0005 | 0.08 | 1 | 14 | 0.05 | 0 | 85.2 |  | 0.1 | 10 | 2.5
E5670913 | 591526 | 6888296 | Otcp old trench: Boudened qtz vein along foliation, cut by rusty fault in fine grained light grey siliceous schist. |  | PRL-14536-YT | TRUE | 1030 | 0.23 | 51.5 | 65 | 0 | 0.06 | 8.42 | 10.51 | 0 | 5 | 7.6 | 0 | 64.82 | 4.65 | 1 | 0 |  | 0 | 0.15 | 13.8 | 0 | 2.56 | 4219 | 0.63 | 0.006 | 0 | 20 | 0.045 | 1052.23 | 0 | 0 | 0.02 | 1.91 | 5.3 | 0.4 | 0 | 131.6 |  | 0.01 | 5 | 0.001 | 0.05 | 0.6 | 14 | 0.05 | 0 | 1800.4 |  | 3.9 | 10 | 2.5
E5670914 | 591512 | 6888301 | N wall trench; silicified fault bx of muscovite and siderite rich, very fine grained phyllite. |  | PRL-14536-YT | TRUE | 133 | 0.21 | 3.6 | 126.8 | 0 | 0.04 | 13.39 | 0.47 | 0 | 5.3 | 8.5 | 0 | 2.88 | 3.43 | 0.7 | 0 |  | 0 | 0.11 | 7.8 | 0 | 5 | 2723 | 0.4 | 0.008 | 0 | 11.9 | 0.045 | 25.34 | 0 | 0 | 0.01 | 0.53 | 3.5 | 0.3 | 0 | 360.7 |  | 0.01 | 2.8 | 0.0005 | 0.07 | 0.7 | 10 | 0.05 | 0 | 145.4 |  | 1.1 | 10 | 2.5
E5670915 | 591512 | 6888301 | FW of 914 |  | PRL-14536-YT | TRUE | 193 | 0.15 | 0.4 | 50 | 0 | 0.01 | 16.62 | 3.2 | 0 | 3 | 4.2 | 0 | 12.11 | 4.92 | 0.6 | 0 |  | 0 | 0.08 | 7.6 | 0 | 3.55 | 4142 | 0.63 | 0.008 | 0 | 12 | 0.033 | 166.14 | 0 | 0 | 0.01 | 0.2 | 2.7 | 0.3 | 0 | 254.6 |  | 0.01 | 2.9 | 0.0005 | 0.02 | 0.6 | 12 | 0.05 | 0 | 813.1 |  | 0.1 | 10 | 2.5
E5670916 | 591481 | 6888302 | Medium grained semi-massive galena in subtle fault bx 330-68, about 15cm wide. |  | PRL-14536-YT | TRUE | 100000 | 0.15 | 1.7 | 215.1 | 0 | 0.35 | 12.74 | 0.8 | 0 | 3.1 | 4.7 | 0 | 4.47 | 11.09 | 0.7 | 0 |  | 0 | 0.07 | 3 | 0 | 3.59 | 7705 | 2.34 | 0.008 | 0 | 69.5 | 0.009 | 10000 | 0 | 0 | 1.11 | 157.65 | 1.9 | 9.5 | 0 | 416.7 |  | 0.03 | 2.6 | 0.0005 | 0.09 | 1.6 | 8 | 0.05 | 0 | 54.7 |  | 20.1 | 10 | 5
E5670917 | 591481 | 6888302 | HW of 916; silicified fine grained calc-schist with minor plates muscovite |  | PRL-14536-YT | TRUE | 508 | 0.27 | 2.6 | 116 | 0 | 0.07 | 7.92 | 4.86 | 0 | 5.2 | 9.2 | 0 | 6.19 | 4.2 | 1.1 | 0 |  | 0 | 0.19 | 14 | 0 | 2.2 | 4148 | 0.31 | 0.007 | 0 | 11.9 | 0.037 | 606.32 | 0 | 0 | 0.01 | 2.96 | 5.9 | 0.4 | 0 | 150.4 |  | 0.01 | 6.9 | 0.0005 | 0.05 | 0.4 | 10 | 0.05 | 0 | 634.4 |  | 0.9 | 10 | 6
E5670918 | 591481 | 6888302 | secondary galena stringers cross cutting and along foliation. |  | PRL-14536-YT | TRUE | 48998 | 0.2 | 5.6 | 105.1 | 0 | 0.49 | 8.65 | 0.71 | 0 | 3.6 | 6.4 | 0 | 5.07 | 6.88 | 0.7 | 0 |  | 0 | 0.14 | 3.5 | 0 | 1.99 | 5743 | 0.58 | 0.006 | 0 | 34.7 | 0.022 | 10000 | 0 | 0 | 0.64 | 48.83 | 3.4 | 11.1 | 0 | 175.7 |  | 0.01 | 4.5 | 0.0005 | 0.07 | 1.2 | 8 | 0.05 | 0 | 178.4 |  | 7.4 | 10 | 2.5
E5670919 | 591481 | 6888302 | Fw of 916; finely laminated, light grey and pale maroon, very fine grained silicified phyllite, with rare muscovite plates. |  | PRL-14536-YT | TRUE | 421 | 0.32 | 4 | 110 | 0 | 0.05 | 10.28 | 2.02 | 0 | 6.3 | 11.4 | 0 | 9.81 | 2.53 | 1 | 0 | 0 | 0 | 0.21 | 22.2 | 0 | 1.54 | 892 | 0.49 | 0.004 | 0 | 15.3 | 0.049 | 594.87 | 0 | 0 | 0.04 | 0.86 | 5.5 | 0.3 | 0 | 199.4 | 0 | 0.01 | 8.6 | 0.0005 | 0.06 | 1.1 | 10 | 0.05 | 0 | 500.7 | 0 | 0.3 | 10 | 2.5
K952606 | 592226 | 6887992 | Rock sample: rubblecrop in old bulldozer trench, fine grained sphalerite and galena with trace bornite in siderite vein. |  | PRL-14536-YT | TRUE | 20.7 | 2.99 | 48.1 | 110 | 0.4 | 0.24 | 0.99 | 1.72 | 33.4 | 8.1 | 27 | 0.77 | 25.6 | 26.7 | 7.34 | 0.15 | 0.3 | 0.945 | 0.05 | 16.8 | 8.4 | 2.09 | 42700 | 0.3 | 0.01 | 4.3 | 37.3 | 590 | 3390 | 4.6 | 0.003 | 1.27 | 23.7 | 5 | 2 | 3 | 12.3 | 0.28 | 0.025 | 4.9 | 0.131 | 0.09 | 1.2 | 37 | 0.7 | 11.2 | 2550 | 10.7 | 0 | 0 | 0
K952607 | 592416 | 6888255 | As above, resampled non-oxidized sulphide mineralization; K952607 the steel blue massive vfgr galena; K952608 the vein margins with disseminated, stringer, and brecciated galena and sphalerite in siderite gangue. |  | PRL-14536-YT | TRUE | 4090 | 0.13 | 9.8 | 30 | 0.18 | 2.35 | 0.02 | 200 | 2.13 | 17.5 | 1 | 0.28 | 351 | 1.62 | 10.45 | 0.18 | 0.05 | 0.047 | 0.04 | 1.9 | 1.5 | 0.02 | 266 | 0.06 | 0.01 | 0.1 | 3.4 | 10 | 300000 | 2.2 | 0.002 | 10 | 4220 | 0.2 | 1 | 3.7 | 16.9 | 0.025 | 0.025 | 0.3 | 0.0025 | 0.95 | 1.1 | 1 | 0.1 | 0.9 | 23600 | 0.5 | 0 | 0 | 0
K952608 | 592416 | 6888255 | As above, resampled non-oxidized sulphide mineralization; K952607 the steel blue massive vfgr galena; K952608 the vein margins with disseminated, stringer, and brecciated galena and sphalerite in siderite gangue. |  | PRL-14536-YT | TRUE | 3040 | 0.11 | 22.2 | 20 | 0.13 | 3.77 | 0.02 | 405 | 2.22 | 34.2 | 0.5 | 0.2 | 436 | 5.18 | 17.1 | 0.25 | 0.05 | 0.143 | 0.04 | 2 | 2.7 | 0.03 | 775 | 0.07 | 0.005 | 0.1 | 5.2 | 10 | 300000 | 2.2 | 0.002 | 10 | 3280 | 0.2 | 2 | 7.7 | 18.5 | 0.025 | 0.025 | 0.2 | 0.0025 | 0.7 | 0.6 | 1 | 0.1 | 1.9 | 57900 | 0.25 | 0 | 0 | 0
LR001 | 591645 | 6888565 | weathered rusty dark brown from hematite staining with orange brown oxidization. There is veining present and may not be insitu. Mineralization include sphalerite and galena along with siderite.the rocks are fissile and breakes along planes of weakness. |  | DVV-11536-YT | TRUE | 100 | 0.13 | 2840 | 40 | 0.15 | 0.41 | 0.63 | 1000 | 5.54 | 467 | 1 | 0.28 | 1070 | 22.4 | 17.15 | 0.48 | 0.05 | 0.287 | 0.05 | 2.9 | 3 | 0.72 | 13950 | 0.48 | 0.005 | 0.5 | 4720 | 50 | 10000 | 2.6 | 0.001 | 10 | 6310 | 0.4 | 10 | 12.5 | 25 | 0.025 | 0.025 | 0.3 | 0.008 | 0.12 | 0.4 | 7 | 0.2 | 12.2 | 10000 | 0.7
LR002 | 591639 | 6888609 | changed |  | DVV-11536-YT | TRUE | 100 | 0.65 | 134 | 70 | 0.37 | 0.93 | 2.49 | 369 | 15.85 | 46.4 | 59 | 1.46 | 2290 | 28.5 | 8.03 | 0.38 | 0.1 | 0.143 | 0.26 | 7.5 | 4.8 | 1.13 | 18400 | 0.59 | 0.01 | 2.4 | 237 | 130 | 10000 | 16.9 | 0.001 | 4.96 | 2500 | 1.9 | 5 | 6.4 | 107.5 | 0.14 | 0.025 | 1.1 | 0.046 | 0.21 | 1.2 | 19 | 0.8 | 20.7 | 10000 | 1.6
LR003 | 591644 | 6888588 | Weathered orangy brown rocks which as been over burdened with scree from the trenching. A vien of ~40cm was dug out and the rocks around the vien were fissile shists. |  | DVV-11536-YT | TRUE | 100 | 0.21 | 208 | 80 | 0.18 | 0.15 | 2.03 | 774 | 9.72 | 72.9 | 2 | 0.26 | 515 | 25.1 | 14.15 | 0.3 | 0.05 | 0.226 | 0.08 | 4.3 | 1.5 | 1.44 | 15450 | 0.11 | 0.01 | 0.5 | 201 | 60 | 10000 | 4 | 0.001 | 8.01 | 946 | 0.6 | 6 | 14.3 | 250 | 0.025 | 0.025 | 0.4 | 0.01 | 0.12 | 0.4 | 4 | 0.2 | 15.9 | 10000 | 0.25
LR004 | 592119 | 6888203 | Outcrop from a a large trench about 2m high and has the vien removed. It appears that the vien had been mined. Structure is not obtainable/ |  | DVV-11536-YT | TRUE | 100 | 0.37 | 34.8 | 70 | 0.32 | 0.35 | 0.5 | 501 | 18.85 | 34 | 2 | 0.5 | 178.5 | 24.3 | 8.6 | 0.33 | 0.1 | 1.53 | 0.14 | 10 | 3.7 | 0.74 | 14950 | 0.52 | 0.01 | 1 | 47.1 | 80 | 10000 | 8.8 | 0.001 | 6.33 | 486 | 0.9 | 4 | 9.1 | 32.4 | 0.06 | 0.025 | 0.7 | 0.016 | 0.3 | 0.8 | 11 | 0.3 | 10 | 10000 | 1.1
LR005 | 592119 | 6888203 | Thin to thick bedding directly beside vien orangy brown weathering and folded with interference patterns very fissileand includes qtz lenses wich demonstrate the tails and formed syn tectonic. |  | DVV-11536-YT | TRUE | 12.8 | 0.34 | 27.1 | 80 | 0.27 | 0.03 | 0.95 | 31.2 | 25 | 14.6 | 1 | 0.45 | 8 | 36.8 | 2.36 | 0.45 | 0.05 | 0.254 | 0.13 | 12.9 | 5.6 | 1.15 | 23900 | 0.16 | 0.01 | 0.8 | 17.1 | 40 | 5340 | 7.4 | 0.001 | 0.38 | 17.5 | 0.3 | 1 | 1.5 | 42.8 | 0.025 | 0.025 | 0.5 | 0.01 | 0.06 | 0.3 | 8 | 0.2 | 13.7 | 5230 | 0.7