## qrySoilsWithAssayNumbers
SampleID | Line | Station | UTME | UTMN | ELEV | Comments | ShipmentInfo | ShipmentDate | JobID | Ag_ppm | Al_pct | As_ppm | B_ppm | Ba_ppm | Be_ppm | Bi_ppm | Ca_pct | Cd_ppm | Co_ppm | Cr_ppm | Cu_ppm | Fe_pct | Ga_ppm | Hg_ppm | K_pct | La_ppm | Mg_pct | Mn_ppm | Mo_ppm | Na_pct | Ni_ppm | P_ppm | Pb_ppm | S_pct | Sb_ppm | Sc_ppm | Sr_ppm | Th_ppm | Ti_pct | Tl_ppm | U_ppm | V_ppm | W_ppm | Zn_ppm
K950522 | VLF-Q | 130M SE | 591569.29 | 6888227.86 | 1048.2 |  | 5//13 0107766 | 2014-07-28 | PRL-14536-YT | 0.5 | 1.2 | 7 | 5 | 270 | 0.7 | 2 | 1.28 | 2.6 | 11 | 17 | 32 | 2.39 | 5 | 0.5 | 0.12 | 20 | 0.59 | 594 | 1 | 0.02 | 26 | 600 | 170 | 0.03 | 1 | 4 | 56 | 10 | 0.04 | 5 | 5 | 53 | 5 | 869
Q008996 | H | 2 | 591741.79 | 6888593.5 | 973.7 |  | 10//13 0107765 | 2014-07-28 | PRL-14536-YT | 0.2 | 0.67 | 6 | 5 | 170 | 0.6 | 1 | 0.78 | 0.7 | 6 | 10 | 18 | 1.7 | 5 | 0.5 | 0.1 | 10 | 0.27 | 788 | 1 | 0.01 | 12 | 600 | 44 | 0.02 | 2 | 2 | 45 | 10 | 0.02 | 5 | 5 | 28 | 5 | 128
Q008997 | H | 3 | 591733.07 | 6888592.97 | 972.3 |  | 10//13 0107765 | 2014-07-28 | PRL-14536-YT | 0.2 | 0.67 | 6 | 5 | 140 | 0.6 | 1 | 0.6 | 0.25 | 5 | 10 | 14 | 1.91 | 5 | 0.5 | 0.1 | 20 | 0.25 | 345 | 2 | 0.01 | 11 | 550 | 58 | 0.01 | 1 | 2 | 32 | 10 | 0.02 | 5 | 5 | 24 | 5 | 131
Q008998 | H | 10 | 591680.53 | 6888644.84 | 979.9 |  | 10//13 0107765 | 2014-07-28 | PRL-14536-YT | 0.7 | 1.09 | 6 | 5 | 170 | 1.3 | 1 | 1.89 | 2.5 | 13 | 18 | 130 | 3.77 | 5 | 0.5 | 0.09 | 20 | 0.53 | 3010 | 5 | 0.01 | 91 | 910 | 54 | 0.07 | 1 | 4 | 187 | 10 | 0.02 | 5 | 10 | 50 | 5 | 423
Q008999 | H | 20 | 591603.43 | 6888695.02 | 980.4 |  | 10//13 0107765 | 2014-07-28 | PRL-14536-YT | 0.1 | 0.67 | 36 | 5 | 270 | 0.5 | 1 | 0.55 | 0.25 | 17 | 34 | 20 | 3.38 | 5 | 0.5 | 0.13 | 20 | 0.29 | 1225 | 4 | 0.01 | 22 | 1180 | 40 | 0.005 | 1 | 3 | 38 | 10 | 0.03 | 5 | 5 | 45 | 5 | 229
Q009000 | H | 23 | 591576.29 | 6888702.61 | 979 |  | 10//13 0107765 | 2014-07-28 | PRL-14536-YT | 2.1 | 0.54 | 6 | 5 | 180 | 0.25 | 1 | 0.87 | 2.2 | 5 | 14 | 13 | 1.99 | 5 | 0.5 | 0.05 | 10 | 0.26 | 665 | 1 | 0.02 | 11 | 520 | 236 | 0.02 | 3 | 2 | 43 | 10 | 0.02 | 5 | 5 | 26 | 5 | 563
L859123 | H | 29 | 591519 | 6888732.71 | 989.8 |  | 9//13 0107791 | 2014-07-28 | PRL-14536-YT | 0.4 | 2.75 | 30 | 5 | 350 | 1.3 | 4 | 1.13 | 1.1 | 38 | 258 | 58 | 6.03 | 10 | 0.5 | 0.05 | 20 | 3.63 | 1795 | 3 | 0.01 | 179 | 1290 | 71 | 0.03 | 1 | 20 | 40 | 10 | 0.05 | 5 | 5 | 127 | 5 | 358
L859124 | H | 31 | 591498.94 | 6888743.91 | 991.7 |  | 9//13 0107791 | 2014-07-28 | PRL-14536-YT | 0.8 | 0.27 | 10 | 5 | 90 | 0.6 | 2 | 1.47 | 2.4 | 9 | 14 | 15 | 3.63 | 5 | 0.5 | 0.06 | 10 | 0.45 | 2290 | 1 | 0.03 | 24 | 720 | 251 | 0.06 | 4 | 4 | 73 | 10 | 0.01 | 5 | 5 | 26 | 5 | 595
L859125 | H | 32 | 591490.73 | 6888749.5 | 990 |  | 9//13 0107791 | 2014-07-28 | PRL-14536-YT | 0.8 | 0.75 | 12 | 5 | 190 | 1 | 3 | 1.57 | 1.8 | 17 | 43 | 35 | 3.88 | 5 | 0.5 | 0.07 | 20 | 0.47 | 1220 | 2 | 0.01 | 52 | 610 | 312 | 0.05 | 1 | 7 | 75 | 10 | 0.03 | 5 | 5 | 50 | 5 | 563
L859126 | H | 33 | 591481.43 | 6888754.63 | 985 |  | 9//13 0107791 | 2014-07-28 | PRL-14536-YT | 0.2 | 0.9 | 7 | 5 | 330 | 0.7 | 2 | 1.15 | 0.25 | 9 | 29 | 14 | 2.17 | 5 | 0.5 | 0.11 | 20 | 0.5 | 684 | 2 | 0.02 | 19 | 550 | 34 | 0.03 | 1 | 3 | 61 | 10 | 0.04 | 5 | 5 | 35 | 5 | 111
L859127 | H | 35 | 591469.99 | 6888767.32 | 980.4 |  | 9//13 0107791 | 2014-07-28 | PRL-14536-YT | 0.2 | 0.8 | 7 | 5 | 160 | 0.5 | 1 | 0.49 | 0.25 | 6 | 18 | 12 | 2.02 | 5 | 0.5 | 0.13 | 20 | 0.44 | 308 | 1 | 0.02 | 18 | 1130 | 25 | 0.005 | 1 | 2 | 32 | 10 | 0.04 | 5 | 5 | 29 | 5 | 109
L859128 | H | 36 | 591459.78 | 6888776.33 | 980.7 |  | 9//13 0107791 | 2014-07-28 | PRL-14536-YT | 0.4 | 1.44 | 8 | 5 | 310 | 0.7 | 1 | 0.9 | 0.25 | 13 | 81 | 24 | 3.21 | 5 | 0.5 | 0.11 | 20 | 1.22 | 621 | 1 | 0.01 | 44 | 1040 | 34 | 0.03 | 1 | 7 | 48 | 10 | 0.04 | 5 | 5 | 53 | 5 | 145
L859129 | H | 37 | 591451.66 | 6888781.67 | 982.6 |  | 9//13 0107791 | 2014-07-28 | PRL-14536-YT | 0.2 | 0.65 | 6 | 5 | 120 | 0.25 | 2 | 0.25 | 0.25 | 6 | 16 | 9 | 1.7 | 5 | 0.5 | 0.09 | 20 | 0.32 | 353 | 1 | 0.01 | 13 | 310 | 42 | 0.005 | 1 | 2 | 19 | 10 | 0.03 | 5 | 5 | 28 | 5 | 196
L859130 | H | 39 | 591433.13 | 6888789.25 | 985.5 | Taken from rd. | 9//13 0107791 | 2014-07-28 | PRL-14536-YT | 0.8 | 0.99 | 9 | 5 | 370 | 0.8 | 2 | 1.6 | 2.8 | 9 | 23 | 23 | 2.3 | 5 | 1 | 0.13 | 20 | 0.54 | 623 | 1 | 0.02 | 27 | 850 | 234 | 0.03 | 1 | 4 | 67 | 10 | 0.03 | 5 | 5 | 34 | 5 | 526
L859131 | H | 40 | 591426.71 | 6888795.7 | 986 | Taken from rd. | 9//13 0107791 | 2014-07-28 | PRL-14536-YT | 0.5 | 0.91 | 8 | 5 | 320 | 0.7 | 1 | 1.4 | 1.8 | 8 | 20 | 25 | 1.98 | 5 | 0.5 | 0.12 | 20 | 0.44 | 547 | 1 | 0.02 | 29 | 800 | 130 | 0.07 | 1 | 3 | 58 | 10 | 0.03 | 5 | 5 | 30 | 5 | 315
L859132 | H | 48 | 591365.68 | 6888842 | 982.6 |  | 9//13 0107791 | 2014-07-28 | PRL-14536-YT | 0.2 | 0.97 | 5 | 5 | 270 | 0.5 | 1 | 0.48 | 0.25 | 5 | 13 | 11 | 1.64 | 5 | 0.5 | 0.09 | 10 | 0.29 | 366 | 0.5 | 0.02 | 14 | 680 | 23 | 0.005 | 1 | 2 | 26 | 10 | 0.03 | 5 | 5 | 28 | 5 | 82
L859133 | H | 49 | 591357.84 | 6888849.41 | 981.1 |  | 9//13 0107791 | 2014-07-28 | PRL-14536-YT | 0.1 | 0.96 | 7 | 5 | 290 | 0.5 | 1 | 0.52 | 0.25 | 5 | 17 | 11 | 1.91 | 5 | 0.5 | 0.1 | 20 | 0.39 | 276 | 0.5 | 0.01 | 15 | 900 | 24 | 0.005 | 1 | 2 | 29 | 10 | 0.04 | 5 | 5 | 34 | 5 | 102
L859134 | H | 50 | 591348.05 | 6888854.21 | 973.9 |  | 9//13 0107791 | 2014-07-28 | PRL-14536-YT | 0.1 | 0.88 | 7 | 5 | 250 | 0.25 | 1 | 0.65 | 0.25 | 7 | 20 | 11 | 2.04 | 5 | 0.5 | 0.1 | 20 | 0.41 | 389 | 1 | 0.01 | 15 | 680 | 31 | 0.01 | 1 | 2 | 35 | 10 | 0.04 | 5 | 5 | 34 | 5 | 98
L859135 | H | 51 | 591339.74 | 6888864.87 | 972.7 |  | 9//13 0107791 | 2014-07-28 | PRL-14536-YT | 0.2 | 0.9 | 7 | 5 | 390 | 0.8 | 1 | 0.8 | 0.25 | 7 | 15 | 18 | 2.16 | 5 | 0.5 | 0.08 | 20 | 0.29 | 693 | 1 | 0.02 | 19 | 810 | 37 | 0.03 | 1 | 3 | 42 | 10 | 0.03 | 5 | 5 | 28 | 5 | 76
L859136 | G | 24 | 591507.14 | 6888632.38 | 1009 |  | 9//13 0107791 | 2014-07-28 | PRL-14536-YT | 0.4 | 1 | 16 | 5 | 250 | 0.9 | 1 | 0.95 | 1 | 6 | 18 | 15 | 2.34 | 5 | 0.5 | 0.1 | 20 | 0.36 | 519 | 0.5 | 0.02 | 17 | 350 | 141 | 0.01 | 1 | 4 | 37 | 10 | 0.02 | 5 | 5 | 30 | 5 | 254
L859137 | G | 23 | 591499.82 | 6888639.26 | 1006.6 | Taken from trench. | 9//13 0107791 | 2014-07-28 | PRL-14536-YT | 0.1 | 1.14 | 7 | 5 | 540 | 1.3 | 1 | 2.38 | 0.25 | 12 | 21 | 23 | 2.79 | 5 | 0.5 | 0.17 | 20 | 0.72 | 323 | 1 | 0.01 | 29 | 540 | 49 | 0.02 | 1 | 5 | 91 | 10 | 0.02 | 5 | 5 | 34 | 5 | 176
L859138 | G | 22 | 591489.87 | 6888639.48 | 1010.2 | Taken from trench. | 9//13 0107791 | 2014-07-28 | PRL-14536-YT | 4.8 | 0.44 | 48 | 5 | 210 | 1.2 | 3 | 3.34 | 3.5 | 23 | 11 | 15 | 6.43 | 5 | 0.5 | 0.1 | 10 | 0.52 | 6790 | 1 | 0.01 | 36 | 630 | 2220 | 0.17 | 5 | 4 | 131 | 10 | 0.01 | 5 | 5 | 17 | 5 | 818
L859139 | G | 21 | 591483.71 | 6888646.03 | 1011.2 |  | 9//13 0107791 | 2014-07-28 | PRL-14536-YT | 1.8 | 1.06 | 10 | 5 | 380 | 1.1 | 1 | 2.02 | 2.8 | 11 | 24 | 25 | 2.83 | 5 | 0.5 | 0.15 | 20 | 0.61 | 789 | 0.5 | 0.02 | 29 | 600 | 392 | 0.02 | 4 | 5 | 58 | 10 | 0.03 | 5 | 5 | 38 | 5 | 560
L859140 | G | 20 | 591479.02 | 6888649.19 | 1012.1 |  | 9//13 0107791 | 2014-07-28 | PRL-14536-YT | 0.1 | 1.08 | 7 | 5 | 260 | 0.9 | 1 | 0.37 | 0.25 | 7 | 27 | 13 | 2.24 | 5 | 0.5 | 0.1 | 20 | 0.42 | 362 | 0.5 | 0.01 | 16 | 190 | 59 | 0.005 | 1 | 3 | 17 | 10 | 0.05 | 5 | 5 | 33 | 5 | 94
L859141 | G | 19 | 591469.38 | 6888654.6 | 1009.7 |  | 9//13 0107791 | 2014-07-28 | PRL-14536-YT | 0.1 | 1.67 | 7 | 5 | 380 | 0.7 | 1 | 0.34 | 0.25 | 8 | 31 | 8 | 2.71 | 5 | 0.5 | 0.08 | 10 | 0.44 | 203 | 0.5 | 0.01 | 19 | 120 | 63 | 0.005 | 2 | 3 | 19 | 10 | 0.04 | 5 | 5 | 54 | 5 | 140
L859142 | G | 18 | 591461.15 | 6888660.97 | 1009.7 |  | 9//13 0107791 | 2014-07-28 | PRL-14536-YT | 0.1 | 1.66 | 11 | 5 | 440 | 0.9 | 1 | 0.72 | 0.25 | 11 | 38 | 27 | 2.71 | 10 | 0.5 | 0.11 | 20 | 0.78 | 396 | 1 | 0.05 | 34 | 440 | 23 | 0.005 | 1 | 7 | 58 | 10 | 0.06 | 5 | 5 | 71 | 5 | 104
L859143 | G | 17 | 591463.33 | 6888675.04 | 1009 | Taken from trench. | 9//13 0107791 | 2014-07-28 | PRL-14536-YT | 0.9 | 0.44 | 6 | 5 | 210 | 1.6 | 1 | 5.69 | 3.7 | 4 | 12 | 12 | 3.73 | 5 | 0.5 | 0.12 | 30 | 0.41 | 1460 | 0.5 | 0.01 | 12 | 880 | 302 | 0.04 | 1 | 10 | 100 | 10 | 0.005 | 5 | 5 | 15 | 5 | 747
L859144 | G | 16 | 591451.1 | 6888680.9 | 1010.5 | Taken from trench. | 9//13 0107791 | 2014-07-28 | PRL-14536-YT | 0.2 | 2.02 | 5 | 5 | 290 | 1.5 | 1 | 3.77 | 0.25 | 12 | 47 | 25 | 3.21 | 10 | 0.5 | 0.27 | 40 | 1.5 | 289 | 0.5 | 0.02 | 30 | 660 | 27 | 0.005 | 1 | 8 | 98 | 10 | 0.07 | 5 | 5 | 50 | 5 | 134
L859145 | G | 15 | 591445.92 | 6888685.6 | 1012.1 | Taken from trench. | 9//13 0107791 | 2014-07-28 | PRL-14536-YT | 0.3 | 1.47 | 11 | 5 | 400 | 1.2 | 1 | 0.6 | 0.7 | 11 | 28 | 24 | 3.08 | 5 | 0.5 | 0.19 | 30 | 0.65 | 702 | 1 | 0.01 | 32 | 1000 | 135 | 0.005 | 2 | 6 | 29 | 10 | 0.05 | 5 | 5 | 46 | 5 | 240
L859146 | G | 14 | 591436.02 | 6888693.69 | 1010.5 | Taken from trench. | 9//13 0107791 | 2014-07-28 | PRL-14536-YT | 0.2 | 1.48 | 14 | 5 | 510 | 0.9 | 1 | 2.75 | 0.9 | 11 | 25 | 33 | 3.06 | 5 | 0.5 | 0.21 | 30 | 0.87 | 726 | 1 | 0.02 | 38 | 1220 | 21 | 0.005 | 1 | 5 | 83 | 10 | 0.06 | 5 | 5 | 49 | 5 | 147
L859147 | G | 10 | 591413.87 | 6888725.85 | 1016.5 |  | 9//13 0107791 | 2014-07-28 | PRL-14536-YT | 0.2 | 1.3 | 7 | 5 | 450 | 0.7 | 1 | 1.65 | 0.6 | 8 | 24 | 23 | 2.3 | 5 | 0.5 | 0.15 | 20 | 0.66 | 433 | 1 | 0.03 | 26 | 710 | 25 | 0.005 | 1 | 4 | 63 | 10 | 0.05 | 5 | 5 | 42 | 5 | 112
L859148 | G | 9 | 591409.58 | 6888736.2 | 1015 |  | 9//13 0107791 | 2014-07-28 | PRL-14536-YT | 0.1 | 0.96 | 4 | 5 | 360 | 0.25 | 1 | 0.29 | 0.25 | 6 | 16 | 12 | 1.54 | 5 | 0.5 | 0.07 | 10 | 0.27 | 395 | 0.5 | 0.01 | 14 | 290 | 9 | 0.005 | 2 | 2 | 17 | 10 | 0.03 | 5 | 5 | 33 | 5 | 66
L859149 | G | 8 | 591399.15 | 6888735.93 | 1012.6 |  | 9//13 0107791 | 2014-07-28 | PRL-14536-YT | 0.1 | 0.78 | 6 | 5 | 160 | 0.25 | 1 | 0.2 | 0.25 | 5 | 15 | 9 | 1.56 | 5 | 1 | 0.07 | 10 | 0.27 | 188 | 0.5 | 0.01 | 13 | 370 | 8 | 0.005 | 1 | 1 | 14 | 10 | 0.04 | 5 | 5 | 31 | 5 | 64
L859150 | G | 6 | 591381.04 | 6888752.95 | 999.9 |  | 9//13 0107791 | 2014-07-28 | PRL-14536-YT | 0.5 | 1.19 | 7 | 5 | 370 | 1.2 | 1 | 1.46 | 1.9 | 7 | 21 | 22 | 2.68 | 5 | 0.5 | 0.13 | 20 | 0.46 | 933 | 0.5 | 0.01 | 24 | 750 | 165 | 0.03 | 1 | 5 | 61 | 10 | 0.03 | 5 | 5 | 34 | 5 | 350
L859451 | G | 5 | 591373.16 | 6888754.7 | 1004.5 |  | 9//13 0107791 | 2014-07-28 | PRL-14536-YT | 0.3 | 0.73 | 3 | 5 | 200 | 1.4 | 1 | 1.67 | 0.6 | 8 | 17 | 19 | 2.79 | 5 | 0.5 | 0.08 | 20 | 0.36 | 1035 | 0.5 | 0.02 | 18 | 650 | 123 | 0.03 | 1 | 6 | 77 | 10 | 0.01 | 5 | 5 | 28 | 5 | 221
L859452 | E | 30 | 591642.8 | 6888610.17 | 988.1 | Taken from trench. | 9//13 0107791 | 2014-07-28 | PRL-14536-YT | 2 | 0.7 | 352 | 5 | 310 | 2.5 | 2 | 5 | 7.6 | 21 | 44 | 209 | 8.05 | 5 | 0.5 | 0.2 | 40 | 1.27 | 2200 | 10 | 0.005 | 118 | 2740 | 170 | 0.52 | 4 | 12 | 147 | 10 | 0.01 | 5 | 5 | 84 | 5 | 805
L859453 | E | 29 | 591641.26 | 6888601.5 | 990.8 | Taken from trench. | 9//13 0107791 | 2014-07-28 | PRL-14536-YT | 0.1 | 0.63 | 38 | 5 | 450 | 1.1 | 1 | 7.05 | 0.25 | 49 | 102 | 63 | 5.03 | 5 | 0.5 | 0.34 | 40 | 4.67 | 1855 | 1 | 0.005 | 218 | 1700 | 9 | 0.03 | 1 | 29 | 330 | 10 | 0.02 | 5 | 5 | 64 | 5 | 163
L859454 | E | 27 | 591645.82 | 6888588.31 | 994.1 | Taken from trench. | 9//13 0107791 | 2014-07-28 | PRL-14536-YT | 0.7 | 2.15 | 21 | 5 | 560 | 3 | 2 | 2.4 | 10.8 | 43 | 309 | 32 | 5.61 | 5 | 0.5 | 0.59 | 30 | 3.89 | 1120 | 0.5 | 0.01 | 384 | 2280 | 309 | 0.01 | 4 | 25 | 241 | 10 | 0.11 | 5 | 5 | 109 | 5 | 4030
L859455 | E | 26 | 591649.31 | 6888575.44 | 992 | Taken from trench. | 9//13 0107791 | 2014-07-28 | PRL-14536-YT | 1 | 1.97 | 49 | 5 | 570 | 1.6 | 2 | 0.85 | 11.2 | 26 | 62 | 128 | 7.2 | 10 | 0.5 | 0.33 | 30 | 1.54 | 2090 | 14 | 0.02 | 102 | 1900 | 160 | 0.07 | 4 | 9 | 30 | 10 | 0.13 | 5 | 5 | 103 | 5 | 1625
L859456 | E | 24 | 591658.65 | 6888557.93 | 992.9 | Taken from trench. | 9//13 0107791 | 2014-07-28 | PRL-14536-YT | 1.3 | 0.91 | 21 | 5 | 260 | 1.8 | 1 | 2.13 | 8.2 | 19 | 68 | 117 | 7.05 | 5 | 0.5 | 0.17 | 40 | 1.12 | 2100 | 7 | 0.005 | 114 | 2700 | 216 | 0.04 | 4 | 14 | 41 | 10 | 0.03 | 5 | 5 | 89 | 5 | 1445
L859457 | E | 22 | 591662.59 | 6888534.84 | 990 |  | 9//13 0107791 | 2014-07-28 | PRL-14536-YT | 0.1 | 0.68 | 8 | 5 | 330 | 0.5 | 1 | 0.38 | 0.7 | 6 | 19 | 13 | 1.82 | 5 | 0.5 | 0.09 | 10 | 0.37 | 253 | 1 | 0.01 | 19 | 1060 | 21 | 0.005 | 2 | 3 | 28 | 10 | 0.04 | 5 | 5 | 28 | 5 | 152
L859458 | E | 21 | 591668.04 | 6888525.14 | 991.5 |  | 9//13 0107791 | 2014-07-28 | PRL-14536-YT | 2.9 | 0.53 | 15 | 5 | 220 | 0.8 | 1 | 0.54 | 1.8 | 7 | 22 | 35 | 3.44 | 5 | 0.5 | 0.11 | 20 | 0.23 | 565 | 4 | 0.005 | 26 | 1640 | 521 | 0.005 | 6 | 4 | 27 | 10 | 0.01 | 5 | 5 | 46 | 5 | 863
L859459 | E | 17 | 591676.3 | 6888489.61 | 991.2 |  | 9//13 0107791 | 2014-07-28 | PRL-14536-YT | 0.3 | 0.91 | 6 | 5 | 350 | 0.6 | 1 | 1.08 | 0.7 | 7 | 18 | 16 | 2.08 | 5 | 0.5 | 0.08 | 20 | 0.47 | 594 | 0.5 | 0.02 | 17 | 560 | 53 | 0.03 | 1 | 3 | 58 | 10 | 0.04 | 5 | 5 | 33 | 5 | 160
L859460 | E | 16 | 591682.51 | 6888478.28 | 985 |  | 9//13 0107791 | 2014-07-28 | PRL-14536-YT | 0.1 | 1.11 | 11 | 5 | 340 | 0.7 | 1 | 0.55 | 0.25 | 9 | 21 | 20 | 2.42 | 5 | 0.5 | 0.11 | 20 | 0.38 | 485 | 1 | 0.01 | 24 | 250 | 34 | 0.005 | 1 | 3 | 29 | 10 | 0.04 | 5 | 5 | 38 | 5 | 113
L859461 | E | 15 | 591680.75 | 6888469.02 | 989.8 |  | 9//13 0107791 | 2014-07-28 | PRL-14536-YT | 0.1 | 1.03 | 8 | 5 | 250 | 0.6 | 1 | 0.21 | 0.25 | 7 | 20 | 10 | 2.29 | 5 | 0.5 | 0.11 | 10 | 0.34 | 327 | 1 | 0.01 | 16 | 200 | 53 | 0.005 | 1 | 3 | 16 | 10 | 0.04 | 5 | 5 | 36 | 5 | 127
L859462 | E | 14 | 591680.56 | 6888461.9 | 997.7 |  | 9//13 0107791 | 2014-07-28 | PRL-14536-YT | 0.1 | 1.14 | 10 | 5 | 300 | 0.6 | 1 | 0.43 | 0.25 | 7 | 21 | 12 | 2.31 | 5 | 0.5 | 0.09 | 20 | 0.43 | 377 | 1 | 0.02 | 20 | 280 | 41 | 0.005 | 1 | 3 | 26 | 10 | 0.04 | 5 | 5 | 37 | 5 | 125
L859463 | E | 13 | 591675.88 | 6888450.92 | 983.1 |  | 9//13 0107791 | 2014-07-28 | PRL-14536-YT | 0.1 | 1.03 | 13 | 5 | 280 | 0.8 | 1 | 0.34 | 0.25 | 8 | 23 | 19 | 2.56 | 5 | 0.5 | 0.11 | 20 | 0.37 | 274 | 1 | 0.01 | 25 | 260 | 40 | 0.005 | 1 | 4 | 21 | 10 | 0.04 | 5 | 5 | 36 | 5 | 107
L859464 | E | 12 | 591682.43 | 6888446.12 | 989.6 |  | 9//13 0107791 | 2014-07-28 | PRL-14536-YT | 0.4 | 0.98 | 9 | 5 | 230 | 0.7 | 1 | 1.08 | 2.7 | 8 | 16 | 20 | 2.37 | 5 | 0.5 | 0.11 | 20 | 0.52 | 730 | 1 | 0.01 | 25 | 1010 | 115 | 0.04 | 2 | 3 | 47 | 10 | 0.04 | 5 | 5 | 39 | 5 | 646
L859465 | E | 11 | 591687.38 | 6888431.18 | 989.6 |  | 9//13 0107791 | 2014-07-28 | PRL-14536-YT | 0.4 | 1.24 | 8 | 5 | 270 | 0.8 | 1 | 1.26 | 1.4 | 8 | 19 | 20 | 2.36 | 5 | 0.5 | 0.13 | 20 | 0.76 | 571 | 1 | 0.02 | 23 | 850 | 106 | 0.04 | 1 | 3 | 53 | 10 | 0.05 | 5 | 5 | 48 | 5 | 414
L859466 | E | 10 | 591687.01 | 6888415.96 | 991 |  | 9//13 0107791 | 2014-07-28 | PRL-14536-YT | 0.3 | 1.25 | 6 | 5 | 210 | 0.8 | 1 | 1.45 | 1.7 | 8 | 18 | 24 | 2.29 | 5 | 0.5 | 0.15 | 20 | 0.84 | 538 | 1 | 0.01 | 24 | 870 | 79 | 0.05 | 1 | 3 | 85 | 10 | 0.05 | 5 | 5 | 48 | 5 | 527
581451 | E | 1 | 591664.08 | 6888340.8 | 1019.1 |  | 11//13 0107730 | 2014-07-28 | PRL-14536-YT | 0.3 | 1.22 | 7 | 5 | 230 | 0.7 | 1 | 1.15 | 1.5 | 7 | 16 | 21 | 2.1 | 5 | 0.5 | 0.13 | 20 | 0.71 | 548 | 1 | 0.02 | 21 | 760 | 66 | 0.04 | 1 | 3 | 47 | 10 | 0.04 | 5 | 5 | 45 | 5 | 444
581452 | E | 2 | 591672.06 | 6888348.64 | 1019.6 | taken from trench. | 11//13 0107730 | 2014-07-28 | PRL-14536-YT | 0.4 | 0.99 | 2 | 5 | 550 | 1.4 | 1 | 1.69 | 0.9 | 20 | 26 | 75 | 4.8 | 5 | 0.5 | 0.39 | 40 | 0.74 | 261 | 4 | 0.01 | 61 | 1040 | 32 | 0.26 | 1 | 8 | 55 | 10 | 0.03 | 5 | 5 | 47 | 5 | 207
581453 | E | 4 | 591677.18 | 6888364.26 | 1008.1 |  | 11//13 0107730 | 2014-07-28 | PRL-14536-YT | 0.4 | 1.23 | 6 | 5 | 260 | 0.8 | 1 | 1.21 | 2.2 | 7 | 16 | 22 | 2.2 | 5 | 0.5 | 0.13 | 20 | 0.64 | 576 | 1 | 0.01 | 20 | 680 | 75 | 0.05 | 2 | 3 | 50 | 10 | 0.04 | 5 | 5 | 47 | 5 | 451
581454 | E | 5 | 591691.42 | 6888368.83 | 1000.1 |  | 11//13 0107730 | 2014-07-28 | PRL-14536-YT | 0.3 | 1.14 | 8 | 5 | 270 | 0.5 | 1 | 1.09 | 0.9 | 8 | 16 | 8 | 1.96 | 5 | 0.5 | 0.1 | 10 | 0.59 | 703 | 1 | 0.02 | 10 | 750 | 85 | 0.03 | 1 | 3 | 49 | 10 | 0.04 | 5 | 5 | 47 | 5 | 393
581455 | E | 9 | 591689.95 | 6888406.6 | 998.4 |  | 11//13 0107730 | 2014-07-28 | PRL-14536-YT | 0.4 | 1.29 | 7 | 5 | 310 | 0.8 | 1 | 1.45 | 1.4 | 8 | 18 | 23 | 2.33 | 5 | 0.5 | 0.13 | 20 | 0.75 | 715 | 1 | 0.02 | 23 | 780 | 74 | 0.06 | 3 | 3 | 94 | 10 | 0.04 | 5 | 5 | 46 | 5 | 499
581456 | C | 59 | 591420.54 | 6888334.88 | 1036.7 |  | 11//13 0107730 | 2014-07-28 | PRL-14536-YT | 0.3 | 0.87 | 8 | 5 | 190 | 0.25 | 1 | 0.7 | 1.7 | 5 | 13 | 15 | 2.05 | 5 | 0.5 | 0.09 | 20 | 0.37 | 552 | 2 | 0.01 | 19 | 710 | 105 | 0.02 | 2 | 3 | 32 | 10 | 0.03 | 5 | 5 | 35 | 5 | 503
581457 | C | 58 | 591423.75 | 6888327.42 | 1035.9 |  | 11//13 0107730 | 2014-07-28 | PRL-14536-YT | 0.6 | 0.87 | 9 | 5 | 210 | 0.6 | 1 | 1.37 | 2.7 | 6 | 12 | 28 | 2.04 | 5 | 0.5 | 0.08 | 10 | 0.39 | 723 | 1 | 0.01 | 25 | 930 | 118 | 0.06 | 1 | 3 | 56 | 10 | 0.03 | 5 | 5 | 36 | 5 | 764
581458 | C | 57 | 591432.98 | 6888323.85 | 1036.2 |  | 11//13 0107730 | 2014-07-28 | PRL-14536-YT | 0.1 | 0.46 | 3 | 5 | 100 | 0.25 | 1 | 0.76 | 0.7 | 3 | 6 | 8 | 1 | 5 | 0.5 | 0.05 | 10 | 0.18 | 329 | 1 | 0.02 | 6 | 530 | 33 | 0.03 | 1 | 1 | 32 | 10 | 0.02 | 5 | 5 | 20 | 5 | 196
581459 | C | 56 | 591443.49 | 6888322.94 | 1037.1 |  | 11//13 0107730 | 2014-07-28 | PRL-14536-YT | 0.2 | 0.59 | 2 | 5 | 120 | 0.25 | 2 | 0.97 | 0.8 | 3 | 7 | 12 | 1.06 | 5 | 0.5 | 0.07 | 10 | 0.25 | 207 | 0.5 | 0.03 | 9 | 530 | 31 | 0.04 | 1 | 2 | 37 | 10 | 0.02 | 5 | 5 | 17 | 5 | 284
581460 | C | 55 | 591449.24 | 6888313.84 | 1039.8 |  | 11//13 0107730 | 2014-07-28 | PRL-14536-YT | 0.4 | 0.63 | 6 | 5 | 140 | 0.25 | 1 | 1.12 | 1.6 | 5 | 9 | 19 | 1.41 | 5 | 0.5 | 0.07 | 10 | 0.28 | 348 | 0.5 | 0.03 | 16 | 530 | 98 | 0.04 | 2 | 2 | 41 | 10 | 0.03 | 5 | 5 | 29 | 5 | 684
581461 | C | 54 | 591460.26 | 6888322.51 | 1049.6 |  | 11//13 0107730 | 2014-07-28 | PRL-14536-YT | 0.3 | 0.76 | 5 | 5 | 150 | 0.25 | 1 | 0.59 | 1 | 5 | 11 | 10 | 1.69 | 5 | 0.5 | 0.07 | 10 | 0.31 | 296 | 1 | 0.01 | 13 | 280 | 43 | 0.01 | 1 | 2 | 26 | 10 | 0.03 | 5 | 5 | 30 | 5 | 446
581462 | C | 53 | 591473.71 | 6888304.53 | 1046.8 | Taken from trench | 11//13 0107730 | 2014-07-28 | PRL-14536-YT | 0.3 | 1.16 | 7 | 5 | 280 | 0.8 | 1 | 1.81 | 1.3 | 9 | 19 | 24 | 2.59 | 5 | 0.5 | 0.15 | 30 | 0.71 | 551 | 1 | 0.01 | 29 | 1070 | 68 | 0.02 | 1 | 4 | 57 | 10 | 0.05 | 5 | 5 | 38 | 5 | 376
581463 | C | 52 | 591479.2 | 6888303.09 | 1046.3 | Taken from trench | 11//13 0107730 | 2014-07-28 | PRL-14536-YT | 0.7 | 0.68 | 8 | 5 | 180 | 1.2 | 1 | 5.87 | 3.9 | 12 | 10 | 29 | 2.59 | 5 | 0.5 | 0.17 | 30 | 0.56 | 746 | 2 | 0.01 | 31 | 650 | 185 | 0.09 | 1 | 5 | 110 | 10 | 0.01 | 5 | 5 | 23 | 5 | 643
581464 | C | 51 | 591490.67 | 6888302.75 | 1050.4 | Taken from trench | 11//13 0107730 | 2014-07-28 | PRL-14536-YT | 1.8 | 0.7 | 24 | 5 | 190 | 0.9 | 1 | 7.3 | 3.9 | 16 | 13 | 39 | 3.94 | 5 | 0.5 | 0.17 | 20 | 1.03 | 1525 | 13 | 0.005 | 51 | 830 | 294 | 0.22 | 7 | 5 | 157 | 10 | 0.02 | 5 | 5 | 53 | 5 | 1050
581465 | C | 50 | 591493.46 | 6888295.18 | 1051.3 |  | 11//13 0107730 | 2014-07-28 | PRL-14536-YT | 0.6 | 0.96 | 9 | 5 | 250 | 0.8 | 2 | 2.06 | 3 | 7 | 14 | 32 | 2.26 | 5 | 0.5 | 0.12 | 20 | 0.53 | 844 | 1 | 0.02 | 28 | 800 | 117 | 0.06 | 2 | 3 | 65 | 10 | 0.03 | 5 | 5 | 35 | 5 | 700
K950502 | C | 49 | 591508.69 | 6888292.68 | 1050.8 | previous sample (VLF-Q) | 11//13 0107730 | 2014-07-28 | PRL-14536-YT | 0.2 | 1.35 | 8 | 5 | 200 | 0.9 | 2 | 0.36 | 0.6 | 5 | 16 | 10 | 2.82 | 10 | 0.5 | 0.12 | 20 | 0.43 | 233 | 2 | 0.01 | 15 | 160 | 201 | 0.005 | 1 | 3 | 24 | 10 | 0.02 | 5 | 5 | 43 | 5 | 169
K950506 | C | 48 | 591517.22 | 6888284.1 | 1053 | previous sample (VLF-Q) | 11//13 0107730 | 2014-07-28 | PRL-14536-YT | 0.7 | 0.9 | 7 | 5 | 210 | 0.6 | 1 | 1.21 | 2.4 | 8 | 15 | 23 | 2.19 | 5 | 0.5 | 0.12 | 20 | 0.45 | 584 | 2 | 0.02 | 24 | 830 | 133 | 0.04 | 1 | 3 | 48 | 10 | 0.03 | 5 | 5 | 44 | 5 | 991
581466 | C | 47 | 591529.07 | 6888283.23 | 1047.2 |  | 11//13 0107730 | 2014-07-28 | PRL-14536-YT | 0.7 | 0.9 | 9 | 5 | 220 | 0.6 | 1 | 1.34 | 2.8 | 9 | 15 | 26 | 2.44 | 5 | 0.5 | 0.09 | 10 | 0.43 | 827 | 2 | 0.01 | 26 | 660 | 173 | 0.05 | 2 | 3 | 53 | 10 | 0.03 | 5 | 5 | 44 | 5 | 1050
K950508 | C | 46 | 591528.35 | 6888275.22 | 1047.7 | previous sample (VLF-Q) | 11//13 0107730 | 2014-07-28 | PRL-14536-YT | 0.6 | 0.92 | 9 | 5 | 190 | 0.7 | 2 | 1.06 | 3.2 | 7 | 17 | 28 | 2.38 | 5 | 0.5 | 0.11 | 20 | 0.54 | 448 | 2 | 0.01 | 29 | 940 | 177 | 0.03 | 1 | 4 | 59 | 10 | 0.04 | 5 | 5 | 49 | 5 | 1350
581467 | C | 45 | 591536.08 | 6888266.15 | 1047.5 |  | 11//13 0107730 | 2014-07-28 | PRL-14536-YT | 0.3 | 1.13 | 8 | 5 | 240 | 0.6 | 1 | 1.11 | 1.4 | 9 | 18 | 24 | 2.33 | 5 | 0.5 | 0.1 | 20 | 0.56 | 572 | 1 | 0.01 | 23 | 610 | 76 | 0.04 | 1 | 3 | 50 | 10 | 0.04 | 5 | 5 | 38 | 5 | 503
581468 | C | 44 | 591551.71 | 6888259.11 | 1047.5 |  | 11//13 0107730 | 2014-07-28 | PRL-14536-YT | 0.6 | 1.31 | 9 | 5 | 250 | 0.8 | 1 | 1.07 | 2.5 | 9 | 18 | 30 | 2.54 | 5 | 0.5 | 0.12 | 20 | 0.66 | 512 | 1 | 0.01 | 26 | 670 | 124 | 0.05 | 1 | 3 | 46 | 10 | 0.04 | 5 | 5 | 53 | 5 | 822
581469 | C | 43 | 591559.17 | 6888258.98 | 1048.2 |  | 11//13 0107730 | 2014-07-28 | PRL-14536-YT | 0.4 | 0.98 | 6 | 5 | 230 | 0.6 | 1 | 1.07 | 2.6 | 7 | 18 | 29 | 2.13 | 5 | 0.5 | 0.12 | 20 | 0.55 | 285 | 1 | 0.01 | 30 | 1080 | 79 | 0.03 | 1 | 4 | 44 | 10 | 0.04 | 5 | 5 | 39 | 5 | 780
581470 | C | 42 | 591565.5 | 6888252.64 | 1048.4 |  | 11//13 0107730 | 2014-07-28 | PRL-14536-YT | 0.6 | 1.25 | 8 | 5 | 260 | 0.9 | 1 | 1.12 | 2.8 | 8 | 19 | 38 | 2.68 | 5 | 0.5 | 0.11 | 20 | 0.62 | 353 | 1 | 0.01 | 31 | 770 | 137 | 0.04 | 2 | 4 | 47 | 10 | 0.04 | 5 | 5 | 47 | 5 | 1000
581471 | C | 40 | 591585.22 | 6888249.85 | 1043.1 |  | 11//13 0107730 | 2014-07-28 | PRL-14536-YT | 0.3 | 1 | 6 | 5 | 250 | 0.7 | 1 | 1.36 | 2.4 | 8 | 14 | 35 | 1.88 | 5 | 0.5 | 0.09 | 20 | 0.47 | 415 | 0.5 | 0.01 | 29 | 690 | 140 | 0.05 | 1 | 3 | 56 | 10 | 0.03 | 5 | 5 | 40 | 5 | 844
581472 | C | 36 | 591618.3 | 6888223.64 | 1043.1 |  | 11//13 0107730 | 2014-07-28 | PRL-14536-YT | 0.5 | 1.18 | 9 | 5 | 230 | 0.7 | 1 | 1.3 | 3.1 | 8 | 17 | 24 | 2.22 | 5 | 0.5 | 0.11 | 20 | 0.69 | 657 | 1 | 0.01 | 24 | 730 | 120 | 0.05 | 1 | 3 | 49 | 10 | 0.04 | 5 | 5 | 51 | 5 | 885
581473 | C | 35 | 591625.92 | 6888208.79 | 1045.3 |  | 11//13 0107730 | 2014-07-28 | PRL-14536-YT | 0.4 | 1.43 | 9 | 5 | 250 | 0.8 | 1 | 1.06 | 1.9 | 8 | 19 | 24 | 2.57 | 5 | 0.5 | 0.14 | 20 | 0.79 | 620 | 1 | 0.01 | 25 | 660 | 80 | 0.05 | 2 | 4 | 47 | 10 | 0.05 | 5 | 5 | 54 | 5 | 742
581474 | C | 33 | 591643.65 | 6888204.91 | 1048 |  | 11//13 0107730 | 2014-07-28 | PRL-14536-YT | 0.3 | 1.32 | 8 | 5 | 260 | 0.6 | 1 | 1.24 | 1.6 | 8 | 19 | 19 | 2.33 | 5 | 0.5 | 0.16 | 20 | 0.9 | 559 | 1 | 0.01 | 21 | 840 | 71 | 0.04 | 1 | 3 | 47 | 10 | 0.06 | 5 | 5 | 54 | 5 | 474
581475 | C | 32 | 591647.45 | 6888195.95 | 1047.5 |  | 11//13 0107730 | 2014-07-28 | PRL-14536-YT | 0.3 | 1.42 | 7 | 5 | 260 | 0.6 | 1 | 1.14 | 1 | 8 | 22 | 14 | 2.45 | 5 | 0.5 | 0.16 | 20 | 1.04 | 467 | 1 | 0.02 | 17 | 740 | 62 | 0.03 | 1 | 3 | 43 | 10 | 0.07 | 5 | 5 | 62 | 5 | 383
581476 | C | 31 | 591658.04 | 6888192.34 | 1053.5 |  | 11//13 0107730 | 2014-07-28 | PRL-14536-YT | 0.3 | 1.55 | 11 | 5 | 240 | 0.7 | 1 | 0.7 | 0.9 | 10 | 22 | 15 | 2.79 | 10 | 0.5 | 0.12 | 20 | 0.83 | 769 | 3 | 0.01 | 16 | 630 | 98 | 0.02 | 1 | 3 | 35 | 10 | 0.06 | 5 | 5 | 74 | 5 | 480
581477 | C | 30 | 591662.86 | 6888187.01 | 1053.5 |  | 11//13 0107730 | 2014-07-28 | PRL-14536-YT | 0.4 | 1.69 | 7 | 5 | 270 | 0.8 | 1 | 1.43 | 1.7 | 8 | 22 | 20 | 2.5 | 10 | 0.5 | 0.19 | 20 | 0.97 | 571 | 1 | 0.02 | 23 | 810 | 71 | 0.05 | 1 | 4 | 61 | 10 | 0.06 | 5 | 5 | 56 | 5 | 474
581478 | C | 29 | 591671.12 | 6888179.81 | 1056.6 |  | 11//13 0107730 | 2014-07-28 | PRL-14536-YT | 0.5 | 1.49 | 9 | 5 | 270 | 0.8 | 1 | 0.8 | 2.9 | 8 | 19 | 28 | 2.4 | 10 | 0.5 | 0.13 | 20 | 0.68 | 527 | 1 | 0.02 | 19 | 630 | 85 | 0.04 | 2 | 3 | 45 | 10 | 0.05 | 5 | 5 | 64 | 5 | 492
581479 | C | 28 | 591683.69 | 6888175.56 | 1066.2 |  | 11//13 0107730 | 2014-07-28 | PRL-14536-YT | 0.3 | 1.04 | 7 | 5 | 260 | 0.7 | 1 | 1.06 | 2.2 | 5 | 11 | 31 | 1.64 | 5 | 0.5 | 0.07 | 10 | 0.36 | 496 | 1 | 0.02 | 16 | 640 | 47 | 0.06 | 1 | 2 | 49 | 10 | 0.03 | 5 | 5 | 41 | 5 | 329
581651 | C | 27 | 591688.91 | 6888169.35 | 1054.7 |  | 12//13 0107729 | 2014-07-28 | PRL-14536-YT | 0.4 | 1.55 | 8 | 5 | 310 | 0.9 | 2 | 1.24 | 1.5 | 9 | 21 | 30 | 2.65 | 10 | 0.5 | 0.16 | 20 | 0.92 | 589 | 2 | 0.02 | 27 | 800 | 88 | 0.04 | 1 | 4 | 54 | 10 | 0.06 | 5 | 5 | 61 | 5 | 548
581652 | C | 26 | 591693.12 | 6888157.12 | 1056.6 |  | 12//13 0107729 | 2014-07-28 | PRL-14536-YT | 0.4 | 1.35 | 7 | 5 | 260 | 0.8 | 1 | 1.38 | 1.8 | 8 | 18 | 19 | 2.22 | 5 | 0.5 | 0.12 | 20 | 0.77 | 597 | 1 | 0.02 | 19 | 780 | 72 | 0.05 | 1 | 3 | 53 | 10 | 0.05 | 5 | 5 | 58 | 5 | 501
581653 | C | 24 | 591710.75 | 6888150.96 | 1057.3 |  | 12//13 0107729 | 2014-07-28 | PRL-14536-YT | 0.2 | 1.57 | 11 | 5 | 280 | 0.8 | 2 | 1.1 | 1.5 | 9 | 24 | 15 | 2.4 | 10 | 0.5 | 0.16 | 20 | 0.85 | 647 | 2 | 0.02 | 18 | 570 | 67 | 0.04 | 1 | 4 | 49 | 10 | 0.07 | 5 | 5 | 55 | 5 | 455
581654 | C | 23 | 591723.53 | 6888143.85 | 1061.2 |  | 12//13 0107729 | 2014-07-28 | PRL-14536-YT | 0.4 | 1.68 | 12 | 5 | 240 | 0.7 | 2 | 0.67 | 1.2 | 10 | 22 | 15 | 2.81 | 10 | 0.5 | 0.14 | 20 | 0.82 | 743 | 2 | 0.01 | 15 | 720 | 106 | 0.03 | 1 | 4 | 34 | 10 | 0.05 | 5 | 5 | 65 | 5 | 547
581655 | C | 22 | 591724.58 | 6888135.11 | 1055.6 |  | 12//13 0107729 | 2014-07-28 | PRL-14536-YT | 0.4 | 1.13 | 6 | 5 | 220 | 0.7 | 3 | 0.83 | 1.6 | 6 | 15 | 29 | 1.97 | 5 | 1 | 0.12 | 10 | 0.56 | 470 | 1 | 0.02 | 17 | 590 | 68 | 0.02 | 1 | 2 | 37 | 10 | 0.04 | 5 | 5 | 40 | 5 | 331
581656 | C | 21 | 591734.24 | 6888125.42 | 1058.5 |  | 12//13 0107729 | 2014-07-28 | PRL-14536-YT | 0.4 | 1.37 | 9 | 5 | 230 | 0.8 | 2 | 1.01 | 1.3 | 8 | 19 | 19 | 2.47 | 5 | 0.5 | 0.17 | 20 | 0.81 | 648 | 3 | 0.01 | 20 | 920 | 88 | 0.03 | 1 | 4 | 41 | 10 | 0.05 | 5 | 5 | 56 | 5 | 463
581657 | C | 18 | 591762.5 | 6888117.46 | 1060.5 |  | 12//13 0107729 | 2014-07-28 | PRL-14536-YT | 0.3 | 1.41 | 7 | 5 | 240 | 0.8 | 2 | 1.09 | 1.3 | 8 | 19 | 21 | 2.38 | 10 | 0.5 | 0.16 | 20 | 0.82 | 740 | 3 | 0.02 | 20 | 920 | 79 | 0.03 | 1 | 3 | 44 | 10 | 0.05 | 5 | 5 | 56 | 5 | 451
581658 | C | 17 | 591771.4 | 6888103.47 | 1055.9 |  | 12//13 0107729 | 2014-07-28 | PRL-14536-YT | 0.3 | 1.99 | 9 | 5 | 310 | 0.9 | 2 | 1.34 | 1.3 | 11 | 25 | 23 | 2.72 | 10 | 0.5 | 0.17 | 20 | 1.06 | 628 | 1 | 0.05 | 25 | 700 | 82 | 0.04 | 1 | 4 | 66 | 10 | 0.07 | 5 | 5 | 59 | 5 | 533
581659 | C | 16 | 591776.01 | 6888101.83 | 1055.6 |  | 12//13 0107729 | 2014-07-28 | PRL-14536-YT | 0.3 | 1.89 | 10 | 5 | 310 | 0.9 | 2 | 0.98 | 0.8 | 11 | 27 | 20 | 2.98 | 10 | 0.5 | 0.19 | 20 | 1.02 | 820 | 3 | 0.03 | 20 | 680 | 84 | 0.03 | 1 | 4 | 51 | 10 | 0.07 | 5 | 5 | 63 | 5 | 427
581660 | C | 15 | 591785.83 | 6888099.08 | 1053.2 |  | 12//13 0107729 | 2014-07-28 | PRL-14536-YT | 0.3 | 1.22 | 6 | 5 | 230 | 0.6 | 2 | 1.04 | 1 | 6 | 16 | 19 | 1.85 | 5 | 0.5 | 0.11 | 10 | 0.66 | 522 | 1 | 0.02 | 15 | 760 | 48 | 0.05 | 1 | 3 | 45 | 10 | 0.04 | 5 | 5 | 43 | 5 | 367
581661 | C | 14 | 591793.39 | 6888094.64 | 1054.9 |  | 12//13 0107729 | 2014-07-28 | PRL-14536-YT | 0.5 | 1.73 | 16 | 5 | 320 | 0.9 | 1 | 1.19 | 1.2 | 11 | 27 | 20 | 2.99 | 10 | 0.5 | 0.19 | 20 | 1.1 | 856 | 2 | 0.02 | 22 | 710 | 85 | 0.03 | 1 | 5 | 48 | 10 | 0.07 | 5 | 5 | 68 | 5 | 445
581662 | C | 12 | 591807.47 | 6888076.97 | 1071.3 |  | 12//13 0107729 | 2014-07-28 | PRL-14536-YT | 0.2 | 1.15 | 6 | 5 | 220 | 0.6 | 2 | 1.06 | 1 | 7 | 16 | 16 | 1.93 | 5 | 0.5 | 0.11 | 10 | 0.67 | 601 | 2 | 0.02 | 13 | 660 | 61 | 0.04 | 1 | 2 | 45 | 10 | 0.04 | 5 | 5 | 47 | 5 | 390
581663 | C | 10 | 591822.26 | 6888067.6 | 1079 |  | 12//13 0107729 | 2014-07-28 | PRL-14536-YT | 0.4 | 1.52 | 9 | 5 | 310 | 0.9 | 2 | 1.35 | 1.5 | 9 | 20 | 26 | 2.57 | 10 | 0.5 | 0.13 | 20 | 0.78 | 697 | 2 | 0.02 | 21 | 720 | 89 | 0.05 | 1 | 3 | 54 | 10 | 0.04 | 5 | 5 | 59 | 5 | 544
581664 | C | 9 | 591826.12 | 6888052.95 | 1080.2 |  | 12//13 0107729 | 2014-07-28 | PRL-14536-YT | 0.4 | 1.59 | 9 | 5 | 250 | 0.9 | 2 | 1.11 | 1.5 | 9 | 21 | 17 | 2.58 | 10 | 0.5 | 0.15 | 20 | 0.89 | 780 | 3 | 0.01 | 20 | 940 | 96 | 0.04 | 1 | 4 | 45 | 10 | 0.05 | 5 | 5 | 63 | 5 | 595
581665 | C | 4 | 591850.92 | 6888013.96 | 1093.6 |  | 12//13 0107729 | 2014-07-28 | PRL-14536-YT | 0.4 | 1.38 | 8 | 5 | 240 | 0.7 | 1 | 1.17 | 1.3 | 8 | 20 | 19 | 2.31 | 10 | 0.5 | 0.12 | 20 | 0.82 | 546 | 2 | 0.01 | 19 | 690 | 79 | 0.04 | 1 | 3 | 47 | 10 | 0.05 | 5 | 5 | 61 | 5 | 591
581666 | C | 3 | 591851.03 | 6888001.82 | 1090.3 |  | 12//13 0107729 | 2014-07-28 | PRL-14536-YT | 0.4 | 1.43 | 8 | 5 | 340 | 0.8 | 1 | 1.65 | 2 | 11 | 19 | 35 | 2.44 | 10 | 0.5 | 0.13 | 20 | 0.79 | 1135 | 2 | 0.02 | 25 | 760 | 95 | 0.07 | 1 | 3 | 66 | 10 | 0.04 | 5 | 5 | 58 | 5 | 719
581667 | C | 2 | 591847.93 | 6887994.56 | 1097.2 |  | 12//13 0107729 | 2014-07-28 | PRL-14536-YT | 0.4 | 1.51 | 8 | 5 | 290 | 0.8 | 1 | 1.39 | 2.3 | 11 | 21 | 25 | 2.7 | 10 | 0.5 | 0.14 | 20 | 0.86 | 1165 | 2 | 0.02 | 23 | 840 | 96 | 0.06 | 1 | 4 | 56 | 10 | 0.05 | 5 | 5 | 61 | 5 | 694
581668 | C | 1 | 591867.03 | 6887985.64 | 1093.4 |  | 12//13 0107729 | 2014-07-28 | PRL-14536-YT | 0.5 | 1.69 | 10 | 5 | 350 | 0.9 | 1 | 1.17 | 2.3 | 11 | 23 | 28 | 2.72 | 10 | 0.5 | 0.15 | 20 | 0.97 | 873 | 2 | 0.01 | 27 | 850 | 116 | 0.05 | 1 | 4 | 49 | 10 | 0.05 | 5 | 5 | 72 | 5 | 819
581669 | L | 21 | 592106.02 | 6888088.69 | 1028 |  | 12//13 0107729 | 2014-07-28 | PRL-14536-YT | 0.6 | 0.65 | 5 | 5 | 280 | 0.9 | 2 | 1.34 | 1.2 | 5 | 14 | 20 | 1.95 | 5 | 0.5 | 0.05 | 20 | 0.49 | 567 | 3 | 0.01 | 28 | 930 | 45 | 0.04 | 1 | 3 | 56 | 10 | 0.01 | 5 | 5 | 108 | 5 | 176
581670 | L | 20 | 592115.54 | 6888083.01 | 1035.5 |  | 12//13 0107729 | 2014-07-28 | PRL-14536-YT | 0.5 | 0.82 | 6 | 5 | 180 | 1.3 | 1 | 0.52 | 0.7 | 9 | 34 | 28 | 2.62 | 5 | 0.5 | 0.06 | 20 | 0.45 | 254 | 2 | 0.01 | 41 | 300 | 208 | 0.02 | 1 | 4 | 31 | 10 | 0.02 | 5 | 5 | 55 | 5 | 169
581480 | L | 19 | 592118.72 | 6888073.1 | 1039.1 |  | 11//13 0107730 | 2014-07-28 | PRL-14536-YT | 0.2 | 0.71 | 2 | 5 | 180 | 0.8 | 2 | 0.12 | 3 | 4 | 8 | 10 | 1.29 | 5 | 0.5 | 0.09 | 10 | 0.1 | 954 | 1 | 0.01 | 7 | 200 | 19 | 0.01 | 1 | 1 | 12 | 10 | 0.02 | 5 | 5 | 30 | 5 | 224
581481 | L | 18 | 592123.41 | 6888064.43 | 1043.4 |  | 11//13 0107730 | 2014-07-28 | PRL-14536-YT | 0.1 | 1.4 | 5 | 5 | 220 | 0.9 | 1 | 0.25 | 0.25 | 6 | 19 | 13 | 2.72 | 5 | 0.5 | 0.16 | 20 | 0.49 | 367 | 1 | 0.01 | 17 | 340 | 43 | 0.01 | 1 | 3 | 20 | 10 | 0.05 | 5 | 5 | 40 | 5 | 145
581482 | L | 17 | 592139.5 | 6888062.9 | 1048.9 | taken from trench | 11//13 0107730 | 2014-07-28 | PRL-14536-YT | 0.5 | 1.55 | 1 | 5 | 320 | 1.4 | 1 | 2.13 | 0.6 | 28 | 37 | 55 | 5.57 | 10 | 0.5 | 0.26 | 60 | 1.11 | 434 | 1 | 0.01 | 55 | 390 | 35 | 0.1 | 1 | 10 | 85 | 10 | 0.04 | 5 | 5 | 47 | 5 | 143
581483 | L | 16 | 592138.58 | 6888045.95 | 1048 | disturbed soil- cat push. | 11//13 0107730 | 2014-07-28 | PRL-14536-YT | 0.7 | 0.91 | 9 | 5 | 260 | 1 | 2 | 1.72 | 1.7 | 8 | 15 | 58 | 2.39 | 5 | 0.5 | 0.16 | 20 | 0.43 | 548 | 1 | 0.01 | 43 | 660 | 115 | 0.06 | 2 | 4 | 77 | 10 | 0.03 | 5 | 10 | 35 | 5 | 233
L859266 | L | 14 | 592158.41 | 6888037.91 | 1048.4 | previous sample (grid 8030) | 11//13 0107730 | 2014-07-28 | PRL-14536-YT | 0.2 | 0.73 | 9 | 5 | 200 | 0.9 | 1 | 0.61 | 0.8 | 7 | 14 | 23 | 2.49 | 5 | 0.5 | 0.16 | 20 | 0.42 | 449 | 1 | 0.01 | 23 | 1310 | 60 | 0.01 | 2 | 4 | 31 | 10 | 0.04 | 5 | 5 | 31 | 5 | 179
581484 | L | 13 | 592161.14 | 6888028.97 | 1055.6 | taken from trench pile. | 11//13 0107730 | 2014-07-28 | PRL-14536-YT | 0.8 | 0.88 | 7 | 5 | 380 | 1.4 | 1 | 2.42 | 1.5 | 21 | 20 | 81 | 4.25 | 5 | 0.5 | 0.23 | 30 | 0.86 | 546 | 4 | 0.01 | 58 | 1340 | 74 | 0.13 | 3 | 7 | 118 | 10 | 0.03 | 5 | 5 | 42 | 5 | 329
581485 | L | 11 | 592176.36 | 6888014.91 | 1061.4 |  | 11//13 0107730 | 2014-07-28 | PRL-14536-YT | 1.6 | 0.89 | 41 | 5 | 320 | 1.5 | 2 | 1.85 | 2.5 | 25 | 17 | 204 | 5.77 | 5 | 0.5 | 0.18 | 30 | 0.79 | 780 | 14 | 0.005 | 96 | 2150 | 83 | 0.16 | 5 | 7 | 106 | 10 | 0.02 | 5 | 5 | 74 | 5 | 488
581486 | L | 10 | 592181.55 | 6888011.54 | 1059.7 |  | 11//13 0107730 | 2014-07-28 | PRL-14536-YT | 1.1 | 0.8 | 16 | 5 | 240 | 1 | 1 | 1.5 | 1.8 | 17 | 16 | 124 | 4.42 | 5 | 0.5 | 0.18 | 20 | 0.66 | 779 | 6 | 0.01 | 59 | 1500 | 84 | 0.19 | 2 | 5 | 76 | 10 | 0.03 | 5 | 5 | 47 | 5 | 364
581487 | L | 9 | 592194.16 | 6887999.49 | 1063.8 |  | 11//13 0107730 | 2014-07-28 | PRL-14536-YT | 0.4 | 0.85 | 7 | 5 | 180 | 1.1 | 1 | 2.01 | 1.5 | 6 | 7 | 19 | 2.55 | 5 | 0.5 | 0.29 | 30 | 0.39 | 643 | 2 | 0.01 | 19 | 1080 | 106 | 0.03 | 1 | 4 | 57 | 10 | 0.04 | 5 | 5 | 26 | 5 | 331
581713 | L | 8 | 592199.85 | 6887994.14 | 1045.3 |  | 13//13 0107761 | 2014-07-28 | PRL-14536-YT | 0.4 | 0.8 | 10 | 5 | 220 | 0.7 | 1 | 1.38 | 1.3 | 8 | 14 | 26 | 2.67 | 5 | 0.5 | 0.13 | 20 | 0.51 | 953 | 2 | 0.02 | 24 | 1060 | 110 | 0.03 | 1 | 3 | 48 | 10 | 0.04 | 5 | 5 | 37 | 5 | 351
581714 | L | 7 | 592204.19 | 6887985.32 | 1047 |  | 13//13 0107761 | 2014-07-28 | PRL-14536-YT | 1 | 0.81 | 9 | 5 | 250 | 1.3 | 2 | 1.6 | 1.7 | 15 | 14 | 48 | 4.23 | 5 | 0.5 | 0.24 | 30 | 0.57 | 934 | 5 | 0.01 | 42 | 1130 | 206 | 0.08 | 5 | 5 | 64 | 10 | 0.03 | 5 | 5 | 35 | 5 | 536
581715 | L | 6 | 592207.32 | 6887977.87 | 1048.9 |  | 13//13 0107761 | 2014-07-28 | PRL-14536-YT | 0.9 | 1.94 | 43 | 5 | 620 | 1.3 | 1 | 2.74 | 3 | 18 | 35 | 37 | 6.45 | 10 | 0.5 | 0.43 | 30 | 2.24 | 5070 | 2 | 0.01 | 53 | 920 | 214 | 0.04 | 1 | 9 | 97 | 10 | 0.08 | 5 | 5 | 64 | 5 | 1185
Q008995 | L | 5 | 592206.66 | 6887967.04 | 1056.6 | previous sample (VLF-H) | 13//13 0107761 | 2014-07-28 | PRL-14536-YT | 0.3 | 1.75 | 22 | 5 | 370 | 1 | 1 | 1.42 | 1.4 | 14 | 29 | 17 | 4.47 | 10 | 0.5 | 0.25 | 20 | 1.54 | 2610 | 1 | 0.01 | 35 | 580 | 75 | 0.04 | 1 | 6 | 50 | 10 | 0.08 | 5 | 5 | 70 | 5 | 506
581716 | L | 4 | 592212.46 | 6887957.57 | 1066 |  | 13//13 0107761 | 2014-07-28 | PRL-14536-YT | 0.3 | 2.25 | 12 | 5 | 400 | 0.8 | 1 | 1.83 | 1.3 | 11 | 34 | 18 | 4.33 | 10 | 0.5 | 0.3 | 20 | 2.35 | 2840 | 1 | 0.02 | 31 | 820 | 86 | 0.03 | 1 | 6 | 56 | 10 | 0.13 | 5 | 5 | 54 | 5 | 569
581717 | L | 2 | 592219.12 | 6887939.03 | 1071.7 |  | 13//13 0107761 | 2014-07-28 | PRL-14536-YT | 0.3 | 1.53 | 17 | 5 | 330 | 0.8 | 1 | 2.68 | 2.3 | 13 | 29 | 27 | 3.37 | 10 | 0.5 | 0.19 | 20 | 1.55 | 1260 | 1 | 0.03 | 26 | 730 | 68 | 0.05 | 1 | 6 | 81 | 10 | 0.07 | 5 | 5 | 57 | 5 | 552
581718 | L | 1 | 592222.88 | 6887935.77 | 1091.9 |  | 13//13 0107761 | 2014-07-28 | PRL-14536-YT | 0.4 | 1.34 | 8 | 5 | 310 | 0.6 | 1 | 2.59 | 2 | 10 | 22 | 29 | 2.43 | 5 | 0.5 | 0.08 | 20 | 1.01 | 987 | 0.5 | 0.03 | 21 | 630 | 59 | 0.08 | 1 | 4 | 74 | 10 | 0.05 | 5 | 5 | 39 | 5 | 554
581719 | K | 1 | 592371.59 | 6887927.07 | 1044.8 |  | 13//13 0107761 | 2014-07-28 | PRL-14536-YT | 0.4 | 1.34 | 1 | 5 | 440 | 0.7 | 2 | 1.52 | 0.25 | 11 | 29 | 12 | 2.51 | 10 | 0.5 | 0.33 | 20 | 1.11 | 252 | 2 | 0.03 | 13 | 950 | 16 | 0.03 | 1 | 4 | 47 | 10 | 0.06 | 5 | 5 | 83 | 5 | 169
581720 | K | 4 | 592371.77 | 6887961.76 | 1039.1 | TAKEN FROM TRENCH | 13//13 0107761 | 2014-07-28 | PRL-14536-YT | 2.1 | 0.54 | 145 | 5 | 260 | 2.6 | 3 | 3.99 | 4.8 | 15 | 13 | 147 | 3.97 | 5 | 0.5 | 0.09 | 40 | 1.1 | 659 | 27 | 0.005 | 179 | 860 | 230 | 0.15 | 10 | 7 | 197 | 10 | 0.01 | 5 | 5 | 154 | 5 | 989
581721 | K | 6 | 592379.48 | 6887977.27 | 1034.5 | TAKEN FROM TRENCH | 13//13 0107761 | 2014-07-28 | PRL-14536-YT | 2.3 | 0.27 | 53 | 5 | 240 | 2.4 | 3 | 4.38 | 5.2 | 10 | 12 | 97 | 4.21 | 5 | 0.5 | 0.09 | 30 | 0.8 | 1450 | 25 | 0.005 | 114 | 1320 | 472 | 0.3 | 22 | 6 | 169 | 10 | 0.005 | 5 | 5 | 55 | 5 | 1210
581488 | A | 0 | 591241.52 | 6888325.96 | 1056.8 |  | 13//13 0107761 | 2014-07-28 | PRL-14536-YT | 0.2 | 0.85 | 7 | 5 | 260 | 0.5 | 1 | 0.57 | 0.25 | 7 | 15 | 15 | 1.92 | 5 | 0.5 | 0.07 | 20 | 0.3 | 543 | 1 | 0.01 | 16 | 760 | 30 | 0.02 | 1 | 2 | 28 | 10 | 0.03 | 5 | 5 | 29 | 5 | 97
581695 | A | 1 | 591243.96 | 6888314.02 | 1051.6 |  | 13//13 0107761 | 2014-07-28 | PRL-14536-YT | 0.5 | 1.42 | 6 | 5 | 330 | 0.6 | 2 | 0.95 | 0.7 | 10 | 26 | 13 | 2.6 | 10 | 0.5 | 0.16 | 20 | 0.72 | 489 | 1 | 0.02 | 21 | 1020 | 60 | 0.02 | 1 | 5 | 51 | 10 | 0.06 | 5 | 5 | 47 | 5 | 202
581696 | A | 2 | 591249.05 | 6888301.72 | 1057.6 |  | 13//13 0107761 | 2014-07-28 | PRL-14536-YT | 0.4 | 0.92 | 6 | 5 | 300 | 0.7 | 2 | 0.86 | 0.9 | 8 | 16 | 18 | 2.2 | 5 | 0.5 | 0.1 | 20 | 0.37 | 637 | 1 | 0.02 | 21 | 850 | 97 | 0.01 | 1 | 3 | 37 | 10 | 0.04 | 5 | 5 | 34 | 5 | 214
581697 | A | 3 | 591250.42 | 6888291.24 | 1055.6 |  | 13//13 0107761 | 2014-07-28 | PRL-14536-YT | 0.2 | 1.26 | 7 | 5 | 450 | 0.6 | 1 | 1.18 | 0.7 | 8 | 21 | 26 | 2.09 | 5 | 0.5 | 0.09 | 20 | 0.47 | 384 | 1 | 0.02 | 18 | 510 | 21 | 0.02 | 1 | 3 | 48 | 10 | 0.04 | 5 | 5 | 44 | 5 | 94
581698 | A | 4 | 591256.77 | 6888284.52 | 1068.9 |  | 13//13 0107761 | 2014-07-28 | PRL-14536-YT | 0.5 | 1.04 | 7 | 5 | 290 | 0.7 | 1 | 0.59 | 0.9 | 7 | 19 | 13 | 2.31 | 5 | 0.5 | 0.15 | 20 | 0.48 | 365 | 2 | 0.02 | 21 | 900 | 87 | 0.005 | 1 | 4 | 32 | 10 | 0.05 | 5 | 5 | 44 | 5 | 273
581699 | A | 5 | 591257.77 | 6888272.74 | 1069.6 |  | 13//13 0107761 | 2014-07-28 | PRL-14536-YT | 0.1 | 0.72 | 3 | 5 | 280 | 0.25 | 1 | 0.75 | 0.6 | 5 | 12 | 10 | 1.35 | 5 | 0.5 | 0.06 | 10 | 0.24 | 232 | 1 | 0.03 | 12 | 510 | 10 | 0.02 | 1 | 1 | 39 | 10 | 0.03 | 5 | 5 | 28 | 5 | 73
581700 | A | 6 | 591262.97 | 6888265.78 | 1072.2 |  | 13//13 0107761 | 2014-07-28 | PRL-14536-YT | 0.4 | 1.11 | 10 | 5 | 280 | 0.7 | 1 | 1.26 | 1.9 | 9 | 22 | 24 | 2.58 | 5 | 0.5 | 0.13 | 20 | 0.53 | 593 | 2 | 0.02 | 26 | 720 | 58 | 0.03 | 2 | 4 | 87 | 10 | 0.04 | 5 | 5 | 41 | 5 | 595
581701 | A | 7 | 591267.74 | 6888255.66 | 1071.5 |  | 13//13 0107761 | 2014-07-28 | PRL-14536-YT | 0.4 | 0.97 | 10 | 5 | 290 | 0.7 | 1 | 1.13 | 0.9 | 8 | 18 | 21 | 2.44 | 5 | 0.5 | 0.09 | 20 | 0.46 | 716 | 2 | 0.02 | 24 | 810 | 100 | 0.02 | 1 | 3 | 55 | 10 | 0.04 | 5 | 5 | 36 | 5 | 228
581702 | A | 8 | 591273.97 | 6888244.6 | 1072.7 |  | 13//13 0107761 | 2014-07-28 | PRL-14536-YT | 0.4 | 1.19 | 10 | 5 | 260 | 0.8 | 1 | 0.7 | 0.8 | 11 | 21 | 14 | 3.21 | 5 | 0.5 | 0.12 | 20 | 0.5 | 675 | 2 | 0.02 | 24 | 640 | 158 | 0.005 | 2 | 5 | 33 | 10 | 0.04 | 5 | 5 | 46 | 5 | 465
581703 | A | 9 | 591279.86 | 6888239.24 | 1070.8 |  | 13//13 0107761 | 2014-07-28 | PRL-14536-YT | 0.3 | 0.72 | 6 | 5 | 180 | 0.25 | 1 | 0.99 | 1.1 | 7 | 11 | 16 | 1.87 | 5 | 0.5 | 0.08 | 10 | 0.29 | 553 | 1 | 0.03 | 17 | 530 | 87 | 0.03 | 1 | 2 | 40 | 10 | 0.03 | 5 | 5 | 35 | 5 | 294
581704 | A | 10 | 591294.54 | 6888211.68 | 1072.2 |  | 13//13 0107761 | 2014-07-28 | PRL-14536-YT | 0.6 | 0.78 | 11 | 5 | 200 | 0.6 | 1 | 1.27 | 2.6 | 10 | 13 | 30 | 2.72 | 5 | 0.5 | 0.11 | 20 | 0.4 | 661 | 3 | 0.02 | 29 | 940 | 151 | 0.04 | 1 | 3 | 50 | 10 | 0.03 | 5 | 5 | 42 | 5 | 723
581705 | A | 11 | 591296.22 | 6888200.67 | 1077.3 |  | 13//13 0107761 | 2014-07-28 | PRL-14536-YT | 0.8 | 1.25 | 17 | 5 | 300 | 0.8 | 2 | 1.6 | 4.2 | 13 | 18 | 46 | 2.99 | 5 | 0.5 | 0.12 | 20 | 0.66 | 815 | 2 | 0.02 | 35 | 830 | 169 | 0.06 | 1 | 4 | 65 | 10 | 0.04 | 5 | 5 | 58 | 5 | 1130
581706 | A | 12 | 591302.76 | 6888193.7 | 1078 |  | 13//13 0107761 | 2014-07-28 | PRL-14536-YT | 0.7 | 1.08 | 16 | 5 | 240 | 0.8 | 1 | 1.09 | 4.3 | 14 | 18 | 34 | 3.09 | 5 | 0.5 | 0.1 | 20 | 0.58 | 830 | 3 | 0.02 | 32 | 850 | 277 | 0.04 | 1 | 4 | 46 | 10 | 0.04 | 5 | 5 | 57 | 5 | 1375
581707 | A | 13 | 591302 | 6888186 | 1089 |  | 13//13 0107761 | 2014-07-28 | PRL-14536-YT | 0.7 | 1.09 | 13 | 5 | 290 | 0.8 | 2 | 1.82 | 4.2 | 12 | 16 | 46 | 2.57 | 5 | 0.5 | 0.11 | 20 | 0.58 | 747 | 2 | 0.02 | 30 | 800 | 156 | 0.07 | 1 | 4 | 72 | 10 | 0.03 | 5 | 5 | 50 | 5 | 948
581708 | A | 14 | 591311.49 | 6888179.89 | 1096 |  | 13//13 0107761 | 2014-07-28 | PRL-14536-YT | 1 | 0.97 | 88 | 5 | 260 | 0.8 | 1 | 1.2 | 4.4 | 18 | 18 | 40 | 4.21 | 10 | 0.5 | 0.12 | 20 | 0.53 | 842 | 5 | 0.01 | 44 | 940 | 185 | 0.04 | 1 | 5 | 54 | 10 | 0.03 | 5 | 5 | 72 | 5 | 1300
581709 | A | 15 | 591312.71 | 6888165.69 | 1097 |  | 13//13 0107761 | 2014-07-28 | PRL-14536-YT | 0.9 | 1.36 | 13 | 5 | 310 | 0.8 | 1 | 1.5 | 7.2 | 15 | 22 | 43 | 3.1 | 10 | 1 | 0.16 | 20 | 0.82 | 937 | 2 | 0.02 | 37 | 830 | 253 | 0.06 | 1 | 5 | 60 | 10 | 0.05 | 5 | 5 | 59 | 5 | 1825
581710 | A | 16 | 591325.66 | 6888151.6 | 1107.1 |  | 13//13 0107761 | 2014-07-28 | PRL-14536-YT | 0.5 | 1.33 | 12 | 5 | 260 | 0.7 | 1 | 0.96 | 4.4 | 17 | 23 | 33 | 3.15 | 5 | 0.5 | 0.17 | 20 | 0.82 | 753 | 1 | 0.02 | 31 | 650 | 188 | 0.04 | 1 | 4 | 41 | 10 | 0.05 | 5 | 5 | 61 | 5 | 1195
581711 | A | 17 | 591330 | 6888138 | 1104 |  | 13//13 0107761 | 2014-07-28 | PRL-14536-YT | 0.7 | 1.27 | 9 | 5 | 300 | 0.8 | 2 | 1.6 | 5.8 | 10 | 18 | 46 | 2.55 | 5 | 1 | 0.14 | 20 | 0.66 | 916 | 1 | 0.03 | 29 | 720 | 169 | 0.05 | 1 | 4 | 62 | 10 | 0.04 | 5 | 5 | 42 | 5 | 1045
581712 | A | 18 | 591330.48 | 6888128.31 | 1111.4 |  | 13//13 0107761 | 2014-07-28 | PRL-14536-YT | 0.6 | 1.59 | 9 | 5 | 320 | 0.8 | 1 | 1.56 | 4.3 | 12 | 23 | 33 | 2.99 | 10 | 0.5 | 0.13 | 20 | 0.85 | 1110 | 1 | 0.02 | 26 | 690 | 199 | 0.05 | 1 | 5 | 62 | 10 | 0.05 | 5 | 5 | 52 | 5 | 1175
581489 | B | 1 | 591372.65 | 6888164.34 | 1085.2 |  | 11//13 0107730 | 2014-07-28 | PRL-14536-YT | 0.8 | 1.16 | 29 | 5 | 300 | 0.7 | 2 | 1.32 | 3.1 | 11 | 17 | 39 | 2.89 | 5 | 0.5 | 0.1 | 20 | 0.49 | 843 | 2 | 0.01 | 32 | 680 | 178 | 0.05 | 1 | 4 | 58 | 10 | 0.03 | 5 | 5 | 54 | 5 | 947
581490 | B | 2 | 591383.47 | 6888161.19 | 1096.5 |  | 11//13 0107730 | 2014-07-28 | PRL-14536-YT | 0.7 | 0.76 | 7 | 5 | 220 | 0.5 | 1 | 1.09 | 4.5 | 10 | 11 | 28 | 1.79 | 5 | 0.5 | 0.07 | 10 | 0.33 | 1175 | 1 | 0.02 | 20 | 710 | 152 | 0.05 | 1 | 2 | 48 | 10 | 0.03 | 5 | 5 | 43 | 5 | 692
581491 | B | 3 | 591386.52 | 6888143.68 | 1083 |  | 11//13 0107730 | 2014-07-28 | PRL-14536-YT | 0.4 | 1.26 | 10 | 5 | 270 | 0.7 | 1 | 0.77 | 2.6 | 11 | 25 | 18 | 3.08 | 5 | 0.5 | 0.21 | 10 | 0.75 | 553 | 2 | 0.01 | 26 | 510 | 229 | 0.03 | 1 | 4 | 37 | 10 | 0.06 | 5 | 5 | 111 | 5 | 1200
581492 | B | 4 | 591390.51 | 6888134.7 | 1089.5 |  | 11//13 0107730 | 2014-07-28 | PRL-14536-YT | 0.9 | 0.97 | 9 | 5 | 320 | 0.7 | 1 | 1.31 | 7.2 | 18 | 16 | 34 | 2.69 | 5 | 0.5 | 0.1 | 20 | 0.5 | 2200 | 3 | 0.01 | 30 | 660 | 582 | 0.06 | 1 | 3 | 57 | 10 | 0.03 | 5 | 5 | 90 | 5 | 1370
581493 | B | 5 | 591390.04 | 6888124.68 | 1092.2 |  | 11//13 0107730 | 2014-07-28 | PRL-14536-YT | 1 | 0.93 | 11 | 5 | 270 | 0.6 | 2 | 1.33 | 3.7 | 12 | 18 | 27 | 2.77 | 5 | 0.5 | 0.12 | 20 | 0.54 | 779 | 4 | 0.01 | 26 | 770 | 353 | 0.06 | 1 | 3 | 57 | 10 | 0.03 | 5 | 5 | 86 | 5 | 929
581494 | B | 6 | 591393.32 | 6888116.06 | 1093.6 |  | 11//13 0107730 | 2014-07-28 | PRL-14536-YT | 1.1 | 0.99 | 10 | 5 | 310 | 0.6 | 2 | 1.52 | 6 | 12 | 15 | 34 | 2.29 | 5 | 0.5 | 0.07 | 20 | 0.49 | 998 | 2 | 0.02 | 27 | 690 | 424 | 0.07 | 1 | 3 | 64 | 10 | 0.03 | 5 | 5 | 73 | 5 | 1255
581495 | B | 7 | 591403.58 | 6888107.1 | 1091.5 |  | 11//13 0107730 | 2014-07-28 | PRL-14536-YT | 1 | 0.78 | 11 | 5 | 220 | 0.6 | 4 | 1.38 | 6.8 | 15 | 18 | 28 | 2.97 | 5 | 0.5 | 0.13 | 10 | 0.54 | 879 | 3 | 0.01 | 26 | 1000 | 443 | 0.06 | 3 | 3 | 49 | 10 | 0.03 | 5 | 5 | 143 | 5 | 2130
581496 | B | 8 | 591405.96 | 6888097.96 | 1095.1 |  | 11//13 0107730 | 2014-07-28 | PRL-14536-YT | 0.6 | 0.74 | 4 | 5 | 170 | 0.25 | 3 | 0.98 | 6.7 | 8 | 12 | 28 | 1.92 | 5 | 0.5 | 0.06 | 10 | 0.41 | 610 | 1 | 0.02 | 20 | 600 | 330 | 0.04 | 1 | 2 | 40 | 10 | 0.04 | 5 | 5 | 50 | 5 | 1495
581497 | B | 9 | 591418.93 | 6888092.29 | 1100.3 |  | 11//13 0107730 | 2014-07-28 | PRL-14536-YT | 0.9 | 1.07 | 8 | 5 | 240 | 0.6 | 3 | 1.55 | 6.3 | 11 | 16 | 33 | 2.18 | 5 | 0.5 | 0.09 | 20 | 0.61 | 641 | 2 | 0.02 | 25 | 740 | 218 | 0.08 | 1 | 3 | 59 | 10 | 0.04 | 5 | 5 | 79 | 5 | 1425
581498 | B | 10 | 591413.98 | 6888086.57 | 1102.7 |  | 11//13 0107730 | 2014-07-28 | PRL-14536-YT | 0.9 | 1.36 | 8 | 5 | 300 | 0.7 | 2 | 1.56 | 4.8 | 10 | 22 | 27 | 2.5 | 5 | 0.5 | 0.17 | 20 | 0.89 | 577 | 2 | 0.02 | 26 | 750 | 190 | 0.06 | 1 | 4 | 60 | 10 | 0.06 | 5 | 5 | 110 | 5 | 1365
581499 | B | 11 | 591425.46 | 6888077.39 | 1114 |  | 11//13 0107730 | 2014-07-28 | PRL-14536-YT | 0.7 | 1.11 | 6 | 5 | 300 | 0.7 | 1 | 1.76 | 7.3 | 10 | 18 | 37 | 2.13 | 5 | 0.5 | 0.12 | 20 | 0.66 | 415 | 0.5 | 0.01 | 29 | 700 | 251 | 0.07 | 1 | 3 | 65 | 10 | 0.04 | 5 | 5 | 89 | 5 | 1550
581500 | B | 12 | 591431.58 | 6888074.4 | 1122.2 |  | 11//13 0107730 | 2014-07-28 | PRL-14536-YT | 0.5 | 1.16 | 6 | 5 | 270 | 0.6 | 1 | 1.44 | 2.4 | 8 | 16 | 23 | 1.99 | 5 | 0.5 | 0.11 | 10 | 0.62 | 650 | 1 | 0.02 | 19 | 610 | 83 | 0.06 | 1 | 3 | 57 | 10 | 0.04 | 5 | 5 | 65 | 5 | 658
581671 | B | 13 | 591438.14 | 6888064.4 | 1126.1 |  | 12//13 0107729 | 2014-07-28 | PRL-14536-YT | 1.2 | 1.46 | 10 | 5 | 310 | 0.8 | 2 | 1.27 | 3.7 | 12 | 22 | 27 | 2.71 | 5 | 0.5 | 0.18 | 20 | 0.87 | 643 | 2 | 0.02 | 29 | 750 | 156 | 0.05 | 1 | 4 | 52 | 10 | 0.06 | 5 | 5 | 124 | 5 | 936
581672 | B | 14 | 591445.62 | 6888060.85 | 1124.6 |  | 12//13 0107729 | 2014-07-28 | PRL-14536-YT | 0.5 | 1.62 | 9 | 5 | 310 | 0.9 | 1 | 1.09 | 1.7 | 11 | 22 | 22 | 2.84 | 10 | 0.5 | 0.15 | 20 | 0.88 | 666 | 2 | 0.02 | 23 | 660 | 108 | 0.04 | 1 | 4 | 47 | 10 | 0.06 | 5 | 5 | 80 | 5 | 861
581673 | B | 15 | 591453 | 6888055.06 | 1129.7 |  | 12//13 0107729 | 2014-07-28 | PRL-14536-YT | 0.4 | 1.66 | 10 | 5 | 370 | 1 | 1 | 1.21 | 2.5 | 11 | 23 | 27 | 2.81 | 10 | 0.5 | 0.17 | 20 | 0.94 | 810 | 2 | 0.02 | 29 | 860 | 103 | 0.05 | 1 | 4 | 53 | 10 | 0.06 | 5 | 5 | 79 | 5 | 721
581674 | B | 16 | 591467.99 | 6888048.66 | 1131.1 |  | 12//13 0107729 | 2014-07-28 | PRL-14536-YT | 0.6 | 1.6 | 12 | 5 | 370 | 0.9 | 3 | 1.18 | 2.7 | 10 | 21 | 34 | 2.51 | 10 | 0.5 | 0.13 | 20 | 0.84 | 658 | 2 | 0.02 | 29 | 820 | 96 | 0.05 | 1 | 4 | 54 | 10 | 0.05 | 5 | 5 | 87 | 5 | 784
581675 | B | 17 | 591473.07 | 6888042.07 | 1133.5 |  | 12//13 0107729 | 2014-07-28 | PRL-14536-YT | 0.5 | 1.49 | 10 | 5 | 310 | 0.8 | 2 | 1.39 | 2 | 8 | 19 | 24 | 2.33 | 5 | 0.5 | 0.15 | 20 | 0.78 | 549 | 1 | 0.02 | 22 | 750 | 68 | 0.06 | 1 | 3 | 57 | 10 | 0.05 | 5 | 5 | 65 | 5 | 598
581676 | B | 18 | 591476.58 | 6888032.63 | 1133.8 |  | 12//13 0107729 | 2014-07-28 | PRL-14536-YT | 0.5 | 1.64 | 11 | 5 | 320 | 1 | 3 | 1.46 | 2.4 | 10 | 20 | 26 | 2.54 | 10 | 0.5 | 0.14 | 20 | 0.81 | 692 | 2 | 0.02 | 24 | 630 | 85 | 0.06 | 1 | 4 | 59 | 10 | 0.05 | 5 | 5 | 71 | 5 | 653
581677 | B | 19 | 591485.34 | 6888027.72 | 1133.8 |  | 12//13 0107729 | 2014-07-28 | PRL-14536-YT | 0.6 | 1.51 | 10 | 5 | 310 | 0.8 | 1 | 1.38 | 3.5 | 10 | 20 | 26 | 2.37 | 10 | 0.5 | 0.14 | 20 | 0.85 | 668 | 2 | 0.02 | 28 | 840 | 74 | 0.06 | 1 | 3 | 57 | 10 | 0.05 | 5 | 5 | 86 | 5 | 791
581678 | B | 20 | 591490.26 | 6888014.93 | 1123.4 |  | 12//13 0107729 | 2014-07-28 | PRL-14536-YT | 0.4 | 1.53 | 8 | 5 | 290 | 0.9 | 1 | 0.77 | 1.5 | 11 | 20 | 27 | 2.52 | 10 | 0.5 | 0.11 | 20 | 0.79 | 979 | 2 | 0.02 | 27 | 870 | 104 | 0.02 | 1 | 3 | 40 | 10 | 0.06 | 5 | 5 | 83 | 5 | 655
581679 | B | 21 | 591500.23 | 6888011.94 | 1129.4 |  | 12//13 0107729 | 2014-07-28 | PRL-14536-YT | 0.4 | 1.4 | 8 | 5 | 280 | 0.8 | 1 | 1.58 | 3.7 | 9 | 20 | 30 | 2.27 | 10 | 0.5 | 0.14 | 20 | 0.81 | 690 | 2 | 0.02 | 26 | 810 | 76 | 0.06 | 1 | 3 | 62 | 10 | 0.05 | 5 | 5 | 85 | 5 | 717
581680 | B | 23 | 591514.05 | 6888002.86 | 1135 |  | 12//13 0107729 | 2014-07-28 | PRL-14536-YT | 0.4 | 1.03 | 4 | 5 | 230 | 0.5 | 1 | 1.29 | 2 | 7 | 13 | 22 | 1.56 | 5 | 0.5 | 0.08 | 10 | 0.51 | 523 | 1 | 0.03 | 18 | 760 | 49 | 0.05 | 1 | 2 | 56 | 10 | 0.03 | 5 | 5 | 44 | 5 | 439
581681 | B | 24 | 591519.45 | 6887993.1 | 1133.5 |  | 13//13 0107761 | 2014-07-28 | PRL-14536-YT | 0.4 | 1.33 | 8 | 5 | 270 | 0.7 | 2 | 1.05 | 1.9 | 7 | 17 | 28 | 2.28 | 5 | 0.5 | 0.12 | 20 | 0.66 | 699 | 3 | 0.02 | 26 | 740 | 69 | 0.04 | 1 | 3 | 47 | 10 | 0.05 | 5 | 5 | 60 | 5 | 574
581682 | B | 25 | 591529.02 | 6887986.12 | 1139.8 |  | 13//13 0107761 | 2014-07-28 | PRL-14536-YT | 0.6 | 1.52 | 9 | 5 | 300 | 0.8 | 3 | 0.96 | 2.5 | 10 | 22 | 21 | 2.65 | 10 | 0.5 | 0.15 | 20 | 0.84 | 881 | 3 | 0.02 | 22 | 890 | 94 | 0.03 | 1 | 4 | 44 | 10 | 0.05 | 5 | 5 | 96 | 5 | 624
581683 | B | 26 | 591537.93 | 6887982.89 | 1140 |  | 13//13 0107761 | 2014-07-28 | PRL-14536-YT | 0.5 | 1 | 6 | 5 | 200 | 0.5 | 2 | 0.95 | 1.6 | 6 | 12 | 17 | 1.7 | 5 | 0.5 | 0.09 | 10 | 0.48 | 597 | 2 | 0.03 | 13 | 740 | 70 | 0.04 | 1 | 2 | 41 | 10 | 0.04 | 5 | 5 | 50 | 5 | 402
581684 | B | 27 | 591544.65 | 6887974.82 | 1135.2 |  | 13//13 0107761 | 2014-07-28 | PRL-14536-YT | 0.4 | 1.58 | 9 | 5 | 330 | 0.9 | 2 | 1.04 | 1.6 | 11 | 21 | 24 | 2.71 | 10 | 0.5 | 0.12 | 20 | 0.84 | 709 | 3 | 0.02 | 22 | 750 | 125 | 0.03 | 1 | 4 | 46 | 10 | 0.05 | 5 | 5 | 69 | 5 | 662
581685 | B | 28 | 591556.46 | 6887975.41 | 1137.4 |  | 13//13 0107761 | 2014-07-28 | PRL-14536-YT | 0.6 | 1.47 | 9 | 5 | 260 | 0.7 | 2 | 1.1 | 2.2 | 10 | 21 | 22 | 2.56 | 10 | 0.5 | 0.16 | 20 | 0.86 | 632 | 3 | 0.02 | 24 | 850 | 95 | 0.04 | 1 | 4 | 47 | 10 | 0.05 | 5 | 5 | 71 | 5 | 648
581686 | B | 29 | 591566.07 | 6887971.28 | 1138.8 |  | 13//13 0107761 | 2014-07-28 | PRL-14536-YT | 0.5 | 1.4 | 8 | 5 | 260 | 0.7 | 1 | 0.96 | 2.2 | 9 | 20 | 18 | 2.48 | 10 | 0.5 | 0.15 | 20 | 0.82 | 688 | 2 | 0.01 | 19 | 760 | 114 | 0.03 | 1 | 3 | 44 | 10 | 0.06 | 5 | 5 | 77 | 5 | 681
581687 | B | 31 | 591579.03 | 6887950.67 | 1136.6 |  | 13//13 0107761 | 2014-07-28 | PRL-14536-YT | 0.4 | 1.34 | 8 | 5 | 270 | 0.7 | 2 | 1.02 | 1.6 | 8 | 18 | 17 | 2.32 | 5 | 0.5 | 0.17 | 20 | 0.8 | 623 | 2 | 0.02 | 20 | 1060 | 68 | 0.03 | 1 | 3 | 42 | 10 | 0.05 | 5 | 5 | 56 | 5 | 436
581688 | B | 32 | 591585.9 | 6887953.05 | 1131.1 |  | 13//13 0107761 | 2014-07-28 | PRL-14536-YT | 0.4 | 1.3 | 11 | 5 | 270 | 0.7 | 1 | 1.44 | 1.7 | 8 | 20 | 17 | 2.32 | 10 | 0.5 | 0.15 | 20 | 0.83 | 572 | 2 | 0.02 | 20 | 780 | 81 | 0.04 | 1 | 3 | 57 | 10 | 0.05 | 5 | 5 | 74 | 5 | 537
581689 | B | 33 | 591599.95 | 6887952.84 | 1145 |  | 13//13 0107761 | 2014-07-28 | PRL-14536-YT | 0.2 | 1.14 | 8 | 5 | 220 | 0.6 | 2 | 1.01 | 0.9 | 7 | 17 | 14 | 1.98 | 5 | 0.5 | 0.1 | 20 | 0.66 | 442 | 1 | 0.02 | 16 | 640 | 54 | 0.03 | 1 | 3 | 43 | 10 | 0.05 | 5 | 5 | 66 | 5 | 411
581690 | B | 34 | 591613.26 | 6887946.21 | 1147 |  | 13//13 0107761 | 2014-07-28 | PRL-14536-YT | 0.6 | 1.54 | 9 | 5 | 340 | 1 | 2 | 1.31 | 1.9 | 8 | 21 | 25 | 2.48 | 10 | 0.5 | 0.13 | 20 | 0.78 | 732 | 2 | 0.01 | 22 | 840 | 109 | 0.04 | 1 | 4 | 55 | 10 | 0.05 | 5 | 5 | 75 | 5 | 467
581691 | B | 35 | 591618.75 | 6887942.11 | 1147 |  | 13//13 0107761 | 2014-07-28 | PRL-14536-YT | 0.3 | 1.27 | 7 | 5 | 240 | 0.6 | 2 | 1.26 | 1.3 | 8 | 17 | 14 | 1.96 | 5 | 0.5 | 0.13 | 20 | 0.71 | 657 | 1 | 0.02 | 14 | 860 | 59 | 0.04 | 1 | 3 | 53 | 10 | 0.04 | 5 | 5 | 57 | 5 | 391
581692 | B | 36 | 591628.22 | 6887938.37 | 1148.7 |  | 13//13 0107761 | 2014-07-28 | PRL-14536-YT | 0.3 | 1.4 | 10 | 5 | 260 | 0.7 | 1 | 0.99 | 1.7 | 8 | 19 | 17 | 2.45 | 10 | 1 | 0.14 | 20 | 0.8 | 623 | 2 | 0.02 | 20 | 1070 | 77 | 0.02 | 1 | 4 | 44 | 10 | 0.05 | 5 | 5 | 60 | 5 | 497
581693 | B | 37 | 591640.02 | 6887932.95 | 1146.5 |  | 13//13 0107761 | 2014-07-28 | PRL-14536-YT | 0.5 | 1.62 | 12 | 5 | 310 | 1 | 2 | 1.27 | 1.9 | 10 | 21 | 25 | 2.88 | 10 | 0.5 | 0.19 | 20 | 0.91 | 881 | 3 | 0.02 | 28 | 1150 | 108 | 0.03 | 1 | 4 | 53 | 10 | 0.05 | 5 | 5 | 69 | 5 | 583
581694 | B | 38 | 591650.73 | 6887930.15 | 1148.2 |  | 13//13 0107761 | 2014-07-28 | PRL-14536-YT | 0.3 | 1.43 | 11 | 5 | 250 | 0.7 | 1 | 0.75 | 0.9 | 10 | 20 | 18 | 2.59 | 10 | 1 | 0.12 | 20 | 0.84 | 1680 | 5 | 0.02 | 18 | 860 | 119 | 0.02 | 1 | 3 | 35 | 10 | 0.06 | 5 | 5 | 65 | 5 | 394
581722 | I | 40 | 591961.94 | 6888639.21 | 948.2 |  | 13//13 0107761 | 2014-07-28 | PRL-14536-YT | 0.1 | 0.82 | 3 | 5 | 360 | 0.25 | 1 | 0.94 | 0.5 | 5 | 11 | 16 | 1.17 | 5 | 0.5 | 0.08 | 10 | 0.24 | 243 | 1 | 0.03 | 9 | 430 | 8 | 0.03 | 1 | 2 | 53 | 10 | 0.03 | 5 | 5 | 27 | 5 | 54
581723 | I | 39 | 591976.05 | 6888629.36 | 944.1 |  | 13//13 0107761 | 2014-07-28 | PRL-14536-YT | 0.3 | 1.08 | 10 | 5 | 480 | 0.6 | 2 | 0.59 | 0.25 | 9 | 24 | 27 | 2.32 | 5 | 0.5 | 0.08 | 20 | 0.51 | 353 | 1 | 0.02 | 34 | 800 | 16 | 0.01 | 1 | 4 | 43 | 10 | 0.04 | 5 | 5 | 39 | 5 | 81
581724 | I | 38 | 591975.91 | 6888618.29 | 947.3 |  | 13//13 0107761 | 2014-07-28 | PRL-14536-YT | 0.2 | 0.68 | 3 | 5 | 250 | 0.25 | 2 | 0.95 | 1.4 | 12 | 9 | 28 | 0.91 | 5 | 0.5 | 0.07 | 10 | 0.27 | 204 | 1 | 0.03 | 21 | 760 | 35 | 0.12 | 1 | 1 | 58 | 10 | 0.03 | 5 | 5 | 23 | 5 | 323
581725 | I | 37 | 591964.11 | 6888604.85 | 950.1 | ice auger | 13//13 0107761 | 2014-07-28 | PRL-14536-YT | 0.5 | 0.93 | 3 | 5 | 230 | 0.9 | 1 | 0.72 | 3.8 | 6 | 18 | 33 | 1.3 | 5 | 0.5 | 0.1 | 20 | 0.48 | 397 | 0.5 | 0.01 | 27 | 850 | 119 | 0.05 | 1 | 4 | 35 | 10 | 0.04 | 5 | 5 | 40 | 5 | 563
581730 | I | 35/36 | 591984.12 | 6888595.42 | 956.9 | ice auger | 13//13 0107761 | 2014-07-28 | PRL-14536-YT | 0.8 | 1.33 | 17 | 5 | 360 | 1.2 | 1 | 0.65 | 3.1 | 8 | 30 | 32 | 3.06 | 10 | 0.5 | 0.15 | 30 | 0.63 | 434 | 3 | 0.01 | 32 | 1050 | 183 | 0.06 | 2 | 6 | 34 | 10 | 0.04 | 5 | 5 | 55 | 5 | 633
581731 | I | 33/34 | 592010.08 | 6888586.87 | 956.9 |  | 13//13 0107761 | 2014-07-28 | PRL-14536-YT | 0.7 | 1.32 | 3 | 5 | 340 | 0.9 | 2 | 1.09 | 3.1 | 9 | 22 | 47 | 2.23 | 10 | 1 | 0.14 | 20 | 0.59 | 981 | 1 | 0.02 | 29 | 840 | 129 | 0.1 | 1 | 4 | 50 | 10 | 0.04 | 5 | 5 | 39 | 5 | 577
581732 | I | 35 | 591998.14 | 6888590.59 | 949.4 | ice auger | 13//13 0107761 | 2014-07-28 | PRL-14536-YT | 1.7 | 0.76 | 10 | 5 | 200 | 0.6 | 1 | 0.75 | 1.8 | 6 | 16 | 27 | 1.71 | 5 | 0.5 | 0.08 | 10 | 0.33 | 336 | 2 | 0.02 | 22 | 830 | 100 | 0.1 | 1 | 3 | 34 | 10 | 0.04 | 5 | 5 | 36 | 5 | 414
581733 | I | 33 | 592005.51 | 6888580.42 | 952.1 | ice auger | 13//13 0107761 | 2014-07-28 | PRL-14536-YT | 3.7 | 1.01 | 4 | 5 | 270 | 0.8 | 2 | 0.75 | 2.4 | 7 | 28 | 33 | 1.7 | 5 | 0.5 | 0.11 | 30 | 0.54 | 322 | 1 | 0.02 | 24 | 1230 | 171 | 0.05 | 1 | 4 | 35 | 10 | 0.04 | 5 | 5 | 42 | 5 | 463
581734 | I | 32 | 592010.65 | 6888566.38 | 953.3 |  | 13//13 0107761 | 2014-07-28 | PRL-14536-YT | 0.3 | 0.82 | 6 | 5 | 220 | 0.7 | 1 | 0.61 | 1.2 | 6 | 16 | 16 | 1.78 | 5 | 0.5 | 0.11 | 20 | 0.35 | 1365 | 1 | 0.01 | 18 | 910 | 76 | 0.02 | 1 | 3 | 28 | 10 | 0.03 | 5 | 5 | 29 | 5 | 326
581736 | I | 31 | 592021.6 | 6888564.3 | 951.3 | ice auger | 13//13 0107761 | 2014-07-28 | PRL-14536-YT | 0.3 | 0.79 | 14 | 5 | 260 | 0.6 | 3 | 0.57 | 3.6 | 6 | 11 | 41 | 3.63 | 5 | 0.5 | 0.08 | 10 | 0.27 | 537 | 2 | 0.03 | 20 | 750 | 78 | 0.06 | 1 | 2 | 29 | 10 | 0.03 | 5 | 5 | 34 | 5 | 334
581418 | I | 28 | 592039.8 | 6888546.75 | 946.5 |  | 12//13 0107729 | 2014-07-28 | PRL-14536-YT | 0.1 | 1.03 | 6 | 5 | 210 | 0.5 | 1 | 0.94 | 1 | 6 | 15 | 12 | 1.92 | 5 | 0.5 | 0.13 | 10 | 0.66 | 418 | 1 | 0.01 | 16 | 910 | 49 | 0.01 | 1 | 2 | 38 | 10 | 0.04 | 5 | 5 | 40 | 5 | 360
581419 | I | 27 | 592050.18 | 6888531.9 | 947.3 |  | 12//13 0107729 | 2014-07-28 | PRL-14536-YT | 0.5 | 1.08 | 6 | 5 | 280 | 0.8 | 1 | 0.79 | 2.5 | 8 | 20 | 34 | 1.62 | 5 | 0.5 | 0.11 | 20 | 0.54 | 429 | 0.5 | 0.01 | 26 | 840 | 131 | 0.09 | 2 | 4 | 36 | 10 | 0.04 | 5 | 5 | 41 | 5 | 621
581420 | I | 24/25 | 592059.41 | 6888512.27 | 948 |  | 12//13 0107729 | 2014-07-28 | PRL-14536-YT | 0.6 | 1.21 | 6 | 5 | 240 | 0.9 | 1 | 0.86 | 2.7 | 4 | 21 | 39 | 1.67 | 5 | 0.5 | 0.13 | 20 | 0.55 | 367 | 0.5 | 0.01 | 23 | 770 | 140 | 0.06 | 2 | 4 | 38 | 10 | 0.04 | 5 | 5 | 45 | 5 | 627
581421 | I | 24 | 592068.02 | 6888507.8 | 950.1 |  | 12//13 0107729 | 2014-07-28 | PRL-14536-YT | 0.2 | 0.66 | 10 | 5 | 180 | 0.5 | 1 | 0.61 | 1.4 | 8 | 9 | 20 | 2.84 | 5 | 0.5 | 0.06 | 10 | 0.23 | 425 | 2 | 0.02 | 17 | 620 | 52 | 0.03 | 1 | 2 | 27 | 10 | 0.02 | 5 | 5 | 26 | 5 | 360
581422 | I | 22 | 592079.05 | 6888496.79 | 946.5 |  | 12//13 0107729 | 2014-07-28 | PRL-14536-YT | 0.8 | 1 | 4 | 5 | 280 | 0.8 | 1 | 0.72 | 2.4 | 5 | 19 | 39 | 2.03 | 5 | 0.5 | 0.12 | 20 | 0.49 | 626 | 0.5 | 0.01 | 22 | 760 | 177 | 0.08 | 2 | 4 | 34 | 10 | 0.03 | 5 | 5 | 40 | 5 | 660
581423 | I | 18 | 592103.12 | 6888464.31 | 954 |  | 12//13 0107729 | 2014-07-28 | PRL-14536-YT | 0.3 | 0.68 | 7 | 5 | 310 | 0.5 | 1 | 0.82 | 1.7 | 8 | 9 | 21 | 6.74 | 5 | 0.5 | 0.07 | 10 | 0.29 | 673 | 5 | 0.02 | 20 | 590 | 54 | 0.05 | 1 | 2 | 44 | 10 | 0.03 | 5 | 5 | 25 | 5 | 468
581424 | I | 13 | 592138.74 | 6888435.3 | 954.2 |  | 12//13 0107729 | 2014-07-28 | PRL-14536-YT | 0.5 | 0.98 | 7 | 5 | 320 | 1 | 1 | 1.05 | 1.4 | 9 | 27 | 32 | 2.32 | 5 | 0.5 | 0.11 | 20 | 0.57 | 300 | 2 | 0.03 | 48 | 830 | 150 | 0.14 | 1 | 5 | 78 | 10 | 0.03 | 5 | 10 | 39 | 5 | 362
581425 | I | 11//12 | 592147.46 | 6888423.84 | 952.3 |  | 12//13 0107729 | 2014-07-28 | PRL-14536-YT | 0.5 | 1.12 | 5 | 5 | 400 | 1.2 | 1 | 1.17 | 2.6 | 8 | 34 | 46 | 2.4 | 5 | 0.5 | 0.12 | 20 | 0.71 | 333 | 1 | 0.03 | 41 | 1070 | 144 | 0.07 | 1 | 6 | 108 | 10 | 0.04 | 5 | 10 | 45 | 5 | 384
581426 | I | 10 | 592159.56 | 6888414.73 | 951.8 |  | 12//13 0107729 | 2014-07-28 | PRL-14536-YT | 0.4 | 1.24 | 7 | 5 | 210 | 1.3 | 1 | 2.06 | 1.6 | 7 | 32 | 48 | 2.27 | 5 | 0.5 | 0.12 | 10 | 0.46 | 436 | 0.5 | 0.02 | 45 | 510 | 48 | 0.07 | 1 | 3 | 160 | 10 | 0.02 | 5 | 10 | 33 | 5 | 238
581427 | I | 9 | 592164.23 | 6888403.68 | 954 |  | 12//13 0107729 | 2014-07-28 | PRL-14536-YT | 0.3 | 0.44 | 12 | 5 | 180 | 2 | 1 | 0.88 | 0.8 | 4 | 6 | 11 | 3.66 | 5 | 0.5 | 0.11 | 20 | 0.19 | 539 | 1 | 0.01 | 10 | 900 | 71 | 0.05 | 1 | 4 | 72 | 10 | 0.005 | 5 | 5 | 15 | 5 | 234
581428 | I | 7 | 592172.61 | 6888383.9 | 955.2 |  | 12//13 0107729 | 2014-07-28 | PRL-14536-YT | 0.4 | 0.35 | 5 | 5 | 100 | 1.8 | 2 | 0.64 | 0.6 | 2 | 3 | 11 | 0.72 | 5 | 0.5 | 0.11 | 20 | 0.11 | 76 | 0.5 | 0.005 | 6 | 780 | 73 | 0.1 | 2 | 3 | 39 | 10 | 0.005 | 5 | 5 | 7 | 5 | 145
581429 | I | 5 | 592186 | 6888363.75 | 956.1 |  | 12//13 0107729 | 2014-07-28 | PRL-14536-YT | 0.3 | 0.44 | 5 | 5 | 170 | 1.6 | 1 | 1.11 | 0.7 | 3 | 5 | 12 | 2.05 | 5 | 0.5 | 0.1 | 20 | 0.18 | 322 | 1 | 0.01 | 7 | 580 | 63 | 0.06 | 2 | 3 | 68 | 10 | 0.005 | 5 | 10 | 11 | 5 | 154
581430 | I | 4 | 592191.36 | 6888356.45 | 952.8 |  | 12//13 0107729 | 2014-07-28 | PRL-14536-YT | 0.1 | 0.47 | 4 | 5 | 210 | 1.4 | 1 | 0.56 | 0.7 | 3 | 2 | 4 | 2.92 | 5 | 0.5 | 0.1 | 20 | 0.1 | 1010 | 0.5 | 0.01 | 1 | 320 | 142 | 0.02 | 1 | 3 | 44 | 10 | 0.005 | 5 | 5 | 10 | 5 | 258
581431 | I | 3 | 592192.29 | 6888346.13 | 953.5 |  | 12//13 0107729 | 2014-07-28 | PRL-14536-YT | 0.6 | 0.33 | 7 | 5 | 130 | 2 | 1 | 0.51 | 1.7 | 4 | 1 | 4 | 2.46 | 5 | 0.5 | 0.11 | 20 | 0.08 | 888 | 0.5 | 0.005 | 1 | 690 | 350 | 0.02 | 1 | 3 | 39 | 10 | 0.005 | 5 | 5 | 6 | 5 | 408
581432 | I | 2 | 592203.34 | 6888341.2 | 955.2 |  | 12//13 0107729 | 2014-07-28 | PRL-14536-YT | 0.2 | 0.32 | 10 | 5 | 140 | 2 | 1 | 0.57 | 0.25 | 2 | 1 | 3 | 1.69 | 5 | 0.5 | 0.12 | 20 | 0.07 | 580 | 0.5 | 0.005 | 1 | 700 | 26 | 0.02 | 2 | 3 | 28 | 10 | 0.005 | 5 | 5 | 4 | 5 | 44
581740 |  | 20 | 592087.75 | 6888485.3 | 948.2 | ice auger | 13//13 0107761 | 2014-07-28 | PRL-14536-YT | 1 | 0.86 | 12 | 5 | 510 | 1 | 1 | 1.86 | 6 | 12 | 20 | 79 | 2.78 | 5 | 0.5 | 0.11 | 20 | 0.41 | 1135 | 3 | 0.03 | 54 | 950 | 85 | 0.37 | 1 | 4 | 79 | 10 | 0.03 | 5 | 10 | 39 | 5 | 891
581741 |  | 16 | 592119.82 | 6888457.34 | 950.1 | ice auger | 13//13 0107761 | 2014-07-28 | PRL-14536-YT | 1.1 | 0.63 | 5 | 5 | 280 | 0.8 | 2 | 3.11 | 2.4 | 8 | 14 | 45 | 1.92 | 5 | 0.5 | 0.1 | 20 | 0.38 | 608 | 2 | 0.03 | 35 | 820 | 72 | 0.32 | 1 | 3 | 119 | 10 | 0.02 | 5 | 10 | 24 | 5 | 454
581742 |  | 15 | 592129.54 | 6888445.08 | 948.5 | ice auger | 13//13 0107761 | 2014-07-28 | PRL-14536-YT | 0.8 | 0.61 | 5 | 5 | 250 | 0.8 | 1 | 3.26 | 2.5 | 8 | 16 | 33 | 1.87 | 5 | 0.5 | 0.11 | 10 | 0.4 | 549 | 2 | 0.02 | 32 | 880 | 61 | 0.66 | 1 | 3 | 136 | 10 | 0.02 | 5 | 10 | 22 | 5 | 402
581738 |  | 25 | 592027 | 6888556 | 953.7 | ice auger | 13//13 0107761 | 2014-07-28 | PRL-14536-YT | 2 | 0.94 | 5 | 5 | 300 | 0.7 | 2 | 0.71 | 2 | 8 | 17 | 39 | 2.24 | 5 | 0.5 | 0.11 | 20 | 0.44 | 462 | 1 | 0.02 | 26 | 910 | 77 | 0.06 | 1 | 3 | 34 | 10 | 0.04 | 5 | 5 | 37 | 10 | 485
L859467 | F | 32 | 591341.77 | 6888660.42 | 42930 |  | 10//13 0107765 | 2014-07-28 | PRL-14536-YT | 0.2 | 0.71 | 2 | 5 | 180 | 0.25 | 1 | 0.87 | 0.25 | 3 | 12 | 8 | 1 | 5 | 0.5 | 0.06 | 10 | 0.24 | 157 | 0.5 | 0.02 | 8 | 780 | 28 | 0.05 | 1 | 2 | 47 | 10 | 0.03 | 5 | 5 | 20 | 5 | 78
L859468 | F | 31 | 591349.15 | 6888657.62 | 42930 |  | 10//13 0107765 | 2014-07-28 | PRL-14536-YT | 0.3 | 1.13 | 8 | 5 | 270 | 0.8 | 1 | 0.53 | 0.25 | 7 | 21 | 20 | 2.7 | 5 | 0.5 | 0.13 | 20 | 0.5 | 407 | 2 | 0.01 | 21 | 1110 | 82 | 0.01 | 1 | 4 | 34 | 10 | 0.04 | 5 | 5 | 41 | 5 | 225
L859469 | F | 30 | 591351.79 | 6888650.36 | 42930 | edge VERY old bulldozer push | 10//13 0107765 | 2014-07-28 | PRL-14536-YT | 0.3 | 0.99 | 6 | 5 | 290 | 0.6 | 1 | 0.74 | 0.7 | 6 | 16 | 17 | 1.82 | 5 | 0.5 | 0.12 | 10 | 0.36 | 375 | 1 | 0.02 | 18 | 690 | 47 | 0.02 | 2 | 3 | 41 | 10 | 0.04 | 5 | 5 | 31 | 5 | 136
L859470 | F | 29 | 591357.32 | 6888641.18 | 42930 | old bulldozer push | 10//13 0107765 | 2014-07-28 | PRL-14536-YT | 0.3 | 1.35 | 9 | 5 | 380 | 1 | 1 | 0.76 | 0.5 | 9 | 24 | 23 | 2.94 | 5 | 0.5 | 0.12 | 20 | 0.56 | 623 | 2 | 0.02 | 26 | 990 | 92 | 0.02 | 1 | 4 | 49 | 10 | 0.05 | 5 | 5 | 46 | 5 | 231
L859471 | F | 28 | 591361.52 | 6888635.17 | 42930 | old bulldozer push | 10//13 0107765 | 2014-07-28 | PRL-14536-YT | 0.3 | 1.15 | 10 | 5 | 320 | 0.8 | 1 | 1.04 | 0.8 | 8 | 18 | 17 | 2.64 | 5 | 0.5 | 0.11 | 20 | 0.46 | 538 | 1 | 0.02 | 19 | 710 | 105 | 0.03 | 1 | 3 | 60 | 10 | 0.03 | 5 | 5 | 39 | 5 | 226
L859472 | F | 27 | 591372.95 | 6888624.13 | 42930 | old bulldozer push | 10//13 0107765 | 2014-07-28 | PRL-14536-YT | 2.1 | 1.07 | 11 | 5 | 210 | 1 | 1 | 0.93 | 1.8 | 7 | 21 | 23 | 3.47 | 5 | 0.5 | 0.13 | 20 | 0.5 | 673 | 2 | 0.02 | 21 | 990 | 336 | 0.03 | 4 | 4 | 58 | 10 | 0.04 | 5 | 5 | 37 | 5 | 558
L859473 | F | 26 | 591383.26 | 6888623.73 | 42930 | old bulldozer push | 10//13 0107765 | 2014-07-28 | PRL-14536-YT | 0.6 | 3.91 | 4 | 5 | 280 | 1.3 | 1 | 1.75 | 0.25 | 14 | 57 | 31 | 3.28 | 10 | 0.5 | 0.22 | 10 | 1.87 | 317 | 0.5 | 0.25 | 30 | 460 | 72 | 0.02 | 1 | 8 | 161 | 10 | 0.21 | 5 | 5 | 69 | 5 | 180
L859474 | F | 25 | 591392.03 | 6888618.53 | 42930 | trench spoil pile | 10//13 0107765 | 2014-07-28 | PRL-14536-YT | 0.4 | 2.7 | 25 | 5 | 560 | 1.5 | 1 | 1.41 | 0.8 | 24 | 67 | 48 | 5.02 | 10 | 0.5 | 0.53 | 30 | 2.21 | 756 | 1 | 0.04 | 47 | 720 | 59 | 0.02 | 1 | 13 | 60 | 10 | 0.18 | 5 | 5 | 100 | 5 | 272
L859475 | F | 24 | 591399.28 | 6888612.85 | 42930 | trench spoil pile | 10//13 0107765 | 2014-07-28 | PRL-14536-YT | 0.4 | 1.48 | 9 | 5 | 360 | 1 | 1 | 0.65 | 0.25 | 11 | 27 | 18 | 2.99 | 10 | 0.5 | 0.12 | 20 | 0.62 | 499 | 3 | 0.02 | 23 | 960 | 107 | 0.01 | 1 | 5 | 45 | 10 | 0.05 | 5 | 5 | 46 | 5 | 263
L859476 | F | 23 | 591408.84 | 6888611.9 | 42930 | virgin dirt | 10//13 0107765 | 2014-07-28 | PRL-14536-YT | 1.7 | 1.31 | 6 | 5 | 350 | 0.8 | 1 | 4.76 | 0.8 | 7 | 24 | 22 | 2.17 | 5 | 0.5 | 0.11 | 10 | 0.88 | 369 | 1 | 0.07 | 18 | 1010 | 384 | 0.03 | 2 | 4 | 196 | 10 | 0.06 | 5 | 5 | 53 | 5 | 217
L859477 | F | 22 | 591407.27 | 6888605.11 | 42930 | trench spoil pile | 10//13 0107765 | 2014-07-28 | PRL-14536-YT | 2 | 0.76 | 13 | 5 | 340 | 1.5 | 1 | 2.1 | 3.3 | 13 | 14 | 75 | 3.68 | 5 | 0.5 | 0.09 | 20 | 0.3 | 796 | 7 | 0.01 | 48 | 850 | 286 | 0.17 | 2 | 6 | 85 | 10 | 0.01 | 5 | 5 | 41 | 5 | 850
L859478 | F | 21 | 591410.24 | 6888592.32 | 42930 | bottom old trench, LR-235, galena vn bx float | 10//13 0107765 | 2014-07-28 | PRL-14536-YT | 2.3 | 0.27 | 6 | 5 | 120 | 2 | 1 | 1.81 | 5.1 | 13 | 6 | 62 | 3.78 | 5 | 0.5 | 0.12 | 30 | 0.11 | 1045 | 2 | 0.005 | 32 | 760 | 763 | 0.23 | 6 | 7 | 52 | 10 | 0.005 | 5 | 5 | 15 | 5 | 1255
L859479 | F | 20 | 591417.12 | 6888583.01 | 42930 | old bulldozer push | 10//13 0107765 | 2014-07-28 | PRL-14536-YT | 26.2 | 1.14 | 14 | 5 | 310 | 1 | 1 | 0.75 | 3.8 | 9 | 21 | 21 | 4.36 | 5 | 0.5 | 0.1 | 10 | 0.42 | 2040 | 2 | 0.01 | 26 | 610 | 11250 | 0.07 | 11 | 4 | 37 | 10 | 0.02 | 5 | 5 | 35 | 5 | 1280
L859480 | F | 19 | 591425.42 | 6888575.96 | 42930 | bottom old trench, LR-237? | 10//13 0107765 | 2014-07-28 | PRL-14536-YT | 1.4 | 0.55 | 4 | 5 | 450 | 2.4 | 1 | 3.62 | 0.6 | 15 | 12 | 25 | 3.26 | 5 | 0.5 | 0.11 | 30 | 0.4 | 395 | 0.5 | 0.005 | 31 | 770 | 246 | 0.07 | 3 | 9 | 123 | 10 | 0.005 | 5 | 5 | 21 | 5 | 332
L859481 | F | 18 | 591427.49 | 6888565.87 | 42930 | virgin dirt | 10//13 0107765 | 2014-07-28 | PRL-14536-YT | 0.2 | 1.43 | 9 | 5 | 370 | 0.7 | 1 | 0.46 | 0.25 | 9 | 25 | 12 | 2.61 | 5 | 0.5 | 0.14 | 20 | 0.59 | 530 | 1 | 0.01 | 20 | 200 | 35 | 0.005 | 1 | 3 | 28 | 10 | 0.05 | 5 | 5 | 44 | 5 | 133
L859482 | F | 17 | 591430.47 | 6888553.47 | 42930 | virgin dirt | 10//13 0107765 | 2014-07-28 | PRL-14536-YT | 0.1 | 1.3 | 9 | 5 | 280 | 0.7 | 1 | 0.5 | 0.25 | 9 | 25 | 14 | 2.55 | 5 | 0.5 | 0.16 | 20 | 0.54 | 354 | 1 | 0.01 | 22 | 630 | 17 | 0.005 | 1 | 4 | 30 | 10 | 0.05 | 5 | 5 | 40 | 5 | 88
L859483 | F | 16 | 591437.87 | 6888548.59 | 42930 | virgin dirt | 10//13 0107765 | 2014-07-28 | PRL-14536-YT | 0.1 | 3.54 | 7 | 5 | 420 | 1.7 | 1 | 1.71 | 1.2 | 13 | 41 | 43 | 3.28 | 10 | 0.5 | 0.3 | 30 | 1.17 | 677 | 0.5 | 0.15 | 43 | 620 | 53 | 0.01 | 2 | 6 | 170 | 10 | 0.13 | 5 | 5 | 56 | 5 | 268
L859484 | F | 15 | 591445.09 | 6888541.11 | 42930 | virgin dirt | 10//13 0107765 | 2014-07-28 | PRL-14536-YT | 0.1 | 1.5 | 6 | 5 | 240 | 0.6 | 1 | 0.36 | 0.6 | 7 | 22 | 13 | 2.36 | 5 | 0.5 | 0.13 | 20 | 0.54 | 347 | 1 | 0.02 | 15 | 210 | 41 | 0.005 | 1 | 3 | 28 | 10 | 0.05 | 5 | 5 | 44 | 5 | 127
L859485 | F | 14-13 | 591456.73 | 6888528.97 | 42930 | virgin dirt | 10//13 0107765 | 2014-07-28 | PRL-14536-YT | 0.5 | 1.91 | 8 | 5 | 620 | 1.1 | 1 | 3.26 | 0.5 | 10 | 35 | 28 | 2.86 | 10 | 0.5 | 0.16 | 20 | 1.34 | 599 | 1 | 0.1 | 30 | 1000 | 62 | 0.04 | 2 | 6 | 153 | 10 | 0.1 | 5 | 5 | 56 | 5 | 133
L859486 | F | 12 | 591459.81 | 6888518.61 | 42930 | virgin dirt | 10//13 0107765 | 2014-07-28 | PRL-14536-YT | 0.2 | 1.57 | 12 | 5 | 450 | 1 | 1 | 0.91 | 0.25 | 12 | 29 | 30 | 3.02 | 10 | 0.5 | 0.18 | 30 | 0.79 | 1200 | 3 | 0.03 | 37 | 1020 | 36 | 0.02 | 2 | 5 | 69 | 10 | 0.06 | 5 | 5 | 51 | 5 | 141
L859487 | F | 11 | 591469.54 | 6888509.7 | 42930 | virgin dirt | 10//13 0107765 | 2014-07-28 | PRL-14536-YT | 0.1 | 1.17 | 7 | 5 | 270 | 0.5 | 1 | 0.42 | 0.25 | 6 | 21 | 13 | 1.84 | 5 | 0.5 | 0.06 | 10 | 0.42 | 225 | 1 | 0.02 | 16 | 360 | 13 | 0.005 | 1 | 3 | 29 | 10 | 0.04 | 5 | 5 | 43 | 5 | 62
L859488 | F | 10-9 | 591479.82 | 6888500.44 | 42930 | bottom old trench, ~LN-5 | 10//13 0107765 | 2014-07-28 | PRL-14536-YT | 0.3 | 1.01 | 12 | 5 | 560 | 0.8 | 1 | 2.96 | 1 | 9 | 22 | 28 | 2.35 | 5 | 0.5 | 0.15 | 20 | 0.74 | 479 | 1 | 0.02 | 29 | 1000 | 50 | 0.02 | 1 | 4 | 96 | 10 | 0.04 | 5 | 5 | 39 | 5 | 181
L859489 | F | 9-8 | 591490.61 | 6888493.68 | 42930 | bottom old trench, LR-218 | 10//13 0107765 | 2014-07-28 | PRL-14536-YT | 1.4 | 0.64 | 17 | 5 | 510 | 1.6 | 1 | 5.42 | 3.4 | 18 | 15 | 73 | 4.54 | 5 | 0.5 | 0.22 | 20 | 0.84 | 1670 | 4 | 0.02 | 47 | 1080 | 367 | 0.26 | 7 | 6 | 198 | 10 | 0.01 | 5 | 5 | 43 | 5 | 1045
L859490 | F | 7 | 591499.9 | 6888485.11 | 42930 | bottom old trench | 10//13 0107765 | 2014-07-28 | PRL-14536-YT | 0.7 | 1 | 10 | 5 | 340 | 1.3 | 1 | 3.34 | 2.3 | 13 | 20 | 34 | 3.16 | 5 | 0.5 | 0.24 | 20 | 0.69 | 825 | 2 | 0.01 | 33 | 1060 | 202 | 0.06 | 5 | 5 | 107 | 10 | 0.04 | 5 | 5 | 34 | 5 | 446
L859491 | F | 6 | 591507.74 | 6888477.51 | 42930 | bottom old trench | 10//13 0107765 | 2014-07-28 | PRL-14536-YT | 1.8 | 0.99 | 11 | 5 | 260 | 1.3 | 1 | 2.76 | 8.9 | 15 | 18 | 32 | 3.78 | 5 | 0.5 | 0.22 | 20 | 0.63 | 1095 | 1 | 0.01 | 31 | 1130 | 587 | 0.08 | 2 | 5 | 84 | 10 | 0.04 | 5 | 5 | 32 | 5 | 1555
L859492 | F | 5 | 591507.43 | 6888472.95 | 42930 | bottom old trench/drainage ditch | 10//13 0107765 | 2014-07-28 | PRL-14536-YT | 1.5 | 1.15 | 12 | 5 | 350 | 1 | 1 | 2.11 | 5.2 | 11 | 22 | 23 | 3.16 | 5 | 0.5 | 0.14 | 20 | 0.63 | 1175 | 1 | 0.02 | 29 | 920 | 622 | 0.03 | 3 | 4 | 77 | 10 | 0.04 | 5 | 5 | 39 | 5 | 936
L859493 | F | 5-4 | 591510.48 | 6888464.37 | 42930 | trench spoil pile | 10//13 0107765 | 2014-07-28 | PRL-14536-YT | 0.5 | 1.08 | 12 | 5 | 290 | 1 | 1 | 1.42 | 1.8 | 10 | 19 | 26 | 2.94 | 5 | 0.5 | 0.17 | 20 | 0.53 | 702 | 1 | 0.01 | 26 | 880 | 245 | 0.03 | 1 | 4 | 49 | 10 | 0.04 | 5 | 5 | 34 | 5 | 406
L859494 | F | 3 | 591513.41 | 6888450.94 | 42930 | cat road | 10//13 0107765 | 2014-07-28 | PRL-14536-YT | 0.5 | 1.36 | 8 | 5 | 420 | 0.9 | 1 | 0.55 | 0.25 | 9 | 23 | 18 | 2.62 | 5 | 0.5 | 0.14 | 20 | 0.52 | 525 | 1 | 0.01 | 23 | 500 | 53 | 0.01 | 2 | 4 | 47 | 10 | 0.04 | 5 | 5 | 41 | 5 | 152
L859495 | F | 2 | 591525.08 | 6888442.84 | 42930 | cat road | 10//13 0107765 | 2014-07-28 | PRL-14536-YT | 0.4 | 1 | 9 | 5 | 340 | 0.7 | 1 | 1.28 | 0.8 | 8 | 19 | 22 | 2.27 | 5 | 0.5 | 0.13 | 20 | 0.54 | 461 | 1 | 0.02 | 24 | 820 | 50 | 0.02 | 1 | 3 | 60 | 10 | 0.04 | 5 | 5 | 34 | 5 | 163
L859496 | F | 1 | 591527.93 | 6888426.02 | 42930 | virgin dirt | 10//13 0107765 | 2014-07-28 | PRL-14536-YT | 0.3 | 0.83 | 11 | 5 | 290 | 0.5 | 1 | 0.92 | 0.8 | 14 | 16 | 11 | 3.28 | 5 | 0.5 | 0.09 | 10 | 0.36 | 2800 | 2 | 0.01 | 17 | 1040 | 60 | 0.04 | 1 | 2 | 47 | 10 | 0.04 | 5 | 5 | 40 | 5 | 287
L859497 | D | 39 | 591621.37 | 6888345.48 | 1019.4 | stream sed | 10//13 0107765 | 2014-07-28 | PRL-14536-YT | 0.3 | 1.17 | 7 | 5 | 200 | 0.6 | 1 | 0.92 | 1.4 | 7 | 18 | 15 | 2.23 | 5 | 0.5 | 0.13 | 20 | 0.74 | 316 | 1 | 0.01 | 18 | 870 | 74 | 0.03 | 1 | 3 | 40 | 10 | 0.05 | 5 | 5 | 50 | 5 | 610
L859498 | D | 36 | 591649.88 | 6888336.23 | 1030.9 | old trench? | 10//13 0107765 | 2014-07-28 | PRL-14536-YT | 0.3 | 1.16 | 7 | 5 | 230 | 0.7 | 1 | 1.1 | 1.8 | 8 | 18 | 19 | 2.24 | 5 | 0.5 | 0.14 | 20 | 0.74 | 615 | 2 | 0.01 | 19 | 1000 | 77 | 0.03 | 1 | 3 | 44 | 10 | 0.05 | 5 | 5 | 50 | 5 | 500
L859499 | D | 34 | 591659.77 | 6888320.3 | 1034.5 | stream sed | 10//13 0107765 | 2014-07-28 | PRL-14536-YT | 0.4 | 1.15 | 9 | 5 | 230 | 0.7 | 1 | 1.25 | 3.2 | 9 | 18 | 21 | 2.55 | 5 | 0.5 | 0.14 | 20 | 0.78 | 730 | 1 | 0.01 | 23 | 920 | 97 | 0.04 | 2 | 3 | 49 | 10 | 0.05 | 5 | 5 | 52 | 5 | 771
L859500 | D | 31 | 591684.21 | 6888298.28 | 1025.1 |  | 10//13 0107765 | 2014-07-28 | PRL-14536-YT | 0.4 | 1.47 | 10 | 5 | 280 | 0.8 | 1 | 1.08 | 1 | 9 | 22 | 19 | 2.74 | 5 | 0.5 | 0.14 | 20 | 0.85 | 642 | 2 | 0.02 | 20 | 850 | 98 | 0.03 | 1 | 4 | 50 | 10 | 0.06 | 5 | 5 | 64 | 5 | 521
581401 | D | 1 | 591931.73 | 6888144.05 | 1029.7 | base of slope, partially uprooted tree | 12//13 0107729 | 2014-07-28 | PRL-14536-YT | 0.6 | 1.41 | 9 | 5 | 290 | 0.8 | 1 | 1.39 | 2.3 | 8 | 21 | 32 | 2.59 | 5 | 0.5 | 0.11 | 20 | 0.83 | 526 | 2 | 0.02 | 25 | 730 | 136 | 0.07 | 2 | 4 | 56 | 10 | 0.04 | 5 | 5 | 55 | 5 | 610
581402 | D | 2 | 591906.62 | 6888141.33 | 1033.1 |  | 12//13 0107729 | 2014-07-28 | PRL-14536-YT | 0.4 | 1.54 | 10 | 5 | 300 | 0.9 | 1 | 1.47 | 2.1 | 11 | 23 | 28 | 2.91 | 10 | 0.5 | 0.14 | 20 | 0.91 | 986 | 2 | 0.02 | 27 | 810 | 125 | 0.05 | 2 | 4 | 55 | 10 | 0.05 | 5 | 5 | 66 | 5 | 758
581403 | D | 2 | 591903.26 | 6888135.7 | 1036.4 | uprooted tree | 12//13 0107729 | 2014-07-28 | PRL-14536-YT | 0.2 | 1.5 | 10 | 5 | 280 | 0.7 | 1 | 1.19 | 1.3 | 10 | 23 | 19 | 2.71 | 10 | 0.5 | 0.12 | 20 | 0.88 | 716 | 2 | 0.03 | 22 | 540 | 83 | 0.04 | 2 | 4 | 49 | 10 | 0.06 | 5 | 5 | 54 | 5 | 570
581404 | D | 4 | 591893.68 | 6888149.66 | 1031.1 | stream sed | 12//13 0107729 | 2014-07-28 | PRL-14536-YT | 0.3 | 1.62 | 8 | 5 | 320 | 0.8 | 1 | 1.21 | 1.6 | 10 | 25 | 19 | 2.95 | 10 | 0.5 | 0.25 | 20 | 1.03 | 733 | 2 | 0.03 | 25 | 680 | 75 | 0.03 | 2 | 4 | 52 | 10 | 0.07 | 5 | 5 | 57 | 5 | 514
581405 | D | 6 | 591875.72 | 6888166.08 | 1024.9 | stream sed | 12//13 0107729 | 2014-07-28 | PRL-14536-YT | 0.1 | 1.15 | 8 | 5 | 190 | 0.6 | 1 | 0.74 | 0.9 | 7 | 16 | 13 | 2.01 | 5 | 0.5 | 0.12 | 10 | 0.66 | 401 | 1 | 0.02 | 16 | 750 | 60 | 0.02 | 2 | 3 | 31 | 10 | 0.05 | 5 | 5 | 41 | 5 | 415
581406 | D | 10 | 591850.01 | 6888190.96 | 1025.1 | stream sed | 12//13 0107729 | 2014-07-28 | PRL-14536-YT | 0.3 | 1.32 | 12 | 5 | 250 | 0.8 | 1 | 1.03 | 1.4 | 8 | 18 | 21 | 2.48 | 5 | 0.5 | 0.15 | 20 | 0.74 | 701 | 2 | 0.02 | 21 | 810 | 98 | 0.03 | 2 | 3 | 42 | 10 | 0.05 | 5 | 5 | 52 | 5 | 485
581407 | D | 13 | 591844.1 | 6888223.83 | 1020.8 |  | 12//13 0107729 | 2014-07-28 | PRL-14536-YT | 0.3 | 1.82 | 13 | 5 | 280 | 0.9 | 1 | 1.06 | 1 | 10 | 30 | 19 | 2.94 | 10 | 0.5 | 0.22 | 10 | 1.25 | 1070 | 3 | 0.02 | 23 | 670 | 128 | 0.03 | 4 | 4 | 43 | 10 | 0.09 | 5 | 5 | 63 | 5 | 525
581408 | D | 14 | 591839.32 | 6888228.52 | 1021.3 |  | 12//13 0107729 | 2014-07-28 | PRL-14536-YT | 0.4 | 1.41 | 8 | 5 | 230 | 0.8 | 1 | 1.06 | 1.1 | 6 | 20 | 22 | 2.38 | 10 | 0.5 | 0.15 | 20 | 0.88 | 334 | 2 | 0.02 | 18 | 880 | 92 | 0.03 | 2 | 4 | 40 | 10 | 0.06 | 5 | 5 | 51 | 5 | 466
581409 | D | 15 | 591828.15 | 6888235.77 | 1025.4 |  | 12//13 0107729 | 2014-07-28 | PRL-14536-YT | 0.2 | 1.34 | 7 | 5 | 220 | 0.7 | 4 | 1.07 | 1.1 | 8 | 18 | 16 | 2.34 | 10 | 0.5 | 0.12 | 20 | 0.76 | 673 | 2 | 0.02 | 18 | 810 | 76 | 0.03 | 2 | 3 | 42 | 10 | 0.05 | 5 | 5 | 53 | 5 | 452
581410 | D | 18 | 591796.24 | 6888244.4 | 1032.3 | stream sed | 12//13 0107729 | 2014-07-28 | PRL-14536-YT | 0.5 | 1.05 | 9 | 5 | 240 | 0.8 | 1 | 1.34 | 3 | 11 | 16 | 26 | 2.85 | 5 | 0.5 | 0.17 | 20 | 0.72 | 594 | 3 | 0.02 | 36 | 980 | 119 | 0.06 | 3 | 3 | 48 | 10 | 0.04 | 5 | 5 | 41 | 5 | 766
581411 | D | 21 | 591763.86 | 6888257.03 | 1035 |  | 12//13 0107729 | 2014-07-28 | PRL-14536-YT | 0.4 | 1.63 | 10 | 5 | 350 | 0.9 | 1 | 1.5 | 1.8 | 9 | 23 | 27 | 2.65 | 5 | 0.5 | 0.16 | 20 | 0.91 | 857 | 1 | 0.02 | 27 | 700 | 89 | 0.05 | 1 | 4 | 63 | 10 | 0.06 | 5 | 5 | 61 | 5 | 602
581412 | D | 23 | 591752.96 | 6888260.12 | 1034 |  | 12//13 0107729 | 2014-07-28 | PRL-14536-YT | 0.4 | 1.34 | 9 | 5 | 240 | 0.7 | 1 | 0.93 | 1.5 | 6 | 19 | 19 | 2.42 | 5 | 0.5 | 0.15 | 20 | 0.77 | 508 | 2 | 0.01 | 19 | 850 | 81 | 0.03 | 2 | 3 | 40 | 10 | 0.05 | 5 | 5 | 56 | 5 | 500
581413 | D | 24 | 591745.19 | 6888268.7 | 1031.9 |  | 12//13 0107729 | 2014-07-28 | PRL-14536-YT | 0.5 | 1.48 | 11 | 5 | 330 | 0.8 | 1 | 1.12 | 2 | 13 | 22 | 17 | 3.05 | 5 | 0.5 | 0.13 | 20 | 0.86 | 2860 | 4 | 0.02 | 22 | 790 | 87 | 0.04 | 2 | 4 | 49 | 10 | 0.06 | 5 | 5 | 70 | 5 | 554
581414 | D | 25 | 591735.65 | 6888267.93 | 1022.7 |  | 12//13 0107729 | 2014-07-28 | PRL-14536-YT | 0.4 | 1.33 | 9 | 5 | 250 | 0.7 | 1 | 1.37 | 1.4 | 8 | 18 | 22 | 2.32 | 5 | 0.5 | 0.13 | 20 | 0.74 | 569 | 1 | 0.01 | 20 | 670 | 84 | 0.05 | 1 | 3 | 55 | 10 | 0.05 | 5 | 5 | 54 | 5 | 525
581415 | D | 26 | 591728.14 | 6888270.6 | 1017.2 |  | 12//13 0107729 | 2014-07-28 | PRL-14536-YT | 0.3 | 1.32 | 8 | 5 | 220 | 0.7 | 1 | 0.95 | 1.1 | 7 | 18 | 18 | 2.28 | 5 | 0.5 | 0.12 | 20 | 0.73 | 421 | 1 | 0.01 | 20 | 870 | 70 | 0.03 | 2 | 3 | 41 | 10 | 0.05 | 5 | 5 | 52 | 5 | 515
581416 | D | 27 | 591710.89 | 6888277.17 | 1019.1 |  | 12//13 0107729 | 2014-07-28 | PRL-14536-YT | 0.3 | 1.41 | 9 | 5 | 280 | 0.7 | 1 | 1.08 | 1.6 | 7 | 22 | 19 | 2.5 | 5 | 0.5 | 0.16 | 20 | 0.82 | 757 | 1 | 0.02 | 20 | 810 | 80 | 0.03 | 1 | 4 | 47 | 10 | 0.06 | 5 | 5 | 58 | 5 | 429
581417 | D | 29-30 | 591692.79 | 6888289.73 | 1023.7 | stream sed | 12//13 0107729 | 2014-07-28 | PRL-14536-YT | 0.5 | 0.87 | 5 | 5 | 230 | 0.6 | 1 | 0.64 | 2.3 | 5 | 14 | 31 | 1.95 | 5 | 0.5 | 0.1 | 10 | 0.39 | 354 | 1 | 0.01 | 21 | 830 | 81 | 0.1 | 2 | 3 | 31 | 10 | 0.04 | 5 | 5 | 35 | 5 | 514
K950623 | D | 16 | 591817.79 | 6888238.96 | -0.1 | VLF line sample | 7//13 0107734 | 2014-07-28 | PRL-14536-YT | 0.5 | 1.57 | 10 | 5 | 270 | 1 | 1 | 1.55 | 1.3 | 10 | 21 | 36 | 2.84 | 10 | 0.5 | 0.15 | 20 | 0.89 | 662 | 3 | 0.02 | 26 | 780 | 111 | 0.04 | 1 | 4 | 59 | 10 | 0.05 | 5 | 5 | 60 | 5 | 607
LS1-S3250 | LS1 | S3250 | 593825.56 | 6887242.05 | 1007.8 |  |  |  | PRL-11536-YT | 0.1 | 1.27 | 6 | 5 | 200 | 0.7 | 1 | 0.62 | 0.25 | 6 | 11 | 12 | 2.52 | 5 | 0.5 | 0.13 | 20 | 0.4 | 505 | 0.5 | 0.02 | 11 | 700 | 14 | 0.005 | 1 | 3 | 34 | 10 | 0.04 | 5 | 5 | 35 | 5 | 68
LS1-S3260 | LS1 | S3260 | 593833.81 | 6887236.24 | 1008.3 |  |  |  | PRL-11536-YT | 0.1 | 1.74 | 10 | 5 | 330 | 0.9 | 1 | 0.37 | 0.25 | 8 | 20 | 11 | 2.94 | 5 | 0.5 | 0.11 | 20 | 0.53 | 344 | 1 | 0.02 | 19 | 480 | 13 | 0.005 | 1 | 4 | 26 | 10 | 0.04 | 5 | 5 | 44 | 5 | 71
LS1-S3270 | LS1 | S3270 | 593846 | 6887232.58 | 1007.8 |  |  |  | PRL-11536-YT | 0.1 | 1.52 | 9 | 5 | 240 | 0.7 | 1 | 0.18 | 0.25 | 6 | 14 | 11 | 2.83 | 5 | 0.5 | 0.14 | 20 | 0.41 | 330 | 1 | 0.02 | 12 | 420 | 13 | 0.005 | 1 | 3 | 15 | 10 | 0.04 | 5 | 5 | 39 | 5 | 64
LS1-S3280 | LS1 | S3280 | 593853.29 | 6887229.09 | 1007.6 |  |  |  | PRL-11536-YT | 0.1 | 1.71 | 8 | 5 | 260 | 0.7 | 2 | 0.23 | 0.25 | 8 | 15 | 13 | 2.81 | 5 | 0.5 | 0.12 | 20 | 0.4 | 446 | 1 | 0.02 | 14 | 560 | 13 | 0.005 | 2 | 3 | 19 | 10 | 0.04 | 5 | 5 | 40 | 5 | 64
LS1-S3290 | LS1 | S3290 | 593862.06 | 6887224.75 | 1008.5 |  |  |  | PRL-11536-YT | 0.1 | 1.7 | 9 | 5 | 290 | 0.9 | 2 | 0.35 | 0.25 | 7 | 17 | 11 | 2.89 | 5 | 0.5 | 0.1 | 20 | 0.4 | 317 | 2 | 0.02 | 15 | 540 | 15 | 0.005 | 1 | 3 | 24 | 10 | 0.03 | 5 | 5 | 42 | 5 | 64
LS1-S3300 | LS1 | S3300 | 593869.14 | 6887220.74 | 1007.3 |  |  |  | PRL-11536-YT | 0.1 | 1.65 | 10 | 5 | 230 | 0.6 | 1 | 0.27 | 0.25 | 7 | 16 | 9 | 2.88 | 5 | 0.5 | 0.1 | 20 | 0.47 | 357 | 1 | 0.02 | 15 | 800 | 13 | 0.005 | 1 | 3 | 18 | 10 | 0.04 | 5 | 5 | 40 | 5 | 70
LS2-S0040 | LS2 | S0040 | 590476.94 | 6888341.76 | 1078.2 |  |  |  | PRL-11536-YT | 0.3 | 1.57 | 9 | 5 | 240 | 1 | 1 | 0.85 | 1.4 | 8 | 22 | 20 | 3.25 | 10 | 0.5 | 0.22 | 30 | 0.89 | 742 | 3 | 0.03 | 20 | 950 | 148 | 0.03 | 1 | 5 | 38 | 10 | 0.08 | 5 | 5 | 75 | 5 | 500
LS2-S0060 | LS2 | S0060 | 590494.07 | 6888337.23 | 1083.5 |  |  |  | PRL-11536-YT | 0.5 | 1.7 | 12 | 5 | 280 | 1.2 | 1 | 0.86 | 1.6 | 9 | 22 | 27 | 3.6 | 10 | 0.5 | 0.27 | 30 | 0.92 | 956 | 3 | 0.03 | 24 | 1050 | 118 | 0.03 | 1 | 6 | 40 | 10 | 0.08 | 5 | 5 | 68 | 5 | 545
LS2-S0080 | LS2 | S0080 | 590511.07 | 6888328.93 | 1074.6 |  |  |  | PRL-11536-YT | 0.5 | 1.76 | 11 | 5 | 280 | 1.3 | 1 | 0.77 | 2.7 | 9 | 23 | 32 | 3.73 | 10 | 1 | 0.3 | 30 | 1.01 | 498 | 3 | 0.03 | 29 | 1240 | 146 | 0.02 | 1 | 6 | 35 | 10 | 0.08 | 5 | 5 | 78 | 5 | 622
LS2-S0090 | LS2 | S0090 | 590521.28 | 6888324.67 | 1079 |  |  |  | PRL-11536-YT | 0.3 | 1.43 | 5 | 5 | 250 | 0.9 | 1 | 1.34 | 1.1 | 7 | 16 | 19 | 2.56 | 10 | 1 | 0.2 | 20 | 0.7 | 664 | 2 | 0.03 | 15 | 810 | 88 | 0.07 | 1 | 4 | 55 | 10 | 0.05 | 5 | 5 | 50 | 5 | 428
LS2-S0110 | LS2 | S0110 | 590539.66 | 6888314.57 | 1088.6 |  |  |  | PRL-11536-YT | 0.3 | 1.6 | 12 | 5 | 280 | 1.1 | 1 | 1.19 | 2.1 | 9 | 21 | 27 | 3.29 | 10 | 0.5 | 0.26 | 30 | 0.89 | 777 | 3 | 0.03 | 22 | 910 | 119 | 0.04 | 1 | 5 | 49 | 10 | 0.07 | 5 | 5 | 64 | 5 | 494
LS1-S3100 | LS1 | S3100 | 593687.3 | 6887301.62 | 1018.9 |  |  |  | PRL-11536-YT | 0.1 | 1.65 | 7 | 5 | 290 | 0.9 | 1 | 0.24 | 0.25 | 6 | 17 | 8 | 2.57 | 5 | 0.5 | 0.12 | 20 | 0.48 | 213 | 1 | 0.03 | 13 | 260 | 11 | 0.005 | 1 | 3 | 19 | 10 | 0.05 | 5 | 5 | 37 | 5 | 48
LS1-S3110 | LS1 | S3110 | 593694.8 | 6887295.72 | 1018.9 |  |  |  | PRL-11536-YT | 0.1 | 1.3 | 5 | 5 | 290 | 0.5 | 1 | 0.21 | 0.25 | 6 | 16 | 7 | 2.21 | 5 | 0.5 | 0.12 | 20 | 0.38 | 267 | 1 | 0.02 | 11 | 280 | 10 | 0.005 | 1 | 2 | 17 | 10 | 0.04 | 5 | 5 | 37 | 5 | 51
LS1-S3120 | LS1 | S3120 | 593703.7 | 6887293.04 | 1017.9 |  |  |  | PRL-11536-YT | 0.1 | 1.33 | 8 | 5 | 260 | 0.6 | 1 | 0.25 | 0.25 | 5 | 13 | 9 | 2.54 | 5 | 0.5 | 0.12 | 20 | 0.41 | 249 | 1 | 0.02 | 12 | 400 | 11 | 0.005 | 1 | 3 | 18 | 10 | 0.05 | 5 | 5 | 36 | 5 | 50
LS1-S3130 | LS1 | S3130 | 593715.24 | 6887288.49 | 1014.8 |  |  |  | PRL-11536-YT | 0.1 | 1.48 | 5 | 5 | 90 | 0.6 | 1 | 0.1 | 0.25 | 4 | 10 | 8 | 2.58 | 10 | 0.5 | 0.14 | 20 | 0.32 | 176 | 1 | 0.02 | 8 | 280 | 8 | 0.005 | 1 | 2 | 11 | 10 | 0.04 | 5 | 5 | 36 | 5 | 42
LS1-S3140 | LS1 | S3140 | 593725.6 | 6887283.31 | 1011.9 |  |  |  | PRL-11536-YT | 0.1 | 1.34 | 5 | 5 | 130 | 0.6 | 1 | 0.22 | 0.25 | 5 | 10 | 8 | 2.74 | 10 | 0.5 | 0.19 | 20 | 0.43 | 281 | 0.5 | 0.02 | 8 | 340 | 10 | 0.005 | 1 | 3 | 16 | 10 | 0.06 | 5 | 5 | 33 | 5 | 50
LS1-S3160 | LS1 | S3160 | 593742.84 | 6887276.4 | 1011.2 |  |  |  | PRL-11536-YT | 0.1 | 1.33 | 8 | 5 | 140 | 0.5 | 1 | 0.43 | 0.25 | 7 | 12 | 6 | 2.8 | 10 | 0.5 | 0.23 | 20 | 0.51 | 272 | 1 | 0.01 | 9 | 390 | 8 | 0.005 | 1 | 3 | 26 | 10 | 0.09 | 5 | 5 | 44 | 5 | 69
LS1-S3170 | LS1 | S3170 | 593751.48 | 6887271.81 | 1008.8 |  |  |  | PRL-11536-YT | 0.1 | 0.89 | 5 | 5 | 180 | 0.5 | 1 | 1.23 | 0.25 | 4 | 9 | 8 | 1.87 | 5 | 0.5 | 0.11 | 20 | 0.35 | 328 | 1 | 0.03 | 7 | 1040 | 8 | 0.05 | 1 | 2 | 64 | 10 | 0.04 | 5 | 10 | 26 | 5 | 71
LS1-S3180 | LS1 | S3180 | 593759.72 | 6887269.25 | 1010 |  |  |  | PRL-11536-YT | 0.1 | 1.64 | 7 | 5 | 240 | 0.9 | 1 | 0.58 | 0.25 | 7 | 13 | 8 | 2.89 | 10 | 0.5 | 0.13 | 20 | 0.51 | 428 | 1 | 0.03 | 12 | 960 | 10 | 0.005 | 1 | 3 | 28 | 10 | 0.06 | 5 | 5 | 41 | 5 | 74
LS1-S3200 | LS1 | S3200 | 593778.17 | 6887260.19 | 1005.4 |  |  |  | PRL-11536-YT | 0.3 | 1.28 | 10 | 5 | 380 | 0.8 | 1 | 0.77 | 0.6 | 8 | 21 | 27 | 2.78 | 5 | 0.5 | 0.16 | 30 | 0.55 | 377 | 1 | 0.03 | 25 | 1120 | 13 | 0.01 | 2 | 4 | 39 | 10 | 0.06 | 5 | 5 | 39 | 5 | 107
LS1-S3210 | LS1 | S3210 | 593787.33 | 6887255.11 | 1005.2 |  |  |  | PRL-11536-YT | 0.2 | 1.21 | 7 | 5 | 280 | 0.7 | 1 | 0.79 | 0.25 | 6 | 13 | 10 | 2.69 | 5 | 0.5 | 0.15 | 30 | 0.48 | 483 | 1 | 0.02 | 13 | 1420 | 10 | 0.005 | 1 | 4 | 37 | 10 | 0.06 | 5 | 10 | 34 | 5 | 82
LS2-S0280 | LS2 | S0280 | 590698.9 | 6888252.65 | 1105.9 |  |  |  | PRL-11536-YT | 0.1 | 1.6 | 7 | 5 | 280 | 1 | 1 | 0.63 | 1.2 | 9 | 22 | 19 | 3.19 | 10 | 0.5 | 0.18 | 30 | 0.88 | 829 | 3 | 0.03 | 19 | 1040 | 79 | 0.03 | 1 | 4 | 31 | 10 | 0.08 | 5 | 5 | 60 | 5 | 361
LS2-S0290 | LS2 | S0290 | 590706.67 | 6888247.24 | 1105.9 |  |  |  | PRL-11536-YT | 0.3 | 1.62 | 9 | 5 | 260 | 1 | 1 | 0.72 | 1.1 | 9 | 22 | 20 | 3.24 | 10 | 0.5 | 0.2 | 30 | 0.88 | 649 | 3 | 0.03 | 19 | 1130 | 71 | 0.03 | 1 | 5 | 34 | 10 | 0.08 | 5 | 5 | 58 | 5 | 364
LS2-S0300 | LS2 | S0300 | 590716.35 | 6888241.89 | 1098.9 | Bedrock? |  |  | PRL-11536-YT | 0.1 | 1.59 | 11 | 5 | 250 | 1.1 | 1 | 0.74 | 0.7 | 8 | 20 | 20 | 3.38 | 10 | 1 | 0.2 | 30 | 0.8 | 759 | 3 | 0.03 | 18 | 1060 | 79 | 0.03 | 1 | 4 | 36 | 10 | 0.07 | 5 | 5 | 55 | 5 | 376
LS2-S0310 | LS2 | S0310 | 590726.47 | 6888238.1 | 1101.8 | Bedrock 10-20 |  |  | PRL-11536-YT | 0.2 | 1.52 | 8 | 5 | 250 | 0.9 | 1 | 0.94 | 0.6 | 8 | 18 | 17 | 2.95 | 10 | 0.5 | 0.16 | 20 | 0.73 | 895 | 3 | 0.03 | 15 | 930 | 73 | 0.04 | 1 | 4 | 47 | 10 | 0.06 | 5 | 5 | 50 | 5 | 348
LS2-S0320 | LS2 | S0320 | 590735.52 | 6888233.95 | 1103.7 | bedrock 10-20 |  |  | PRL-11536-YT | 0.2 | 1.71 | 7 | 5 | 280 | 1.1 | 1 | 0.77 | 0.8 | 8 | 21 | 20 | 3.19 | 10 | 0.5 | 0.19 | 30 | 0.81 | 631 | 2 | 0.03 | 19 | 1040 | 67 | 0.03 | 1 | 5 | 39 | 10 | 0.07 | 5 | 5 | 56 | 5 | 369
LS2-S0340 | LS2 | S0340 | 590753.45 | 6888225.56 | 1104.9 | bedrock 0-10 |  |  | PRL-11536-YT | 0.2 | 1.65 | 8 | 5 | 290 | 1 | 1 | 0.92 | 0.8 | 9 | 21 | 25 | 3.34 | 10 | 0.5 | 0.19 | 30 | 0.74 | 1115 | 3 | 0.03 | 20 | 1180 | 75 | 0.04 | 1 | 5 | 49 | 10 | 0.07 | 5 | 5 | 52 | 5 | 341
LS2-S0360 | LS2 | S0360 | 590772.07 | 6888217.76 | 1102.5 | bedrock 0-10 |  |  | PRL-11536-YT | 0.1 | 1.85 | 12 | 5 | 370 | 1.3 | 1 | 0.85 | 0.9 | 10 | 19 | 23 | 3.72 | 10 | 1 | 0.19 | 30 | 0.71 | 1190 | 3 | 0.03 | 17 | 850 | 80 | 0.04 | 1 | 4 | 49 | 10 | 0.05 | 5 | 5 | 58 | 5 | 323
LS2-S0390 | LS2 | S0390 | 590799.98 | 6888206.05 | 1100.8 | bedrock 20-30 |  |  | PRL-11536-YT | 0.1 | 1.78 | 9 | 5 | 350 | 1.4 | 1 | 0.57 | 1 | 8 | 19 | 20 | 3.48 | 10 | 0.5 | 0.22 | 30 | 0.74 | 899 | 2 | 0.02 | 18 | 1010 | 58 | 0.03 | 1 | 5 | 34 | 10 | 0.07 | 5 | 5 | 50 | 5 | 319
LS2-S0440 | LS2 | S0440 | 590845.92 | 6888187.27 | 1096 | horizon unknown |  |  | PRL-11536-YT | 0.4 | 1.24 | 13 | 5 | 300 | 0.8 | 1 | 0.93 | 2.4 | 9 | 21 | 26 | 3.02 | 10 | 1 | 0.22 | 20 | 0.77 | 719 | 3 | 0.03 | 30 | 1190 | 116 | 0.04 | 1 | 4 | 41 | 10 | 0.06 | 5 | 5 | 63 | 5 | 531
LS2-S0520 | LS2 | S0520 | 590917.55 | 6888151.96 | 1105.4 |  |  |  | PRL-11536-YT | 0.6 | 1.58 | 12 | 5 | 340 | 0.9 | 2 | 1.22 | 2 | 9 | 23 | 25 | 2.92 | 10 | 0.5 | 0.2 | 20 | 0.89 | 663 | 2 | 0.03 | 24 | 930 | 135 | 0.05 | 1 | 4 | 53 | 10 | 0.06 | 5 | 5 | 100 | 5 | 596
LS2-S0570 | LS2 | S0570 | 590962.26 | 6888132.67 | 1112.4 |  |  |  | PRL-11536-YT | 0.5 | 1.65 | 11 | 5 | 420 | 0.9 | 1 | 1.32 | 2.1 | 9 | 24 | 29 | 3.01 | 10 | 1 | 0.19 | 20 | 0.96 | 798 | 3 | 0.04 | 26 | 950 | 127 | 0.06 | 1 | 4 | 58 | 10 | 0.07 | 5 | 5 | 94 | 5 | 542
LS2-S0700 | LS2 | S0700 | 591079.96 | 6888085.22 | 1128.9 |  |  |  | PRL-11536-YT | 2.1 | 0.99 | 16 | 5 | 220 | 0.9 | 2 | 1.3 | 5.8 | 20 | 26 | 66 | 5.31 | 5 | 1 | 0.11 | 20 | 0.6 | 584 | 12 | 0.02 | 71 | 1270 | 153 | 0.07 | 1 | 6 | 68 | 10 | 0.03 | 5 | 5 | 150 | 5 | 1240
LS2-S0820 | LS2 | S0820 | 591193.78 | 6888035.43 | 1142.6 |  |  |  | PRL-11536-YT | 0.5 | 1.15 | 5 | 5 | 260 | 0.5 | 1 | 2.02 | 2.6 | 9 | 19 | 41 | 2.15 | 5 | 1 | 0.1 | 20 | 0.7 | 532 | 1 | 0.04 | 24 | 830 | 84 | 0.09 | 1 | 3 | 72 | 10 | 0.05 | 5 | 5 | 51 | 5 | 310
LS2-S0870 | LS2 | S0870 | 591240.94 | 6888015.53 | 1152.5 |  |  |  | PRL-11536-YT | 0.9 | 1.64 | 12 | 5 | 320 | 1 | 1 | 1.23 | 3.5 | 12 | 27 | 38 | 3.72 | 10 | 1 | 0.18 | 20 | 1.03 | 578 | 4 | 0.03 | 37 | 1080 | 108 | 0.04 | 1 | 6 | 53 | 10 | 0.06 | 5 | 5 | 92 | 5 | 626
LS2-S0980 | LS2 | S0980 | 591341.57 | 6887972.3 | 1160.9 |  |  |  | PRL-11536-YT | 0.7 | 1.97 | 6 | 5 | 300 | 1.1 | 1 | 0.83 | 5 | 12 | 32 | 30 | 3.9 | 10 | 0.5 | 0.3 | 20 | 1.14 | 849 | 3 | 0.04 | 36 | 700 | 251 | 0.02 | 1 | 7 | 46 | 10 | 0.1 | 5 | 5 | 103 | 5 | 2270
LS2-S1050 | LS2 | S1050 | 591405.59 | 6887945.68 | 1157.1 | bedrock 0-10 Horizon unknown |  |  | PRL-11536-YT | 0.2 | 1.59 | 9 | 5 | 300 | 0.9 | 1 | 1.16 | 1.5 | 8 | 21 | 22 | 3.05 | 10 | 0.5 | 0.16 | 20 | 0.85 | 1115 | 3 | 0.03 | 21 | 890 | 108 | 0.05 | 1 | 4 | 52 | 10 | 0.07 | 5 | 5 | 63 | 5 | 503
LS2-S1130 | LS2 | S1130 | 591478.6 | 6887913.32 | 1161.9 |  |  |  | PRL-11536-YT | 0.3 | 1.94 | 15 | 5 | 310 | 1.2 | 1 | 0.91 | 2.7 | 9 | 27 | 35 | 3.65 | 10 | 0.5 | 0.24 | 30 | 1.14 | 685 | 4 | 0.03 | 30 | 1160 | 113 | 0.03 | 1 | 6 | 43 | 10 | 0.09 | 5 | 5 | 83 | 5 | 885
LS2-S1150 | LS2 | S1150 | 591497.25 | 6887905.17 | 1163.6 | bedrock 20-30 |  |  | PRL-11536-YT | 0.2 | 1.65 | 8 | 5 | 290 | 0.9 | 1 | 1.19 | 2.3 | 8 | 22 | 22 | 2.81 | 10 | 1 | 0.18 | 20 | 0.94 | 578 | 2 | 0.03 | 22 | 970 | 90 | 0.05 | 1 | 4 | 55 | 10 | 0.07 | 5 | 5 | 76 | 5 | 568
LS2-S1200 | LS2 | S1200 | 591542.9 | 6887884.14 | 1167.9 | bedrock (PF?) 10-20 |  |  | PRL-11536-YT | 0.3 | 1.65 | 9 | 5 | 280 | 0.9 | 1 | 1.17 | 1.6 | 8 | 23 | 22 | 2.8 | 10 | 0.5 | 0.16 | 20 | 0.98 | 685 | 3 | 0.04 | 22 | 970 | 88 | 0.05 | 1 | 4 | 52 | 10 | 0.08 | 5 | 5 | 65 | 5 | 448
LS2-S1330 | LS2 | S1330 | 591660.17 | 6887838.55 | 1171.7 |  |  |  | PRL-11536-YT | 0.3 | 1.71 | 9 | 5 | 280 | 1.1 | 1 | 0.83 | 2.1 | 9 | 23 | 30 | 3.26 | 10 | 1 | 0.21 | 30 | 1 | 792 | 4 | 0.03 | 27 | 1120 | 130 | 0.03 | 1 | 5 | 41 | 10 | 0.08 | 5 | 5 | 73 | 5 | 523
LS2-S1440 | LS2 | S1440 | 591763.34 | 6887791.3 | 1168.1 |  |  |  | PRL-11536-YT | 0.2 | 1.85 | 16 | 5 | 320 | 1 | 1 | 1.05 | 1.7 | 10 | 26 | 30 | 3.5 | 10 | 1 | 0.16 | 20 | 1.03 | 1385 | 5 | 0.03 | 25 | 1070 | 139 | 0.04 | 2 | 5 | 50 | 10 | 0.07 | 5 | 5 | 87 | 5 | 629
LS2-S1470 | LS2 | S1470 | 591793.6 | 6887780.98 | 1173.9 |  |  |  | PRL-11536-YT | 0.2 | 2.07 | 13 | 5 | 310 | 1.2 | 1 | 0.85 | 1.6 | 8 | 31 | 29 | 3.89 | 10 | 1 | 0.2 | 30 | 1.27 | 624 | 4 | 0.02 | 24 | 1230 | 157 | 0.03 | 1 | 5 | 38 | 10 | 0.08 | 5 | 5 | 98 | 5 | 683
LS2-S1480 | LS2 | S1480 | 591798.18 | 6887773.54 | 1175.3 |  |  |  | PRL-11536-YT | 0.4 | 1.73 | 8 | 5 | 250 | 1 | 1 | 0.71 | 1.3 | 10 | 24 | 23 | 3.06 | 10 | 1 | 0.15 | 20 | 0.98 | 758 | 4 | 0.03 | 20 | 1060 | 119 | 0.03 | 1 | 4 | 36 | 10 | 0.07 | 5 | 5 | 77 | 5 | 561
LS2-S1500 | LS2 | S1500 | 591819.02 | 6887767.15 | 1169.1 | Bedrock (PF?) 0-10 Horizon undefine |  |  | PRL-11536-YT | 0.2 | 1.65 | 9 | 5 | 290 | 0.8 | 1 | 0.97 | 1 | 7 | 21 | 24 | 2.84 | 10 | 1 | 0.14 | 20 | 0.89 | 621 | 3 | 0.03 | 20 | 900 | 94 | 0.05 | 1 | 4 | 45 | 10 | 0.06 | 5 | 5 | 69 | 5 | 473
LS2-S1510 | LS2 | S1510 | 591827.77 | 6887762.45 | 1169.1 | Bedrock (PF?) 0-10 Horizon undefine |  |  | PRL-11536-YT | 0.5 | 1.68 | 11 | 5 | 290 | 0.9 | 1 | 0.93 | 1.5 | 8 | 21 | 29 | 2.85 | 5 | 0.5 | 0.17 | 20 | 0.98 | 600 | 4 | 0.03 | 27 | 1060 | 110 | 0.04 | 1 | 4 | 45 | 10 | 0.06 | 5 | 5 | 72 | 5 | 559
LS2-S1520 | LS2 | S1520 | 591836.6 | 6887758.92 | 1169.6 | Bedrock (PF?) 0-10 Horizon undefine |  |  | PRL-11536-YT | 0.5 | 1.6 | 11 | 5 | 270 | 0.9 | 1 | 0.93 | 1.7 | 8 | 21 | 28 | 2.77 | 5 | 0.5 | 0.15 | 20 | 0.92 | 831 | 4 | 0.03 | 25 | 990 | 90 | 0.04 | 2 | 4 | 41 | 10 | 0.06 | 5 | 5 | 69 | 5 | 529
LS2-S1550 | LS2 | S1550 | 591864.25 | 6887746.74 | 1171.7 |  |  |  | PRL-11536-YT | 0.5 | 1.58 | 9 | 5 | 300 | 0.9 | 1 | 0.87 | 1.8 | 7 | 21 | 27 | 2.72 | 5 | 0.5 | 0.14 | 20 | 0.85 | 502 | 3 | 0.03 | 21 | 1010 | 90 | 0.06 | 1 | 4 | 41 | 10 | 0.05 | 5 | 5 | 68 | 5 | 441
LS2-S1580 | LS2 | S1580 | 591891.43 | 6887735.62 | 1177.7 | Permafrost 0-10 |  |  | PRL-11536-YT | 0.7 | 2 | 13 | 5 | 310 | 1 | 1 | 0.73 | 1.9 | 8 | 30 | 27 | 3.29 | 10 | 0.5 | 0.15 | 20 | 1.28 | 1000 | 4 | 0.03 | 26 | 1060 | 101 | 0.03 | 1 | 5 | 36 | 10 | 0.08 | 5 | 5 | 95 | 5 | 625
LS2-S1590 | LS2 | S1590 | 591900.76 | 6887730.86 | 1178.2 | permafrost 0-10 |  |  | PRL-11536-YT | 0.6 | 2.03 | 16 | 5 | 300 | 0.9 | 1 | 0.74 | 0.9 | 9 | 30 | 22 | 3.72 | 10 | 1 | 0.16 | 20 | 1.22 | 597 | 4 | 0.02 | 21 | 1020 | 164 | 0.03 | 2 | 5 | 37 | 10 | 0.07 | 5 | 5 | 100 | 5 | 678
LS2-S1610 | LS2 | S1610 | 591919.3 | 6887722.21 | 1177.7 | permafrost 0-10 |  |  | PRL-11536-YT | 0.6 | 1.54 | 15 | 5 | 290 | 0.8 | 1 | 0.93 | 1.6 | 7 | 23 | 28 | 3 | 5 | 0.5 | 0.14 | 20 | 0.88 | 552 | 3 | 0.03 | 22 | 1030 | 120 | 0.04 | 1 | 4 | 43 | 10 | 0.05 | 5 | 5 | 78 | 5 | 578
LS2-S1650 | LS2 | S1650 | 591955.58 | 6887711.28 | 1176.3 |  |  |  | PRL-11536-YT | 0.5 | 0.77 | 5 | 5 | 160 | 0.25 | 1 | 1.13 | 1.5 | 4 | 11 | 21 | 1.41 | 5 | 0.5 | 0.09 | 10 | 0.43 | 291 | 1 | 0.04 | 13 | 640 | 58 | 0.06 | 1 | 2 | 42 | 10 | 0.04 | 5 | 5 | 35 | 5 | 284
LS2-S1690 | LS2 | S1690 | 591993.59 | 6887689.55 | 1181.6 |  |  |  | PRL-11536-YT | 1.3 | 1.63 | 16 | 5 | 370 | 1 | 1 | 1.07 | 7 | 9 | 28 | 35 | 4.08 | 5 | 0.5 | 0.24 | 20 | 1.08 | 1395 | 3 | 0.03 | 36 | 940 | 282 | 0.05 | 2 | 6 | 47 | 10 | 0.07 | 5 | 5 | 92 | 5 | 2410
LS2-S1720 | LS2 | S1720 | 592015.98 | 6887679.86 | 1193.4 |  |  |  | PRL-11536-YT | 1.2 | 1.87 | 14 | 5 | 350 | 0.9 | 1 | 1.09 | 4.5 | 12 | 36 | 48 | 3.81 | 10 | 0.5 | 0.18 | 20 | 1.25 | 740 | 3 | 0.03 | 38 | 830 | 112 | 0.04 | 2 | 6 | 44 | 10 | 0.09 | 5 | 5 | 126 | 5 | 849
LS2-S1740 | LS2 | S1740 | 592039.26 | 6887671.79 | 1190 | Permafrost 40-50 |  |  | PRL-11536-YT | 0.8 | 1.92 | 13 | 5 | 330 | 1 | 1 | 1.09 | 3.1 | 11 | 36 | 42 | 4.07 | 10 | 0.5 | 0.16 | 20 | 1.24 | 496 | 3 | 0.03 | 31 | 820 | 105 | 0.05 | 1 | 6 | 45 | 10 | 0.09 | 5 | 5 | 121 | 5 | 682
LS2-S1750 | LS2 | S1750 | 592048.26 | 6887669.05 | 1189.7 |  |  |  | PRL-11536-YT | 1.2 | 1.99 | 15 | 5 | 320 | 1 | 1 | 1.12 | 3.5 | 11 | 36 | 42 | 4.12 | 10 | 0.5 | 0.2 | 20 | 1.33 | 845 | 3 | 0.03 | 40 | 740 | 138 | 0.04 | 1 | 7 | 47 | 10 | 0.09 | 5 | 5 | 111 | 5 | 876
LS2-S1760 | LS2 | S1760 | 592054.37 | 6887661.49 | 1197 |  |  |  | PRL-11536-YT | 1.3 | 1.79 | 12 | 5 | 340 | 1 | 1 | 1.52 | 4.8 | 11 | 31 | 43 | 3.73 | 5 | 0.5 | 0.16 | 30 | 1.11 | 843 | 2 | 0.03 | 35 | 720 | 117 | 0.06 | 1 | 6 | 59 | 10 | 0.07 | 5 | 5 | 108 | 5 | 763
LS2-S1770 | LS2 | S1770 | 592071.85 | 6887655.6 | 1198.2 |  |  |  | PRL-11536-YT | 1.1 | 1.77 | 11 | 5 | 420 | 1 | 1 | 1.58 | 4.7 | 10 | 37 | 40 | 3.95 | 10 | 1 | 0.26 | 20 | 1.3 | 727 | 3 | 0.03 | 34 | 870 | 89 | 0.07 | 2 | 6 | 58 | 10 | 0.08 | 5 | 5 | 296 | 5 | 933
LS2-S1900 | LS2 | S1900 | 592185.93 | 6887608.01 | 1208.3 | Organic 60-70 |  |  | PRL-11536-YT | 0.6 | 3.88 | 9 | 5 | 410 | 1 | 1 | 2.97 | 1.4 | 18 | 47 | 56 | 3.39 | 10 | 1 | 0.34 | 10 | 2.74 | 1060 | 1 | 0.09 | 36 | 610 | 10 | 0.1 | 1 | 7 | 147 | 10 | 0.16 | 5 | 5 | 92 | 5 | 358
LS2-S1960 | LS2 | S1960 | 592241.01 | 6887584.93 | 1212.8 |  |  |  | PRL-11536-YT | 0.4 | 2.06 | 8 | 5 | 350 | 1 | 1 | 1.91 | 0.25 | 10 | 33 | 22 | 3.9 | 10 | 0.5 | 0.14 | 30 | 1.6 | 750 | 1 | 0.03 | 25 | 320 | 23 | 0.02 | 1 | 7 | 58 | 10 | 0.08 | 5 | 5 | 60 | 5 | 82
LS2-S1970 | LS2 | S1970 | 592249.99 | 6887580.57 | 1212.6 |  |  |  | PRL-11536-YT | 0.6 | 2.14 | 12 | 5 | 350 | 0.9 | 1 | 2.12 | 0.5 | 13 | 39 | 21 | 4.83 | 10 | 0.5 | 0.27 | 30 | 2.05 | 1075 | 1 | 0.02 | 35 | 780 | 107 | 0.02 | 2 | 7 | 45 | 10 | 0.09 | 5 | 5 | 66 | 5 | 129
LS2-S1980 | LS2 | S1980 | 592259.4 | 6887576.95 | 1212.8 |  |  |  | PRL-11536-YT | 0.5 | 2.06 | 13 | 5 | 360 | 0.7 | 1 | 1.52 | 2.4 | 11 | 35 | 20 | 4.73 | 10 | 0.5 | 0.21 | 20 | 1.59 | 1110 | 1 | 0.02 | 26 | 830 | 37 | 0.04 | 1 | 7 | 55 | 10 | 0.08 | 5 | 5 | 64 | 5 | 406
LS2-S1990 | LS2 | S1990 | 592268.03 | 6887572.86 | 1213.8 |  |  |  | PRL-11536-YT | 0.8 | 0.84 | 20 | 5 | 190 | 0.9 | 1 | 3.82 | 0.25 | 18 | 18 | 41 | 3.89 | 5 | 0.5 | 0.1 | 20 | 0.77 | 1100 | 11 | 0.02 | 45 | 660 | 26 | 0.05 | 5 | 5 | 103 | 10 | 0.02 | 5 | 5 | 25 | 5 | 96
LS2-S2000 | LS2 | S2000 | 592278.29 | 6887569.37 | 1215 |  |  |  | PRL-11536-YT | 0.2 | 2.49 | 11 | 5 | 420 | 1 | 1 | 0.63 | 0.5 | 10 | 38 | 18 | 3.27 | 10 | 0.5 | 0.11 | 20 | 1.3 | 500 | 1 | 0.03 | 26 | 310 | 53 | 0.01 | 1 | 6 | 36 | 10 | 0.06 | 5 | 5 | 71 | 5 | 246
LS2-S2020 | LS2 | S2020 | 592296.15 | 6887560.62 | 1214.5 |  |  |  | PRL-11536-YT | 0.4 | 1.72 | 12 | 5 | 290 | 0.8 | 1 | 1.26 | 1 | 11 | 31 | 24 | 3.25 | 10 | 0.5 | 0.19 | 20 | 1.2 | 787 | 1 | 0.03 | 24 | 690 | 61 | 0.04 | 1 | 5 | 47 | 10 | 0.08 | 5 | 5 | 57 | 5 | 385
LS2-S2030 | LS2 | S2030 | 592304.73 | 6887557.13 | 1213.3 |  |  |  | PRL-11536-YT | 0.2 | 2.39 | 6 | 5 | 300 | 1 | 1 | 1.08 | 0.25 | 11 | 46 | 14 | 4.53 | 10 | 0.5 | 0.08 | 20 | 1.74 | 845 | 0.5 | 0.02 | 25 | 290 | 16 | 0.03 | 1 | 7 | 40 | 10 | 0.1 | 5 | 5 | 82 | 5 | 84
LS2-S2040 | LS2 | S2040 | 592314.07 | 6887553.13 | 1213.8 |  |  |  | PRL-11536-YT | 0.4 | 3.26 | 7 | 5 | 420 | 0.9 | 1 | 1.42 | 0.25 | 10 | 54 | 19 | 4.02 | 10 | 0.5 | 0.35 | 20 | 2.68 | 1235 | 0.5 | 0.03 | 21 | 450 | 9 | 0.04 | 1 | 8 | 48 | 10 | 0.19 | 5 | 5 | 82 | 5 | 36
LS2-S2120 | LS2 | S2120 | 592387.66 | 6887521.14 | 1216.7 |  |  |  | PRL-11536-YT | 0.2 | 3.03 | 2 | 5 | 320 | 1.2 | 1 | 0.86 | 1.3 | 11 | 51 | 7 | 4.58 | 10 | 0.5 | 0.32 | 20 | 2.58 | 1710 | 0.5 | 0.02 | 21 | 360 | 20 | 0.02 | 1 | 10 | 28 | 10 | 0.17 | 5 | 5 | 45 | 5 | 374
LS2-S2170 | LS2 | S2170 | 592433.87 | 6887501.4 | 1219.1 |  |  |  | PRL-11536-YT | 0.3 | 2.52 | 9 | 5 | 250 | 0.9 | 1 | 1.08 | 0.25 | 11 | 47 | 30 | 3.99 | 10 | 0.5 | 0.13 | 30 | 2.33 | 677 | 1 | 0.02 | 27 | 380 | 21 | 0.03 | 1 | 8 | 38 | 10 | 0.13 | 5 | 5 | 64 | 5 | 278
LS2-S2190 | LS2 | S2190 | 592452 | 6887494 | 1221 |  |  |  | PRL-11536-YT | 0.2 | 3.9 | 2 | 5 | 240 | 1.1 | 1 | 1.82 | 0.25 | 11 | 55 | 18 | 3.37 | 10 | 0.5 | 0.2 | 10 | 2.96 | 423 | 0.5 | 0.06 | 21 | 430 | 13 | 0.05 | 1 | 8 | 83 | 10 | 0.18 | 5 | 5 | 86 | 5 | 134
LS2-S2210 | LS2 | S2210 | 592470.68 | 6887483.58 | 1218.3 |  |  |  | PRL-11536-YT | 0.3 | 2.79 | 13 | 5 | 410 | 1 | 1 | 1.13 | 0.7 | 14 | 47 | 22 | 3.63 | 10 | 0.5 | 0.45 | 20 | 2.42 | 935 | 2 | 0.02 | 27 | 560 | 30 | 0.02 | 1 | 7 | 36 | 10 | 0.13 | 5 | 5 | 63 | 5 | 185
LS2-S2220 | LS2 | S2220 | 592479.44 | 6887481.28 | 1221.5 |  |  |  | PRL-11536-YT | 0.2 | 3.58 | 2 | 5 | 390 | 1.2 | 1 | 1.05 | 0.25 | 9 | 56 | 14 | 3.43 | 10 | 0.5 | 0.15 | 20 | 3.71 | 178 | 0.5 | 0.02 | 22 | 270 | 19 | 0.02 | 1 | 8 | 34 | 10 | 0.15 | 5 | 5 | 84 | 5 | 83
LS2-S2240 | LS2 | S2240 | 592499 | 6887476 | 1216 |  |  |  | PRL-11536-YT | 0.4 | 3.71 | 6 | 5 | 210 | 0.7 | 1 | 5.95 | 0.25 | 9 | 44 | 15 | 5.07 | 10 | 0.5 | 0.29 | 10 | 4.93 | 1750 | 1 | 0.03 | 21 | 780 | 13 | 0.01 | 1 | 5 | 116 | 10 | 0.16 | 5 | 5 | 66 | 5 | 40
LS2-S2260 | LS2 | S2260 | 592515.2 | 6887466.56 | 1214 |  |  |  | PRL-11536-YT | 0.4 | 1.47 | 10 | 5 | 190 | 0.8 | 1 | 0.77 | 1.1 | 10 | 21 | 15 | 3.44 | 5 | 0.5 | 0.17 | 20 | 0.78 | 632 | 3 | 0.02 | 20 | 750 | 80 | 0.03 | 1 | 4 | 31 | 10 | 0.08 | 5 | 5 | 60 | 5 | 302
LS2-S2280 | LS2 | S2280 | 592535.22 | 6887456.43 | 1214.7 |  |  |  | PRL-11536-YT | 0.1 | 1.11 | 8 | 5 | 150 | 0.5 | 1 | 0.22 | 0.25 | 5 | 13 | 9 | 2.41 | 5 | 0.5 | 0.09 | 10 | 0.37 | 273 | 1 | 0.01 | 10 | 270 | 46 | 0.01 | 1 | 2 | 13 | 10 | 0.04 | 5 | 5 | 39 | 5 | 111
LS2-S2300 | LS2 | S2300 | 592552.25 | 6887451.19 | 1212.8 |  |  |  | PRL-11536-YT | 0.5 | 2.13 | 13 | 5 | 270 | 0.8 | 1 | 0.77 | 1.7 | 13 | 41 | 35 | 4.1 | 10 | 0.5 | 0.38 | 10 | 1.21 | 675 | 5 | 0.02 | 26 | 770 | 38 | 0.1 | 3 | 4 | 43 | 10 | 0.1 | 5 | 5 | 209 | 5 | 577
LS2-S2330 | LS2 | S2330 | 592579.84 | 6887436.95 | 1218.6 |  |  |  | PRL-11536-YT | 4 | 4.39 | 14 | 5 | 290 | 1.1 | 1 | 0.82 | 2 | 11 | 70 | 28 | 6.55 | 10 | 0.5 | 0.11 | 40 | 3.82 | 3340 | 0.5 | 0.02 | 36 | 510 | 5350 | 0.02 | 5 | 12 | 41 | 10 | 0.18 | 5 | 5 | 63 | 5 | 1625
LS2-S2350 | LS2 | S2350 | 592597.08 | 6887431.61 | 1217.1 |  |  |  | PRL-11536-YT | 0.4 | 3.55 | 8 | 5 | 390 | 1.3 | 1 | 0.95 | 0.6 | 9 | 50 | 19 | 4.44 | 10 | 1 | 0.1 | 20 | 2.05 | 1680 | 0.5 | 0.02 | 21 | 410 | 82 | 0.02 | 1 | 8 | 37 | 10 | 0.09 | 5 | 5 | 76 | 5 | 510
LS2-S2360 | LS2 | S2360 | 592608.65 | 6887425.99 | 1215.9 |  |  |  | PRL-11536-YT | 0.5 | 4.2 | 8 | 5 | 720 | 1.2 | 1 | 2.75 | 0.25 | 7 | 55 | 6 | 6.41 | 10 | 1 | 0.46 | 30 | 4.09 | 6550 | 0.5 | 0.03 | 19 | 460 | 94 | 0.02 | 2 | 8 | 83 | 10 | 0.22 | 5 | 5 | 61 | 5 | 336
LS2-S2380 | LS2 | S2380 | 592624.79 | 6887418.29 | 1213.5 |  |  |  | PRL-11536-YT | 0.3 | 3.64 | 5 | 5 | 620 | 1.6 | 1 | 1.34 | 0.5 | 7 | 54 | 10 | 5.48 | 10 | 0.5 | 0.11 | 30 | 3.16 | 4840 | 0.5 | 0.03 | 24 | 240 | 43 | 0.02 | 1 | 9 | 49 | 10 | 0.18 | 5 | 5 | 58 | 5 | 327
LS2-S2440 | LS2 | S2440 | 592684.02 | 6887395.04 | 1193.4 | bedrock 20-30 |  |  | PRL-11536-YT | 0.9 | 2.24 | 16 | 5 | 270 | 0.8 | 1 | 0.65 | 7.1 | 7 | 39 | 18 | 4.19 | 10 | 0.5 | 0.06 | 20 | 1.81 | 2210 | 1 | 0.02 | 35 | 600 | 309 | 0.02 | 3 | 7 | 29 | 10 | 0.1 | 5 | 5 | 54 | 5 | 6440
LS2-S2660 | LS2 | S2660 | 592883.89 | 6887308.08 | 1126.5 |  |  |  | PRL-11536-YT | 0.1 | 1.31 | 9 | 5 | 190 | 0.7 | 1 | 0.52 | 0.5 | 8 | 20 | 11 | 2.8 | 5 | 0.5 | 0.13 | 10 | 0.6 | 361 | 3 | 0.005 | 19 | 340 | 22 | 0.01 | 1 | 3 | 24 | 10 | 0.05 | 5 | 5 | 44 | 5 | 181
LS2-S2670 | LS2 | S2670 | 592893.44 | 6887302.94 | 1126.3 |  |  |  | PRL-11536-YT | 0.2 | 1.48 | 10 | 5 | 200 | 0.8 | 1 | 0.65 | 1 | 10 | 23 | 19 | 3.35 | 10 | 0.5 | 0.17 | 20 | 0.77 | 449 | 3 | 0.01 | 24 | 740 | 23 | 0.01 | 1 | 4 | 31 | 10 | 0.07 | 5 | 5 | 52 | 5 | 278
LS2-S2680 | LS2 | S2680 | 592902.51 | 6887299.74 | 1127.5 |  |  |  | PRL-11536-YT | 0.1 | 1.71 | 9 | 5 | 270 | 0.6 | 1 | 0.72 | 0.25 | 10 | 25 | 9 | 3.81 | 10 | 0.5 | 0.19 | 10 | 0.91 | 592 | 3 | 0.01 | 14 | 710 | 27 | 0.02 | 1 | 4 | 33 | 10 | 0.08 | 5 | 5 | 73 | 5 | 260
LS2-S2710 | LS2 | S2710 | 592929.76 | 6887288.24 | 1117.6 |  |  |  | PRL-11536-YT | 0.6 | 1.39 | 10 | 5 | 330 | 1 | 1 | 0.86 | 1.4 | 10 | 21 | 54 | 2.63 | 5 | 0.5 | 0.15 | 60 | 0.52 | 646 | 2 | 0.01 | 30 | 490 | 20 | 0.03 | 1 | 4 | 42 | 10 | 0.05 | 5 | 5 | 46 | 5 | 136
LS2-S2730 | LS2 | S2730 | 592948.17 | 6887280.49 | 1113.3 |  |  |  | PRL-11536-YT | 0.1 | 1.16 | 7 | 5 | 130 | 0.25 | 1 | 0.22 | 0.6 | 6 | 22 | 8 | 2.14 | 10 | 0.5 | 0.12 | 20 | 0.57 | 290 | 1 | 0.005 | 12 | 350 | 9 | 0.01 | 1 | 3 | 15 | 10 | 0.06 | 5 | 5 | 39 | 5 | 326
LS2-S2750 | LS2 | S2750 | 592967.02 | 6887271.39 | 1108.3 |  |  |  | PRL-11536-YT | 0.1 | 1.14 | 5 | 5 | 140 | 0.25 | 1 | 0.16 | 0.6 | 6 | 14 | 5 | 2.24 | 5 | 0.5 | 0.13 | 20 | 0.43 | 303 | 1 | 0.005 | 9 | 180 | 8 | 0.005 | 1 | 2 | 14 | 10 | 0.05 | 5 | 5 | 35 | 5 | 118
LS2-S2760 | LS2 | S2760 | 592975.34 | 6887267.08 | 1107.8 |  |  |  | PRL-11536-YT | 0.1 | 0.95 | 6 | 5 | 120 | 0.25 | 1 | 0.13 | 0.6 | 5 | 13 | 4 | 2.18 | 5 | 0.5 | 0.12 | 20 | 0.38 | 240 | 1 | 0.005 | 6 | 160 | 8 | 0.005 | 1 | 2 | 12 | 10 | 0.05 | 5 | 5 | 36 | 5 | 87
LS2-S2770 | LS2 | S2770 | 592984.7 | 6887263.71 | 1100.8 |  |  |  | PRL-11536-YT | 0.2 | 1.38 | 4 | 5 | 420 | 0.8 | 1 | 0.68 | 0.6 | 6 | 14 | 24 | 2.28 | 5 | 0.5 | 0.14 | 20 | 0.34 | 647 | 0.5 | 0.01 | 13 | 560 | 12 | 0.02 | 1 | 3 | 35 | 10 | 0.04 | 5 | 5 | 38 | 5 | 108
LS2-S2780 | LS2 | S2780 | 592994.27 | 6887259.96 | 1096.7 | bedrock 50-60 |  |  | PRL-11536-YT | 0.1 | 1.97 | 5 | 5 | 220 | 0.7 | 1 | 0.94 | 0.8 | 8 | 25 | 10 | 2.55 | 10 | 0.5 | 0.18 | 20 | 0.9 | 414 | 0.5 | 0.01 | 13 | 490 | 24 | 0.02 | 1 | 3 | 51 | 10 | 0.07 | 5 | 5 | 52 | 5 | 345
LS2-S2840 | LS2 | S2840 | 593049.64 | 6887237.35 | 1071 |  |  |  | PRL-11536-YT | 0.2 | 1.36 | 8 | 5 | 230 | 0.7 | 1 | 0.72 | 1.1 | 9 | 17 | 22 | 3.26 | 5 | 0.5 | 0.21 | 20 | 0.56 | 581 | 3 | 0.005 | 20 | 600 | 21 | 0.02 | 2 | 4 | 38 | 10 | 0.06 | 5 | 5 | 46 | 5 | 247
LS2-S2850 | LS2 | S2850 | 593057.72 | 6887231.99 | 1067.2 |  |  |  | PRL-11536-YT | 0.1 | 1.1 | 7 | 5 | 180 | 0.6 | 1 | 0.87 | 0.6 | 8 | 15 | 18 | 2.67 | 5 | 0.5 | 0.16 | 20 | 0.48 | 282 | 3 | 0.005 | 16 | 740 | 19 | 0.04 | 1 | 3 | 40 | 10 | 0.05 | 5 | 5 | 39 | 5 | 219
LS2-S2870 | LS2 | S2870 | 593076.54 | 6887224.18 | 1064.8 | horizon unknown |  |  | PRL-11536-YT | 0.2 | 1.09 | 8 | 5 | 220 | 0.5 | 1 | 1.32 | 1.1 | 7 | 15 | 19 | 2.25 | 5 | 0.5 | 0.11 | 20 | 0.61 | 663 | 2 | 0.01 | 16 | 950 | 54 | 0.06 | 1 | 2 | 58 | 10 | 0.05 | 5 | 5 | 40 | 5 | 280
LS2-S3050 | LS2 | S3050 | 593241 | 6887157 | 1058.8 |  |  |  | PRL-11536-YT | 0.4 | 1.58 | 11 | 5 | 310 | 0.8 | 1 | 0.83 | 1.4 | 6 | 24 | 32 | 3.47 | 10 | 0.5 | 0.21 | 20 | 0.94 | 479 | 5 | 0.02 | 22 | 1240 | 62 | 0.04 | 2 | 5 | 39 | 10 | 0.07 | 5 | 5 | 61 | 5 | 403
LS2-S3370 | LS2 | S3370 | 593540 | 6887028 | 1072 |  |  |  | PRL-11536-YT | 0.1 | 1.36 | 6 | 5 | 180 | 0.6 | 1 | 0.35 | 0.25 | 6 | 15 | 10 | 2.49 | 10 | 0.5 | 0.1 | 20 | 0.55 | 355 | 0.5 | 0.01 | 11 | 500 | 13 | 0.01 | 1 | 3 | 23 | 10 | 0.06 | 5 | 5 | 39 | 5 | 80
LS2-S3390 | LS2 | S3390 | 593557 | 6887018 | 1072 |  |  |  | PRL-11536-YT | 0.1 | 1.21 | 9 | 5 | 160 | 0.25 | 1 | 0.56 | 0.25 | 6 | 13 | 6 | 3.08 | 10 | 0.5 | 0.13 | 20 | 0.52 | 377 | 0.5 | 0.005 | 9 | 1270 | 14 | 0.01 | 2 | 3 | 26 | 10 | 0.07 | 5 | 5 | 46 | 5 | 122
LS2-S3400 | LS2 | S3400 | 593565 | 6887014 | 1072.9 |  |  |  | PRL-11536-YT | 0.1 | 1.46 | 6 | 5 | 380 | 1.1 | 1 | 0.63 | 0.25 | 9 | 18 | 28 | 3.99 | 5 | 0.5 | 0.14 | 30 | 0.35 | 562 | 2 | 0.005 | 21 | 860 | 25 | 0.09 | 1 | 4 | 43 | 10 | 0.03 | 5 | 5 | 35 | 5 | 102
LS2-S3410 | LS2 | S3410 | 593572 | 6887013 | 1072.9 |  |  |  | PRL-11536-YT | 0.4 | 0.86 | 3 | 5 | 460 | 0.7 | 1 | 2.76 | 0.8 | 2 | 11 | 17 | 2 | 5 | 0.5 | 0.1 | 10 | 0.16 | 120 | 1 | 0.01 | 10 | 770 | 11 | 0.25 | 1 | 3 | 121 | 10 | 0.03 | 5 | 5 | 15 | 5 | 38
LS2-S3700 | LS2 | S3700 | 593838.92 | 6886895.8 | 1077 | creek |  |  | PRL-11536-YT | 0.3 | 1.3 | 7 | 5 | 300 | 0.8 | 1 | 1.2 | 2.2 | 10 | 24 | 31 | 2.24 | 5 | 0.5 | 0.13 | 20 | 0.82 | 343 | 1 | 0.02 | 29 | 860 | 62 | 0.08 | 1 | 4 | 60 | 10 | 0.05 | 5 | 5 | 53 | 5 | 526
LS2-S3730 | LS2 | S3730 | 593867.7 | 6886883.83 | 1079.2 | Perm 50-60 creek |  |  | PRL-11536-YT | 0.3 | 1.23 | 8 | 5 | 330 | 0.8 | 1 | 1.17 | 2.6 | 10 | 21 | 28 | 2.64 | 5 | 0.5 | 0.13 | 20 | 0.79 | 1190 | 1 | 0.02 | 30 | 1000 | 48 | 0.05 | 2 | 4 | 60 | 10 | 0.05 | 5 | 5 | 52 | 5 | 458
LS2-S3770 | LS2 | S3770 | 593903.34 | 6886869.4 | 1079.9 | Lake beach material. Horizon unknown |  |  | PRL-11536-YT | 1.1 | 1.39 | 12 | 5 | 380 | 0.9 | 1 | 1.01 | 2.7 | 12 | 40 | 40 | 3.58 | 5 | 0.5 | 0.15 | 20 | 1.16 | 1110 | 6 | 0.02 | 37 | 1590 | 102 | 0.06 | 2 | 5 | 45 | 10 | 0.07 | 5 | 5 | 98 | 5 | 558
LS2-S3780 | LS2 | S3780 | 593912.9 | 6886863.91 | 1079.4 | Lake beach material. Horizon unknown |  |  | PRL-11536-YT | 0.7 | 1.36 | 11 | 5 | 340 | 0.9 | 1 | 1.04 | 2.2 | 9 | 30 | 42 | 3.21 | 5 | 0.5 | 0.13 | 20 | 0.96 | 663 | 2 | 0.02 | 36 | 1180 | 92 | 0.05 | 2 | 5 | 50 | 10 | 0.06 | 5 | 5 | 69 | 5 | 574
LS2-S3860 | LS2 | S3860 | 593985.31 | 6886831.58 | 1083.8 |  |  |  | PRL-11536-YT | 1.3 | 3.77 | 3 | 5 | 360 | 2.3 | 1 | 2.21 | 0.25 | 44 | 38 | 146 | 7.71 | 10 | 0.5 | 0.12 | 60 | 0.75 | 1225 | 3 | 0.07 | 98 | 510 | 99 | 0.04 | 2 | 7 | 77 | 20 | 0.03 | 5 | 5 | 73 | 5 | 90
LS2-S3880 | LS2 | S3880 | 594002.8 | 6886824.89 | 1085.7 |  |  |  | PRL-11536-YT | 0.1 | 1.6 | 5 | 5 | 170 | 1.6 | 1 | 0.6 | 0.25 | 11 | 14 | 24 | 3.65 | 10 | 0.5 | 0.33 | 30 | 0.43 | 628 | 0.5 | 0.005 | 20 | 130 | 43 | 0.01 | 1 | 6 | 26 | 10 | 0.05 | 5 | 5 | 32 | 5 | 79
LS2-S3890 | LS2 | S3890 | 594012.67 | 6886819.53 | 1084.7 |  |  |  | PRL-11536-YT | 0.2 | 1.79 | 8 | 5 | 300 | 1.1 | 1 | 0.32 | 0.25 | 8 | 23 | 12 | 3.17 | 10 | 0.5 | 0.17 | 20 | 0.47 | 336 | 1 | 0.005 | 17 | 210 | 25 | 0.01 | 1 | 3 | 18 | 10 | 0.05 | 5 | 5 | 51 | 5 | 61
LS2-S3900 | LS2 | S3900 | 594022.64 | 6886815.67 | 1084.2 |  |  |  | PRL-11536-YT | 0.1 | 1.62 | 12 | 5 | 220 | 1 | 1 | 0.38 | 0.25 | 9 | 20 | 13 | 3.24 | 10 | 0.5 | 0.2 | 20 | 0.49 | 579 | 1 | 0.005 | 16 | 270 | 27 | 0.01 | 1 | 3 | 21 | 10 | 0.05 | 5 | 5 | 44 | 5 | 69
LS2-S3910 | LS2 | S3910 | 594031.64 | 6886813.05 | 1083.3 |  |  |  | PRL-11536-YT | 0.2 | 1.92 | 16 | 5 | 300 | 0.9 | 1 | 0.12 | 0.25 | 11 | 24 | 14 | 3.87 | 10 | 0.5 | 0.15 | 20 | 0.51 | 382 | 1 | 0.005 | 19 | 350 | 30 | 0.03 | 1 | 3 | 13 | 10 | 0.03 | 5 | 5 | 51 | 5 | 79
LS2-S3920 | LS2 | S3920 | 594040.82 | 6886808.75 | 1083.3 |  |  |  | PRL-11536-YT | 0.1 | 1.59 | 7 | 5 | 160 | 0.8 | 1 | 0.47 | 0.25 | 5 | 14 | 7 | 2.69 | 10 | 0.5 | 0.13 | 10 | 0.37 | 169 | 0.5 | 0.01 | 8 | 210 | 19 | 0.01 | 1 | 3 | 28 | 10 | 0.02 | 5 | 5 | 40 | 5 | 49
LS3-S0080 | LS3 | S0080 | 592172.44 | 6888295.23 | 962.6 |  |  |  | PRL-11536-YT | 0.5 | 1.17 | 44 | 5 | 420 | 1.1 | 1 | 1.67 | 2 | 12 | 45 | 36 | 10.2 | 5 | 0.5 | 0.17 | 20 | 0.8 | 2210 | 3 | 0.04 | 42 | 1210 | 84 | 0.08 | 1 | 7 | 176 | 10 | 0.05 | 5 | 5 | 56 | 5 | 578
LS3-S0180 | LS3 | S0180 | 592265.56 | 6888259.93 | 972.5 | organic on bouders |  |  | PRL-11536-YT | 0.2 | 1.14 | 6 | 5 | 290 | 0.9 | 1 | 0.35 | 0.8 | 6 | 18 | 8 | 2.35 | 5 | 0.5 | 0.18 | 20 | 0.34 | 356 | 1 | 0.02 | 14 | 210 | 37 | 0.005 | 1 | 3 | 31 | 10 | 0.04 | 5 | 5 | 34 | 5 | 193
LS3-S0200 | LS3 | S0200 | 592282.89 | 6888253.2 | 973.2 |  |  |  | PRL-11536-YT | 0.3 | 1.21 | 10 | 5 | 300 | 0.9 | 1 | 1.06 | 2.1 | 8 | 21 | 18 | 2.65 | 5 | 0.5 | 0.17 | 20 | 0.51 | 471 | 1 | 0.03 | 24 | 590 | 80 | 0.005 | 1 | 4 | 48 | 10 | 0.05 | 5 | 5 | 36 | 5 | 577
LS3-S0210 | LS3 | S0210 | 592291.66 | 6888249.74 | 974.2 |  |  |  | PRL-11536-YT | 0.1 | 1.02 | 11 | 5 | 210 | 0.6 | 1 | 0.32 | 0.6 | 8 | 22 | 14 | 2.39 | 5 | 0.5 | 0.17 | 20 | 0.39 | 307 | 1 | 0.02 | 21 | 850 | 17 | 0.005 | 1 | 3 | 27 | 10 | 0.05 | 5 | 5 | 35 | 5 | 190
LS3-S0220 | LS3 | S0220 | 592302.67 | 6888246.52 | 982.6 |  |  |  | PRL-11536-YT | 0.1 | 1.42 | 10 | 5 | 280 | 0.7 | 2 | 0.23 | 1.2 | 8 | 21 | 14 | 2.75 | 5 | 0.5 | 0.17 | 20 | 0.41 | 429 | 1 | 0.02 | 19 | 500 | 35 | 0.005 | 1 | 3 | 20 | 10 | 0.05 | 5 | 5 | 40 | 5 | 211
LS3-S0230 | LS3 | S0230 | 592311.71 | 6888241.75 | 978.5 |  |  |  | PRL-11536-YT | 0.1 | 1.22 | 6 | 5 | 270 | 0.25 | 1 | 0.21 | 0.25 | 5 | 18 | 8 | 2.07 | 5 | 0.5 | 0.09 | 10 | 0.3 | 159 | 1 | 0.02 | 13 | 200 | 15 | 0.005 | 1 | 2 | 19 | 10 | 0.03 | 5 | 5 | 41 | 5 | 116
LS3-S0240 | LS3 | S0240 | 592322.84 | 6888239.68 | 979.5 | ash |  |  | PRL-11536-YT | 0.1 | 1.46 | 9 | 5 | 270 | 0.25 | 1 | 0.21 | 0.5 | 7 | 24 | 10 | 2.38 | 5 | 0.5 | 0.11 | 10 | 0.48 | 281 | 1 | 0.02 | 16 | 260 | 13 | 0.005 | 1 | 3 | 18 | 10 | 0.05 | 5 | 5 | 43 | 5 | 115
LS3-S0250 | LS3 | S0250 | 592330.47 | 6888236.08 | 984.5 |  |  |  | PRL-11536-YT | 0.1 | 1.56 | 8 | 5 | 420 | 0.6 | 1 | 0.41 | 0.25 | 7 | 20 | 13 | 2.57 | 5 | 0.5 | 0.15 | 20 | 0.48 | 296 | 1 | 0.03 | 17 | 420 | 16 | 0.005 | 1 | 3 | 29 | 10 | 0.05 | 5 | 5 | 41 | 5 | 95
LS3-S0280 | LS3 | S0280 | 592358.39 | 6888222.77 | 976.6 |  |  |  | PRL-11536-YT | 0.1 | 2.7 | 11 | 5 | 240 | 0.8 | 1 | 0.1 | 0.25 | 7 | 26 | 13 | 3.1 | 10 | 0.5 | 0.06 | 10 | 0.44 | 182 | 1 | 0.02 | 18 | 280 | 16 | 0.005 | 1 | 3 | 11 | 10 | 0.04 | 5 | 5 | 61 | 5 | 122
LS3-S0290 | LS3 | S0290 | 592368.91 | 6888220.05 | 975.9 |  |  |  | PRL-11536-YT | 0.1 | 1.42 | 8 | 5 | 220 | 0.25 | 1 | 0.16 | 0.25 | 5 | 20 | 9 | 2.2 | 5 | 0.5 | 0.05 | 10 | 0.37 | 155 | 1 | 0.02 | 14 | 140 | 10 | 0.005 | 1 | 2 | 16 | 10 | 0.04 | 5 | 5 | 53 | 5 | 50
LS3-S0300 | LS3 | S0300 | 592375.8 | 6888218.6 | 974.9 |  |  |  | PRL-11536-YT | 0.1 | 1.44 | 12 | 5 | 360 | 0.6 | 1 | 0.3 | 0.25 | 9 | 25 | 14 | 2.47 | 5 | 1 | 0.08 | 20 | 0.55 | 333 | 1 | 0.02 | 22 | 530 | 11 | 0.005 | 1 | 3 | 25 | 10 | 0.05 | 5 | 5 | 41 | 5 | 73
LS3-S0310 | LS3 | S0310 | 592384.84 | 6888216.68 | 976.8 |  |  |  | PRL-11536-YT | 0.1 | 1.29 | 8 | 5 | 260 | 0.6 | 1 | 0.31 | 1.3 | 7 | 17 | 9 | 2.6 | 5 | 0.5 | 0.18 | 20 | 0.44 | 447 | 1 | 0.02 | 13 | 590 | 50 | 0.005 | 1 | 3 | 21 | 10 | 0.05 | 5 | 5 | 39 | 5 | 375
LS3-S0320 | LS3 | S0320 | 592400.5 | 6888213.33 | 983.8 |  |  |  | PRL-11536-YT | 0.2 | 1.5 | 10 | 5 | 220 | 1 | 1 | 0.28 | 0.9 | 7 | 18 | 12 | 2.92 | 5 | 0.5 | 0.15 | 30 | 0.47 | 416 | 1 | 0.02 | 17 | 460 | 220 | 0.005 | 2 | 4 | 20 | 10 | 0.03 | 5 | 5 | 40 | 5 | 441
LS3-S0330 | LS3 | S0330 | 592407.72 | 6888210.66 | 987.6 |  |  |  | PRL-11536-YT | 0.1 | 1.33 | 8 | 5 | 310 | 0.6 | 1 | 0.25 | 0.6 | 6 | 24 | 13 | 2.39 | 5 | 0.5 | 0.14 | 10 | 0.34 | 173 | 1 | 0.02 | 15 | 210 | 15 | 0.005 | 1 | 2 | 25 | 10 | 0.04 | 5 | 5 | 45 | 5 | 98
LS3-S0340 | LS3 | S0340 | 592415.63 | 6888196.84 | 968.4 |  |  |  | PRL-11536-YT | 0.1 | 1.2 | 5 | 5 | 220 | 0.8 | 1 | 0.36 | 0.25 | 6 | 17 | 13 | 2.4 | 5 | 0.5 | 0.21 | 20 | 0.42 | 324 | 1 | 0.02 | 17 | 350 | 37 | 0.005 | 1 | 3 | 25 | 10 | 0.05 | 5 | 5 | 37 | 5 | 71
LS3-S0350 | LS3 | S0350 | 592424.52 | 6888203.39 | 979.2 |  |  |  | PRL-11536-YT | 0.1 | 1.26 | 6 | 5 | 200 | 0.8 | 1 | 0.2 | 0.25 | 6 | 15 | 10 | 2.34 | 5 | 0.5 | 0.18 | 20 | 0.39 | 302 | 1 | 0.02 | 13 | 350 | 14 | 0.005 | 1 | 3 | 16 | 10 | 0.04 | 5 | 5 | 33 | 5 | 56
LS3-S0360 | LS3 | S0360 | 592435.2 | 6888196.61 | 979.2 |  |  |  | PRL-11536-YT | 0.1 | 1.28 | 7 | 5 | 310 | 0.25 | 1 | 0.25 | 0.5 | 7 | 18 | 10 | 2.44 | 5 | 0.5 | 0.14 | 10 | 0.35 | 536 | 2 | 0.02 | 14 | 240 | 15 | 0.005 | 1 | 2 | 21 | 10 | 0.04 | 5 | 5 | 42 | 5 | 80
LS3-S0370 | LS3 | S0370 | 592444.02 | 6888203.66 | 985.5 |  |  |  | PRL-11536-YT | 0.1 | 1.58 | 6 | 5 | 100 | 0.25 | 1 | 0.06 | 0.25 | 4 | 13 | 7 | 2.33 | 10 | 0.5 | 0.08 | 20 | 0.32 | 149 | 1 | 0.02 | 10 | 270 | 11 | 0.005 | 1 | 2 | 8 | 10 | 0.03 | 5 | 5 | 43 | 5 | 50
LS3-S0380 | LS3 | S0380 | 592450.97 | 6888195.87 | 985.2 |  |  |  | PRL-11536-YT | 0.1 | 0.96 | 7 | 5 | 170 | 0.5 | 1 | 0.14 | 0.25 | 4 | 13 | 10 | 1.86 | 5 | 0.5 | 0.1 | 10 | 0.28 | 190 | 0.5 | 0.01 | 12 | 260 | 12 | 0.02 | 1 | 2 | 13 | 10 | 0.03 | 5 | 5 | 31 | 5 | 51
LS3-S0400 | LS3 | S0400 | 592475.22 | 6888184.6 | 990.3 |  |  |  | PRL-11536-YT | 0.1 | 1.16 | 6 | 5 | 220 | 0.5 | 1 | 0.16 | 0.25 | 6 | 12 | 8 | 2.09 | 5 | 0.5 | 0.16 | 20 | 0.32 | 287 | 1 | 0.01 | 8 | 310 | 18 | 0.02 | 1 | 2 | 13 | 10 | 0.05 | 5 | 5 | 35 | 5 | 66
LS3-S0410 | LS3 | S0410 | 592481.94 | 6888179.82 | 983.3 |  |  |  | PRL-11536-YT | 0.1 | 1.17 | 7 | 5 | 220 | 0.5 | 1 | 0.21 | 0.25 | 6 | 17 | 8 | 2.1 | 5 | 0.5 | 0.11 | 20 | 0.37 | 261 | 1 | 0.01 | 11 | 410 | 13 | 0.02 | 1 | 2 | 16 | 10 | 0.04 | 5 | 5 | 37 | 5 | 88
LS3-S0420 | LS3 | S0420 | 592490.66 | 6888182.03 | 982.3 |  |  |  | PRL-11536-YT | 0.1 | 1.33 | 8 | 5 | 280 | 0.6 | 1 | 0.17 | 0.25 | 6 | 19 | 11 | 2.64 | 5 | 0.5 | 0.1 | 10 | 0.34 | 342 | 1 | 0.01 | 13 | 300 | 30 | 0.02 | 1 | 2 | 17 | 10 | 0.04 | 5 | 5 | 50 | 5 | 94
LS3-S0430 | LS3 | S0430 | 592501.05 | 6888177.21 | 982.1 |  |  |  | PRL-11536-YT | 0.1 | 1.43 | 9 | 5 | 210 | 0.6 | 1 | 0.14 | 0.25 | 6 | 18 | 9 | 2.43 | 5 | 0.5 | 0.08 | 10 | 0.37 | 215 | 1 | 0.01 | 13 | 350 | 16 | 0.02 | 2 | 2 | 13 | 10 | 0.03 | 5 | 5 | 41 | 5 | 65
LS3-S0440 | LS3 | S0440 | 592510.44 | 6888172.28 | 983.5 |  |  |  | PRL-11536-YT | 0.1 | 1.22 | 7 | 5 | 250 | 0.6 | 1 | 0.26 | 0.25 | 6 | 18 | 12 | 2.29 | 5 | 0.5 | 0.09 | 10 | 0.35 | 233 | 0.5 | 0.01 | 14 | 470 | 15 | 0.02 | 1 | 2 | 20 | 10 | 0.03 | 5 | 5 | 34 | 5 | 50
LS3-S0450 | LS3 | S0450 | 592518.65 | 6888168 | 986 | outcrop 0-10 |  |  | PRL-11536-YT | 0.1 | 1.41 | 8 | 5 | 200 | 0.5 | 1 | 0.21 | 0.25 | 5 | 19 | 11 | 2.33 | 5 | 0.5 | 0.07 | 20 | 0.38 | 176 | 1 | 0.01 | 14 | 240 | 13 | 0.01 | 1 | 2 | 19 | 10 | 0.03 | 5 | 5 | 39 | 5 | 51
LS3-S0470 | LS3 | S0470 | 592538.84 | 6888161.5 | 983.1 |  |  |  | PRL-11536-YT | 0.1 | 1.25 | 8 | 5 | 210 | 0.6 | 1 | 0.24 | 0.25 | 8 | 19 | 10 | 2.3 | 5 | 0.5 | 0.13 | 10 | 0.39 | 416 | 1 | 0.02 | 17 | 570 | 16 | 0.02 | 1 | 3 | 17 | 10 | 0.05 | 5 | 5 | 40 | 5 | 61
LS3-S0480 | LS3 | S0480 | 592546.44 | 6888156.65 | 983.3 |  |  |  | PRL-11536-YT | 0.1 | 1.32 | 8 | 5 | 230 | 0.7 | 1 | 0.2 | 0.25 | 6 | 14 | 9 | 2.56 | 5 | 0.5 | 0.12 | 10 | 0.32 | 297 | 1 | 0.01 | 11 | 450 | 19 | 0.02 | 1 | 3 | 16 | 10 | 0.03 | 5 | 5 | 37 | 5 | 58
LS3-S0490 | LS3 | S0490 | 592554.68 | 6888157.36 | 981.6 |  |  |  | PRL-11536-YT | 0.1 | 1.13 | 8 | 5 | 240 | 0.25 | 1 | 0.16 | 0.25 | 5 | 14 | 13 | 2.09 | 5 | 0.5 | 0.08 | 10 | 0.27 | 152 | 1 | 0.01 | 10 | 150 | 11 | 0.01 | 1 | 2 | 20 | 10 | 0.03 | 5 | 5 | 34 | 5 | 42
LS3-S0500 | LS3 | S0500 | 592565.96 | 6888150.75 | 978 |  |  |  | PRL-11536-YT | 0.1 | 1.72 | 10 | 5 | 250 | 0.9 | 1 | 0.19 | 0.25 | 7 | 20 | 11 | 3.02 | 10 | 0.5 | 0.11 | 10 | 0.42 | 325 | 1 | 0.02 | 15 | 390 | 19 | 0.02 | 2 | 3 | 16 | 10 | 0.03 | 5 | 5 | 43 | 5 | 66
LS3-S0510 | LS3 | S0510 | 592575.74 | 6888149.37 | 979.7 |  |  |  | PRL-11536-YT | 0.1 | 0.93 | 7 | 5 | 220 | 0.5 | 1 | 0.19 | 0.25 | 4 | 14 | 8 | 1.98 | 5 | 0.5 | 0.07 | 10 | 0.27 | 157 | 0.5 | 0.01 | 11 | 300 | 10 | 0.01 | 1 | 2 | 17 | 10 | 0.03 | 5 | 5 | 28 | 5 | 43
LS3-S0530 | LS3 | S0530 | 592594.22 | 6888142.56 | 981.6 |  |  |  | PRL-11536-YT | 0.1 | 1.19 | 4 | 5 | 190 | 0.25 | 1 | 0.11 | 0.25 | 4 | 13 | 8 | 2.12 | 5 | 0.5 | 0.06 | 20 | 0.27 | 163 | 1 | 0.01 | 8 | 290 | 12 | 0.02 | 1 | 2 | 12 | 10 | 0.02 | 5 | 5 | 34 | 5 | 48
LS3-S0560 | LS3 | S0560 | 592622.3 | 6888131.19 | 978.3 |  |  |  | PRL-11536-YT | 0.1 | 1.21 | 11 | 5 | 360 | 0.8 | 1 | 0.31 | 0.25 | 7 | 23 | 15 | 2.38 | 5 | 0.5 | 0.09 | 20 | 0.32 | 349 | 1 | 0.02 | 21 | 390 | 13 | 0.02 | 2 | 4 | 28 | 10 | 0.04 | 5 | 5 | 38 | 5 | 62
LS3-S0580 | LS3 | S0580 | 592641.26 | 6888124.76 | 978.3 |  |  |  | PRL-11536-YT | 0.1 | 1.54 | 9 | 5 | 190 | 0.6 | 1 | 0.16 | 0.25 | 6 | 18 | 12 | 2.37 | 5 | 0.5 | 0.06 | 20 | 0.34 | 218 | 1 | 0.01 | 13 | 330 | 12 | 0.02 | 1 | 2 | 15 | 10 | 0.02 | 5 | 5 | 38 | 5 | 48
LS3-S0720 | LS3 | S0720 | 592774.09 | 6888076.22 | 968.4 |  |  |  | PRL-11536-YT | 0.1 | 1.03 | 3 | 5 | 120 | 0.6 | 1 | 0.07 | 0.25 | 3 | 10 | 7 | 1.59 | 5 | 0.5 | 0.07 | 10 | 0.16 | 88 | 0.5 | 0.02 | 8 | 130 | 17 | 0.02 | 1 | 2 | 11 | 10 | 0.02 | 5 | 5 | 26 | 5 | 31
LS3-S0730 | LS3 | S0730 | 592784.09 | 6888075.54 | 973 |  |  |  | PRL-11536-YT | 0.1 | 0.97 | 4 | 5 | 280 | 0.6 | 1 | 0.2 | 0.25 | 4 | 13 | 5 | 1.84 | 5 | 0.5 | 0.09 | 10 | 0.24 | 302 | 0.5 | 0.01 | 10 | 140 | 12 | 0.02 | 1 | 2 | 19 | 10 | 0.03 | 5 | 5 | 30 | 5 | 28
LS3-S0740 | LS3 | S0740 | 592792.85 | 6888070.08 | 972.5 |  |  |  | PRL-11536-YT | 0.1 | 0.68 | 4 | 5 | 130 | 0.25 | 1 | 0.18 | 0.25 | 2 | 9 | 4 | 1.39 | 5 | 0.5 | 0.09 | 10 | 0.16 | 127 | 0.5 | 0.02 | 6 | 130 | 6 | 0.02 | 1 | 1 | 16 | 10 | 0.02 | 5 | 5 | 25 | 5 | 24
LS3-S0860 | LS3 | S0860 | 592905.72 | 6888031.08 | 960 | bedrock 0-10 |  |  | PRL-11536-YT | 0.1 | 1.56 | 5 | 5 | 120 | 0.9 | 1 | 0.08 | 0.25 | 4 | 9 | 8 | 2.79 | 10 | 0.5 | 0.17 | 20 | 0.3 | 201 | 0.5 | 0.01 | 7 | 170 | 12 | 0.02 | 1 | 3 | 10 | 10 | 0.04 | 5 | 5 | 34 | 5 | 46
LS3-S0880 | LS3 | S0880 | 592924.74 | 6888024.06 | 963.6 |  |  |  | PRL-11536-YT | 0.1 | 0.94 | 7 | 5 | 200 | 1.2 | 1 | 0.56 | 0.25 | 5 | 10 | 11 | 2.56 | 5 | 0.5 | 0.18 | 30 | 0.31 | 482 | 0.5 | 0.02 | 10 | 1040 | 16 | 0.02 | 1 | 5 | 32 | 10 | 0.04 | 5 | 5 | 26 | 5 | 71
LS3-S0890 | LS3 | S0890 | 592934 | 6888022 | 970 | bedrock 0-10 |  |  | PRL-11536-YT | 0.1 | 1.78 | 5 | 5 | 140 | 0.9 | 1 | 0.08 | 0.25 | 5 | 12 | 8 | 2.74 | 10 | 0.5 | 0.09 | 20 | 0.25 | 129 | 0.5 | 0.01 | 8 | 190 | 15 | 0.02 | 1 | 2 | 13 | 10 | 0.02 | 5 | 5 | 43 | 5 | 39
LS3-S0920 | LS3 | S0920 | 592963.01 | 6888010.8 | 965.5 |  |  |  | PRL-11536-YT | 0.1 | 1.18 | 7 | 5 | 220 | 0.6 | 1 | 0.39 | 0.25 | 6 | 10 | 6 | 2.37 | 5 | 0.5 | 0.15 | 20 | 0.33 | 577 | 0.5 | 0.02 | 6 | 520 | 10 | 0.02 | 1 | 3 | 25 | 10 | 0.04 | 5 | 5 | 33 | 5 | 48
LS3-S0930 | LS3 | S0930 | 592971.45 | 6888007.22 | 969.1 |  |  |  | PRL-11536-YT | 0.1 | 1.06 | 8 | 5 | 160 | 1.1 | 1 | 0.21 | 0.25 | 5 | 12 | 10 | 2.48 | 5 | 0.5 | 0.18 | 30 | 0.3 | 298 | 0.5 | 0.01 | 9 | 220 | 14 | 0.01 | 1 | 4 | 19 | 10 | 0.04 | 5 | 5 | 28 | 5 | 49
LS3-S0940 | LS3 | S0940 | 592981.02 | 6888004.73 | 973.2 | bedrock 0-10 |  |  | PRL-11536-YT | 0.1 | 1.34 | 3 | 5 | 90 | 0.9 | 1 | 0.13 | 0.25 | 3 | 8 | 5 | 2.72 | 10 | 0.5 | 0.27 | 20 | 0.25 | 197 | 0.5 | 0.01 | 4 | 250 | 10 | 0.02 | 1 | 3 | 17 | 10 | 0.04 | 5 | 5 | 40 | 5 | 47
LS3-S0990 | LS3 | S0990 | 593028.71 | 6887987.37 | 975.1 |  |  |  | PRL-11536-YT | 0.1 | 1.45 | 5 | 5 | 280 | 0.25 | 1 | 0.12 | 0.25 | 4 | 13 | 6 | 2.25 | 10 | 0.5 | 0.03 | 20 | 0.26 | 171 | 1 | 0.01 | 6 | 230 | 10 | 0.01 | 1 | 2 | 15 | 10 | 0.03 | 5 | 5 | 49 | 5 | 50
LS3-S1000 | LS3 | S1000 | 593037.53 | 6887985.36 | 974.2 |  |  |  | PRL-11536-YT | 0.1 | 1.79 | 7 | 5 | 210 | 0.8 | 1 | 0.1 | 0.25 | 5 | 17 | 11 | 2.64 | 10 | 0.5 | 0.07 | 20 | 0.38 | 196 | 0.5 | 0.01 | 12 | 310 | 11 | 0.02 | 2 | 3 | 11 | 10 | 0.03 | 5 | 5 | 42 | 5 | 54
LS3-S1010 | LS3 | S1010 | 593046.13 | 6887980.33 | 971.5 |  |  |  | PRL-11536-YT | 0.1 | 1.38 | 9 | 5 | 180 | 0.7 | 1 | 0.21 | 0.25 | 5 | 19 | 9 | 2.53 | 5 | 0.5 | 0.06 | 20 | 0.38 | 306 | 1 | 0.01 | 11 | 670 | 13 | 0.02 | 1 | 2 | 15 | 10 | 0.03 | 5 | 5 | 38 | 5 | 47
LS3-S1020 | LS3 | S1020 | 593055.92 | 6887977.93 | 966 |  |  |  | PRL-11536-YT | 0.1 | 1.04 | 6 | 5 | 330 | 0.9 | 1 | 0.25 | 0.25 | 5 | 12 | 8 | 2.09 | 5 | 0.5 | 0.14 | 30 | 0.3 | 372 | 0.5 | 0.01 | 9 | 460 | 9 | 0.02 | 1 | 3 | 20 | 10 | 0.04 | 5 | 5 | 30 | 5 | 55
LS3-S1100 | LS3 | S1100 | 593131.31 | 6887950.66 | 962.6 |  |  |  | PRL-11536-YT | 0.1 | 0.75 | 5 | 5 | 130 | 1 | 1 | 0.5 | 0.25 | 4 | 6 | 6 | 2.35 | 5 | 0.5 | 0.2 | 30 | 0.27 | 393 | 0.5 | 0.02 | 5 | 1180 | 14 | 0.02 | 1 | 3 | 23 | 10 | 0.05 | 5 | 5 | 22 | 5 | 68
LS3-S1110 | LS3 | S1110 | 593141 | 6887946.66 | 968.2 |  |  |  | PRL-11536-YT | 0.1 | 1.06 | 4 | 5 | 160 | 1.3 | 1 | 0.25 | 0.25 | 5 | 7 | 10 | 2.94 | 5 | 0.5 | 0.27 | 40 | 0.36 | 497 | 0.5 | 0.02 | 6 | 310 | 17 | 0.01 | 1 | 5 | 21 | 20 | 0.06 | 5 | 5 | 28 | 5 | 62
LS3-S1120 | LS3 | S1120 | 593150.37 | 6887943.19 | 972 |  |  |  | PRL-11536-YT | 0.1 | 1.14 | 5 | 5 | 180 | 0.8 | 1 | 0.15 | 0.25 | 4 | 9 | 7 | 2.4 | 5 | 0.5 | 0.12 | 30 | 0.29 | 142 | 0.5 | 0.02 | 6 | 160 | 12 | 0.02 | 1 | 2 | 17 | 10 | 0.02 | 5 | 5 | 28 | 5 | 35
LS3-S1150 | LS3 | S1150 | 593178.41 | 6887933.52 | 963.1 | BEDROCK 0-10 |  |  | PRL-11536-YT | 0.1 | 1.79 | 6 | 5 | 150 | 0.7 | 1 | 0.15 | 0.25 | 5 | 14 | 13 | 2.58 | 10 | 0.5 | 0.06 | 30 | 0.38 | 195 | 0.5 | 0.01 | 10 | 280 | 13 | 0.02 | 2 | 2 | 15 | 10 | 0.02 | 5 | 5 | 39 | 5 | 56
LS3-S1160 | LS3 | S1160 | 593187.87 | 6887929.95 | 962.9 | bedrock 0-10 |  |  | PRL-11536-YT | 0.1 | 1.61 | 8 | 5 | 120 | 0.9 | 1 | 0.07 | 0.25 | 4 | 13 | 10 | 2.77 | 10 | 0.5 | 0.11 | 30 | 0.32 | 190 | 0.5 | 0.02 | 9 | 290 | 14 | 0.02 | 1 | 3 | 9 | 10 | 0.03 | 5 | 5 | 35 | 5 | 53
LS3-S1170 | LS3 | S1170 | 593196.96 | 6887926.48 | 958.8 |  |  |  | PRL-11536-YT | 0.1 | 1.54 | 5 | 5 | 150 | 0.9 | 1 | 0.12 | 0.25 | 4 | 10 | 7 | 2.61 | 10 | 0.5 | 0.1 | 20 | 0.27 | 191 | 0.5 | 0.01 | 6 | 350 | 16 | 0.02 | 1 | 2 | 12 | 10 | 0.02 | 5 | 5 | 32 | 5 | 45
LS3-S1180 | LS3 | S1180 | 593206.75 | 6887923.07 | 955.4 |  |  |  | PRL-11536-YT | 0.1 | 1.54 | 8 | 5 | 280 | 1.3 | 1 | 0.54 | 0.25 | 7 | 17 | 15 | 2.77 | 10 | 0.5 | 0.15 | 60 | 0.39 | 386 | 1 | 0.02 | 18 | 630 | 17 | 0.02 | 2 | 4 | 37 | 10 | 0.04 | 5 | 5 | 38 | 5 | 76
LS3-S1210 | LS3 | S1210 | 593234.9 | 6887913.79 | 955.9 | bedrock 0-10 |  |  | PRL-11536-YT | 0.1 | 1.04 | 6 | 5 | 200 | 0.8 | 1 | 0.17 | 0.25 | 6 | 18 | 11 | 2.24 | 5 | 0.5 | 0.08 | 20 | 0.31 | 183 | 0.5 | 0.01 | 15 | 100 | 11 | 0.02 | 1 | 3 | 17 | 10 | 0.04 | 5 | 5 | 30 | 5 | 49
LS3-S1270 | LS3 | S1270 | 593291.36 | 6887893.22 | 955.2 | no horizon |  |  | PRL-11536-YT | 0.1 | 0.96 | 6 | 5 | 180 | 1.2 | 2 | 0.47 | 0.25 | 5 | 11 | 17 | 2.92 | 5 | 1 | 0.21 | 30 | 0.32 | 551 | 1 | 0.02 | 15 | 370 | 23 | 0.01 | 1 | 4 | 35 | 10 | 0.05 | 5 | 5 | 30 | 5 | 85
LS3-S1280 | LS3 | S1280 | 593301.26 | 6887889.1 | 954.9 | no horizon |  |  | PRL-11536-YT | 0.2 | 1.16 | 7 | 5 | 280 | 0.9 | 2 | 0.49 | 0.25 | 8 | 21 | 13 | 2.56 | 5 | 1 | 0.1 | 20 | 0.48 | 325 | 1 | 0.02 | 23 | 790 | 15 | 0.01 | 1 | 4 | 36 | 10 | 0.05 | 5 | 5 | 43 | 5 | 82
LS3-S1290 | LS3 | S1290 | 593310.8 | 6887886.39 | 955.2 |  |  |  | PRL-11536-YT | 0.1 | 1.14 | 7 | 5 | 220 | 0.6 | 2 | 0.29 | 0.25 | 5 | 18 | 10 | 2.26 | 5 | 0.5 | 0.1 | 20 | 0.31 | 279 | 1 | 0.02 | 15 | 290 | 12 | 0.01 | 1 | 2 | 21 | 10 | 0.03 | 5 | 5 | 39 | 5 | 54
LS3-S1300 | LS3 | S1300 | 593320.35 | 6887883.56 | 955.2 |  |  |  | PRL-11536-YT | 0.1 | 1.23 | 3 | 5 | 190 | 0.7 | 1 | 0.29 | 0.25 | 4 | 11 | 8 | 2.15 | 5 | 0.5 | 0.1 | 20 | 0.23 | 228 | 1 | 0.02 | 7 | 420 | 13 | 0.005 | 1 | 2 | 24 | 10 | 0.02 | 5 | 5 | 35 | 5 | 55
LS3-S1310 | LS3 | S1310 | 593328.19 | 6887880.08 | 955.2 |  |  |  | PRL-11536-YT | 0.1 | 1.02 | 4 | 5 | 270 | 0.7 | 1 | 0.31 | 0.25 | 5 | 14 | 8 | 2.07 | 5 | 1 | 0.1 | 20 | 0.29 | 275 | 1 | 0.02 | 12 | 610 | 12 | 0.005 | 1 | 2 | 20 | 10 | 0.03 | 5 | 5 | 32 | 5 | 58
LS3-S1320 | LS3 | S1320 | 593338.62 | 6887875.56 | 956.6 |  |  |  | PRL-11536-YT | 0.1 | 0.79 | 5 | 5 | 180 | 0.25 | 2 | 0.14 | 0.25 | 5 | 13 | 7 | 1.54 | 5 | 1 | 0.07 | 10 | 0.23 | 692 | 1 | 0.01 | 8 | 310 | 10 | 0.005 | 1 | 1 | 11 | 10 | 0.04 | 5 | 5 | 32 | 5 | 57
LS3-S1330 | LS3 | S1330 | 593348.11 | 6887871.95 | 957.1 |  |  |  | PRL-11536-YT | 0.1 | 1.07 | 4 | 5 | 220 | 0.5 | 2 | 0.29 | 0.25 | 5 | 12 | 9 | 1.94 | 5 | 0.5 | 0.08 | 20 | 0.27 | 248 | 1 | 0.02 | 9 | 510 | 9 | 0.005 | 1 | 2 | 22 | 10 | 0.03 | 5 | 5 | 35 | 5 | 58
LS4-S0020 | LS4 | S0020 | 592252.06 | 6888156.97 | 992.7 | no horizon |  |  | PRL-11536-YT | 0.5 | 1.32 | 8 | 5 | 390 | 1.5 | 1 | 1.86 | 2.1 | 11 | 27 | 22 | 3.26 | 5 | 1 | 0.21 | 30 | 0.84 | 471 | 2 | 0.04 | 30 | 1280 | 117 | 0.04 | 4 | 7 | 83 | 10 | 0.06 | 5 | 5 | 38 | 5 | 696
LS4-S0250 | LS4 | S0250 | 592466.46 | 6888078.58 | 994.4 |  |  |  | PRL-11536-YT | 0.6 | 1.81 | 6 | 5 | 530 | 0.7 | 1 | 1.02 | 1 | 19 | 110 | 35 | 3.35 | 5 | 0.5 | 0.17 | 20 | 1.78 | 778 | 2 | 0.03 | 73 | 1510 | 105 | 0.03 | 1 | 6 | 44 | 10 | 0.09 | 5 | 5 | 63 | 5 | 339
LS4-S0270 | LS4 | S0270 | 592486.4 | 6888071.35 | 996.3 |  |  |  | PRL-11536-YT | 0.6 | 1.46 | 12 | 5 | 920 | 1.1 | 2 | 1.95 | 1.6 | 19 | 78 | 47 | 4.29 | 5 | 1 | 0.13 | 30 | 1.28 | 899 | 3 | 0.04 | 66 | 1540 | 121 | 0.06 | 1 | 9 | 89 | 10 | 0.06 | 5 | 5 | 59 | 5 | 606
LS4-S0360 | LS4 | S0360 | 592574.65 | 6888036.83 | 998.7 |  |  |  | PRL-11536-YT | 0.1 | 0.67 | 5 | 5 | 190 | 2.1 | 1 | 0.3 | 0.25 | 6 | 3 | 4 | 3.43 | 5 | 1 | 0.12 | 40 | 0.13 | 1190 | 1 | 0.01 | 3 | 320 | 76 | 0.01 | 2 | 4 | 29 | 10 | 0.005 | 5 | 5 | 11 | 5 | 91
LS4-S0370 | LS4 | S0370 | 592582.76 | 6888029.65 | 1002.5 |  |  |  | PRL-11536-YT | 0.2 | 0.98 | 2 | 5 | 220 | 1.3 | 2 | 0.25 | 0.25 | 4 | 8 | 11 | 2.15 | 5 | 1 | 0.21 | 20 | 0.28 | 327 | 0.5 | 0.02 | 5 | 190 | 16 | 0.01 | 1 | 3 | 27 | 10 | 0.05 | 5 | 5 | 28 | 5 | 48
LS4-S0530 | LS4 | S0530 | 592730.72 | 6887983.47 | 998.4 |  |  |  | PRL-11536-YT | 0.1 | 0.71 | 2 | 5 | 90 | 0.5 | 1 | 0.14 | 0.25 | 2 | 8 | 7 | 1.15 | 5 | 1 | 0.06 | 10 | 0.13 | 102 | 1 | 0.02 | 6 | 260 | 7 | 0.01 | 1 | 1 | 11 | 10 | 0.03 | 5 | 5 | 23 | 5 | 24
LS4-S0570 | LS4 | S0570 | 592767.81 | 6887969.92 | 1003.3 |  |  |  | PRL-11536-YT | 0.1 | 1.78 | 4 | 5 | 90 | 1.2 | 2 | 0.07 | 0.25 | 5 | 12 | 6 | 2.78 | 10 | 1 | 0.04 | 30 | 0.23 | 181 | 3 | 0.02 | 8 | 120 | 51 | 0.005 | 1 | 2 | 8 | 10 | 0.01 | 5 | 5 | 46 | 5 | 57
LS4-S0590 | LS4 | S0590 | 592787.37 | 6887963.28 | 1002.1 | bedrock 0-10 |  |  | PRL-11536-YT | 0.1 | 1.34 | 3 | 5 | 50 | 1.1 | 3 | 0.05 | 0.25 | 3 | 7 | 5 | 2.36 | 5 | 1 | 0.13 | 20 | 0.21 | 172 | 1 | 0.01 | 5 | 170 | 24 | 0.01 | 1 | 2 | 7 | 10 | 0.02 | 5 | 5 | 28 | 5 | 38
LS4-S0680 | LS4 | S0680 | 592871.4 | 6887932.37 | 996.5 |  |  |  | PRL-11536-YT | 0.1 | 1.1 | 7 | 5 | 130 | 0.5 | 2 | 0.15 | 0.25 | 5 | 16 | 8 | 2 | 5 | 1 | 0.06 | 10 | 0.25 | 134 | 2 | 0.01 | 13 | 160 | 13 | 0.005 | 1 | 2 | 15 | 10 | 0.03 | 5 | 5 | 32 | 5 | 45
LS4-S0690 | LS4 | S0690 | 592882.15 | 6887929.62 | 995.8 |  |  |  | PRL-11536-YT | 0.2 | 0.55 | 3 | 5 | 170 | 2 | 1 | 0.44 | 0.25 | 3 | 2 | 3 | 3.09 | 5 | 0.5 | 0.11 | 20 | 0.11 | 829 | 1 | 0.01 | 2 | 250 | 38 | 0.01 | 1 | 5 | 26 | 10 | 0.005 | 5 | 5 | 10 | 5 | 59
LS4-S0710 | LS4 | S0710 | 592899.19 | 6887922.35 | 998.4 |  |  |  | PRL-11536-YT | 0.1 | 1.68 | 3 | 5 | 120 | 1 | 2 | 0.1 | 0.25 | 4 | 10 | 7 | 2.38 | 10 | 0.5 | 0.1 | 20 | 0.33 | 210 | 1 | 0.02 | 8 | 150 | 10 | 0.005 | 1 | 3 | 9 | 10 | 0.02 | 5 | 5 | 37 | 5 | 51
LS4-S1250 | LS4 | S1250 | 593403.49 | 6887748.5 | 961.9 | Bedrock 40-50 |  |  | PRL-11536-YT | 0.1 | 0.99 | 5 | 5 | 140 | 0.6 | 2 | 0.4 | 0.25 | 6 | 14 | 7 | 2.38 | 5 | 0.5 | 0.13 | 20 | 0.36 | 319 | 1 | 0.02 | 11 | 1010 | 20 | 0.01 | 1 | 2 | 23 | 10 | 0.05 | 5 | 5 | 33 | 5 | 90
LS5-S0000 | LS5 | S0000 | 590091.8 | 6888165.78 | 1153.7 | Permafrost 60-70 |  |  | PRL-11536-YT | 0.6 | 1.72 | 10 | 5 | 260 | 1.1 | 1 | 0.93 | 1.5 | 9 | 24 | 29 | 3.29 | 10 | 0.5 | 0.24 | 30 | 0.93 | 917 | 2 | 0.03 | 26 | 950 | 120 | 0.03 | 1 | 5 | 43 | 10 | 0.07 | 5 | 5 | 66 | 5 | 482
LS5-S0010 | LS5 | S0010 | 590098.64 | 6888163.77 | 1152.7 |  |  |  | PRL-11536-YT | 0.6 | 1.66 | 12 | 5 | 300 | 1.1 | 2 | 1.34 | 1.5 | 10 | 22 | 28 | 3.29 | 10 | 0.5 | 0.26 | 20 | 0.89 | 776 | 2 | 0.03 | 24 | 970 | 129 | 0.04 | 2 | 5 | 55 | 10 | 0.06 | 5 | 5 | 64 | 5 | 475
LS5-S0040 | LS5 | S0040 | 590127.42 | 6888151.24 | 1163.6 |  |  |  | PRL-11536-YT | 0.5 | 1.79 | 12 | 5 | 270 | 1.2 | 3 | 0.68 | 1.6 | 9 | 24 | 31 | 3.54 | 10 | 1 | 0.28 | 30 | 0.93 | 887 | 3 | 0.03 | 29 | 1070 | 123 | 0.04 | 1 | 6 | 33 | 10 | 0.07 | 5 | 5 | 69 | 5 | 525
LS5-S0070 | LS5 | S0070 | 590152.68 | 6888139.45 | 1159.7 |  |  |  | PRL-11536-YT | 0.6 | 1.54 | 9 | 5 | 330 | 1.1 | 1 | 1.4 | 1.3 | 8 | 20 | 29 | 2.9 | 10 | 0.5 | 0.2 | 20 | 0.73 | 652 | 2 | 0.03 | 24 | 980 | 146 | 0.05 | 1 | 4 | 63 | 10 | 0.05 | 5 | 5 | 58 | 5 | 407
LS5-S0090 | LS5 | S0090 | 590173.36 | 6888135.69 | 1157.5 |  |  |  | PRL-11536-YT | 0.5 | 1.61 | 8 | 5 | 280 | 1.1 | 1 | 1.18 | 1.6 | 8 | 21 | 27 | 3.09 | 10 | 0.5 | 0.22 | 20 | 0.77 | 670 | 2 | 0.03 | 23 | 1190 | 125 | 0.04 | 1 | 5 | 50 | 10 | 0.06 | 5 | 5 | 61 | 5 | 464
LS5-S0100 | LS5 | S0100 | 590179.85 | 6888123.72 | 1157.8 |  |  |  | PRL-11536-YT | 0.7 | 1.79 | 12 | 5 | 310 | 1.3 | 3 | 1.94 | 2.2 | 10 | 22 | 34 | 3.49 | 10 | 1 | 0.32 | 30 | 0.92 | 917 | 3 | 0.03 | 29 | 1130 | 220 | 0.04 | 1 | 6 | 63 | 10 | 0.07 | 5 | 5 | 66 | 5 | 593
LS5-S0110 | LS5 | S0110 | 590190.7 | 6888132.53 | 1158.7 |  |  |  | PRL-11536-YT | 0.5 | 1.85 | 13 | 5 | 280 | 1.3 | 2 | 0.71 | 0.9 | 9 | 25 | 27 | 3.43 | 10 | 1 | 0.2 | 30 | 0.93 | 902 | 3 | 0.03 | 27 | 1070 | 173 | 0.02 | 2 | 6 | 39 | 10 | 0.07 | 5 | 5 | 73 | 5 | 481
LS5-S0210 | LS5 | S0210 | 590289.47 | 6888082.92 | 1165.2 |  |  |  | PRL-11536-YT | 0.7 | 1.7 | 18 | 5 | 330 | 1.2 | 2 | 3.14 | 3.6 | 9 | 20 | 35 | 3.27 | 10 | 0.5 | 0.34 | 30 | 1.01 | 735 | 3 | 0.03 | 31 | 1060 | 245 | 0.09 | 1 | 5 | 89 | 10 | 0.06 | 5 | 5 | 84 | 5 | 823
LS5-S0220 | LS5 | S0220 | 590295.25 | 6888081.34 | 1166 |  |  |  | PRL-11536-YT | 0.7 | 1.71 | 9 | 5 | 260 | 1.2 | 2 | 1.77 | 3 | 10 | 21 | 32 | 3.34 | 10 | 0.5 | 0.32 | 30 | 0.87 | 796 | 3 | 0.03 | 32 | 1100 | 198 | 0.05 | 1 | 5 | 67 | 10 | 0.06 | 5 | 5 | 78 | 5 | 682
LS5-S0230 | LS5 | S0230 | 590298.54 | 6888080.64 | 1167.9 |  |  |  | PRL-11536-YT | 0.8 | 1.99 | 10 | 5 | 260 | 1.3 | 1 | 1.52 | 1.7 | 11 | 26 | 25 | 3.33 | 10 | 1 | 0.26 | 30 | 1.02 | 837 | 3 | 0.03 | 28 | 990 | 218 | 0.03 | 1 | 6 | 70 | 10 | 0.07 | 5 | 5 | 84 | 5 | 644
LS5-S0240 | LS5 | S0240 | 590308.86 | 6888073.22 | 1165 |  |  |  | PRL-11536-YT | 0.9 | 1.67 | 12 | 5 | 380 | 1.2 | 1 | 1.96 | 3.9 | 10 | 21 | 34 | 3.35 | 10 | 0.5 | 0.31 | 30 | 0.84 | 776 | 3 | 0.03 | 31 | 1000 | 317 | 0.06 | 2 | 5 | 62 | 10 | 0.05 | 5 | 5 | 94 | 5 | 972
LS5-S0250 | LS5 | S0250 | 590319.22 | 6888072.69 | 1160.2 |  |  |  | PRL-11536-YT | 0.5 | 1.98 | 12 | 5 | 260 | 1.2 | 2 | 0.53 | 1.2 | 12 | 30 | 24 | 3.53 | 10 | 1 | 0.2 | 30 | 1.1 | 821 | 3 | 0.03 | 31 | 590 | 282 | 0.02 | 2 | 6 | 32 | 10 | 0.08 | 5 | 5 | 126 | 5 | 840
LS5-S0260 | LS5 | S0260 | 590329.41 | 6888065.75 | 1161.9 |  |  |  | PRL-11536-YT | 0.8 | 1.72 | 8 | 5 | 450 | 1.1 | 1 | 1.39 | 1.3 | 8 | 22 | 24 | 3.18 | 10 | 0.5 | 0.17 | 20 | 0.92 | 604 | 1 | 0.01 | 20 | 560 | 171 | 0.07 | 2 | 4 | 63 | 10 | 0.05 | 5 | 5 | 66 | 5 | 356
LS5-S0400 | LS5 | S0400 | 590461.56 | 6888014.05 | 1183 |  |  |  | PRL-11536-YT | 0.6 | 1.64 | 14 | 5 | 310 | 1.2 | 1 | 2.43 | 2.7 | 10 | 21 | 41 | 3.55 | 10 | 0.5 | 0.28 | 30 | 0.92 | 835 | 2 | 0.01 | 31 | 1050 | 247 | 0.04 | 1 | 6 | 67 | 10 | 0.06 | 5 | 5 | 76 | 5 | 746
LS5-S0410 | LS5 | S0410 | 590472.38 | 6888009.31 | 1180.4 |  |  |  | PRL-11536-YT | 0.7 | 1.7 | 11 | 5 | 360 | 1 | 1 | 5.32 | 3.1 | 9 | 23 | 34 | 3.33 | 5 | 0.5 | 0.4 | 20 | 1.27 | 807 | 2 | 0.02 | 27 | 960 | 163 | 0.05 | 2 | 6 | 108 | 10 | 0.07 | 5 | 5 | 77 | 5 | 583
LS5-S0420 | LS5 | S0420 | 590480.89 | 6888005.26 | 1181.3 |  |  |  | PRL-11536-YT | 0.7 | 1.62 | 14 | 5 | 360 | 1.1 | 1 | 1.37 | 2.1 | 10 | 23 | 34 | 3.62 | 5 | 0.5 | 0.24 | 30 | 0.86 | 778 | 2 | 0.01 | 31 | 870 | 164 | 0.02 | 2 | 6 | 45 | 10 | 0.05 | 5 | 5 | 83 | 5 | 572
LS5-S0430 | LS5 | S0430 | 590488.53 | 6888002.34 | 1180.4 |  |  |  | PRL-11536-YT | 0.4 | 1.53 | 12 | 5 | 280 | 1.1 | 1 | 3.49 | 2.7 | 10 | 20 | 33 | 3.09 | 5 | 0.5 | 0.31 | 20 | 0.94 | 762 | 2 | 0.01 | 27 | 950 | 141 | 0.04 | 2 | 5 | 82 | 10 | 0.06 | 5 | 5 | 71 | 5 | 608
LS5-S0440 | LS5 | S0440 | 590497.53 | 6887998.54 | 1179.7 |  |  |  | PRL-11536-YT | 0.6 | 1.5 | 11 | 5 | 390 | 1 | 1 | 3.18 | 3.1 | 9 | 19 | 32 | 3.26 | 5 | 0.5 | 0.27 | 20 | 0.88 | 952 | 2 | 0.01 | 27 | 960 | 159 | 0.04 | 2 | 5 | 89 | 10 | 0.05 | 5 | 5 | 70 | 5 | 621
LS5-S0450 | LS5 | S0450 | 590505.65 | 6887994.69 | 1179.9 |  |  |  | PRL-11536-YT | 0.4 | 1.75 | 12 | 5 | 330 | 1.2 | 1 | 1.23 | 1.6 | 9 | 23 | 30 | 3.48 | 10 | 0.5 | 0.22 | 30 | 0.92 | 810 | 2 | 0.01 | 28 | 930 | 162 | 0.03 | 2 | 6 | 44 | 10 | 0.07 | 5 | 5 | 84 | 5 | 532
LS5-S0460 | LS5 | S0460 | 590514.63 | 6887991.88 | 1181.3 |  |  |  | PRL-11536-YT | 0.6 | 1.51 | 11 | 5 | 320 | 1.1 | 1 | 3.36 | 3.7 | 8 | 19 | 30 | 3.2 | 5 | 0.5 | 0.3 | 20 | 0.88 | 807 | 2 | 0.01 | 25 | 1040 | 189 | 0.05 | 2 | 5 | 82 | 10 | 0.06 | 5 | 5 | 74 | 5 | 698
LS5-S0470 | LS5 | S0470 | 590523.91 | 6887985.59 | 1180.4 |  |  |  | PRL-11536-YT | 0.8 | 1.55 | 13 | 5 | 390 | 1.1 | 1 | 2.64 | 2.9 | 9 | 21 | 29 | 3.46 | 10 | 0.5 | 0.22 | 20 | 0.86 | 891 | 2 | 0.01 | 29 | 950 | 256 | 0.05 | 3 | 5 | 61 | 10 | 0.05 | 5 | 5 | 88 | 5 | 911
LS5-S0480 | LS5 | S0480 | 590534.46 | 6887982.58 | 1179.7 |  |  |  | PRL-11536-YT | 1 | 1.64 | 15 | 5 | 370 | 1.1 | 1 | 2.91 | 2.9 | 10 | 25 | 38 | 3.63 | 10 | 0.5 | 0.28 | 30 | 0.93 | 794 | 4 | 0.03 | 35 | 950 | 204 | 0.05 | 3 | 6 | 66 | 10 | 0.06 | 5 | 5 | 89 | 5 | 672
LS5-S0490 | LS5 | S0490 | 590543.37 | 6887979.59 | 1178.7 |  |  |  | PRL-11536-YT | 0.3 | 1.69 | 16 | 5 | 330 | 1.2 | 1 | 2.34 | 2.6 | 10 | 26 | 32 | 3.77 | 10 | 1 | 0.24 | 30 | 0.99 | 846 | 3 | 0.02 | 34 | 920 | 204 | 0.04 | 2 | 6 | 56 | 10 | 0.06 | 5 | 5 | 99 | 5 | 668
LS5-S0520 | LS5 | S0520 | 590571.62 | 6887965.22 | 1172 |  |  |  | PRL-11536-YT | 0.4 | 1.64 | 13 | 5 | 280 | 1.2 | 1 | 0.75 | 1.6 | 9 | 25 | 28 | 3.49 | 10 | 0.5 | 0.24 | 30 | 0.89 | 836 | 4 | 0.03 | 30 | 960 | 135 | 0.04 | 1 | 5 | 33 | 10 | 0.07 | 5 | 5 | 77 | 5 | 535
LS5-S0530 | LS5 | S0530 | 590582.12 | 6887963.78 | 1170 |  |  |  | PRL-11536-YT | 0.6 | 1.73 | 13 | 5 | 360 | 1.3 | 1 | 1.29 | 2.6 | 9 | 27 | 38 | 3.6 | 10 | 1 | 0.29 | 30 | 1 | 957 | 4 | 0.02 | 35 | 1050 | 137 | 0.06 | 2 | 6 | 50 | 10 | 0.06 | 5 | 5 | 76 | 5 | 567
LS5-S0750 | LS5 | S0750 | 590784.03 | 6887878.19 | 1178.9 | bedrock 30-40 |  |  | PRL-11536-YT | 0.2 | 1.63 | 11 | 5 | 290 | 1.1 | 1 | 0.6 | 1.7 | 9 | 26 | 24 | 3.67 | 10 | 0.5 | 0.2 | 30 | 0.91 | 518 | 3 | 0.02 | 25 | 1030 | 151 | 0.02 | 1 | 5 | 26 | 10 | 0.07 | 5 | 5 | 93 | 5 | 606
LS5-S0910 | LS5 | S0910 | 590930.5 | 6887817.13 | 1190.7 |  |  |  | PRL-11536-YT | 0.2 | 1.83 | 12 | 5 | 350 | 1.2 | 1 | 1.02 | 0.7 | 8 | 20 | 19 | 3.47 | 10 | 0.5 | 0.23 | 30 | 0.85 | 886 | 2 | 0.02 | 19 | 870 | 68 | 0.04 | 1 | 5 | 45 | 10 | 0.07 | 5 | 5 | 65 | 5 | 311
LS5-S1300 | LS5 | S1300 | 591290.27 | 6887665.7 | 1225.8 |  |  |  | PRL-11536-YT | 0.4 | 1.71 | 14 | 5 | 310 | 1 | 1 | 0.77 | 2.1 | 10 | 27 | 27 | 3.5 | 10 | 1 | 0.19 | 30 | 1.06 | 884 | 5 | 0.02 | 28 | 1040 | 155 | 0.02 | 1 | 5 | 33 | 10 | 0.07 | 5 | 5 | 79 | 5 | 640
LS5-S1330 | LS5 | S1330 | 591318.17 | 6887653.98 | 1231.6 |  |  |  | PRL-11536-YT | 0.5 | 1.97 | 14 | 5 | 370 | 1.1 | 1 | 0.88 | 2.2 | 11 | 33 | 41 | 3.84 | 10 | 0.5 | 0.27 | 30 | 1.27 | 665 | 4 | 0.03 | 38 | 1140 | 125 | 0.03 | 1 | 7 | 43 | 10 | 0.08 | 5 | 5 | 117 | 5 | 555
LS5-S1340 | LS5 | S1340 | 591327.16 | 6887650.66 | 1232.3 |  |  |  | PRL-11536-YT | 0.3 | 1.87 | 13 | 5 | 480 | 1.1 | 1 | 1.46 | 2.6 | 13 | 32 | 49 | 3.82 | 10 | 1 | 0.27 | 20 | 1.17 | 680 | 5 | 0.03 | 43 | 1150 | 115 | 0.06 | 1 | 6 | 51 | 10 | 0.06 | 5 | 5 | 110 | 5 | 562
LS5-S1370 | LS5 | S1370 | 591355.75 | 6887638.58 | 1231.8 |  |  |  | PRL-11536-YT | 0.3 | 1.71 | 10 | 5 | 400 | 0.9 | 1 | 0.76 | 2.3 | 11 | 29 | 37 | 3.41 | 10 | 1 | 0.18 | 20 | 0.99 | 846 | 4 | 0.03 | 36 | 1010 | 104 | 0.03 | 1 | 5 | 35 | 10 | 0.07 | 5 | 5 | 99 | 5 | 492
LS5-S1390 | LS5 | S1390 | 591373.79 | 6887631.85 | 1230.8 |  |  |  | PRL-11536-YT | 0.3 | 1.52 | 9 | 5 | 330 | 0.7 | 1 | 0.81 | 1.9 | 8 | 23 | 23 | 2.59 | 10 | 1 | 0.14 | 20 | 0.82 | 1385 | 3 | 0.03 | 22 | 960 | 145 | 0.04 | 1 | 4 | 35 | 10 | 0.06 | 5 | 5 | 64 | 5 | 492
LS5-S1400 | LS5 | S1400 | 591383.42 | 6887627.25 | 1228 |  |  |  | PRL-11536-YT | 0.6 | 1.8 | 11 | 5 | 400 | 1.1 | 1 | 0.92 | 3.9 | 10 | 27 | 46 | 3.51 | 10 | 1 | 0.23 | 30 | 0.98 | 674 | 3 | 0.02 | 32 | 920 | 158 | 0.04 | 1 | 6 | 38 | 10 | 0.06 | 5 | 5 | 75 | 5 | 833
LS5-S1410 | LS5 | S1410 | 591393.53 | 6887624.47 | 1228.4 |  |  |  | PRL-11536-YT | 0.4 | 2.22 | 14 | 5 | 350 | 1.2 | 1 | 0.69 | 2.5 | 10 | 35 | 36 | 3.9 | 10 | 1 | 0.22 | 30 | 1.41 | 612 | 5 | 0.02 | 33 | 1140 | 222 | 0.03 | 2 | 6 | 30 | 10 | 0.08 | 5 | 5 | 91 | 5 | 1005
LS5-S1450 | LS5 | S1450 | 591431.76 | 6887608.17 | 1230.1 |  |  |  | PRL-11536-YT | 0.3 | 1.74 | 14 | 5 | 290 | 0.9 | 1 | 0.63 | 1.7 | 8 | 29 | 26 | 3.42 | 10 | 1 | 0.23 | 20 | 1.2 | 597 | 4 | 0.02 | 28 | 1290 | 171 | 0.02 | 1 | 5 | 27 | 10 | 0.08 | 5 | 5 | 76 | 5 | 689
LS5-S1460 | LS5 | S1460 | 591439.35 | 6887604.83 | 1229.2 |  |  |  | PRL-11536-YT | 0.6 | 1.92 | 14 | 5 | 370 | 1 | 1 | 0.93 | 2.5 | 10 | 30 | 32 | 3.86 | 10 | 1 | 0.27 | 20 | 1.22 | 747 | 5 | 0.03 | 34 | 1120 | 1020 | 0.03 | 3 | 6 | 39 | 10 | 0.08 | 5 | 5 | 78 | 5 | 860
LS5-S1480 | LS5 | S1480 | 591457.78 | 6887596.05 | 1231.8 |  |  |  | PRL-11536-YT | 0.2 | 1.45 | 11 | 5 | 270 | 0.7 | 1 | 0.53 | 1.2 | 8 | 26 | 23 | 2.91 | 10 | 1 | 0.1 | 20 | 0.81 | 420 | 3 | 0.02 | 21 | 1010 | 78 | 0.03 | 1 | 4 | 25 | 10 | 0.06 | 5 | 5 | 69 | 5 | 399
LS5-S1490 | LS5 | S1490 | 591465.11 | 6887592.48 | 1232 |  |  |  | PRL-11536-YT | 0.5 | 1.66 | 19 | 5 | 390 | 0.9 | 1 | 0.66 | 3.2 | 9 | 29 | 42 | 3.65 | 10 | 1 | 0.22 | 30 | 0.95 | 487 | 4 | 0.02 | 35 | 1160 | 129 | 0.03 | 1 | 6 | 32 | 10 | 0.07 | 5 | 5 | 75 | 5 | 571
LS5-S1550 | LS5 | S1550 | 591521.17 | 6887569.91 | 1236.1 |  |  |  | PRL-11536-YT | 0.4 | 1.68 | 8 | 5 | 290 | 0.9 | 1 | 0.89 | 1.1 | 7 | 29 | 20 | 3.34 | 10 | 1 | 0.2 | 20 | 1.04 | 501 | 3 | 0.02 | 21 | 1010 | 62 | 0.04 | 1 | 5 | 37 | 10 | 0.08 | 5 | 5 | 81 | 5 | 411
LS5-S1560 | LS5 | S1560 | 591530.39 | 6887565.02 | 1237.1 |  |  |  | PRL-11536-YT | 0.2 | 1.73 | 15 | 5 | 280 | 0.9 | 1 | 0.59 | 1 | 11 | 30 | 19 | 3.39 | 10 | 1 | 0.16 | 20 | 1.06 | 620 | 3 | 0.02 | 19 | 790 | 72 | 0.02 | 1 | 5 | 26 | 10 | 0.07 | 5 | 5 | 89 | 5 | 372
LS5-S1570 | LS5 | S1570 | 591539.99 | 6887561.87 | 1238.5 |  |  |  | PRL-11536-YT | 0.3 | 1.71 | 15 | 5 | 260 | 0.9 | 1 | 0.65 | 1.1 | 9 | 30 | 19 | 3.37 | 10 | 1 | 0.17 | 20 | 1.09 | 715 | 3 | 0.02 | 23 | 880 | 74 | 0.02 | 1 | 5 | 26 | 10 | 0.08 | 5 | 5 | 85 | 5 | 413
LS5-S1600 | LS5 | S1600 | 591567.51 | 6887549.3 | 1240.9 | Permafrost 20-30 |  |  | PRL-11536-YT | 0.3 | 1.64 | 13 | 5 | 310 | 0.9 | 1 | 0.76 | 1.5 | 10 | 27 | 22 | 3.37 | 10 | 0.5 | 0.14 | 20 | 0.86 | 1080 | 4 | 0.02 | 22 | 860 | 85 | 0.04 | 1 | 5 | 33 | 10 | 0.06 | 5 | 5 | 80 | 5 | 470
LS5-S1680 | LS5 | S1680 | 591639.39 | 6887520.88 | 1253.2 |  |  |  | PRL-11536-YT | 0.3 | 1.62 | 11 | 5 | 250 | 0.9 | 1 | 0.92 | 0.8 | 8 | 26 | 15 | 3.33 | 10 | 0.5 | 0.17 | 20 | 0.96 | 552 | 2 | 0.02 | 17 | 810 | 69 | 0.03 | 1 | 5 | 35 | 10 | 0.08 | 5 | 5 | 75 | 5 | 333
LS5-S1690 | LS5 | S1690 | 591649.22 | 6887513.02 | 1253.4 |  |  |  | PRL-11536-YT | 0.2 | 1.06 | 11 | 5 | 190 | 0.7 | 1 | 0.65 | 0.7 | 7 | 18 | 16 | 2.66 | 5 | 0.5 | 0.15 | 20 | 0.57 | 473 | 2 | 0.02 | 18 | 1130 | 40 | 0.02 | 1 | 3 | 27 | 10 | 0.06 | 5 | 5 | 43 | 5 | 222
LS5-S1850 | LS5 | S1850 | 591795.48 | 6887453.52 | 1250.8 |  |  |  | PRL-11536-YT | 0.3 | 1.92 | 13 | 5 | 410 | 1.2 | 1 | 2.16 | 2.2 | 10 | 24 | 40 | 3.61 | 10 | 1 | 0.37 | 30 | 1.12 | 935 | 4 | 0.02 | 34 | 1240 | 79 | 0.05 | 1 | 5 | 64 | 10 | 0.06 | 5 | 5 | 74 | 5 | 456
LS5-S1880 | LS5 | S1880 | 591826.16 | 6887443.27 | 1252.2 |  |  |  | PRL-11536-YT | 0.2 | 1.72 | 12 | 5 | 340 | 1.1 | 1 | 0.94 | 1.6 | 8 | 23 | 31 | 3.44 | 10 | 1 | 0.21 | 30 | 0.91 | 370 | 2 | 0.02 | 27 | 1030 | 91 | 0.04 | 1 | 5 | 40 | 10 | 0.06 | 5 | 5 | 68 | 5 | 363
LS5-S1890 | LS5 | S1890 | 591835.27 | 6887439.23 | 1256.8 |  |  |  | PRL-11536-YT | 0.2 | 1.7 | 8 | 5 | 320 | 1.1 | 1 | 0.7 | 1.3 | 9 | 25 | 29 | 3.31 | 10 | 1 | 0.23 | 30 | 0.98 | 552 | 3 | 0.02 | 26 | 1140 | 92 | 0.02 | 2 | 6 | 30 | 10 | 0.07 | 5 | 5 | 67 | 5 | 365
LS5-S1990 | LS5 | S1990 | 591924.83 | 6887398.9 | 1248.9 |  |  |  | PRL-11536-YT | 0.5 | 1.74 | 14 | 5 | 350 | 1 | 1 | 0.73 | 2.3 | 13 | 29 | 39 | 4.08 | 10 | 1 | 0.2 | 30 | 1.07 | 848 | 5 | 0.02 | 37 | 900 | 128 | 0.03 | 1 | 6 | 32 | 10 | 0.07 | 5 | 5 | 78 | 5 | 532
LS5-S2010 | LS5 | S2010 | 591945.3 | 6887392.23 | 1246.2 | permafrost 30-40 |  |  | PRL-11536-YT | 0.3 | 1.53 | 15 | 5 | 240 | 0.8 | 1 | 0.62 | 1.1 | 8 | 26 | 25 | 3.27 | 10 | 1 | 0.17 | 20 | 0.95 | 535 | 4 | 0.02 | 27 | 970 | 80 | 0.02 | 1 | 5 | 28 | 10 | 0.07 | 5 | 5 | 61 | 5 | 359
LS5-S2020 | LS5 | S2020 | 591953.36 | 6887389.02 | 1245 |  |  |  | PRL-11536-YT | 0.5 | 1.9 | 18 | 5 | 330 | 1 | 1 | 0.75 | 1.9 | 10 | 28 | 35 | 3.67 | 10 | 1 | 0.22 | 30 | 1.1 | 885 | 4 | 0.02 | 28 | 1060 | 91 | 0.04 | 2 | 5 | 31 | 10 | 0.07 | 5 | 5 | 78 | 5 | 418
LS5-S2030 | LS5 | S2030 | 591964.88 | 6887383.31 | 1241.7 |  |  |  | PRL-11536-YT | 0.3 | 1.63 | 8 | 5 | 320 | 1.1 | 1 | 0.57 | 1.6 | 8 | 23 | 34 | 3.37 | 10 | 0.5 | 0.28 | 30 | 0.88 | 514 | 4 | 0.02 | 30 | 1120 | 48 | 0.02 | 1 | 5 | 23 | 10 | 0.07 | 5 | 5 | 73 | 5 | 358
LS5-S2040 | LS5 | S2040 | 591974.49 | 6887379.18 | 1235.4 |  |  |  | PRL-11536-YT | 0.3 | 1.96 | 12 | 5 | 400 | 1.1 | 1 | 0.88 | 2.3 | 9 | 32 | 38 | 3.59 | 10 | 0.5 | 0.22 | 20 | 1.24 | 438 | 6 | 0.02 | 30 | 1230 | 92 | 0.05 | 1 | 6 | 34 | 10 | 0.07 | 5 | 5 | 98 | 5 | 465
LS5-S2080 | LS5 | S2080 | 592010.13 | 6887364.42 | 1242.4 |  |  |  | PRL-11536-YT | 0.3 | 0.52 | 9 | 5 | 150 | 1 | 1 | 2.91 | 2.4 | 15 | 19 | 53 | 4.97 | 5 | 0.5 | 0.09 | 40 | 1.18 | 641 | 3 | 0.01 | 42 | 750 | 52 | 0.02 | 2 | 11 | 60 | 10 | 0.005 | 5 | 5 | 61 | 5 | 711
LS5-S2090 | LS5 | S2090 | 592018.95 | 6887360.19 | 1243.1 |  |  |  | PRL-11536-YT | 0.8 | 0.69 | 5 | 5 | 280 | 1.1 | 1 | 0.95 | 0.5 | 19 | 17 | 85 | 7.05 | 5 | 0.5 | 0.07 | 50 | 0.29 | 840 | 2 | 0.005 | 36 | 550 | 24 | 0.03 | 1 | 11 | 29 | 10 | 0.005 | 5 | 5 | 37 | 5 | 128
LS5-S2100 | LS5 | S2100 | 592028.36 | 6887356.58 | 1244.8 |  |  |  | PRL-11536-YT | 0.4 | 1.1 | 11 | 5 | 330 | 1.1 | 1 | 0.94 | 1 | 17 | 28 | 79 | 4.12 | 5 | 0.5 | 0.29 | 40 | 0.78 | 237 | 2 | 0.01 | 45 | 560 | 31 | 0.03 | 1 | 9 | 36 | 10 | 0.03 | 5 | 5 | 82 | 5 | 239
LS5-S2110 | LS5 | S2110 | 592037.96 | 6887352.81 | 1246 |  |  |  | PRL-11536-YT | 0.3 | 4.32 | 4 | 5 | 530 | 1.5 | 2 | 0.49 | 1.8 | 15 | 63 | 50 | 4.93 | 10 | 1 | 0.55 | 20 | 2.55 | 347 | 1 | 0.01 | 40 | 1200 | 16 | 0.04 | 2 | 9 | 20 | 10 | 0.2 | 5 | 5 | 144 | 5 | 157
LS5-S2120 | LS5 | S2120 | 592047.49 | 6887348.57 | 1246.9 |  |  |  | PRL-11536-YT | 0.1 | 3.49 | 6 | 5 | 550 | 1.5 | 2 | 0.36 | 0.6 | 11 | 66 | 14 | 3.91 | 10 | 0.5 | 0.35 | 20 | 2.48 | 336 | 2 | 0.01 | 19 | 430 | 20 | 0.01 | 1 | 8 | 19 | 10 | 0.16 | 5 | 5 | 113 | 5 | 151
LS5-S2130 | LS5 | S2130 | 592055.61 | 6887344.32 | 1247.2 |  |  |  | PRL-11536-YT | 0.4 | 1.38 | 7 | 5 | 340 | 0.5 | 1 | 0.39 | 0.6 | 5 | 23 | 9 | 2.16 | 10 | 0.5 | 0.07 | 20 | 0.49 | 275 | 2 | 0.005 | 10 | 210 | 43 | 0.01 | 1 | 3 | 22 | 10 | 0.04 | 5 | 5 | 57 | 5 | 149
LS5-S2140 | LS5 | S2140 | 592065.11 | 6887340.76 | 1248.1 |  |  |  | PRL-11536-YT | 0.6 | 2.38 | 15 | 5 | 460 | 1.4 | 1 | 0.65 | 1.3 | 13 | 36 | 33 | 4.32 | 10 | 0.5 | 0.15 | 30 | 1.26 | 1065 | 2 | 0.01 | 31 | 840 | 114 | 0.03 | 1 | 8 | 31 | 10 | 0.07 | 5 | 5 | 76 | 5 | 473
LS5-S2150 | LS5 | S2150 | 592074.16 | 6887338.11 | 1250.1 |  |  |  | PRL-11536-YT | 0.4 | 2.2 | 10 | 5 | 400 | 1 | 2 | 0.47 | 0.5 | 10 | 35 | 19 | 3.42 | 10 | 0.5 | 0.14 | 20 | 1.16 | 572 | 2 | 0.01 | 23 | 470 | 109 | 0.02 | 1 | 6 | 21 | 10 | 0.09 | 5 | 5 | 74 | 5 | 343
LS5-S2160 | LS5 | S2160 | 592083.16 | 6887333.44 | 1250.8 |  |  |  | PRL-11536-YT | 0.4 | 1.9 | 13 | 5 | 340 | 1.1 | 2 | 0.59 | 1 | 9 | 25 | 27 | 3.5 | 10 | 0.5 | 0.17 | 30 | 0.83 | 853 | 2 | 0.01 | 24 | 780 | 180 | 0.03 | 1 | 6 | 26 | 10 | 0.06 | 5 | 5 | 68 | 5 | 349
LS5-S2170 | LS5 | S2170 | 592093.59 | 6887329.71 | 1251.5 |  |  |  | PRL-11536-YT | 0.1 | 2.26 | 8 | 5 | 350 | 1.2 | 2 | 0.29 | 0.5 | 10 | 29 | 12 | 3.25 | 10 | 0.5 | 0.14 | 20 | 0.69 | 605 | 2 | 0.01 | 20 | 520 | 48 | 0.02 | 1 | 4 | 21 | 10 | 0.05 | 5 | 5 | 57 | 5 | 164
LS5-S2180 | LS5 | S2180 | 592102.21 | 6887325.59 | 1251.8 |  |  |  | PRL-11536-YT | 0.5 | 1.32 | 11 | 5 | 480 | 1.1 | 1 | 0.86 | 1 | 9 | 22 | 24 | 3 | 5 | 0.5 | 0.1 | 30 | 0.47 | 589 | 2 | 0.01 | 24 | 890 | 57 | 0.03 | 1 | 5 | 41 | 10 | 0.04 | 5 | 5 | 48 | 5 | 234
LS5-S2190 | LS5 | S2190 | 592111.63 | 6887321.39 | 1251.3 |  |  |  | PRL-11536-YT | 0.5 | 2.99 | 6 | 5 | 630 | 1.2 | 1 | 1.05 | 0.6 | 11 | 55 | 34 | 3.63 | 10 | 0.5 | 0.54 | 30 | 2.91 | 244 | 1 | 0.02 | 26 | 620 | 27 | 0.01 | 1 | 10 | 34 | 10 | 0.12 | 5 | 5 | 76 | 5 | 182
LS5-S2200 | LS5 | S2200 | 592121.07 | 6887317.62 | 1251.5 |  |  |  | PRL-11536-YT | 0.1 | 2.5 | 9 | 5 | 430 | 1.4 | 1 | 0.64 | 0.25 | 11 | 32 | 24 | 3.72 | 10 | 0.5 | 0.15 | 30 | 1.53 | 618 | 1 | 0.01 | 24 | 510 | 50 | 0.02 | 1 | 7 | 29 | 10 | 0.08 | 5 | 5 | 75 | 5 | 212
LS5-S2210 | LS5 | S2210 | 592130.37 | 6887313.42 | 1252 |  |  |  | PRL-11536-YT | 0.2 | 1.52 | 10 | 5 | 360 | 0.9 | 1 | 0.78 | 0.5 | 8 | 22 | 21 | 3.02 | 10 | 0.5 | 0.15 | 20 | 0.66 | 714 | 2 | 0.01 | 19 | 890 | 38 | 0.04 | 1 | 5 | 37 | 10 | 0.06 | 5 | 5 | 47 | 5 | 150
LS5-S2220 | LS5 | S2220 | 592139.72 | 6887310.25 | 1252.7 |  |  |  | PRL-11536-YT | 0.3 | 1.89 | 11 | 5 | 310 | 1.1 | 1 | 0.82 | 0.9 | 10 | 26 | 30 | 3.5 | 10 | 0.5 | 0.26 | 30 | 1.08 | 708 | 3 | 0.02 | 27 | 1050 | 79 | 0.03 | 1 | 6 | 35 | 10 | 0.07 | 5 | 5 | 57 | 5 | 311
LS5-S2230 | LS5 | S2230 | 592148.76 | 6887306.65 | 1252.7 |  |  |  | PRL-11536-YT | 0.5 | 1.7 | 10 | 5 | 350 | 1.1 | 1 | 0.78 | 0.8 | 11 | 25 | 27 | 3.46 | 10 | 0.5 | 0.16 | 30 | 0.81 | 875 | 3 | 0.02 | 29 | 940 | 91 | 0.03 | 2 | 5 | 35 | 10 | 0.06 | 5 | 5 | 57 | 5 | 258
LS5-S2240 | LS5 | S2240 | 592157.51 | 6887302.77 | 1253 |  |  |  | PRL-11536-YT | 0.2 | 2.06 | 11 | 5 | 330 | 1.3 | 2 | 0.8 | 1.3 | 12 | 29 | 34 | 3.96 | 10 | 0.5 | 0.26 | 30 | 1.15 | 1070 | 5 | 0.02 | 32 | 1190 | 75 | 0.04 | 1 | 6 | 40 | 10 | 0.09 | 5 | 5 | 68 | 5 | 377
LS5-S2250 | LS5 | S2250 | 592162.45 | 6887297.13 | 1256.1 |  |  |  | PRL-11536-YT | 0.4 | 1.49 | 8 | 5 | 320 | 1 | 1 | 1.04 | 0.8 | 10 | 21 | 29 | 3.17 | 5 | 0.5 | 0.25 | 30 | 0.77 | 499 | 3 | 0.02 | 28 | 890 | 69 | 0.03 | 2 | 5 | 41 | 10 | 0.06 | 5 | 5 | 51 | 5 | 285
LS5-S2260 | LS5 | S2260 | 592177.34 | 6887290.58 | 1258.2 |  |  |  | PRL-11536-YT | 0.3 | 1.68 | 6 | 5 | 240 | 1 | 1 | 0.65 | 0.5 | 10 | 22 | 30 | 3.14 | 5 | 0.5 | 0.21 | 30 | 0.83 | 758 | 3 | 0.03 | 24 | 870 | 50 | 0.03 | 1 | 4 | 31 | 10 | 0.06 | 5 | 5 | 47 | 5 | 218
LS5-S2270 | LS5 | S2270 | 592192.76 | 6887288.29 | 1260.4 |  |  |  | PRL-11536-YT | 0.5 | 1.98 | 10 | 5 | 380 | 1.3 | 1 | 1.23 | 0.6 | 11 | 27 | 38 | 3.88 | 10 | 1 | 0.27 | 30 | 1.01 | 740 | 3 | 0.02 | 34 | 860 | 65 | 0.03 | 1 | 7 | 41 | 10 | 0.06 | 5 | 5 | 59 | 5 | 276
LS5-S2280 | LS5 | S2280 | 592201.76 | 6887282.95 | 1258.5 |  |  |  | PRL-11536-YT | 0.1 | 1.43 | 3 | 5 | 300 | 0.7 | 1 | 0.62 | 0.25 | 7 | 19 | 17 | 2.87 | 5 | 0.5 | 0.15 | 20 | 0.74 | 604 | 2 | 0.02 | 15 | 730 | 35 | 0.02 | 1 | 4 | 29 | 10 | 0.07 | 5 | 5 | 51 | 5 | 152
LS5-S2290 | LS5 | S2290 | 592212.57 | 6887279.13 | 1260.9 |  |  |  | PRL-11536-YT | 0.3 | 1.44 | 6 | 5 | 260 | 0.9 | 1 | 0.71 | 0.25 | 6 | 17 | 16 | 2.97 | 5 | 0.5 | 0.19 | 30 | 0.68 | 482 | 2 | 0.02 | 16 | 930 | 20 | 0.02 | 1 | 4 | 37 | 10 | 0.07 | 5 | 5 | 44 | 5 | 121
LS5-S2300 | LS5 | S2300 | 592222.29 | 6887273.68 | 1259.7 |  |  |  | PRL-11536-YT | 0.5 | 1.55 | 8 | 5 | 380 | 1.1 | 1 | 0.64 | 0.25 | 9 | 23 | 31 | 3.03 | 5 | 0.5 | 0.11 | 30 | 0.6 | 734 | 2 | 0.02 | 25 | 600 | 27 | 0.02 | 1 | 5 | 29 | 10 | 0.04 | 5 | 5 | 50 | 5 | 124
LS5-S2310 | LS5 | S2310 | 592227.64 | 6887272.93 | 1261.8 |  |  |  | PRL-11536-YT | 0.4 | 2.36 | 8 | 5 | 490 | 1.5 | 1 | 0.44 | 0.25 | 10 | 32 | 24 | 4.01 | 10 | 0.5 | 0.14 | 30 | 0.96 | 557 | 3 | 0.02 | 28 | 390 | 87 | 0.02 | 1 | 11 | 24 | 10 | 0.05 | 5 | 5 | 73 | 5 | 226
LS5-S2320 | LS5 | S2320 | 592233.99 | 6887270.68 | 1262.8 |  |  |  | PRL-11536-YT | 0.3 | 1.99 | 8 | 5 | 330 | 1 | 1 | 0.34 | 0.25 | 8 | 25 | 13 | 3.17 | 10 | 0.5 | 0.1 | 20 | 0.76 | 500 | 2 | 0.01 | 18 | 590 | 31 | 0.01 | 1 | 4 | 19 | 10 | 0.05 | 5 | 5 | 52 | 5 | 106
LS5-S2330 | LS5 | S2330 | 592241.85 | 6887267.4 | 1263.3 |  |  |  | PRL-11536-YT | 0.3 | 1.64 | 6 | 5 | 360 | 0.9 | 1 | 0.34 | 0.25 | 8 | 24 | 17 | 3.02 | 5 | 0.5 | 0.11 | 30 | 0.74 | 709 | 2 | 0.01 | 19 | 400 | 58 | 0.005 | 1 | 4 | 18 | 10 | 0.05 | 5 | 5 | 61 | 5 | 215
LS5-S2340 | LS5 | S2340 | 592247.19 | 6887264.13 | 1263.8 |  |  |  | PRL-11536-YT | 0.1 | 2.06 | 21 | 5 | 240 | 0.8 | 1 | 0.19 | 0.25 | 7 | 23 | 14 | 2.74 | 10 | 0.5 | 0.09 | 20 | 0.79 | 231 | 1 | 0.01 | 14 | 160 | 63 | 0.01 | 1 | 3 | 13 | 10 | 0.04 | 5 | 5 | 57 | 5 | 127
LS5-S2350 | LS5 | S2350 | 592257.39 | 6887262.91 | 1261.8 |  |  |  | PRL-11536-YT | 0.1 | 2.1 | 3 | 5 | 350 | 0.9 | 1 | 0.25 | 0.25 | 7 | 24 | 11 | 2.82 | 10 | 0.5 | 0.09 | 20 | 0.76 | 333 | 1 | 0.01 | 16 | 270 | 46 | 0.02 | 1 | 4 | 15 | 10 | 0.04 | 5 | 5 | 58 | 5 | 117
LS5-S2360 | LS5 | S2360 | 592265.02 | 6887258.15 | 1259 |  |  |  | PRL-11536-YT | 0.5 | 1.46 | 6 | 5 | 220 | 1 | 1 | 0.53 | 0.25 | 8 | 26 | 22 | 3.51 | 5 | 0.5 | 0.13 | 30 | 0.68 | 815 | 2 | 0.02 | 23 | 630 | 43 | 0.02 | 1 | 7 | 22 | 10 | 0.05 | 5 | 5 | 71 | 5 | 147
LS5-S2370 | LS5 | S2370 | 592270.26 | 6887253.04 | 1260.2 |  |  |  | PRL-11536-YT | 0.2 | 1.56 | 4 | 5 | 400 | 0.6 | 1 | 0.28 | 0.25 | 6 | 18 | 16 | 2.32 | 5 | 0.5 | 0.07 | 20 | 0.4 | 369 | 1 | 0.01 | 11 | 290 | 15 | 0.01 | 1 | 3 | 18 | 10 | 0.03 | 5 | 5 | 46 | 5 | 96
LS5-S2380 | LS5 | S2380 | 592289.09 | 6887249.61 | 1266.9 |  |  |  | PRL-11536-YT | 0.2 | 0.84 | 2 | 5 | 180 | 0.25 | 1 | 0.16 | 0.25 | 3 | 12 | 6 | 1.69 | 5 | 0.5 | 0.09 | 10 | 0.29 | 204 | 2 | 0.01 | 8 | 180 | 12 | 0.01 | 1 | 2 | 11 | 10 | 0.04 | 5 | 5 | 36 | 5 | 70
LS5-S2390 | LS5 | S2390 | 592290.07 | 6887246.61 | 1259 |  |  |  | PRL-11536-YT | 0.3 | 1.6 | 7 | 5 | 360 | 0.9 | 1 | 0.5 | 0.25 | 12 | 22 | 23 | 3.03 | 5 | 0.5 | 0.1 | 30 | 0.46 | 1345 | 1 | 0.02 | 19 | 650 | 26 | 0.02 | 1 | 6 | 26 | 10 | 0.04 | 5 | 5 | 47 | 5 | 137
LS5-S2400 | LS5 | S2400 | 592303.19 | 6887243.74 | 1256.3 |  |  |  | PRL-11536-YT | 0.4 | 0.99 | 7 | 5 | 350 | 0.7 | 1 | 0.77 | 0.25 | 6 | 14 | 18 | 2.35 | 5 | 0.5 | 0.1 | 20 | 0.43 | 468 | 1 | 0.02 | 16 | 1030 | 13 | 0.02 | 1 | 4 | 34 | 10 | 0.04 | 5 | 5 | 35 | 5 | 70
LS5-S2410 | LS5 | S2410 | 592313.71 | 6887235.28 | 1255.6 |  |  |  | PRL-11536-YT | 0.1 | 1.38 | 4 | 5 | 410 | 0.7 | 1 | 0.33 | 0.25 | 6 | 17 | 11 | 2.15 | 5 | 0.5 | 0.07 | 20 | 0.33 | 316 | 2 | 0.01 | 10 | 260 | 15 | 0.01 | 1 | 2 | 22 | 10 | 0.03 | 5 | 5 | 62 | 5 | 67
LS5-S2420 | LS5 | S2420 | 592327.91 | 6887233.25 | 1256.8 |  |  |  | PRL-11536-YT | 0.3 | 2.04 | 5 | 5 | 330 | 1.2 | 1 | 2.02 | 0.25 | 9 | 28 | 20 | 3.26 | 10 | 0.5 | 0.18 | 30 | 1.27 | 848 | 1 | 0.02 | 22 | 540 | 61 | 0.03 | 1 | 6 | 55 | 10 | 0.08 | 5 | 5 | 62 | 5 | 194
LS5-S2430 | LS5 | S2430 | 592334.75 | 6887227.42 | 1253.4 |  |  |  | PRL-11536-YT | 0.2 | 2.08 | 5 | 5 | 310 | 1 | 1 | 0.45 | 0.25 | 8 | 27 | 14 | 2.97 | 10 | 0.5 | 0.15 | 20 | 0.93 | 588 | 1 | 0.02 | 19 | 430 | 95 | 0.01 | 1 | 5 | 26 | 10 | 0.08 | 5 | 5 | 47 | 5 | 144
LS5-S2440 | LS5 | S2440 | 592342.16 | 6887224.24 | 1249.3 |  |  |  | PRL-11536-YT | 0.2 | 1.57 | 8 | 5 | 400 | 0.7 | 2 | 0.5 | 0.25 | 8 | 27 | 13 | 2.61 | 10 | 0.5 | 0.11 | 20 | 0.59 | 429 | 2 | 0.03 | 18 | 310 | 29 | 0.02 | 1 | 4 | 26 | 10 | 0.06 | 5 | 5 | 50 | 5 | 240
LS5-S2450 | LS5 | S2450 | 592352.52 | 6887222.17 | 1247.7 |  |  |  | PRL-11536-YT | 0.4 | 1.46 | 8 | 5 | 390 | 0.6 | 1 | 0.93 | 1 | 11 | 26 | 19 | 2.65 | 5 | 0.5 | 0.1 | 20 | 0.64 | 701 | 1 | 0.03 | 18 | 500 | 21 | 0.03 | 1 | 3 | 45 | 10 | 0.05 | 5 | 5 | 52 | 5 | 146
LS5-S2460 | LS5 | S2460 | 592359.88 | 6887215.8 | 1243.8 |  |  |  | PRL-11536-YT | 0.1 | 1.43 | 7 | 5 | 230 | 0.25 | 1 | 0.36 | 0.5 | 6 | 21 | 12 | 2.45 | 10 | 0.5 | 0.09 | 10 | 0.56 | 266 | 2 | 0.02 | 12 | 240 | 21 | 0.02 | 1 | 2 | 22 | 10 | 0.04 | 5 | 5 | 55 | 5 | 125
LS5-S2490 | LS5 | S2490 | 592386.97 | 6887205 | 1240 |  |  |  | PRL-11536-YT | 0.3 | 1.5 | 8 | 5 | 320 | 0.9 | 1 | 0.7 | 0.25 | 9 | 22 | 20 | 2.83 | 10 | 0.5 | 0.15 | 20 | 0.66 | 622 | 1 | 0.03 | 19 | 430 | 35 | 0.03 | 1 | 3 | 36 | 10 | 0.05 | 5 | 5 | 48 | 5 | 146
LS5-S2500 | LS5 | S2500 | 592397.37 | 6887202.04 | 1245.3 |  |  |  | PRL-11536-YT | 0.1 | 1.86 | 4 | 5 | 200 | 0.8 | 1 | 0.24 | 0.5 | 8 | 27 | 21 | 3.22 | 10 | 0.5 | 0.15 | 20 | 0.74 | 354 | 2 | 0.02 | 19 | 260 | 67 | 0.03 | 1 | 4 | 15 | 10 | 0.06 | 5 | 5 | 61 | 5 | 132
LS5-S2510 | LS5 | S2510 | 592406.02 | 6887198.22 | 1241.9 |  |  |  | PRL-11536-YT | 0.1 | 1.77 | 6 | 5 | 200 | 1.3 | 1 | 0.74 | 0.25 | 9 | 28 | 16 | 3.1 | 10 | 0.5 | 0.17 | 40 | 0.85 | 684 | 1 | 0.02 | 20 | 440 | 24 | 0.03 | 1 | 6 | 24 | 10 | 0.06 | 5 | 5 | 43 | 5 | 99
LS5-S2530 | LS5 | S2530 | 592425.48 | 6887190.05 | 1234.4 |  |  |  | PRL-11536-YT | 0.5 | 1.91 | 11 | 5 | 350 | 1.1 | 2 | 3.34 | 2.7 | 9 | 24 | 40 | 3.15 | 10 | 0.5 | 0.35 | 20 | 1.34 | 885 | 4 | 0.03 | 32 | 1130 | 64 | 0.04 | 2 | 5 | 99 | 10 | 0.08 | 5 | 5 | 63 | 5 | 460
LS5-S2540 | LS5 | S2540 | 592433.02 | 6887187.04 | 1232.3 |  |  |  | PRL-11536-YT | 0.6 | 2.06 | 14 | 5 | 360 | 1.1 | 1 | 1.93 | 2.2 | 9 | 27 | 39 | 3.31 | 10 | 0.5 | 0.37 | 20 | 1.5 | 805 | 6 | 0.03 | 33 | 1160 | 72 | 0.04 | 2 | 5 | 68 | 10 | 0.09 | 5 | 5 | 71 | 5 | 532
LS5-S2550 | LS5 | S2550 | 592442.29 | 6887182.25 | 1231.1 |  |  |  | PRL-11536-YT | 0.4 | 1.76 | 11 | 5 | 250 | 0.8 | 2 | 0.81 | 1.4 | 10 | 30 | 28 | 3.05 | 10 | 0.5 | 0.2 | 20 | 1.07 | 603 | 6 | 0.03 | 35 | 940 | 45 | 0.03 | 1 | 5 | 40 | 10 | 0.09 | 5 | 5 | 67 | 5 | 427
LS5-S2570 | LS5 | S2570 | 592461.11 | 6887174.29 | 1228.7 |  |  |  | PRL-11536-YT | 0.5 | 2.21 | 11 | 5 | 470 | 1.1 | 1 | 5.06 | 2.7 | 11 | 30 | 56 | 3.76 | 10 | 0.5 | 0.35 | 30 | 1.57 | 1020 | 4 | 0.02 | 38 | 1520 | 108 | 0.05 | 1 | 6 | 117 | 10 | 0.08 | 5 | 5 | 88 | 5 | 608
LS5-S2580 | LS5 | S2580 | 592469.24 | 6887171.69 | 1229.2 |  |  |  | PRL-11536-YT | 0.4 | 1.83 | 13 | 5 | 500 | 1.1 | 1 | 2.05 | 1 | 9 | 25 | 29 | 3.14 | 10 | 0.5 | 0.19 | 30 | 0.82 | 689 | 2 | 0.02 | 26 | 620 | 67 | 0.03 | 1 | 5 | 56 | 10 | 0.05 | 5 | 5 | 59 | 5 | 266
LS5-S2590 | LS5 | S2590 | 592480.1 | 6887166.71 | 1229.2 |  |  |  | PRL-11536-YT | 0.5 | 2.09 | 13 | 5 | 400 | 1.1 | 2 | 0.89 | 0.9 | 10 | 29 | 39 | 3.23 | 10 | 0.5 | 0.12 | 20 | 1.02 | 905 | 3 | 0.02 | 29 | 670 | 84 | 0.03 | 1 | 5 | 44 | 10 | 0.06 | 5 | 5 | 80 | 5 | 403
LS5-S2600 | LS5 | S2600 | 592489.04 | 6887163.17 | 1230.1 |  |  |  | PRL-11536-YT | 0.2 | 1.59 | 8 | 5 | 270 | 0.7 | 2 | 0.27 | 0.9 | 7 | 21 | 13 | 2.81 | 10 | 0.5 | 0.11 | 20 | 0.56 | 441 | 2 | 0.01 | 17 | 340 | 21 | 0.01 | 1 | 3 | 19 | 10 | 0.05 | 5 | 5 | 48 | 5 | 168
LS5-S2610 | LS5 | S2610 | 592497.5 | 6887160.74 | 1229.6 |  |  |  | PRL-11536-YT | 0.1 | 2.29 | 7 | 5 | 250 | 0.9 | 1 | 0.19 | 2.3 | 9 | 23 | 21 | 3.15 | 10 | 0.5 | 0.09 | 20 | 0.8 | 439 | 8 | 0.01 | 22 | 190 | 53 | 0.02 | 1 | 3 | 16 | 10 | 0.03 | 5 | 5 | 69 | 5 | 396
LS5-S2620 | LS5 | S2620 | 592506.52 | 6887156.95 | 1229.9 |  |  |  | PRL-11536-YT | 0.1 | 1.69 | 3 | 5 | 430 | 0.8 | 1 | 0.34 | 0.25 | 7 | 19 | 12 | 2.58 | 5 | 0.5 | 0.1 | 20 | 0.42 | 541 | 2 | 0.01 | 15 | 340 | 17 | 0.01 | 1 | 3 | 20 | 10 | 0.03 | 5 | 5 | 49 | 5 | 195
LS5-S2630 | LS5 | S2630 | 592516.81 | 6887151.58 | 1230.1 |  |  |  | PRL-11536-YT | 0.1 | 1.46 | 6 | 5 | 250 | 0.6 | 1 | 0.18 | 0.25 | 8 | 19 | 12 | 2.2 | 5 | 0.5 | 0.07 | 10 | 0.38 | 350 | 2 | 0.01 | 16 | 220 | 11 | 0.01 | 1 | 2 | 14 | 10 | 0.03 | 5 | 5 | 40 | 5 | 81
LS5-S2640 | LS5 | S2640 | 592526.3 | 6887148.98 | 1228.7 |  |  |  | PRL-11536-YT | 0.1 | 1.66 | 5 | 5 | 310 | 0.9 | 1 | 0.36 | 0.25 | 8 | 24 | 15 | 2.74 | 5 | 0.5 | 0.1 | 20 | 0.52 | 544 | 2 | 0.01 | 21 | 290 | 16 | 0.01 | 1 | 4 | 20 | 10 | 0.04 | 5 | 5 | 52 | 5 | 110
LS5-S2650 | LS5 | S2650 | 592536 | 6887144.86 | 1227.5 |  |  |  | PRL-11536-YT | 0.3 | 1.87 | 3 | 5 | 330 | 1 | 1 | 0.3 | 0.25 | 7 | 18 | 10 | 2.99 | 5 | 0.5 | 0.12 | 20 | 0.47 | 453 | 2 | 0.01 | 13 | 290 | 19 | 0.01 | 1 | 3 | 21 | 10 | 0.03 | 5 | 5 | 55 | 5 | 233
LS5-S2660 | LS5 | S2660 | 592544.53 | 6887140.09 | 1226.5 |  |  |  | PRL-11536-YT | 0.3 | 2.15 | 8 | 5 | 460 | 1.1 | 1 | 0.53 | 0.9 | 9 | 31 | 23 | 3.62 | 10 | 0.5 | 0.1 | 30 | 1.07 | 895 | 1 | 0.01 | 25 | 320 | 149 | 0.01 | 1 | 6 | 23 | 10 | 0.06 | 5 | 5 | 62 | 5 | 840
LS5-S2680 | LS5 | S2680 | 592564.14 | 6887132.95 | 1223.2 |  |  |  | PRL-11536-YT | 0.5 | 1.5 | 7 | 5 | 310 | 0.8 | 1 | 0.81 | 3.3 | 9 | 26 | 23 | 3.88 | 5 | 0.5 | 0.1 | 20 | 0.99 | 1590 | 2 | 0.01 | 30 | 530 | 94 | 0.02 | 2 | 6 | 31 | 10 | 0.06 | 5 | 5 | 55 | 5 | 754
LS5-S2690 | LS5 | S2690 | 592571.88 | 6887128.93 | 1222 |  |  |  | PRL-11536-YT | 0.5 | 1.47 | 9 | 5 | 310 | 0.8 | 1 | 0.7 | 0.5 | 9 | 26 | 19 | 3.15 | 5 | 0.5 | 0.11 | 20 | 0.71 | 644 | 1 | 0.01 | 23 | 370 | 36 | 0.02 | 1 | 5 | 26 | 10 | 0.05 | 5 | 5 | 52 | 5 | 151
LS5-S2700 | LS5 | S2700 | 592581.18 | 6887125.66 | 1221.5 |  |  |  | PRL-11536-YT | 0.3 | 1.54 | 7 | 5 | 390 | 0.7 | 1 | 0.98 | 0.25 | 9 | 25 | 11 | 3.18 | 5 | 0.5 | 0.13 | 10 | 0.91 | 944 | 2 | 0.02 | 16 | 700 | 48 | 0.03 | 1 | 4 | 37 | 10 | 0.07 | 5 | 5 | 56 | 5 | 146
LS5-S2710 | LS5 | S2710 | 592590.63 | 6887121.54 | 1219.3 |  |  |  | PRL-11536-YT | 0.3 | 1.49 | 4 | 5 | 420 | 0.7 | 1 | 1.35 | 0.25 | 8 | 21 | 15 | 2.99 | 5 | 0.5 | 0.14 | 20 | 0.9 | 1085 | 1 | 0.02 | 14 | 980 | 28 | 0.05 | 1 | 4 | 46 | 10 | 0.1 | 5 | 5 | 48 | 5 | 107
LS5-S2720 | LS5 | S2720 | 592599.94 | 6887117.26 | 1216.2 |  |  |  | PRL-11536-YT | 0.1 | 2.42 | 5 | 5 | 370 | 1.1 | 1 | 0.51 | 0.25 | 8 | 31 | 19 | 3.5 | 10 | 0.5 | 0.12 | 20 | 1.45 | 775 | 2 | 0.02 | 22 | 290 | 62 | 0.01 | 1 | 4 | 23 | 10 | 0.07 | 5 | 5 | 75 | 5 | 230
LS5-S2730 | LS5 | S2730 | 592609.16 | 6887113.87 | 1213.5 |  |  |  | PRL-11536-YT | 0.2 | 1.16 | 6 | 5 | 260 | 0.25 | 1 | 0.24 | 0.6 | 6 | 17 | 14 | 2.1 | 10 | 0.5 | 0.1 | 10 | 0.4 | 412 | 2 | 0.01 | 11 | 250 | 21 | 0.01 | 1 | 2 | 16 | 10 | 0.05 | 5 | 5 | 43 | 5 | 90
LS5-S2740 | LS5 | S2740 | 592618.13 | 6887110.07 | 1212.1 |  |  |  | PRL-11536-YT | 0.2 | 1.6 | 7 | 5 | 350 | 0.8 | 1 | 0.37 | 0.25 | 6 | 18 | 13 | 2.58 | 5 | 0.5 | 0.11 | 20 | 0.51 | 409 | 1 | 0.02 | 14 | 310 | 15 | 0.01 | 1 | 3 | 18 | 10 | 0.04 | 5 | 5 | 44 | 5 | 85
LS5-S2750 | LS5 | S2750 | 592628.33 | 6887105.43 | 1210.7 |  |  |  | PRL-11536-YT | 0.4 | 1.32 | 12 | 5 | 470 | 0.7 | 1 | 1.03 | 0.25 | 8 | 21 | 20 | 2.58 | 5 | 0.5 | 0.12 | 20 | 0.56 | 483 | 1 | 0.01 | 22 | 820 | 17 | 0.03 | 1 | 4 | 42 | 10 | 0.05 | 5 | 5 | 42 | 5 | 86
LS5-S2790 | LS5 | S2790 | 592664.67 | 6887090.62 | 1199.8 |  |  |  | PRL-11536-YT | 0.3 | 1.27 | 3 | 5 | 260 | 0.8 | 1 | 0.76 | 0.25 | 8 | 19 | 17 | 3.11 | 5 | 0.5 | 0.19 | 30 | 0.67 | 578 | 2 | 0.02 | 19 | 1300 | 22 | 0.02 | 1 | 5 | 33 | 10 | 0.07 | 5 | 5 | 44 | 5 | 139
LS5-S2800 | LS5 | S2800 | 592674.36 | 6887084.62 | 1195.3 |  |  |  | PRL-11536-YT | 0.2 | 1.5 | 7 | 5 | 290 | 0.8 | 1 | 0.78 | 0.25 | 9 | 24 | 12 | 3.38 | 5 | 0.5 | 0.14 | 20 | 0.91 | 706 | 1 | 0.01 | 20 | 690 | 26 | 0.02 | 1 | 5 | 31 | 10 | 0.07 | 5 | 5 | 48 | 5 | 179
LS5-S2850 | LS5 | S2850 | 592722.25 | 6887063.48 | 1181.1 |  |  |  | PRL-11536-YT | 0.2 | 1.51 | 1 | 5 | 210 | 0.6 | 1 | 0.91 | 0.8 | 7 | 22 | 12 | 2.57 | 5 | 0.5 | 0.15 | 20 | 1.17 | 923 | 1 | 0.03 | 13 | 500 | 34 | 0.03 | 2 | 4 | 34 | 10 | 0.07 | 5 | 5 | 41 | 5 | 297
LS5-S2860 | LS5 | S2860 | 592729.52 | 6887063.1 | 1175.1 |  |  |  | PRL-11536-YT | 0.3 | 2.86 | 7 | 5 | 310 | 1.1 | 1 | 0.94 | 0.25 | 9 | 44 | 20 | 3.89 | 10 | 1 | 0.3 | 20 | 2.88 | 1085 | 1 | 0.01 | 25 | 320 | 34 | 0.02 | 1 | 8 | 33 | 10 | 0.12 | 5 | 5 | 71 | 5 | 117
LS5-S2870 | LS5 | S2870 | 592739.1 | 6887059.55 | 1170 |  |  |  | PRL-11536-YT | 0.7 | 2.37 | 5 | 5 | 300 | 1 | 1 | 1.24 | 1.2 | 9 | 34 | 30 | 3.66 | 10 | 0.5 | 0.22 | 20 | 1.9 | 1060 | 1 | 0.02 | 25 | 440 | 30 | 0.02 | 1 | 6 | 43 | 10 | 0.1 | 5 | 5 | 56 | 5 | 167
LS5-S2880 | LS5 | S2880 | 592747.64 | 6887052.16 | 1169.1 |  |  |  | PRL-11536-YT | 0.4 | 2.11 | 39 | 5 | 210 | 0.8 | 1 | 1.05 | 0.25 | 10 | 37 | 25 | 3.56 | 10 | 0.5 | 0.15 | 20 | 1.92 | 669 | 2 | 0.01 | 26 | 690 | 32 | 0.03 | 1 | 6 | 36 | 10 | 0.09 | 5 | 5 | 61 | 5 | 136
LS5-S2890 | LS5 | S2890 | 592754.9 | 6887049.04 | 1168.1 |  |  |  | PRL-11536-YT | 0.4 | 1.8 | 11 | 5 | 300 | 0.8 | 1 | 1.17 | 0.6 | 9 | 30 | 19 | 3.13 | 5 | 0.5 | 0.2 | 20 | 1.24 | 776 | 2 | 0.02 | 23 | 540 | 28 | 0.03 | 1 | 5 | 43 | 10 | 0.08 | 5 | 5 | 55 | 5 | 139
LS5-S2910 | LS5 | S2910 | 592772.46 | 6887042.03 | 1157.5 |  |  |  | PRL-11536-YT | 0.3 | 1.04 | 7 | 5 | 270 | 0.6 | 1 | 0.87 | 0.25 | 7 | 19 | 26 | 2.54 | 5 | 0.5 | 0.17 | 20 | 0.55 | 432 | 1 | 0.02 | 22 | 1060 | 17 | 0.03 | 1 | 4 | 36 | 10 | 0.05 | 5 | 5 | 37 | 5 | 116
LS5-S2920 | LS5 | S2920 | 592784.61 | 6887042.3 | 1158.5 |  |  |  | PRL-11536-YT | 0.2 | 0.95 | 13 | 5 | 210 | 0.5 | 1 | 1.35 | 0.5 | 7 | 17 | 22 | 2.23 | 5 | 0.5 | 0.17 | 20 | 0.58 | 843 | 1 | 0.02 | 18 | 860 | 19 | 0.04 | 2 | 3 | 45 | 10 | 0.04 | 5 | 5 | 32 | 5 | 122
LS5-S2930 | LS5 | S2930 | 592790.23 | 6887030.19 | 1144.3 |  |  |  | PRL-11536-YT | 0.7 | 1.6 | 18 | 5 | 310 | 0.8 | 1 | 1.26 | 0.7 | 7 | 22 | 21 | 3.74 | 5 | 0.5 | 0.35 | 20 | 1.12 | 1750 | 1 | 0.02 | 22 | 1010 | 158 | 0.03 | 1 | 5 | 43 | 10 | 0.08 | 5 | 5 | 40 | 5 | 405
LS5-S2950 | LS5 | S2950 | 592814.22 | 6887030.02 | 1136.9 |  |  |  | PRL-11536-YT | 0.6 | 1.63 | 6 | 5 | 410 | 0.7 | 1 | 1.56 | 1 | 7 | 23 | 20 | 3.32 | 5 | 0.5 | 0.33 | 20 | 1.15 | 2330 | 2 | 0.02 | 21 | 660 | 122 | 0.05 | 1 | 4 | 49 | 10 | 0.07 | 5 | 5 | 39 | 5 | 316
LS5-S2960 | LS5 | S2960 | 592825.18 | 6887020.63 | 1130.4 |  |  |  | PRL-11536-YT | 0.6 | 1.12 | 6 | 5 | 300 | 0.6 | 1 | 1.98 | 1.6 | 8 | 18 | 22 | 2.47 | 5 | 0.5 | 0.19 | 20 | 0.65 | 973 | 3 | 0.02 | 18 | 990 | 48 | 0.08 | 1 | 3 | 65 | 10 | 0.05 | 5 | 5 | 43 | 5 | 375
LS5-S2980 | LS5 | S2980 | 592836.85 | 6887013.29 | 1135.2 | bedrock 30-40 |  |  | PRL-11536-YT | 0.2 | 1.15 | 4 | 5 | 190 | 0.6 | 1 | 0.9 | 0.5 | 6 | 17 | 11 | 2.14 | 5 | 0.5 | 0.13 | 10 | 0.68 | 484 | 1 | 0.03 | 14 | 870 | 24 | 0.06 | 1 | 3 | 49 | 10 | 0.05 | 5 | 5 | 39 | 5 | 175
LS5-S3020 | LS5 | S3020 | 592877.57 | 6887000.66 | 1131.8 |  |  |  | PRL-11536-YT | 0.4 | 1.2 | 9 | 5 | 290 | 0.7 | 1 | 1.25 | 1.1 | 9 | 22 | 24 | 2.92 | 5 | 0.5 | 0.14 | 20 | 0.78 | 686 | 2 | 0.03 | 25 | 1120 | 41 | 0.05 | 1 | 4 | 52 | 10 | 0.06 | 5 | 5 | 48 | 5 | 225
LS5-S3030 | LS5 | S3030 | 592887.3 | 6886995.85 | 1140.5 |  |  |  | PRL-11536-YT | 0.3 | 1.55 | 11 | 5 | 260 | 0.7 | 1 | 0.63 | 0.9 | 10 | 26 | 23 | 3.28 | 5 | 0.5 | 0.12 | 20 | 0.84 | 724 | 2 | 0.02 | 22 | 780 | 41 | 0.03 | 1 | 5 | 32 | 10 | 0.07 | 5 | 5 | 63 | 5 | 232
LS5-S3040 | LS5 | S3040 | 592896.54 | 6886993.96 | 1145 |  |  |  | PRL-11536-YT | 0.2 | 1.03 | 6 | 5 | 180 | 0.5 | 1 | 0.52 | 0.25 | 7 | 18 | 15 | 2.47 | 5 | 0.5 | 0.1 | 20 | 0.56 | 413 | 2 | 0.02 | 21 | 1190 | 21 | 0.01 | 1 | 3 | 25 | 10 | 0.06 | 5 | 5 | 38 | 5 | 160
LS5-S3050 | LS5 | S3050 | 592905.74 | 6886990.16 | 1148.9 |  |  |  | PRL-11536-YT | 0.6 | 1.31 | 12 | 5 | 250 | 0.8 | 1 | 0.65 | 1.4 | 10 | 26 | 28 | 3.47 | 5 | 1 | 0.14 | 20 | 0.83 | 650 | 3 | 0.03 | 32 | 1130 | 58 | 0.03 | 1 | 5 | 39 | 10 | 0.07 | 5 | 5 | 59 | 5 | 303
LS5-S3210 | LS5 | S3210 | 593051.67 | 6886927.17 | 1143.4 |  |  |  | PRL-11536-YT | 1.4 | 1.97 | 11 | 5 | 280 | 1.2 | 1 | 0.88 | 2.8 | 11 | 32 | 62 | 4.23 | 5 | 0.5 | 0.21 | 30 | 1.36 | 1735 | 9 | 0.02 | 50 | 1020 | 140 | 0.05 | 2 | 6 | 37 | 10 | 0.07 | 5 | 5 | 188 | 5 | 996
LS5-S3300 | LS5 | S3300 | 593136.02 | 6886892.02 | 1158 |  |  |  | PRL-11536-YT | 0.3 | 4.3 | 2 | 5 | 540 | 1 | 1 | 5.48 | 0.8 | 11 | 49 | 14 | 3.83 | 10 | 1 | 0.47 | 10 | 3.99 | 696 | 1 | 0.07 | 21 | 800 | 23 | 0.01 | 3 | 7 | 159 | 10 | 0.23 | 5 | 5 | 56 | 5 | 259
LS5-S3340 | LS5 | S3340 | 593171.91 | 6886877.49 | 1154.7 |  |  |  | PRL-11536-YT | 0.4 | 2.44 | 4 | 5 | 350 | 1.2 | 1 | 2.9 | 1.9 | 12 | 39 | 24 | 4.5 | 10 | 0.5 | 0.25 | 20 | 2.23 | 1105 | 3 | 0.03 | 35 | 910 | 89 | 0.03 | 1 | 6 | 71 | 10 | 0.13 | 5 | 5 | 54 | 5 | 820
LS5-S3390 | LS5 | S3390 | 593219.67 | 6886857.83 | 1148.7 |  |  |  | PRL-11536-YT | 0.6 | 1.54 | 13 | 5 | 340 | 0.7 | 1 | 1.78 | 3.7 | 9 | 21 | 31 | 3.38 | 5 | 0.5 | 0.14 | 20 | 1.02 | 2810 | 3 | 0.03 | 29 | 860 | 123 | 0.07 | 1 | 4 | 66 | 10 | 0.06 | 5 | 5 | 54 | 5 | 1090
LS5-S3570 | LS5 | S3570 | 593384.18 | 6886788.32 | 1130.9 | no horizon |  |  | PRL-11536-YT | 1.1 | 1.34 | 9 | 5 | 540 | 0.9 | 1 | 2.34 | 5.4 | 10 | 20 | 36 | 5.56 | 5 | 0.5 | 0.17 | 20 | 1.33 | 4580 | 6 | 0.02 | 42 | 940 | 201 | 0.07 | 1 | 5 | 81 | 10 | 0.04 | 5 | 5 | 65 | 5 | 1340
LS5-S3580 | LS5 | S3580 | 593393.66 | 6886784.73 | 1128.7 | no horizon |  |  | PRL-11536-YT | 0.7 | 1.52 | 3 | 5 | 320 | 0.8 | 1 | 1.9 | 3 | 9 | 23 | 34 | 3.66 | 5 | 0.5 | 0.19 | 20 | 1.22 | 1035 | 3 | 0.03 | 31 | 790 | 83 | 0.06 | 1 | 4 | 65 | 10 | 0.06 | 5 | 5 | 55 | 5 | 820
LS5-S3830 | LS5 | S3830 | 593624.54 | 6886688.33 | 1131.8 |  |  |  | PRL-11536-YT | 0.4 | 0.96 | 3 | 5 | 260 | 0.6 | 1 | 0.71 | 1.1 | 8 | 13 | 27 | 1.88 | 5 | 0.5 | 0.1 | 20 | 0.35 | 669 | 3 | 0.03 | 22 | 660 | 38 | 0.05 | 1 | 3 | 34 | 10 | 0.03 | 5 | 5 | 32 | 5 | 257
LS5-S3840 | LS5 | S3840 | 593633.47 | 6886684.74 | 1132.8 |  |  |  | PRL-11536-YT | 0.2 | 1.09 | 6 | 5 | 240 | 0.6 | 1 | 0.65 | 0.6 | 8 | 16 | 19 | 2.28 | 5 | 0.5 | 0.13 | 20 | 0.51 | 335 | 3 | 0.03 | 18 | 760 | 31 | 0.05 | 1 | 3 | 31 | 10 | 0.04 | 5 | 5 | 42 | 5 | 208
LS5-S3880 | LS5 | S3880 | 593668.85 | 6886668.7 | 1143.6 |  |  |  | PRL-11536-YT | 0.4 | 1.77 | 9 | 5 | 350 | 0.9 | 1 | 0.81 | 0.7 | 11 | 24 | 29 | 2.98 | 5 | 0.5 | 0.17 | 20 | 0.89 | 558 | 3 | 0.04 | 24 | 830 | 29 | 0.04 | 1 | 5 | 39 | 10 | 0.07 | 5 | 5 | 58 | 5 | 186
LS5-S4040 | LS5 | S4040 | 593818.12 | 6886607.47 | 1126.5 |  |  |  | PRL-11536-YT | 0.8 | 1.6 | 6 | 5 | 340 | 0.9 | 1 | 1.57 | 3.1 | 11 | 26 | 36 | 3.58 | 5 | 0.5 | 0.21 | 20 | 1.09 | 587 | 3 | 0.04 | 31 | 1030 | 136 | 0.07 | 1 | 5 | 78 | 10 | 0.06 | 5 | 5 | 81 | 5 | 642
LS5-S4060 | LS5 | S4060 | 593841.93 | 6886597.59 | 1129.4 |  |  |  | PRL-11536-YT | 0.4 | 1.69 | 10 | 5 | 380 | 0.9 | 1 | 1.04 | 2.7 | 10 | 26 | 35 | 3.3 | 5 | 0.5 | 0.16 | 20 | 0.99 | 828 | 2 | 0.04 | 27 | 980 | 91 | 0.04 | 1 | 5 | 48 | 10 | 0.07 | 5 | 5 | 72 | 5 | 503
LS5-S4070 | LS5 | S4070 | 593846.48 | 6886595.09 | 1134.5 |  |  |  | PRL-11536-YT | 0.5 | 1.5 | 7 | 5 | 280 | 0.8 | 1 | 1.07 | 1 | 7 | 22 | 24 | 2.63 | 5 | 0.5 | 0.16 | 20 | 0.83 | 402 | 3 | 0.03 | 21 | 980 | 53 | 0.05 | 1 | 4 | 52 | 10 | 0.06 | 5 | 5 | 62 | 5 | 367
LS5-S4130 | LS5 | S4130 | 593900.03 | 6886572.98 | 1146.5 |  |  |  | PRL-11536-YT | 0.5 | 1.37 | 6 | 5 | 270 | 0.7 | 1 | 1.5 | 1.6 | 8 | 18 | 34 | 2.39 | 5 | 0.5 | 0.15 | 20 | 0.76 | 319 | 3 | 0.04 | 24 | 800 | 34 | 0.08 | 3 | 3 | 65 | 10 | 0.06 | 5 | 5 | 49 | 5 | 313
LS5-S4290 | LS5 | S4290 | 594047.93 | 6886510.91 | 1157.3 |  |  |  | PRL-11536-YT | 0.8 | 1.27 | 26 | 5 | 340 | 1.4 | 1 | 0.44 | 5.9 | 19 | 13 | 213 | 5.15 | 5 | 0.5 | 0.11 | 40 | 0.24 | 419 | 40 | 0.01 | 103 | 1470 | 44 | 0.07 | 1 | 4 | 42 | 10 | 0.01 | 5 | 5 | 69 | 5 | 711
LS5-S4300 | LS5 | S4300 | 594057.05 | 6886506.11 | 1156.6 |  |  |  | PRL-11536-YT | 0.2 | 2.21 | 13 | 5 | 260 | 1 | 1 | 0.13 | 0.25 | 8 | 17 | 18 | 3.49 | 5 | 0.5 | 0.1 | 20 | 0.46 | 368 | 2 | 0.01 | 17 | 320 | 26 | 0.01 | 1 | 3 | 14 | 10 | 0.03 | 5 | 5 | 45 | 5 | 128
LS5-S4310 | LS5 | S4310 | 594066.34 | 6886503 | 1155.6 |  |  |  | PRL-11536-YT | 0.3 | 2.09 | 233 | 5 | 430 | 1.4 | 1 | 0.2 | 0.25 | 16 | 25 | 38 | 4.7 | 5 | 0.5 | 0.1 | 20 | 0.41 | 516 | 3 | 0.01 | 37 | 250 | 29 | 0.03 | 1 | 4 | 21 | 10 | 0.01 | 5 | 5 | 48 | 5 | 177
LS5-S4320 | LS5 | S4320 | 594076.12 | 6886498.89 | 1152.7 |  |  |  | PRL-11536-YT | 0.3 | 1.69 | 24 | 5 | 390 | 1.4 | 1 | 0.34 | 0.25 | 16 | 25 | 45 | 4.55 | 5 | 0.5 | 0.1 | 40 | 0.53 | 432 | 3 | 0.02 | 52 | 210 | 35 | 0.03 | 1 | 8 | 30 | 10 | 0.02 | 5 | 5 | 50 | 5 | 256
LS5-S4330 | LS5 | S4330 | 594084.95 | 6886495.14 | 1150.3 |  |  |  | PRL-11536-YT | 0.2 | 2.56 | 13 | 5 | 270 | 1.3 | 1 | 0.24 | 0.25 | 9 | 26 | 19 | 3.64 | 10 | 0.5 | 0.11 | 20 | 0.67 | 441 | 2 | 0.02 | 22 | 450 | 22 | 0.02 | 1 | 4 | 17 | 10 | 0.04 | 5 | 5 | 57 | 5 | 87
LS5-S4340 | LS5 | S4340 | 594094.32 | 6886491.01 | 1153.5 |  |  |  | PRL-11536-YT | 0.2 | 2.35 | 21 | 5 | 680 | 1.5 | 1 | 0.41 | 0.25 | 12 | 33 | 24 | 4.59 | 10 | 0.5 | 0.15 | 20 | 0.72 | 678 | 2 | 0.04 | 32 | 640 | 48 | 0.03 | 1 | 5 | 29 | 10 | 0.05 | 5 | 5 | 54 | 5 | 110
LS5-S4350 | LS5 | S4350 | 594103.53 | 6886486.52 | 1153.2 |  |  |  | PRL-11536-YT | 0.1 | 1.62 | 6 | 5 | 330 | 0.8 | 1 | 0.32 | 0.25 | 9 | 24 | 20 | 2.92 | 5 | 0.5 | 0.08 | 20 | 0.58 | 375 | 2 | 0.02 | 22 | 310 | 17 | 0.01 | 1 | 4 | 18 | 10 | 0.05 | 5 | 5 | 49 | 5 | 75
LS5-S4360 | LS5 | S4360 | 594113.04 | 6886483.3 | 1152 |  |  |  | PRL-11536-YT | 0.2 | 1.7 | 11 | 5 | 320 | 0.8 | 1 | 0.31 | 0.25 | 9 | 27 | 17 | 2.91 | 5 | 0.5 | 0.08 | 20 | 0.57 | 289 | 2 | 0.01 | 24 | 380 | 18 | 0.01 | 1 | 3 | 19 | 10 | 0.04 | 5 | 5 | 48 | 5 | 89
LS5-S4380 | LS5 | S4380 | 594131.01 | 6886475.72 | 1155.1 |  |  |  | PRL-11536-YT | 0.9 | 0.81 | 17 | 5 | 700 | 1.6 | 1 | 1.55 | 1 | 22 | 24 | 72 | 5 | 5 | 0.5 | 0.14 | 50 | 0.43 | 374 | 6 | 0.01 | 97 | 660 | 34 | 0.11 | 1 | 9 | 60 | 10 | 0.01 | 5 | 5 | 56 | 5 | 319
LS5-S4390 | LS5 | S4390 | 594140.22 | 6886471.39 | 1155.6 |  |  |  | PRL-11536-YT | 1.4 | 1.6 | 16 | 5 | 560 | 1.6 | 1 | 2.78 | 0.5 | 34 | 51 | 117 | 7.31 | 5 | 0.5 | 0.18 | 100 | 1.07 | 339 | 11 | 0.01 | 128 | 430 | 43 | 0.24 | 3 | 9 | 93 | 20 | 0.02 | 5 | 5 | 93 | 5 | 265
LS1-S0010 | LS1 | S0010 | 590847 | 6888519 | 1031 |  |  |  | PRL-11536-YT | 0.6 | 1.5 | 12 | 5 | 360 | 1 | 1 | 0.98 | 1.7 | 10 | 23 | 31 | 3.16 | 10 | 0.5 | 0.22 | 20 | 0.91 | 862 | 3 | 0.04 | 32 | 1070 | 90 | 0.03 | 3 | 5 | 47 | 10 | 0.06 | 5 | 5 | 64 | 5 | 400
LS1-S0020 | LS1 | S0020 | 590860 | 6888513 | 1032.1 |  |  |  | PRL-11536-YT | 0.3 | 0.9 | 7 | 5 | 380 | 0.6 | 1 | 0.5 | 1 | 7 | 18 | 25 | 1.94 | 5 | 0.5 | 0.09 | 20 | 0.36 | 802 | 1 | 0.03 | 23 | 910 | 45 | 0.02 | 2 | 3 | 30 | 10 | 0.03 | 5 | 5 | 36 | 5 | 171
LS1-S0030 | LS1 | S0030 | 590870 | 6888511 | 1039.5 |  |  |  | PRL-11536-YT | 0.4 | 1.03 | 8 | 5 | 320 | 0.6 | 1 | 0.54 | 0.9 | 8 | 23 | 26 | 2.3 | 5 | 0.5 | 0.12 | 20 | 0.49 | 348 | 2 | 0.03 | 28 | 1030 | 56 | 0.02 | 2 | 4 | 32 | 10 | 0.04 | 5 | 5 | 44 | 5 | 248
LS1-S0040 | LS1 | S0040 | 590878 | 6888509 | 1035.2 |  |  |  | PRL-11536-YT | 0.2 | 0.89 | 3 | 5 | 200 | 0.25 | 1 | 0.68 | 0.7 | 6 | 17 | 11 | 1.89 | 5 | 0.5 | 0.09 | 10 | 0.41 | 408 | 2 | 0.04 | 13 | 890 | 38 | 0.03 | 2 | 2 | 43 | 10 | 0.04 | 5 | 5 | 42 | 5 | 160
LS1-S0050 | LS1 | S0050 | 590884 | 6888503 | 1033.1 |  |  |  | PRL-11536-YT | 0.5 | 1.22 | 10 | 5 | 310 | 0.8 | 1 | 0.5 | 1 | 7 | 23 | 25 | 3.07 | 5 | 0.5 | 0.12 | 20 | 0.55 | 553 | 2 | 0.03 | 28 | 990 | 88 | 0.01 | 3 | 5 | 30 | 10 | 0.05 | 5 | 5 | 52 | 5 | 297
LS1-S0060 | LS1 | S0060 | 590897 | 6888498 | 1036.2 |  |  |  | PRL-11536-YT | 0.5 | 0.89 | 7 | 5 | 570 | 0.6 | 1 | 1.79 | 1.1 | 7 | 16 | 26 | 1.83 | 5 | 0.5 | 0.05 | 10 | 0.29 | 1040 | 1 | 0.04 | 24 | 660 | 59 | 0.07 | 1 | 2 | 80 | 10 | 0.02 | 5 | 5 | 32 | 5 | 140
LS1-S0070 | LS1 | S0070 | 590907 | 6888496 | 1032.1 |  |  |  | PRL-11536-YT | 0.3 | 1.13 | 9 | 5 | 270 | 0.6 | 1 | 0.59 | 0.5 | 7 | 21 | 18 | 2.39 | 5 | 0.5 | 0.08 | 20 | 0.53 | 392 | 2 | 0.03 | 20 | 810 | 94 | 0.02 | 2 | 3 | 31 | 10 | 0.04 | 5 | 5 | 55 | 5 | 269
LS1-S0080 | LS1 | S0080 | 590913 | 6888493 | 1033.5 |  |  |  | PRL-11536-YT | 0.4 | 0.93 | 5 | 5 | 530 | 0.6 | 1 | 1.39 | 0.7 | 5 | 17 | 30 | 1.5 | 5 | 0.5 | 0.06 | 10 | 0.3 | 1015 | 1 | 0.04 | 21 | 640 | 43 | 0.06 | 2 | 2 | 65 | 10 | 0.03 | 5 | 5 | 34 | 5 | 110
LS1-S0090 | LS1 | S0090 | 590922 | 6888488 | 1032.1 |  |  |  | PRL-11536-YT | 0.4 | 0.87 | 5 | 5 | 370 | 0.5 | 1 | 1.81 | 1 | 6 | 17 | 26 | 1.69 | 5 | 0.5 | 0.06 | 10 | 0.38 | 617 | 1 | 0.03 | 20 | 850 | 55 | 0.09 | 2 | 2 | 73 | 10 | 0.03 | 5 | 5 | 37 | 5 | 172
LS1-S0100 | LS1 | S0100 | 590932 | 6888482 | 1039.5 |  |  |  | PRL-11536-YT | 0.4 | 1.11 | 4 | 5 | 270 | 0.7 | 1 | 1.15 | 1.2 | 6 | 21 | 27 | 2.07 | 5 | 0.5 | 0.08 | 20 | 0.53 | 494 | 1 | 0.03 | 20 | 850 | 97 | 0.06 | 3 | 3 | 50 | 10 | 0.03 | 5 | 5 | 52 | 5 | 297
LS1-S0110 | LS1 | S0110 | 590941 | 6888480 | 1037.6 |  |  |  | PRL-11536-YT | 0.4 | 1.05 | 8 | 5 | 350 | 0.6 | 1 | 0.88 | 1.9 | 8 | 22 | 27 | 2.31 | 5 | 0.5 | 0.1 | 20 | 0.53 | 792 | 1 | 0.03 | 28 | 980 | 75 | 0.05 | 2 | 3 | 44 | 10 | 0.04 | 5 | 5 | 46 | 5 | 282
LS1-S0120 | LS1 | S0120 | 590951 | 6888477 | 1033.8 |  |  |  | PRL-11536-YT | 0.6 | 1.12 | 8 | 5 | 360 | 0.8 | 1 | 1.38 | 1.9 | 8 | 19 | 28 | 2.55 | 5 | 0.5 | 0.11 | 20 | 0.51 | 905 | 2 | 0.04 | 26 | 870 | 129 | 0.06 | 2 | 3 | 62 | 10 | 0.04 | 5 | 5 | 46 | 5 | 335
LS1-S0130 | LS1 | S0130 | 590958 | 6888474 | 1035 |  |  |  | PRL-11536-YT | 0.5 | 1.08 | 6 | 5 | 220 | 0.6 | 1 | 1.05 | 1.3 | 6 | 19 | 18 | 2.23 | 5 | 0.5 | 0.12 | 20 | 0.55 | 339 | 2 | 0.03 | 21 | 1010 | 167 | 0.05 | 2 | 3 | 47 | 10 | 0.04 | 5 | 5 | 49 | 5 | 373
LS1-S0140 | LS1 | S0140 | 590963 | 6888466 | 1035.2 |  |  |  | PRL-11536-YT | 0.4 | 1.03 | 5 | 5 | 260 | 0.6 | 1 | 1.19 | 2 | 8 | 18 | 17 | 2.18 | 5 | 0.5 | 0.12 | 20 | 0.54 | 1030 | 2 | 0.04 | 19 | 870 | 110 | 0.05 | 2 | 3 | 51 | 10 | 0.04 | 5 | 5 | 45 | 5 | 367
LS1-S0150 | LS1 | S0150 | 590974 | 6888465 | 1037.9 |  |  |  | PRL-11536-YT | 0.4 | 1.07 | 6 | 5 | 220 | 0.6 | 1 | 1 | 1.2 | 7 | 18 | 19 | 2.33 | 5 | 0.5 | 0.1 | 20 | 0.52 | 477 | 2 | 0.04 | 19 | 890 | 131 | 0.04 | 1 | 3 | 44 | 10 | 0.04 | 5 | 5 | 50 | 5 | 343
LS1-S0170 | LS1 | S0170 | 590997 | 6888457 | 1033.1 |  |  |  | PRL-11536-YT | 0.2 | 0.54 | 3 | 5 | 150 | 0.25 | 1 | 0.52 | 0.7 | 3 | 8 | 9 | 1.09 | 5 | 0.5 | 0.05 | 10 | 0.16 | 245 | 1 | 0.04 | 8 | 600 | 24 | 0.04 | 1 | 1 | 31 | 10 | 0.02 | 5 | 5 | 20 | 5 | 92
LS1-S0180 | LS1 | S0180 | 591002 | 6888455 | 1034.7 | Permafrost |  |  | PRL-11536-YT | 0.2 | 0.96 | 5 | 5 | 230 | 0.5 | 1 | 0.5 | 0.25 | 6 | 15 | 10 | 1.88 | 5 | 0.5 | 0.07 | 20 | 0.33 | 311 | 1 | 0.03 | 13 | 840 | 64 | 0.03 | 1 | 2 | 32 | 10 | 0.03 | 5 | 5 | 33 | 5 | 221
LS1-S0200 | LS1 | S0200 | 591023 | 6888442 | 1045.6 |  |  |  | PRL-11536-YT | 0.1 | 0.77 | 6 | 5 | 220 | 0.25 | 1 | 0.7 | 0.25 | 5 | 14 | 9 | 1.49 | 5 | 0.5 | 0.07 | 10 | 0.29 | 343 | 1 | 0.03 | 11 | 820 | 32 | 0.04 | 1 | 2 | 39 | 10 | 0.03 | 5 | 5 | 28 | 5 | 101
LS1-S0210 | LS1 | S0210 | 591031 | 6888438 | 1041.2 |  |  |  | PRL-11536-YT | 0.2 | 0.96 | 5 | 5 | 300 | 0.6 | 1 | 0.59 | 0.7 | 7 | 17 | 15 | 1.99 | 5 | 0.5 | 0.09 | 20 | 0.36 | 578 | 1 | 0.03 | 18 | 890 | 25 | 0.03 | 2 | 3 | 34 | 10 | 0.04 | 5 | 5 | 34 | 5 | 129
LS1-S0220 | LS1 | S0220 | 591038 | 6888435 | 1039.8 |  |  |  | PRL-11536-YT | 0.2 | 0.81 | 2 | 5 | 260 | 0.25 | 1 | 0.77 | 0.7 | 5 | 13 | 13 | 1.51 | 5 | 0.5 | 0.06 | 10 | 0.28 | 331 | 0.5 | 0.03 | 13 | 790 | 19 | 0.05 | 2 | 2 | 42 | 10 | 0.03 | 5 | 5 | 27 | 5 | 106
LS1-S0230 | LS1 | S0230 | 591048 | 6888433 | 1039.3 |  |  |  | PRL-11536-YT | 0.2 | 0.83 | 5 | 5 | 230 | 0.25 | 1 | 0.67 | 0.25 | 5 | 15 | 10 | 1.69 | 5 | 0.5 | 0.07 | 10 | 0.33 | 336 | 1 | 0.03 | 14 | 660 | 18 | 0.04 | 1 | 2 | 36 | 10 | 0.03 | 5 | 5 | 29 | 5 | 118
LS1-S0250 | LS1 | S0250 | 591066 | 6888426 | 1046.5 |  |  |  | PRL-11536-YT | 0.2 | 0.68 | 4 | 5 | 220 | 0.25 | 1 | 0.67 | 0.25 | 5 | 11 | 10 | 1.49 | 5 | 0.5 | 0.06 | 10 | 0.24 | 422 | 1 | 0.04 | 11 | 830 | 15 | 0.04 | 1 | 2 | 38 | 10 | 0.03 | 5 | 5 | 26 | 5 | 92
LS1-S0270 | LS1 | S0270 | 591089 | 6888420 | 1047 | Permafrost |  |  | PRL-11536-YT | 0.2 | 0.91 | 5 | 5 | 310 | 0.5 | 1 | 0.99 | 0.6 | 6 | 16 | 15 | 2 | 5 | 0.5 | 0.08 | 20 | 0.34 | 461 | 1 | 0.03 | 17 | 800 | 21 | 0.05 | 1 | 3 | 51 | 10 | 0.03 | 5 | 5 | 32 | 5 | 126
LS1-S0280 | LS1 | S0280 | 591095 | 6888412 | 1048.9 |  |  |  | PRL-11536-YT | 0.4 | 0.85 | 9 | 5 | 350 | 0.6 | 1 | 1.35 | 1.2 | 8 | 17 | 22 | 2.37 | 5 | 0.5 | 0.1 | 20 | 0.45 | 738 | 2 | 0.04 | 22 | 940 | 48 | 0.07 | 3 | 3 | 64 | 10 | 0.03 | 5 | 5 | 49 | 5 | 214
LS1-S0290 | LS1 | S0290 | 591101 | 6888414 | 1048.4 |  |  |  | PRL-11536-YT | 0.3 | 0.84 | 6 | 5 | 270 | 0.5 | 1 | 0.83 | 0.7 | 7 | 17 | 15 | 2.01 | 5 | 0.5 | 0.09 | 20 | 0.39 | 512 | 1 | 0.04 | 19 | 870 | 34 | 0.04 | 2 | 3 | 42 | 10 | 0.03 | 5 | 10 | 37 | 5 | 168
LS1-S0310 | LS1 | S0310 | 591124 | 6888402 | 1051.1 | Permafrost |  |  | PRL-11536-YT | 0.2 | 0.79 | 2 | 5 | 210 | 0.25 | 1 | 0.69 | 0.5 | 6 | 17 | 13 | 1.71 | 5 | 0.5 | 0.07 | 10 | 0.36 | 316 | 1 | 0.02 | 18 | 910 | 17 | 0.03 | 1 | 2 | 39 | 10 | 0.05 | 5 | 5 | 30 | 5 | 121
LS1-S0320 | LS1 | S0320 | 591134 | 6888396 | 1051.6 | Permafrost |  |  | PRL-11536-YT | 0.2 | 0.84 | 7 | 5 | 280 | 0.5 | 1 | 0.42 | 1 | 6 | 17 | 17 | 2.16 | 5 | 0.5 | 0.08 | 20 | 0.4 | 343 | 1 | 0.01 | 21 | 960 | 17 | 0.01 | 2 | 3 | 27 | 10 | 0.05 | 5 | 5 | 32 | 5 | 162
LS1-S0330 | LS1 | S0330 | 591142 | 6888393 | 1054.7 |  |  |  | PRL-11536-YT | 0.1 | 0.8 | 6 | 5 | 280 | 0.5 | 1 | 0.52 | 0.5 | 6 | 15 | 16 | 1.77 | 5 | 0.5 | 0.08 | 20 | 0.31 | 240 | 1 | 0.02 | 17 | 850 | 15 | 0.02 | 1 | 2 | 29 | 10 | 0.05 | 5 | 5 | 28 | 5 | 92
LS1-S0340 | LS1 | S0340 | 591153 | 6888388 | 1053.7 | Permafrost |  |  | PRL-11536-YT | 0.2 | 0.64 | 3 | 5 | 170 | 0.25 | 1 | 0.4 | 0.25 | 4 | 12 | 7 | 1.19 | 5 | 0.5 | 0.05 | 10 | 0.25 | 191 | 1 | 0.01 | 9 | 570 | 10 | 0.03 | 1 | 1 | 28 | 10 | 0.04 | 5 | 5 | 22 | 5 | 58
LS1-S0350 | LS1 | S0350 | 591161 | 6888386 | 1052 | Permafrost |  |  | PRL-11536-YT | 0.2 | 0.87 | 6 | 5 | 260 | 0.5 | 1 | 0.5 | 1.4 | 7 | 15 | 21 | 1.85 | 5 | 0.5 | 0.08 | 10 | 0.37 | 334 | 1 | 0.02 | 21 | 670 | 19 | 0.02 | 1 | 2 | 27 | 10 | 0.05 | 5 | 5 | 52 | 5 | 187
LS1-S0360 | LS1 | S0360 | 591171 | 6888381 | 1053.5 | Permafrost |  |  | PRL-11536-YT | 0.2 | 0.88 | 6 | 5 | 240 | 0.5 | 1 | 0.41 | 0.5 | 7 | 18 | 18 | 2.21 | 5 | 0.5 | 0.08 | 20 | 0.39 | 331 | 2 | 0.01 | 20 | 980 | 17 | 0.01 | 2 | 3 | 27 | 10 | 0.05 | 5 | 5 | 32 | 5 | 106
LS1-S0370 | LS1 | S0370 | 591179 | 6888378 | 1055.4 | Permafrost |  |  | PRL-11536-YT | 0.1 | 0.71 | 4 | 5 | 220 | 0.25 | 1 | 0.57 | 0.25 | 3 | 11 | 15 | 1.44 | 5 | 0.5 | 0.05 | 10 | 0.26 | 198 | 1 | 0.02 | 12 | 740 | 15 | 0.04 | 1 | 1 | 36 | 10 | 0.04 | 5 | 5 | 25 | 5 | 72
LS1-S0400 | LS1 | S0400 | 591202 | 6888367 | 1051.3 | Permafrost |  |  | PRL-11536-YT | 0.3 | 0.96 | 5 | 5 | 290 | 0.5 | 1 | 0.46 | 0.6 | 7 | 18 | 22 | 1.97 | 5 | 1 | 0.07 | 20 | 0.4 | 253 | 2 | 0.01 | 21 | 880 | 21 | 0.02 | 1 | 3 | 32 | 10 | 0.05 | 5 | 5 | 41 | 5 | 117
LS1-S0430 | LS1 | S0430 | 591236 | 6888353 | 1044 |  |  |  | PRL-11536-YT | 0.3 | 1.14 | 6 | 5 | 320 | 0.7 | 1 | 0.44 | 0.25 | 9 | 22 | 19 | 2.36 | 5 | 0.5 | 0.08 | 20 | 0.46 | 327 | 2 | 0.01 | 20 | 940 | 72 | 0.02 | 2 | 4 | 27 | 10 | 0.05 | 5 | 5 | 42 | 5 | 179
LS1-S0460 | LS1 | S0460 | 591262.24 | 6888343.19 | 1038.8 |  |  |  | PRL-11536-YT | 0.8 | 0.98 | 12 | 5 | 250 | 0.7 | 1 | 0.62 | 1.5 | 8 | 20 | 19 | 2.78 | 5 | 0.5 | 0.09 | 20 | 0.43 | 575 | 3 | 0.02 | 24 | 980 | 430 | 0.02 | 1 | 4 | 35 | 10 | 0.05 | 5 | 5 | 43 | 5 | 385
LS1-S0470 | LS1 | S0470 | 591271.9 | 6888337.16 | 1044.1 |  |  |  | PRL-11536-YT | 0.5 | 1.15 | 12 | 5 | 240 | 0.7 | 1 | 0.65 | 1.3 | 10 | 23 | 19 | 2.77 | 5 | 0.5 | 0.12 | 20 | 0.64 | 467 | 2 | 0.02 | 24 | 860 | 69 | 0.02 | 2 | 4 | 36 | 10 | 0.06 | 5 | 5 | 49 | 5 | 370
LS1-S0480 | LS1 | S0480 | 591282.04 | 6888332.98 | 1035 |  |  |  | PRL-11536-YT | 0.2 | 0.69 | 6 | 5 | 220 | 0.25 | 1 | 0.59 | 0.7 | 6 | 13 | 15 | 1.95 | 5 | 0.5 | 0.05 | 10 | 0.23 | 507 | 2 | 0.02 | 12 | 700 | 29 | 0.04 | 1 | 2 | 32 | 10 | 0.04 | 5 | 5 | 31 | 5 | 95
LS1-S0490 | LS1 | S0490 | 591290.09 | 6888330.14 | 1047.2 |  |  |  | PRL-11536-YT | 0.4 | 0.51 | 5 | 5 | 130 | 0.25 | 1 | 1.04 | 1 | 5 | 9 | 12 | 1.74 | 5 | 0.5 | 0.05 | 10 | 0.23 | 1010 | 4 | 0.02 | 10 | 640 | 82 | 0.06 | 1 | 2 | 53 | 10 | 0.03 | 5 | 5 | 27 | 5 | 255
LS1-S0500 | LS1 | S0500 | 591300.61 | 6888326.35 | 1037.4 |  |  |  | PRL-11536-YT | 0.6 | 0.67 | 24 | 5 | 210 | 0.6 | 1 | 1.6 | 2.7 | 8 | 12 | 32 | 2.41 | 5 | 0.5 | 0.08 | 20 | 0.35 | 561 | 3 | 0.02 | 31 | 890 | 79 | 0.09 | 2 | 3 | 68 | 10 | 0.03 | 5 | 5 | 35 | 5 | 416
LS1-S0510 | LS1 | S0510 | 591308.1 | 6888322.26 | 1043.9 |  |  |  | PRL-11536-YT | 0.6 | 0.58 | 40 | 5 | 270 | 0.6 | 1 | 1.34 | 2.8 | 10 | 14 | 23 | 3.71 | 5 | 0.5 | 0.11 | 20 | 0.56 | 1380 | 4 | 0.02 | 28 | 870 | 135 | 0.05 | 2 | 4 | 81 | 10 | 0.03 | 5 | 5 | 46 | 5 | 460
LS1-S0520 | LS1 | S0520 | 591317.9 | 6888315.91 | 1056.1 |  |  |  | PRL-11536-YT | 0.6 | 0.68 | 46 | 5 | 210 | 0.6 | 1 | 1.33 | 1.9 | 9 | 13 | 28 | 2.71 | 5 | 0.5 | 0.08 | 20 | 0.35 | 719 | 3 | 0.01 | 28 | 830 | 82 | 0.06 | 1 | 3 | 63 | 10 | 0.03 | 5 | 5 | 40 | 5 | 380
LS1-S0530 | LS1 | S0530 | 591326.13 | 6888315.49 | 1047.7 |  |  |  | PRL-11536-YT | 0.7 | 0.54 | 38 | 5 | 330 | 0.6 | 1 | 2.21 | 5.4 | 9 | 10 | 37 | 2.43 | 5 | 0.5 | 0.07 | 10 | 0.36 | 1910 | 4 | 0.02 | 37 | 860 | 98 | 0.13 | 1 | 2 | 121 | 10 | 0.03 | 5 | 10 | 35 | 5 | 528
LS1-S0540 | LS1 | S0540 | 591336.8 | 6888309.77 | 1043.6 |  |  |  | PRL-11536-YT | 0.5 | 0.57 | 107 | 5 | 230 | 0.5 | 1 | 1.11 | 2.5 | 11 | 13 | 21 | 3.14 | 5 | 0.5 | 0.07 | 20 | 0.42 | 1200 | 4 | 0.01 | 29 | 840 | 95 | 0.04 | 2 | 3 | 49 | 10 | 0.03 | 5 | 5 | 38 | 5 | 380
LS1-S0550 | LS1 | S0550 | 591345.16 | 6888307.02 | 1041 |  |  |  | PRL-11536-YT | 0.5 | 0.63 | 12 | 5 | 210 | 0.6 | 1 | 1.54 | 3 | 6 | 11 | 32 | 1.96 | 5 | 0.5 | 0.07 | 10 | 0.32 | 489 | 1 | 0.02 | 26 | 730 | 101 | 0.07 | 2 | 2 | 62 | 10 | 0.03 | 5 | 5 | 31 | 5 | 590
LS1-S0560 | LS1 | S0560 | 591354.92 | 6888302.18 | 1044.8 |  |  |  | PRL-11536-YT | 0.6 | 0.77 | 20 | 5 | 210 | 0.6 | 1 | 1.14 | 2.5 | 9 | 13 | 29 | 3.27 | 5 | 0.5 | 0.09 | 20 | 0.4 | 855 | 4 | 0.01 | 27 | 1030 | 141 | 0.05 | 2 | 3 | 48 | 10 | 0.03 | 5 | 5 | 46 | 5 | 723
LS1-S0570 | LS1 | S0570 | 591365.43 | 6888300.22 | 1044.1 | permafrost 60-70 QC organic |  |  | PRL-11536-YT | 0.6 | 0.93 | 9 | 5 | 230 | 0.6 | 1 | 1.26 | 2.8 | 9 | 15 | 29 | 2.47 | 5 | 0.5 | 0.08 | 20 | 0.45 | 1050 | 2 | 0.02 | 27 | 760 | 133 | 0.06 | 2 | 3 | 55 | 10 | 0.04 | 5 | 5 | 37 | 5 | 870
LS1-S0580 | LS1 | S0580 | 591379.25 | 6888288.8 | 1042.2 |  |  |  | PRL-11536-YT | 0.8 | 1.01 | 36 | 5 | 320 | 0.8 | 1 | 1.35 | 4.6 | 13 | 20 | 44 | 3.22 | 5 | 0.5 | 0.14 | 20 | 0.58 | 1870 | 3 | 0.02 | 46 | 860 | 218 | 0.06 | 2 | 4 | 58 | 10 | 0.05 | 5 | 5 | 61 | 5 | 1015
LS1-S0590 | LS1 | S0590 | 591384 | 6888286.23 | 1043.9 |  |  |  | PRL-11536-YT | 0.8 | 0.85 | 26 | 5 | 260 | 0.7 | 1 | 1.07 | 3.6 | 8 | 16 | 32 | 3.32 | 5 | 0.5 | 0.11 | 20 | 0.48 | 1120 | 3 | 0.02 | 31 | 870 | 170 | 0.04 | 2 | 4 | 47 | 10 | 0.04 | 5 | 5 | 48 | 5 | 853
LS1-S0600 | LS1 | S0600 | 591390.3 | 6888286.92 | 1043.6 |  |  |  | PRL-11536-YT | 0.5 | 0.82 | 9 | 5 | 240 | 0.6 | 1 | 1 | 3.5 | 6 | 15 | 35 | 1.82 | 5 | 0.5 | 0.09 | 20 | 0.39 | 270 | 1 | 0.02 | 28 | 830 | 116 | 0.09 | 1 | 3 | 46 | 10 | 0.04 | 5 | 5 | 36 | 5 | 779
LS1-S0640 | LS1 | S0640 | 591427.21 | 6888270.74 | 1045.8 | permafrost 20-30 |  |  | PRL-11536-YT | 0.9 | 0.99 | 8 | 5 | 230 | 0.7 | 1 | 1.08 | 5.2 | 9 | 17 | 33 | 2.96 | 5 | 0.5 | 0.11 | 20 | 0.53 | 1055 | 4 | 0.02 | 32 | 950 | 298 | 0.05 | 2 | 4 | 47 | 10 | 0.04 | 5 | 5 | 57 | 5 | 1495
LS1-S0660 | LS1 | S0660 | 591442.99 | 6888261.96 | 1046 |  |  |  | PRL-11536-YT | 0.4 | 0.63 | 5 | 5 | 180 | 0.5 | 1 | 1.36 | 2.9 | 5 | 11 | 25 | 1.82 | 5 | 0.5 | 0.06 | 10 | 0.31 | 303 | 1 | 0.02 | 22 | 770 | 91 | 0.06 | 1 | 2 | 53 | 10 | 0.04 | 5 | 5 | 28 | 5 | 743
LS1-S0680 | LS1 | S0680 | 591460.8 | 6888258.24 | 1048 |  |  |  | PRL-11536-YT | 0.8 | 0.73 | 11 | 5 | 270 | 0.7 | 1 | 2.05 | 3.7 | 7 | 15 | 35 | 2.74 | 5 | 0.5 | 0.08 | 20 | 0.48 | 1020 | 2 | 0.02 | 29 | 820 | 81 | 0.08 | 1 | 4 | 70 | 10 | 0.03 | 5 | 5 | 31 | 5 | 845
LS1-S0710 | LS1 | S0710 | 591488.83 | 6888242.3 | 1047.5 |  |  |  | PRL-11536-YT | 0.8 | 0.92 | 5 | 5 | 240 | 0.8 | 1 | 1.63 | 3.3 | 11 | 18 | 38 | 2.96 | 5 | 0.5 | 0.12 | 20 | 0.72 | 867 | 2 | 0.02 | 39 | 1020 | 121 | 0.04 | 2 | 5 | 60 | 10 | 0.05 | 5 | 5 | 38 | 5 | 946
LS1-S0890 | LS1 | S0890 | 591655.83 | 6888173.79 | 1049.6 |  |  |  | PRL-11536-YT | 0.3 | 1.91 | 9 | 5 | 280 | 0.8 | 1 | 1.33 | 1.4 | 8 | 26 | 17 | 2.69 | 10 | 0.5 | 0.25 | 20 | 1.25 | 690 | 2 | 0.04 | 20 | 890 | 89 | 0.04 | 1 | 4 | 65 | 10 | 0.09 | 5 | 5 | 59 | 5 | 363
LS1-S1010 | LS1 | S1010 | 591768.79 | 6888123.76 | 1053 | Permafrost 30-40 |  |  | PRL-11536-YT | 0.3 | 1.49 | 5 | 5 | 220 | 0.7 | 1 | 0.98 | 1.1 | 7 | 21 | 16 | 2.37 | 5 | 0.5 | 0.15 | 20 | 0.88 | 542 | 2 | 0.02 | 18 | 910 | 62 | 0.03 | 2 | 3 | 45 | 10 | 0.07 | 5 | 5 | 55 | 5 | 418
LS1-S1020 | LS1 | S1020 | 591777.34 | 6888121.55 | 1053.2 | Permafrost 30-40 |  |  | PRL-11536-YT | 0.2 | 1.11 | 5 | 5 | 170 | 0.6 | 1 | 0.76 | 0.9 | 6 | 16 | 13 | 2.02 | 5 | 0.5 | 0.11 | 10 | 0.63 | 510 | 2 | 0.02 | 14 | 730 | 59 | 0.03 | 1 | 2 | 35 | 10 | 0.06 | 5 | 5 | 47 | 5 | 376
LS1-S1030 | LS1 | S1030 | 591784.76 | 6888116.59 | 1053.7 | Permafrost 20-30 |  |  | PRL-11536-YT | 0.2 | 2.31 | 12 | 5 | 290 | 0.9 | 1 | 1.57 | 0.9 | 9 | 27 | 20 | 2.56 | 10 | 0.5 | 0.17 | 10 | 1.02 | 568 | 1 | 0.08 | 18 | 750 | 53 | 0.03 | 1 | 4 | 95 | 10 | 0.1 | 5 | 5 | 56 | 5 | 346
LS1-S1050 | LS1 | S1050 | 591805 | 6888110.04 | 1051.8 | Permafrost 20-30 |  |  | PRL-11536-YT | 0.3 | 2.24 | 13 | 5 | 330 | 1 | 1 | 1.08 | 1.3 | 13 | 35 | 15 | 3.45 | 10 | 1 | 0.32 | 20 | 1.23 | 696 | 3 | 0.03 | 24 | 810 | 80 | 0.03 | 2 | 6 | 52 | 10 | 0.13 | 5 | 5 | 57 | 5 | 492
LS1-S1080 | LS1 | S1080 | 591832.77 | 6888097.3 | 1050.4 | Permafrost 20-30 |  |  | PRL-11536-YT | 0.5 | 1.59 | 8 | 5 | 300 | 0.9 | 1 | 1.36 | 2 | 9 | 19 | 26 | 2.63 | 5 | 0.5 | 0.15 | 20 | 0.81 | 771 | 2 | 0.02 | 23 | 860 | 85 | 0.05 | 2 | 4 | 61 | 10 | 0.06 | 5 | 5 | 54 | 5 | 583
LS1-S1090 | LS1 | S1090 | 591837.49 | 6888095.39 | 1052.3 | Permafrost 20-30 |  |  | PRL-11536-YT | 0.3 | 1.39 | 9 | 5 | 240 | 0.8 | 1 | 1.17 | 1.4 | 9 | 18 | 23 | 2.4 | 5 | 0.5 | 0.12 | 20 | 0.74 | 761 | 3 | 0.02 | 20 | 740 | 85 | 0.05 | 2 | 3 | 51 | 10 | 0.06 | 5 | 5 | 51 | 5 | 497
LS1-S1130 | LS1 | S1130 | 591878.4 | 6888076.86 | 1052.5 | Permafrost 50-60 |  |  | PRL-11536-YT | 0.4 | 1.51 | 7 | 5 | 240 | 0.8 | 1 | 1.48 | 2 | 9 | 22 | 27 | 2.62 | 5 | 0.5 | 0.13 | 20 | 0.87 | 746 | 2 | 0.03 | 22 | 740 | 77 | 0.06 | 1 | 4 | 59 | 10 | 0.06 | 5 | 5 | 56 | 5 | 644
LS1-S1280 | LS1 | S1280 | 592013.97 | 6888019.44 | 1047.5 |  |  |  | PRL-11536-YT | 0.4 | 1.03 | 8 | 5 | 210 | 0.6 | 1 | 2.18 | 4.1 | 10 | 17 | 49 | 2.21 | 5 | 0.5 | 0.09 | 20 | 0.79 | 564 | 1 | 0.04 | 32 | 580 | 70 | 0.07 | 1 | 3 | 75 | 10 | 0.04 | 5 | 5 | 29 | 5 | 1380
LS1-S1360 | LS1 | S1360 | 592089.87 | 6887986.54 | 1065 | Permafrost 50 |  |  | PRL-11536-YT | 0.8 | 1.1 | 12 | 5 | 290 | 1 | 1 | 2.99 | 4.1 | 15 | 20 | 47 | 3.8 | 5 | 0.5 | 0.13 | 30 | 1.08 | 1150 | 3 | 0.04 | 54 | 640 | 165 | 0.06 | 4 | 6 | 104 | 10 | 0.03 | 5 | 5 | 37 | 5 | 1305
LS1-S1650 | LS1 | S1650 | 592352.75 | 6887877.92 | 1078.7 |  |  |  | PRL-11536-YT | 0.5 | 3.79 | 27 | 5 | 620 | 1.1 | 1 | 2.74 | 3.1 | 13 | 42 | 45 | 6.21 | 10 | 0.5 | 0.65 | 20 | 3.6 | 4940 | 3 | 0.04 | 44 | 820 | 175 | 0.03 | 1 | 5 | 81 | 10 | 0.17 | 5 | 5 | 67 | 5 | 1285
LS1-S1670 | LS1 | S1670 | 592373.64 | 6887864.65 | 1066 |  |  |  | PRL-11536-YT | 0.5 | 1.41 | 9 | 5 | 320 | 0.7 | 1 | 1.99 | 3.4 | 8 | 20 | 37 | 3.02 | 5 | 0.5 | 0.09 | 20 | 1.11 | 1780 | 2 | 0.05 | 26 | 680 | 113 | 0.07 | 1 | 3 | 70 | 10 | 0.05 | 5 | 5 | 43 | 5 | 672
LS1-S1680 | LS1 | S1680 | 592382.68 | 6887860.94 | 1065 |  |  |  | PRL-11536-YT | 0.5 | 2.66 | 21 | 5 | 550 | 1.1 | 1 | 2.63 | 3.3 | 10 | 33 | 31 | 5.55 | 10 | 0.5 | 0.24 | 20 | 2.78 | 4500 | 2 | 0.04 | 40 | 910 | 145 | 0.06 | 1 | 6 | 90 | 10 | 0.11 | 5 | 5 | 57 | 5 | 955
LS1-S1710 | LS1 | S1710 | 592410.95 | 6887848.18 | 1068.6 |  |  |  | PRL-11536-YT | 0.4 | 2.27 | 94 | 5 | 630 | 0.9 | 1 | 2.58 | 1.8 | 7 | 27 | 20 | 6.29 | 10 | 0.5 | 0.55 | 20 | 2.08 | 5580 | 1 | 0.04 | 25 | 740 | 217 | 0.12 | 1 | 4 | 86 | 10 | 0.11 | 5 | 5 | 44 | 5 | 910
LS1-S1830 | LS1 | S1830 | 592521.26 | 6887800.52 | 1068.4 |  |  |  | PRL-11536-YT | 0.4 | 2.86 | 18 | 5 | 480 | 0.9 | 1 | 3.38 | 1.6 | 8 | 36 | 19 | 4.45 | 10 | 0.5 | 0.34 | 20 | 3.11 | 3360 | 3 | 0.04 | 28 | 820 | 108 | 0.03 | 3 | 5 | 95 | 10 | 0.13 | 5 | 5 | 63 | 5 | 650
LS1-S1890 | LS1 | S1890 | 592575.77 | 6887777.7 | 1070.8 |  |  |  | PRL-11536-YT | 0.9 | 2.41 | 21 | 5 | 430 | 0.8 | 1 | 2.05 | 3.3 | 11 | 32 | 31 | 4.53 | 5 | 0.5 | 0.39 | 20 | 1.94 | 4120 | 7 | 0.04 | 43 | 840 | 348 | 0.07 | 3 | 5 | 81 | 10 | 0.1 | 5 | 5 | 123 | 5 | 1240
LS1-S1930 | LS1 | S1930 | 592612.54 | 6887761.29 | 1067.2 |  |  |  | PRL-11536-YT | 0.5 | 1.13 | 6 | 5 | 400 | 1 | 1 | 1.32 | 1.9 | 13 | 26 | 32 | 4.31 | 5 | 0.5 | 0.21 | 30 | 0.53 | 452 | 10 | 0.04 | 24 | 980 | 59 | 0.04 | 1 | 7 | 62 | 10 | 0.04 | 5 | 5 | 45 | 5 | 460
LS1-S2010 | LS1 | S2010 | 592686.04 | 6887729.91 | 1062.9 |  |  |  | PRL-11536-YT | 0.6 | 1.67 | 11 | 5 | 390 | 1.1 | 1 | 0.68 | 2 | 11 | 35 | 53 | 3.97 | 5 | 0.5 | 0.26 | 30 | 1.18 | 284 | 20 | 0.04 | 37 | 1300 | 67 | 0.01 | 1 | 8 | 36 | 10 | 0.07 | 5 | 5 | 145 | 5 | 478
LS1-S2110 | LS1 | S2110 | 592782.87 | 6887691.07 | 1075.1 |  |  |  | PRL-11536-YT | 0.1 | 1.44 | 9 | 5 | 230 | 0.25 | 1 | 0.3 | 0.25 | 5 | 19 | 11 | 2.49 | 5 | 0.5 | 0.04 | 10 | 0.31 | 143 | 2 | 0.03 | 12 | 180 | 40 | 0.005 | 1 | 2 | 22 | 10 | 0.02 | 5 | 5 | 55 | 5 | 86
LS1-S2500 | LS1 | S2500 | 593135.8 | 6887536.32 | 1030.9 |  |  |  | PRL-11536-YT | 0.1 | 2.04 | 7 | 5 | 210 | 1.2 | 1 | 0.25 | 0.25 | 7 | 21 | 16 | 3.33 | 10 | 0.5 | 0.14 | 20 | 0.55 | 303 | 1 | 0.03 | 17 | 490 | 20 | 0.005 | 1 | 4 | 17 | 10 | 0.04 | 5 | 5 | 52 | 5 | 67
LS1-S2510 | LS1 | S2510 | 593145.18 | 6887532.6 | 1031.9 |  |  |  | PRL-11536-YT | 0.1 | 1.64 | 12 | 5 | 320 | 1.1 | 1 | 0.38 | 0.25 | 9 | 23 | 15 | 3.35 | 5 | 0.5 | 0.17 | 20 | 0.55 | 712 | 1 | 0.03 | 21 | 890 | 24 | 0.005 | 1 | 4 | 22 | 10 | 0.05 | 5 | 5 | 45 | 5 | 79
LS1-S2520 | LS1 | S2520 | 593154.45 | 6887529.19 | 1032.8 |  |  |  | PRL-11536-YT | 0.1 | 1.54 | 11 | 5 | 340 | 0.6 | 1 | 0.3 | 0.25 | 8 | 25 | 13 | 3.2 | 10 | 1 | 0.21 | 20 | 0.56 | 585 | 2 | 0.03 | 16 | 430 | 15 | 0.005 | 1 | 4 | 20 | 10 | 0.07 | 5 | 5 | 64 | 5 | 84
LS1-S2530 | LS1 | S2530 | 593163.5 | 6887524.6 | 1034.7 | Start of deep ash layer 10-20 |  |  | PRL-11536-YT | 0.1 | 1.44 | 7 | 5 | 260 | 0.5 | 1 | 0.37 | 0.25 | 6 | 16 | 10 | 2.39 | 5 | 0.5 | 0.12 | 10 | 0.39 | 280 | 1 | 0.03 | 13 | 470 | 13 | 0.005 | 1 | 2 | 20 | 10 | 0.03 | 5 | 5 | 46 | 5 | 54
LS1-S2540 | LS1 | S2540 | 593172.84 | 6887521.71 | 1039.1 | Bedrock 20-30 |  |  | PRL-11536-YT | 0.1 | 1.91 | 11 | 5 | 250 | 1 | 1 | 0.21 | 0.25 | 7 | 19 | 16 | 3.02 | 5 | 0.5 | 0.11 | 20 | 0.49 | 303 | 1 | 0.03 | 18 | 600 | 19 | 0.005 | 1 | 3 | 15 | 10 | 0.04 | 5 | 5 | 42 | 5 | 65
LS1-S2550 | LS1 | S2550 | 593182.43 | 6887517.76 | 1043.1 | Bedrock 20-30 |  |  | PRL-11536-YT | 0.1 | 1.25 | 12 | 5 | 230 | 0.8 | 1 | 0.32 | 0.25 | 8 | 22 | 16 | 2.48 | 5 | 0.5 | 0.11 | 10 | 0.39 | 183 | 2 | 0.02 | 20 | 240 | 13 | 0.005 | 1 | 2 | 23 | 10 | 0.04 | 5 | 5 | 44 | 5 | 67
LS1-S2560 | LS1 | S2560 | 593190.73 | 6887512.52 | 1045.6 | Bedrock 20-30 |  |  | PRL-11536-YT | 0.2 | 1.31 | 11 | 5 | 230 | 1 | 1 | 0.54 | 0.25 | 8 | 19 | 17 | 2.86 | 5 | 0.5 | 0.15 | 30 | 0.5 | 564 | 1 | 0.03 | 15 | 830 | 21 | 0.01 | 1 | 5 | 27 | 10 | 0.05 | 5 | 5 | 38 | 5 | 63
LS1-S2570 | LS1 | S2570 | 593199.95 | 6887508.72 | 1048.7 | Bedrock 0-10 |  |  | PRL-11536-YT | 0.1 | 2.25 | 16 | 5 | 620 | 0.7 | 1 | 0.22 | 0.25 | 9 | 28 | 14 | 3.26 | 10 | 0.5 | 0.11 | 20 | 0.69 | 681 | 2 | 0.02 | 17 | 510 | 17 | 0.005 | 1 | 4 | 19 | 10 | 0.04 | 5 | 5 | 61 | 5 | 84
LS1-S2580 | LS1 | S2580 | 593210.26 | 6887504.17 | 1047.7 | Bedrock 10-20 |  |  | PRL-11536-YT | 0.1 | 1.58 | 8 | 5 | 260 | 0.5 | 1 | 0.14 | 0.25 | 5 | 16 | 10 | 2.58 | 5 | 0.5 | 0.05 | 20 | 0.38 | 232 | 1 | 0.02 | 13 | 240 | 14 | 0.005 | 1 | 2 | 14 | 10 | 0.03 | 5 | 5 | 44 | 5 | 63
LS1-S2620 | LS1 | S2620 | 593246.62 | 6887489.81 | 1035.2 |  |  |  | PRL-11536-YT | 0.1 | 1.6 | 10 | 5 | 170 | 0.9 | 1 | 0.11 | 0.25 | 6 | 16 | 12 | 2.62 | 5 | 0.5 | 0.07 | 20 | 0.36 | 226 | 1 | 0.02 | 15 | 330 | 15 | 0.005 | 1 | 2 | 10 | 10 | 0.02 | 5 | 5 | 37 | 5 | 58
LS1-S2630 | LS1 | S2630 | 593255.36 | 6887484.07 | 1032.3 |  |  |  | PRL-11536-YT | 0.1 | 1.06 | 7 | 5 | 180 | 1.1 | 1 | 0.18 | 0.25 | 6 | 13 | 11 | 2.38 | 5 | 0.5 | 0.19 | 30 | 0.34 | 276 | 1 | 0.02 | 11 | 300 | 12 | 0.005 | 1 | 4 | 14 | 10 | 0.05 | 5 | 5 | 32 | 5 | 55
LS1-S2670 | LS1 | S2670 | 593292.59 | 6887468.5 | 1032.6 |  |  |  | PRL-11536-YT | 0.1 | 1.3 | 6 | 5 | 230 | 1.2 | 1 | 0.46 | 0.25 | 6 | 12 | 16 | 2.93 | 5 | 0.5 | 0.19 | 40 | 0.47 | 512 | 1 | 0.03 | 12 | 930 | 15 | 0.005 | 1 | 5 | 24 | 10 | 0.07 | 5 | 5 | 36 | 5 | 75
LS1-S2700 | LS1 | S2700 | 593319.42 | 6887456.69 | 1042.4 |  |  |  | PRL-11536-YT | 0.2 | 1.16 | 7 | 5 | 510 | 0.7 | 1 | 1.18 | 0.25 | 6 | 14 | 15 | 2.25 | 5 | 0.5 | 0.13 | 20 | 0.38 | 512 | 1 | 0.03 | 13 | 790 | 13 | 0.02 | 1 | 3 | 54 | 10 | 0.06 | 5 | 5 | 37 | 5 | 57
LS1-S2750 | LS1 | S2750 | 593366.76 | 6887437.31 | 1047.7 |  |  |  | PRL-11536-YT | 0.1 | 2.01 | 5 | 5 | 310 | 1 | 1 | 0.25 | 0.25 | 9 | 13 | 11 | 3.17 | 10 | 0.5 | 0.17 | 20 | 0.62 | 652 | 1 | 0.03 | 11 | 690 | 18 | 0.005 | 1 | 5 | 12 | 10 | 0.09 | 5 | 5 | 46 | 5 | 72
LS1-S2810 | LS1 | S2810 | 593420.4 | 6887411.86 | 1056.1 |  |  |  | PRL-11536-YT | 0.2 | 1.64 | 12 | 5 | 400 | 1 | 1 | 0.37 | 0.25 | 9 | 27 | 14 | 3.29 | 5 | 0.5 | 0.11 | 30 | 0.54 | 461 | 2 | 0.03 | 22 | 540 | 16 | 0.005 | 1 | 5 | 24 | 10 | 0.05 | 5 | 5 | 47 | 5 | 76
LS1-S2820 | LS1 | S2820 | 593430.27 | 6887405.61 | 1053.7 |  |  |  | PRL-11536-YT | 0.1 | 1.85 | 12 | 5 | 720 | 1.3 | 1 | 0.63 | 0.25 | 9 | 24 | 30 | 3.34 | 10 | 0.5 | 0.11 | 50 | 0.54 | 536 | 2 | 0.02 | 24 | 700 | 18 | 0.005 | 1 | 7 | 31 | 10 | 0.04 | 5 | 5 | 50 | 5 | 83
LS1-S2830 | LS1 | S2830 | 593440.4 | 6887406.53 | 1051.3 |  |  |  | PRL-11536-YT | 0.1 | 1.07 | 9 | 5 | 150 | 0.25 | 1 | 0.27 | 0.25 | 5 | 14 | 7 | 2.31 | 5 | 0.5 | 0.08 | 20 | 0.36 | 287 | 2 | 0.02 | 10 | 850 | 10 | 0.005 | 1 | 2 | 15 | 10 | 0.04 | 5 | 5 | 38 | 5 | 56
LS1-S2840 | LS1 | S2840 | 593442.76 | 6887393.07 | 1043.9 |  |  |  | PRL-11536-YT | 0.1 | 1.55 | 9 | 5 | 270 | 1 | 1 | 0.23 | 0.25 | 8 | 17 | 13 | 2.67 | 5 | 1 | 0.08 | 30 | 0.44 | 377 | 1 | 0.01 | 17 | 540 | 14 | 0.005 | 1 | 3 | 17 | 10 | 0.04 | 5 | 5 | 39 | 5 | 60
LS1-S2850 | LS1 | S2850 | 593454.22 | 6887397.19 | 1048 |  |  |  | PRL-11536-YT | 0.1 | 1.56 | 7 | 5 | 160 | 0.6 | 1 | 0.17 | 0.25 | 5 | 11 | 7 | 2.64 | 10 | 0.5 | 0.08 | 20 | 0.36 | 240 | 1 | 0.03 | 8 | 520 | 13 | 0.005 | 1 | 2 | 10 | 10 | 0.03 | 5 | 5 | 41 | 5 | 49
LS1-S2860 | LS1 | S2860 | 593465.91 | 6887394.67 | 1041.7 |  |  |  | PRL-11536-YT | 0.1 | 1.56 | 6 | 5 | 270 | 0.9 | 1 | 0.41 | 0.25 | 5 | 15 | 9 | 2.25 | 10 | 0.5 | 0.11 | 30 | 0.33 | 221 | 1 | 0.01 | 10 | 330 | 16 | 0.005 | 1 | 3 | 24 | 10 | 0.02 | 5 | 5 | 42 | 5 | 44
LS1-S2880 | LS1 | S2880 | 593485.14 | 6887384.05 | 1043.6 |  |  |  | PRL-11536-YT | 0.1 | 1.56 | 9 | 5 | 130 | 0.5 | 1 | 0.08 | 0.25 | 4 | 14 | 9 | 2.56 | 5 | 0.5 | 0.05 | 20 | 0.27 | 163 | 2 | 0.02 | 10 | 350 | 12 | 0.005 | 1 | 2 | 9 | 10 | 0.02 | 5 | 5 | 44 | 5 | 56
LS1-S2900 | LS1 | S2900 | 593502.02 | 6887376.29 | 1039.5 |  |  |  | PRL-11536-YT | 0.2 | 1.59 | 8 | 5 | 260 | 1.1 | 1 | 0.3 | 0.25 | 8 | 18 | 11 | 2.8 | 5 | 1 | 0.13 | 20 | 0.45 | 401 | 1 | 0.02 | 17 | 700 | 16 | 0.005 | 1 | 3 | 18 | 10 | 0.04 | 5 | 5 | 44 | 5 | 60
LS1-S2910 | LS1 | S2910 | 593511.17 | 6887370.2 | 1043.6 |  |  |  | PRL-11536-YT | 0.1 | 1.44 | 8 | 5 | 170 | 0.7 | 1 | 0.19 | 0.25 | 5 | 13 | 10 | 2.76 | 5 | 0.5 | 0.09 | 20 | 0.33 | 246 | 1 | 0.03 | 10 | 420 | 13 | 0.005 | 1 | 2 | 13 | 10 | 0.03 | 5 | 5 | 42 | 5 | 77
LS1-S2920 | LS1 | S2920 | 593530.14 | 6887374.81 | 1042.4 |  |  |  | PRL-11536-YT | 0.1 | 0.74 | 1 | 5 | 90 | 0.25 | 1 | 0.21 | 0.25 | 3 | 7 | 2 | 1.58 | 5 | 0.5 | 0.15 | 20 | 0.25 | 175 | 1 | 0.03 | 3 | 160 | 4 | 0.005 | 1 | 2 | 14 | 10 | 0.06 | 5 | 5 | 30 | 5 | 42
LS1-S3000 | LS1 | S3000 | 593594.55 | 6887340.8 | 1035.9 | Bedrock 10-20 |  |  | PRL-11536-YT | 0.1 | 2.03 | 5 | 5 | 200 | 1.3 | 1 | 0.14 | 0.25 | 5 | 13 | 9 | 3.06 | 10 | 0.5 | 0.09 | 20 | 0.39 | 256 | 1 | 0.03 | 11 | 180 | 18 | 0.005 | 1 | 3 | 14 | 10 | 0.02 | 5 | 5 | 46 | 5 | 58
LS1-S3030 | LS1 | S3030 | 593622.51 | 6887328.79 | 1031.4 |  |  |  | PRL-11536-YT | 0.1 | 1.82 | 7 | 5 | 320 | 1.5 | 1 | 0.39 | 0.25 | 7 | 13 | 13 | 2.86 | 5 | 0.5 | 0.23 | 30 | 0.37 | 466 | 2 | 0.03 | 13 | 570 | 15 | 0.005 | 1 | 4 | 25 | 10 | 0.03 | 5 | 5 | 39 | 5 | 56
LS1-S3070 | LS1 | S3070 | 593660.08 | 6887315.32 | 1019.8 |  |  |  | PRL-11536-YT | 0.1 | 1.68 | 11 | 5 | 110 | 1 | 1 | 0.12 | 0.25 | 6 | 11 | 11 | 2.93 | 10 | 0.5 | 0.19 | 30 | 0.43 | 244 | 1 | 0.02 | 10 | 360 | 11 | 0.005 | 1 | 3 | 11 | 10 | 0.05 | 5 | 5 | 36 | 5 | 61
581739 |  |  | 592055 | 6888520 | 950.4 |  |  |  | PRL-14536-YT | 42.9 | 1.22 | 9 | 5 | 370 | 0.9 | 3 | 0.95 | 1.8 | 9 | 22 | 334 | 2.88 | 5 | 0.5 | 0.17 | 20 | 0.55 | 495 | 2 | 0.02 | 36 | 970 | 71 | 0.08 | 1 | 5 | 46 | 10 | 0.04 | 5 | 5 | 43 | 430 | 445