## Surface_grade
Target | BatchName | SampleID | Easting | Northing | Elevation | UTMZone | Sample Type | Comments | Sampler | DateCollected | CertificateID | PulpLocation | CoarseRejectLocation | Ag | Al | As | Au | B | Ba | Be | Bi | Ca | Cd | Co | Cr | Cu | Fe | Ga | Hg | K | La | Mg | Mn | Mo | Na | Ni | P | Pb | S | Sb | Sc | Sr | Th | Ti | Tl | U | V | W | Zn
Rusty |  | ZZ105351 | 561250 | 7135925 | 1256 | 8 | Soil | Rocky red soil | Laura Vinnedge | 2015-08-24 | WH15133179 |  |  | 0.2 | 2.17 | 42 | 0.0005 | 5 | 70 | 0.5 | 3 | 0.12 | 0.8 | 18 | 43 | 43 | 5.73 | 10 | 0.5 | 0.06 | 10 | 0.62 | 557 | 5 | 0.005 | 37 | 370 | 102 | 0.01 | 4 | 4 | 7 | 10 | 600 | 5 | 5 | 115 | 5 | 562
Rusty |  | ZZ105352 | 561303 | 7135927 | 991 | 8 | Soil | V. sandy/silty bn soil | Laura Vinnedge | 2015-08-24 | WH15133179 |  |  | 0.3 | 1.69 | 31 | 0.003 | 5 | 80 | 0.5 | 3 | 0.27 | 1.7 | 22 | 45 | 92 | 3.74 | 10 | 0.5 | 0.05 | 10 | 0.98 | 882 | 3 | 0.005 | 51 | 530 | 119 | 0.01 | 2 | 7 | 10 | 10 | 500 | 5 | 5 | 62 | 5 | 552
Rusty |  | ZZ105353 | 561355 | 7135925 | 994 | 8 | Soil | V. sandy/silty bn soil | Laura Vinnedge | 2015-08-24 | WH15133179 |  |  | 0.9 | 1.63 | 79 | 0.002 | 5 | 70 | 0.6 | 1 | 0.99 | 3.5 | 16 | 35 | 139 | 3.77 | 10 | 0.5 | 0.06 | 10 | 0.85 | 690 | 2 | 0.005 | 39 | 630 | 145 | 0.05 | 4 | 6 | 17 | 10 | 300 | 5 | 5 | 59 | 5 | 1365
Rusty |  | ZZ105354 | 561410 | 7135926 | 996 | 8 | Soil | Rocky bn soil | Laura Vinnedge | 2015-08-24 | WH15133179 |  |  | 0.1 | 1.67 | 26 | 0.002 | 5 | 110 | 0.5 | 2 | 0.15 | 0.8 | 16 | 31 | 44 | 3.43 | 10 | 0.5 | 0.05 | 10 | 0.51 | 691 | 3 | 0.005 | 32 | 480 | 76 | 0.01 | 3 | 3 | 9 | 10 | 300 | 5 | 5 | 59 | 5 | 319
Rusty |  | ZZ105355 | 561464 | 7135924 | 997 | 8 | Soil | Heavy red soil | Laura Vinnedge | 2015-08-24 | WH15133179 |  |  | 0.2 | 1.49 | 54 | 0.001 | 5 | 70 | 0.25 | 2 | 0.14 | 1 | 17 | 39 | 39 | 4.06 | 10 | 0.5 | 0.05 | 10 | 0.58 | 977 | 2 | 0.005 | 21 | 330 | 125 | 0.01 | 4 | 3 | 7 | 10 | 500 | 5 | 5 | 101 | 5 | 398
Rusty |  | ZZ105356 | 561514 | 7135924 | 994 | 8 | Soil | Heavy red soil | Laura Vinnedge | 2015-08-24 | WH15133179 |  |  | 0.1 | 1.49 | 31 | 0.003 | 5 | 40 | 0.25 | 3 | 0.13 | 0.25 | 17 | 52 | 35 | 4.65 | 10 | 0.5 | 0.03 | 10 | 0.65 | 695 | 3 | 0.005 | 30 | 420 | 89 | 0.01 | 3 | 3 | 5 | 10 | 1000 | 5 | 5 | 111 | 5 | 344
Rusty |  | ZZ105357 | 561564 | 7135926 | 986 | 8 | Soil | Bn soil w. red, white powder present | Laura Vinnedge | 2015-08-24 | WH15133179 |  |  | 0.2 | 1.41 | 19 | 0.002 | 5 | 140 | 0.5 | 2 | 0.9 | 1.1 | 13 | 29 | 51 | 3.16 | 10 | 0.5 | 0.05 | 10 | 0.52 | 1005 | 2 | 0.005 | 23 | 640 | 100 | 0.04 | 2 | 3 | 18 | 10 | 300 | 5 | 5 | 52 | 5 | 298
Rusty |  | ZZ105358 | 561615 | 7135925 | 983 | 8 | Soil | Rocky bn soil w. red | Laura Vinnedge | 2015-08-24 | WH15133179 |  |  | 0.4 | 1.59 | 36 | 0.002 | 5 | 120 | 0.6 | 2 | 1.06 | 2.3 | 18 | 29 | 154 | 3.53 | 5 | 0.5 | 0.07 | 10 | 0.72 | 769 | 2 | 0.005 | 40 | 780 | 123 | 0.05 | 4 | 4 | 18 | 10 | 200 | 5 | 5 | 48 | 5 | 807
Rusty |  | ZZ105359 | 561664 | 7135925 | 986 | 8 | Soil | Rocky bn soil w. red | Laura Vinnedge | 2015-08-24 | WH15133179 |  |  | 0.6 | 1.69 | 25 | 0.002 | 5 | 120 | 0.6 | 2 | 1.08 | 2 | 16 | 33 | 181 | 3.53 | 10 | 0.5 | 0.07 | 10 | 0.82 | 704 | 2 | 0.005 | 47 | 640 | 102 | 0.05 | 3 | 5 | 17 | 10 | 200 | 5 | 5 | 50 | 5 | 643
Rusty |  | ZZ105360 | 561714 | 7135925 | 984 | 8 | Soil | Rocky red soil | Laura Vinnedge | 2015-08-24 | WH15133179 |  |  | 0.1 | 2.34 | 54 | 0.001 | 5 | 70 | 0.6 | 3 | 0.11 | 0.6 | 26 | 53 | 58 | 7.2 | 10 | 1 | 0.05 | 10 | 0.56 | 981 | 4 | 0.005 | 40 | 560 | 182 | 0.01 | 6 | 4 | 6 | 10 | 600 | 5 | 5 | 112 | 5 | 530
Rusty |  | ZZ105361 | 561765 | 7135925 | 996 | 8 | Soil | Organicky bn soil over talus | Laura Vinnedge | 2015-08-24 | WH15133179 |  |  | 0.5 | 1.5 | 38 | 0.001 | 10 | 110 | 0.5 | 2 | 1.91 | 3.8 | 17 | 29 | 174 | 3.03 | 5 | 0.5 | 0.08 | 10 | 0.77 | 801 | 2 | 0.005 | 35 | 780 | 134 | 0.1 | 2 | 4 | 27 | 10 | 100 | 5 | 5 | 45 | 5 | 1005
Rusty |  | ZZ105362 | 561765 | 7136025 | 979 | 8 | Soil | Rocky bn soil w. red | Laura Vinnedge | 2015-08-24 | WH15133179 |  |  | 0.4 | 1.52 | 45 | 0.002 | 5 | 80 | 0.7 | 2 | 1.07 | 2.8 | 21 | 28 | 113 | 3.96 | 10 | 0.5 | 0.06 | 10 | 0.51 | 788 | 3 | 0.005 | 47 | 800 | 222 | 0.05 | 4 | 3 | 17 | 10 | 300 | 5 | 5 | 55 | 5 | 775
Rusty |  | ZZ105363 | 561711 | 7136025 | 962 | 8 | Soil | Rocky bn soil w. red | Laura Vinnedge | 2015-08-24 | WH15133179 |  |  | 0.8 | 1.53 | 31 | 0.004 | 5 | 120 | 0.8 | 3 | 1.55 | 2 | 16 | 30 | 291 | 3.49 | 5 | 1 | 0.06 | 10 | 0.71 | 779 | 3 | 0.005 | 49 | 1030 | 121 | 0.09 | 5 | 4 | 24 | 10 | 200 | 5 | 5 | 43 | 5 | 519
Rusty |  | ZZ105364 | 561655 | 7136025 | 968 | 8 | Soil | Organicky fine bn soil w. red | Laura Vinnedge | 2015-08-24 | WH15133179 |  |  | 0.8 | 1.36 | 64 | 0.003 | 5 | 100 | 0.6 | 3 | 2.04 | 5.2 | 16 | 26 | 265 | 2.7 | 5 | 0.5 | 0.06 | 10 | 0.64 | 934 | 2 | 0.005 | 36 | 1010 | 120 | 0.1 | 4 | 4 | 26 | 10 | 200 | 5 | 5 | 40 | 5 | 1240
Rusty |  | ZZ105365 | 561601 | 7136024 | 971 | 8 | Soil | Rocky bn soil w. red | Laura Vinnedge | 2015-08-24 | WH15133179 |  |  | 0.5 | 1.48 | 33 | 0.004 | 5 | 140 | 0.6 | 4 | 0.97 | 1.3 | 17 | 28 | 92 | 3.58 | 5 | 0.5 | 0.06 | 10 | 0.68 | 1030 | 2 | 0.005 | 37 | 610 | 120 | 0.04 | 4 | 4 | 19 | 10 | 200 | 5 | 5 | 48 | 5 | 424
Rusty |  | ZZ105366 | 561550 | 7136024 | 973 | 8 | Soil | Rocky bn soil w. red | Laura Vinnedge | 2015-08-24 | WH15133179 |  |  | 0.4 | 1.49 | 32 | 0.003 | 5 | 120 | 0.6 | 2 | 0.85 | 1.6 | 16 | 31 | 113 | 3.47 | 5 | 0.5 | 0.06 | 10 | 0.66 | 899 | 2 | 0.005 | 33 | 800 | 104 | 0.05 | 3 | 4 | 17 | 10 | 200 | 5 | 5 | 48 | 5 | 442
Rusty |  | ZZ105367 | 561499 | 7136025 | 977 | 8 | Soil | Rocky bn soil w. red | Laura Vinnedge | 2015-08-24 | WH15133179 |  |  | 0.1 | 1.55 | 18 | 0.0005 | 5 | 120 | 0.25 | 1 | 0.47 | 1 | 13 | 30 | 26 | 3.15 | 10 | 0.5 | 0.05 | 10 | 0.52 | 574 | 2 | 0.005 | 23 | 310 | 79 | 0.01 | 3 | 3 | 12 | 10 | 200 | 5 | 5 | 57 | 5 | 327
Rusty |  | ZZ105368 | 561450 | 7136027 | 982 | 8 | Soil | Rocky red soil | Laura Vinnedge | 2015-08-24 | WH15133179 |  |  | 0.4 | 1.99 | 15 | 0.001 | 5 | 140 | 0.5 | 3 | 0.11 | 1 | 13 | 30 | 24 | 3.07 | 10 | 0.5 | 0.05 | 10 | 0.36 | 409 | 2 | 0.005 | 27 | 280 | 60 | 0.005 | 3 | 3 | 9 | 10 | 400 | 5 | 5 | 61 | 5 | 280
Rusty |  | ZZ105369 | 561400 | 7136026 | 983 | 8 | Soil | Rocky red soil | Laura Vinnedge | 2015-08-24 | WH15133179 |  |  | 0.1 | 1.53 | 27 | 0.001 | 5 | 80 | 0.5 | 2 | 0.11 | 0.5 | 14 | 30 | 35 | 3.65 | 10 | 0.5 | 0.04 | 10 | 0.5 | 574 | 3 | 0.005 | 24 | 330 | 85 | 0.01 | 2 | 3 | 7 | 10 | 400 | 5 | 5 | 70 | 5 | 262
Rusty |  | ZZ105370 | 561350 | 7136023 | 990 | 8 | Soil | Rocky red/bn soil | Laura Vinnedge | 2015-08-24 | WH15133179 |  |  | 0.1 | 1.93 | 32 | 0.003 | 5 | 70 | 0.6 | 3 | 0.12 | 0.5 | 22 | 35 | 78 | 4.14 | 10 | 0.5 | 0.05 | 10 | 0.78 | 969 | 2 | 0.005 | 46 | 450 | 94 | 0.01 | 3 | 4 | 6 | 10 | 400 | 5 | 5 | 59 | 5 | 409
Rusty |  | ZZ105371 | 561300 | 7136026 | 991 | 8 | Soil | Rocky red/bn soil | Laura Vinnedge | 2015-08-24 | WH15133179 |  |  | 0.1 | 2.1 | 36 | 0.003 | 5 | 70 | 0.6 | 4 | 0.14 | 0.9 | 25 | 40 | 125 | 4.6 | 10 | 0.5 | 0.07 | 10 | 1.02 | 1140 | 2 | 0.005 | 45 | 460 | 133 | 0.01 | 3 | 5 | 6 | 10 | 400 | 5 | 5 | 78 | 5 | 490
Rusty |  | ZZ105372 | 561250 | 7136025 | 980 | 8 | Soil | Thick bn soil w. red | Laura Vinnedge | 2015-08-24 | WH15133179 |  |  | 1 | 1.68 | 47 | 0.008 | 5 | 90 | 0.7 | 3 | 1.23 | 3.2 | 22 | 29 | 607 | 3.93 | 10 | 0.5 | 0.07 | 10 | 0.84 | 893 | 2 | 0.005 | 45 | 740 | 119 | 0.06 | 6 | 6 | 20 | 10 | 200 | 5 | 5 | 61 | 5 | 856
Rusty |  | ZZ105373 | 561765 | 7136125 | 994 | 8 | Soil | Rocky bn soil w. red | Laura Vinnedge | 2015-08-24 | WH15133179 |  |  | 0.4 | 1.56 | 20 | 0.002 | 5 | 100 | 0.6 | 1 | 0.67 | 1.4 | 15 | 28 | 96 | 3.08 | 5 | 0.5 | 0.06 | 10 | 0.85 | 610 | 3 | 0.005 | 35 | 650 | 92 | 0.03 | 3 | 5 | 15 | 10 | 200 | 5 | 5 | 49 | 5 | 359
Rusty |  | ZZ105374 | 561711 | 7136125 | 947 | 8 | Soil | Organicky bn soil | Laura Vinnedge | 2015-08-24 | WH15133179 |  |  | 0.3 | 1.42 | 35 | 0.0005 | 5 | 110 | 0.5 | 1 | 0.93 | 2.5 | 16 | 29 | 131 | 3 | 5 | 0.5 | 0.07 | 10 | 0.6 | 594 | 2 | 0.005 | 34 | 530 | 72 | 0.04 | 3 | 3 | 19 | 10 | 300 | 5 | 5 | 44 | 5 | 859
Rusty |  | ZZ105375 | 561655 | 7136125 | 947 | 8 | Soil | Bn soil | Laura Vinnedge | 2015-08-24 | WH15133179 |  |  | 0.5 | 1.54 | 55 | 0.004 | 5 | 90 | 0.6 | 1 | 1.4 | 2.7 | 13 | 30 | 230 | 2.86 | 5 | 0.5 | 0.06 | 10 | 0.73 | 411 | 1 | 0.005 | 31 | 810 | 112 | 0.08 | 3 | 5 | 21 | 10 | 200 | 5 | 5 | 48 | 5 | 1110
Rusty |  | ZZ105376 | 561599 | 7136126 | 949 | 8 | Soil | Rocky bn soil w. red | Laura Vinnedge | 2015-08-24 | WH15133179 |  |  | 0.6 | 1.51 | 38 | 0.003 | 5 | 110 | 0.6 | 3 | 0.84 | 1.9 | 18 | 32 | 159 | 3.42 | 5 | 0.5 | 0.06 | 10 | 0.66 | 908 | 2 | 0.005 | 46 | 770 | 109 | 0.05 | 3 | 4 | 18 | 10 | 300 | 5 | 5 | 46 | 5 | 557
Rusty |  | ZZ105377 | 561550 | 7136125 | 951 | 8 | Soil | Rocky bn soil w. red | Laura Vinnedge | 2015-08-24 | WH15133179 |  |  | 0.4 | 1.28 | 50 | 0.001 | 5 | 110 | 0.5 | 1 | 1.86 | 3.4 | 16 | 25 | 250 | 2.67 | 5 | 0.5 | 0.05 | 10 | 0.54 | 1005 | 2 | 0.005 | 29 | 1160 | 88 | 0.1 | 4 | 3 | 27 | 10 | 200 | 5 | 5 | 38 | 5 | 671
Rusty |  | ZZ105378 | 561500 | 7136124 | 957 | 8 | Soil | Rocky bn soil | Laura Vinnedge | 2015-08-24 | WH15133179 |  |  | 0.1 | 1.73 | 31 | 0.005 | 5 | 70 | 0.25 | 2 | 0.29 | 0.6 | 23 | 40 | 148 | 3.93 | 10 | 0.5 | 0.05 | 10 | 0.99 | 966 | 1 | 0.005 | 37 | 290 | 111 | 0.01 | 3 | 4 | 9 | 10 | 500 | 5 | 5 | 75 | 5 | 402
Rusty |  | ZZ105379 | 561450 | 7136124 | 960 | 8 | Soil | Rocky bn soil taken in between historic excavator trenches | Laura Vinnedge | 2015-08-24 | WH15133179 |  |  | 0.3 | 1.59 | 21 | 0.002 | 5 | 70 | 0.5 | 1 | 1.96 | 0.8 | 21 | 31 | 175 | 3.76 | 10 | 0.5 | 0.07 | 10 | 1.74 | 1115 | 1 | 0.005 | 37 | 420 | 92 | 0.01 | 2 | 7 | 19 | 10 | 400 | 5 | 5 | 61 | 5 | 332
Rusty |  | ZZ105380 | 561399 | 7136127 | 962 | 8 | Soil | Rocky bn soil | Laura Vinnedge | 2015-08-24 | WH15133179 |  |  | 0.2 | 1.7 | 22 | 0.003 | 5 | 90 | 0.7 | 2 | 0.57 | 0.7 | 20 | 29 | 114 | 3.79 | 10 | 0.5 | 0.09 | 10 | 1.01 | 1190 | 1 | 0.005 | 38 | 370 | 90 | 0.01 | 3 | 6 | 11 | 10 | 300 | 5 | 5 | 55 | 5 | 328
Rusty |  | ZZ105381 | 561350 | 7136125 | 967 | 8 | Soil | Thick bn clay | Laura Vinnedge | 2015-08-24 | WH15133179 |  |  | 0.3 | 1.67 | 14 | 0.002 | 5 | 110 | 0.7 | 1 | 1.83 | 0.9 | 17 | 23 | 72 | 3.65 | 10 | 0.5 | 0.14 | 20 | 1.8 | 1185 | 1 | 0.005 | 37 | 560 | 57 | 0.01 | 4 | 5 | 15 | 10 | 200 | 5 | 5 | 44 | 5 | 261
Rusty |  | ZZ105382 | 561299 | 7136125 | 971 | 8 | Soil | Rocky bn soil w. red, yellow | Laura Vinnedge | 2015-08-24 | WH15133179 |  |  | 0.4 | 1.61 | 25 | 0.003 | 5 | 130 | 0.7 | 1 | 0.69 | 1 | 17 | 28 | 118 | 3.48 | 5 | 0.5 | 0.07 | 10 | 0.77 | 857 | 1 | 0.005 | 38 | 540 | 96 | 0.03 | 2 | 5 | 16 | 10 | 200 | 5 | 5 | 49 | 5 | 365
Rusty |  | ZZ105383 | 561250 | 7136125 | 995 | 8 | Soil | Rocky bn soil | Laura Vinnedge | 2015-08-24 | WH15133179 |  |  | 0.7 | 1.61 | 33 | 0.003 | 5 | 50 | 0.5 | 3 | 0.49 | 0.8 | 16 | 38 | 181 | 3.88 | 10 | 0.5 | 0.05 | 10 | 0.91 | 828 | 1 | 0.005 | 33 | 340 | 112 | 0.02 | 4 | 8 | 11 | 10 | 400 | 5 | 5 | 70 | 5 | 421
Rusty |  | ZZ105384 | 561765 | 7136325 | 1288 | 8 | Soil | Bn soil | Laura Vinnedge | 2015-08-25 | WH15133179 |  |  | 0.2 | 1.6 | 14 | 0.001 | 5 | 90 | 0.7 | 1 | 1.37 | 0.9 | 14 | 24 | 65 | 3.3 | 10 | 0.5 | 0.11 | 10 | 1.13 | 969 | 1 | 0.005 | 31 | 610 | 57 | 0.04 | 4 | 4 | 21 | 10 | 200 | 5 | 5 | 44 | 5 | 259
Rusty |  | ZZ105385 | 561303 | 7136328 | 933 | 8 | Soil | Silty bn soil | Laura Vinnedge | 2015-08-25 | WH15133179 |  |  | 0.4 | 1.55 | 20 | 0.002 | 5 | 110 | 0.6 | 2 | 1.09 | 4.4 | 15 | 26 | 102 | 3.26 | 5 | 0.5 | 0.08 | 10 | 0.85 | 757 | 2 | 0.005 | 32 | 690 | 89 | 0.06 | 3 | 4 | 21 | 10 | 200 | 5 | 5 | 48 | 5 | 1105
Rusty |  | ZZ105386 | 561415 | 7136327 | 929 | 8 | Soil | Organicky bn soil | Laura Vinnedge | 2015-08-25 | WH15133179 |  |  | 0.4 | 1.47 | 26 | 0.001 | 5 | 110 | 0.6 | 1 | 1.4 | 3.6 | 13 | 24 | 128 | 2.96 | 5 | 1 | 0.07 | 10 | 0.68 | 833 | 2 | 0.005 | 34 | 770 | 69 | 0.07 | 3 | 4 | 26 | 10 | 200 | 5 | 5 | 40 | 5 | 969
Rusty |  | ZZ105387 | 561463 | 7136327 | 930 | 8 | Soil | Rocky bn soil w. red | Laura Vinnedge | 2015-08-25 | WH15133179 |  |  | 0.1 | 2.11 | 14 | 0.001 | 5 | 120 | 0.9 | 2 | 0.35 | 0.25 | 11 | 25 | 19 | 4.03 | 10 | 0.5 | 0.04 | 10 | 0.4 | 927 | 1 | 0.005 | 21 | 470 | 115 | 0.02 | 4 | 3 | 12 | 10 | 200 | 5 | 5 | 57 | 5 | 188
Rusty |  | ZZ105388 | 561515 | 7136325 | 929 | 8 | Soil | Rocky red/bn soil | Laura Vinnedge | 2015-08-25 | WH15133179 |  |  | 0.1 | 2.34 | 28 | 0.003 | 5 | 90 | 0.7 | 3 | 0.08 | 0.6 | 19 | 33 | 50 | 4.17 | 10 | 0.5 | 0.07 | 10 | 0.72 | 745 | 2 | 0.005 | 32 | 300 | 99 | 0.01 | 4 | 4 | 6 | 10 | 300 | 5 | 5 | 64 | 5 | 529
Rusty |  | ZZ105389 | 561565 | 7136325 | 927 | 8 | Soil | Bn soil w. red | Laura Vinnedge | 2015-08-25 | WH15133179 |  |  | 1.4 | 1.64 | 44 | 0.003 | 5 | 120 | 0.8 | 1 | 1.09 | 4.8 | 19 | 34 | 253 | 3.73 | 5 | 0.5 | 0.08 | 10 | 0.82 | 1015 | 1 | 0.005 | 40 | 770 | 120 | 0.04 | 1 | 7 | 21 | 10 | 200 | 5 | 5 | 52 | 5 | 1020
Rusty |  | ZZ105390 | 561616 | 7136325 | 924 | 8 | Soil | Bn soil w. red | Laura Vinnedge | 2015-08-25 | WH15133179 |  |  | 0.2 | 1.76 | 15 | 0.004 | 5 | 180 | 0.7 | 1 | 0.36 | 0.25 | 9 | 28 | 28 | 3.01 | 10 | 1 | 0.05 | 10 | 0.57 | 360 | 1 | 0.005 | 27 | 690 | 24 | 0.01 | 1 | 3 | 16 | 10 | 300 | 5 | 5 | 50 | 5 | 135
Rusty |  | ZZ105391 | 561665 | 7136326 | 925 | 8 | Soil | Rocky red soil | Laura Vinnedge | 2015-08-25 | WH15133179 |  |  | 0.3 | 1.71 | 15 | 0.001 | 5 | 140 | 1.1 | 1 | 0.54 | 0.6 | 12 | 24 | 21 | 4.17 | 5 | 0.5 | 0.05 | 10 | 0.43 | 1115 | 1 | 0.005 | 23 | 630 | 48 | 0.02 | 1 | 4 | 14 | 10 | 300 | 5 | 5 | 50 | 5 | 165
Rusty |  | ZZ105392 | 561715 | 7136325 | 929 | 8 | Soil | Rocky red soil | Laura Vinnedge | 2015-08-25 | WH15133179 |  |  | 0.1 | 1.75 | 16 | 0.0005 | 5 | 100 | 0.7 | 1 | 0.2 | 0.7 | 12 | 26 | 14 | 4.02 | 10 | 0.5 | 0.05 | 10 | 0.31 | 806 | 1 | 0.005 | 19 | 390 | 44 | 0.01 | 1 | 2 | 9 | 10 | 400 | 5 | 5 | 61 | 5 | 211
Rusty |  | ZZ105393 | 561764 | 7136326 | 924 | 8 | Soil | Organicky bn soil w. red, orange | Laura Vinnedge | 2015-08-25 | WH15133179 |  |  | 0.4 | 1.48 | 19 | 0.002 | 5 | 110 | 0.6 | 1 | 0.77 | 1 | 13 | 29 | 67 | 3.12 | 5 | 0.5 | 0.05 | 10 | 0.63 | 740 | 1 | 0.005 | 32 | 660 | 60 | 0.04 | 1 | 4 | 18 | 10 | 200 | 5 | 5 | 47 | 5 | 307
Rusty |  | ZZ105394 | 561765 | 7136225 | 1292 | 8 | Soil | Bn soil w. red | Laura Vinnedge | 2015-08-25 | WH15133179 |  |  | 0.1 | 1.43 | 15 | 0.0005 | 5 | 120 | 0.6 | 1 | 0.65 | 1.2 | 11 | 24 | 38 | 2.99 | 5 | 0.5 | 0.05 | 10 | 0.46 | 795 | 1 | 0.005 | 21 | 480 | 34 | 0.03 | 1 | 3 | 15 | 10 | 300 | 5 | 5 | 48 | 5 | 288
Rusty |  | ZZ105395 | 561710 | 7136226 | 933 | 8 | Soil | Organicky bn soil w. red | Laura Vinnedge | 2015-08-25 | WH15133179 |  |  | 0.7 | 1.58 | 66 | 0.002 | 5 | 110 | 0.7 | 1 | 1.12 | 2.7 | 18 | 31 | 269 | 3.44 | 5 | 0.5 | 0.06 | 10 | 0.67 | 865 | 1 | 0.005 | 33 | 980 | 114 | 0.07 | 1 | 5 | 20 | 10 | 200 | 5 | 10 | 51 | 5 | 995
Rusty |  | ZZ105396 | 561655 | 7136227 | 934 | 8 | Soil | Organicky bn soil w. red | Laura Vinnedge | 2015-08-25 | WH15133179 |  |  | 0.5 | 1.48 | 59 | 0.001 | 5 | 100 | 0.6 | 1 | 1.07 | 2 | 18 | 29 | 129 | 3.42 | 5 | 0.5 | 0.06 | 10 | 0.64 | 878 | 2 | 0.01 | 28 | 760 | 94 | 0.06 | 2 | 4 | 19 | 10 | 300 | 5 | 5 | 50 | 5 | 913
Rusty |  | ZZ105397 | 561601 | 7136224 | 935 | 8 | Soil | Rocky bn soil w. red, orange | Laura Vinnedge | 2015-08-25 | WH15133179 |  |  | 0.4 | 1.68 | 38 | 0.002 | 5 | 170 | 0.9 | 1 | 0.96 | 2.1 | 18 | 29 | 163 | 3.58 | 5 | 0.5 | 0.07 | 20 | 0.59 | 1200 | 1 | 0.005 | 39 | 960 | 63 | 0.06 | 2 | 4 | 22 | 10 | 200 | 5 | 5 | 48 | 5 | 470
Rusty |  | ZZ105398 | 561551 | 7136225 | 936 | 8 | Soil | Organicky bn soil | Laura Vinnedge | 2015-08-25 | WH15133179 |  |  | 0.6 | 1.7 | 55 | 0.003 | 5 | 120 | 0.9 | 1 | 1.28 | 3.6 | 18 | 33 | 382 | 3.78 | 5 | 0.5 | 0.07 | 20 | 0.69 | 704 | 1 | 0.01 | 34 | 870 | 124 | 0.09 | 2 | 7 | 22 | 10 | 200 | 5 | 10 | 50 | 5 | 832
Rusty |  | ZZ105399 | 561501 | 7136226 | 942 | 8 | Soil | Bn soil w. orange, red | Laura Vinnedge | 2015-08-25 | WH15133179 |  |  | 0.5 | 1.65 | 25 | 0.002 | 5 | 110 | 0.7 | 1 | 0.57 | 0.7 | 17 | 31 | 116 | 3.85 | 5 | 0.5 | 0.08 | 10 | 0.93 | 1050 | 1 | 0.005 | 39 | 510 | 87 | 0.02 | 2 | 6 | 13 | 10 | 200 | 5 | 5 | 56 | 5 | 347
Rusty |  | ZZ105400 | 561450 | 7136226 | 946 | 8 | Soil | Rocky bn soil | Laura Vinnedge | 2015-08-25 | WH15133179 |  |  | 0.3 | 1.84 | 21 | 0.002 | 5 | 100 | 0.7 | 1 | 0.11 | 0.25 | 14 | 30 | 30 | 3.7 | 10 | 0.5 | 0.06 | 10 | 0.52 | 479 | 2 | 0.005 | 26 | 290 | 74 | 0.01 | 1 | 3 | 9 | 10 | 400 | 5 | 5 | 64 | 5 | 296
Rusty |  | ZZ105401 | 561350 | 7136227 | 956 | 8 | Soil | Rocky bn soil w. yellow, red | Laura Vinnedge | 2015-08-25 | WH15133179 |  |  | 0.5 | 1.59 | 21 | 0.003 | 5 | 140 | 0.7 | 1 | 0.95 | 0.9 | 19 | 26 | 66 | 3.7 | 5 | 0.5 | 0.1 | 10 | 0.94 | 1710 | 1 | 0.005 | 34 | 560 | 69 | 0.04 | 1 | 5 | 18 | 10 | 200 | 5 | 5 | 49 | 5 | 288
Rusty |  | ZZ105402 | 561300 | 7136225 | 965 | 8 | Soil | Thick bn soil | Laura Vinnedge | 2015-08-25 | WH15133179 |  |  | 0.2 | 1.51 | 19 | 0.002 | 5 | 80 | 0.6 | 1 | 2.06 | 0.7 | 16 | 23 | 59 | 3.61 | 5 | 0.5 | 0.12 | 20 | 1.86 | 1175 | 0.5 | 0.005 | 33 | 440 | 57 | 0.01 | 1 | 5 | 17 | 10 | 300 | 5 | 5 | 45 | 5 | 221
Rusty |  | ZZ105403 | 561250 | 7136225 | 1293 | 8 | Soil | Rocky bn soil | Laura Vinnedge | 2015-08-25 | WH15133179 |  |  | 0.3 | 1.91 | 21 | 0.001 | 5 | 80 | 0.8 | 2 | 0.53 | 0.6 | 16 | 30 | 77 | 3.81 | 10 | 0.5 | 0.07 | 10 | 0.89 | 939 | 0.5 | 0.005 | 30 | 330 | 66 | 0.01 | 1 | 4 | 13 | 10 | 200 | 5 | 5 | 60 | 5 | 232