## RChem
Table KZ-11. Summary of Routine Chemistry and Field Measurements
Parameter | Unit | 2014-07-01 | 2015-05-01 | 2015-08-01 | 2016-09-01 | Maximum | Minimum | Mean
pH (field) | ru | 7.6 | 7.08 | 7.42 | 8.23 | 8.23 | 7.08 | 7.5825
pH (lab) | ru | 7.15 | 7 | 6.73 | 7.5 | 7.5 | 6.73 | 7.095
Conductivity (lab) | us/cm | 167 | 84 | 65 | 258 | 258 | 65 | 143.5
Water Temp | C | 10.8 | 8.4 | 8.6 | 4.8 | 10.8 | 4.8 | 8.15
Flow Volume | cms | 0.003 | 0.001 | 0.006 | 0.001 | 0.006 | 0.001 | 0.00275
Organic Carbon Total | mg/L | 3.6 | 10.8 | 11.8 | 13 | 13 | 3.6 | 9.8
Cyanide Total | mg/L | 0.001 | 0.001 | 0.002 | 0.001 | 0.002 | 0.001 | 0.00125
Phosphorus - T | mg/L | 0.7 | 0.079 | 0.7 | 2.53 | 2.53 | 0.079 | 1.0022
Ammonia - N | mg/L | 0.16 | 0.005 | 0.03 | 0.15 | 0.16 | 0.005 | 0.08625
Nitrate - N | mg/L | 0.08 | 0.04 | 0.02 | 0.09 | 0.09 | 0.02 | 0.0575
Nitrite - N | mg/L | 0.005 | 0.1 | <0.01 | 0.005 | 0.1 | 0.005 | 0.036667
T-Alkalinity | mg/L | 75 | 35 | 17 | 121 | 121 | 17 | 62
Chloride | mg/L | 0.15 | 0.3 | 0.15 | 0.24 | 0.3 | 0.15 | 0.21
Sulfate (SO4) | mg/L | 14.4 | 5.14 | 9.85 | 11.4 | 14.4 | 5.14 | 10.1975
Hardness as CaC03 | mg/L | 78 | 44 | 32 | 132 | 132 | 32 | 71.5
T.Suspended Solids | mg/L | 380 | 14 | 722 | 1950 | 1950 | 14 | 766.5
T.Dissolved Solids | mg/L | 194 | 114 | 132 | 266 | 266 | 114 | 176.5
No surface flow / placer discharge Oct 2014, Feb 2015, Jan and May 2016, Feb 2017
Max/Min/Mean calculations for "<" values at 1/2 detection limit

## TMetals
Table KZ-11. Summary of Total Metals Analysis.
Parameter | Unit | 2014-07-01 | 2015-05-01 | 2015-08-01 | 2016-09-01 | Maximum | Minimum | Mean
Calcium | mg/L | 27.9 | 12.4 | 12.9 | 58.8 | 58.8 | 12.4 | 28
Iron | mg/L | 22.4 | 2.89 | 64.6 | 122 | 122 | 2.89 | 52.9725
Magnesium | mg/L | 8.89 | 3.2 | 9.16 | 38.8 | 38.8 | 3.2 | 15.0125
Manganese | mg/L | 0.58 | 0.0742 | 1.6 | 3.9 | 3.9 | 0.0742 | 1.5385
Potassium | mg/L | 4.1 | 1.8 | 3.55 | 7.9 | 7.9 | 1.8 | 4.3375
Silicon | mg/L | 23.7 | 7.76 | 38.9 | 89 | 89 | 7.76 | 39.84
Sulfur | mg/L |  |  | 3.8 | 6 | 6 | 3.8 | 4.9
Sodium | mg/L | 4.2 | 1.8 | 3.14 | 6.88 | 6.88 | 1.8 | 4.005
Titanium | mg/L | 0.276 | 0.0522 | 0.621 | 1.58 | 1.58 | 0.0522 | 0.6323
Aluminum | mg/L | 10.7 | 1.8 | 22.4 | 77.5 | 77.5 | 1.8 | 28.1
Antimony | mg/L | 0.0036 | 0.0006 | 0.001 | 0.00196 | 0.0036 | 0.0006 | 0.00179
Arsenic | mg/L | 0.0496 | 0.0099 | 0.065 | 0.151 | 0.151 | 0.0099 | 0.068875
Barium | mg/L | 0.425 | 0.0957 | 0.68 | 1.61 | 1.61 | 0.0957 | 0.70267
Beryllium | mg/L | 0.00052 | 8e-05 | 0.0013 | 0.0016 | 0.0016 | 8e-05 | 0.000875
Bismuth | mg/L | 0.0023 | 0.0002 | 0.005 | 0.0038 | 0.005 | 0.0002 | 0.002825
Boron | mg/L | 0.006 | 0.001 | 0.025 | 0.004 | 0.025 | 0.001 | 0.009
Cadmium | mg/L | 0.00175 | 0.00016 | 0.00247 | 0.00706 | 0.00706 | 0.00016 | 0.00286
Chromium | mg/L | 0.0115 | 0.0019 | 0.028 | 0.0544 | 0.0544 | 0.0019 | 0.02395
Cobalt | mg/L | 0.0088 | 0.0011 | 0.0206 | 0.0361 | 0.0361 | 0.0011 | 0.01665
Copper | mg/L | 0.105 | 0.0066 | 0.07 | 0.124 | 0.124 | 0.0066 | 0.0764
Lead | mg/L | 0.13 | 0.0101 | 0.168 | 0.253 | 0.253 | 0.0101 | 0.14028
Lithium | mg/L | 0.0077 | 0.0017 | 0.014 | 0.0266 | 0.0266 | 0.0017 | 0.0125
Mercury | mg/L | 0.00012 |  | 0.00019 |  | 0.00019 | 0.00012 | 0.000155
Molybdenum | mg/L | 0.00726 | 0.00074 | 0.002 | 0.00323 | 0.00726 | 0.00074 | 0.0033075
Nickel | mg/L | 0.0079 | 0.0016 | 0.02 | 0.0368 | 0.0368 | 0.0016 | 0.016575
Selenium | mg/L | 0.0021 | 5e-05 | 0.003 | 0.0062 | 0.0062 | 5e-05 | 0.0028375
Silver | mg/L | 0.0013 | 0.00016 | 0.00167 | 0.00424 | 0.00424 | 0.00016 | 0.0018425
Strontium | mg/L | 0.265 | 0.114 | 0.15 | 0.567 | 0.567 | 0.114 | 0.274
Thallium | mg/L | 0.00027 | 9e-05 | 0.00042 | 0.000928 | 0.000928 | 9e-05 | 0.000427
Tin | mg/L | 0.0001 | 5e-05 | 0.0005 | 0.0004 | 0.0005 | 5e-05 | 0.0002625
Uranium | mg/L | 0.00587 | 0.0005 | 0.007 | 0.018 | 0.018 | 0.0005 | 0.0078425
Vanadium | mg/L | 0.0385 | 0.0056 | 0.074 | 0.126 | 0.126 | 0.0056 | 0.061025
Zinc | mg/L | 0.167 | 0.0161 | 0.23 | 0.547 | 0.547 | 0.0161 | 0.24003
Zirconium | mg/L | 0.0031 | 0.0014 | 0.007 | 0.0133 | 0.0133 | 0.0014 | 0.0062

## DMetals
Table KZ-11. Summary of Dissolved Metals Analysis.
China Creek Placer Effluent Discharge
Parameter | Unit | 2014-07-01 | 2015-05-01 | 2015-08-01 | 2016-09-01 | Maximum | Minimum | Mean
Calcium | mg/L | 22.7 | 10.7 | 9.01 | 36 | 36 | 9.01 | 19.6025
Iron | mg/L | 0.017 | 0.862 | 0.782 | <0.002 | 0.862 | 0.017 | 0.55367
Magnesium | mg/L | 5.21 | 2.81 | 2.41 | 10.3 | 10.3 | 2.41 | 5.1825
Manganese | mg/L | 0.134 | 0.031 | 0.127 | 0.625 | 0.625 | 0.031 | 0.22925
Potassium | mg/L | 1.9 | 1.5 | 1.1 | 1.1 | 1.9 | 1.1 | 1.4
Silicon | mg/L | 3.54 | 5.48 | 6.98 | 5.77 | 6.98 | 3.54 | 5.4425
Sodium | mg/L | 3.6 | 1.7 | 2.6 | 4.9 | 4.9 | 1.7 | 3.2
Sulfur | mg/L | 5.2 | 1.9 | 4.1 | 4.8 | 5.2 | 1.9 | 4
Aluminum | mg/L | 0.011 | 0.834 | 1.87 | 0.005578 | 1.87 | 0.005578 | 0.68014
Antimony | mg/L | 0.0024 | 0.0004 | 0.0005 | 0.000223 | 0.0024 | 0.000223 | 0.00088075
Arsenic | mg/L | 0.0028 | 0.0036 | 0.0055 | 0.0013 | 0.0055 | 0.0013 | 0.0033
Barium | mg/L | 0.09 | 0.067 | 0.053 | 0.0857 | 0.09 | 0.053 | 0.073925
Beryllium | mg/L | 2e-05 | 2e-05 | 9e-05 | <0.000050 | 9e-05 | 2e-05 | 4.3333e-05
Bismuth | mg/L | 0.0005 | 0.0005 | <0.001 | <0.0001 | 0.0005 | 0.0005 | 0.0005
Boron | mg/L | 0.002 | 0.002 | <0.004 | <0.002 | 0.002 | 0.002 | 0.002
Cadmium | mg/L | 7e-05 | 6e-05 | 0.00017 | 0.000166 | 0.00017 | 6e-05 | 0.0001165
Chromium | mg/L | 0.0002 | 0.0007 | 0.0015 | <0.000050 | 0.0015 | 0.0002 | 0.0008
Cobalt | mg/L | 0.00011 | 0.00034 | 0.00118 | 0.000304 | 0.00118 | 0.00011 | 0.0004835
Copper | mg/L | 0.004 | 0.004 | 0.007 | 0.0012 | 0.007 | 0.0012 | 0.00405
Lead | mg/L | 0.0002 | 0.0028 | 0.0052 | <0.00001 | 0.0052 | 0.0002 | 0.0027333
Lithium | mg/L | 0.001 | 0.001 | 0.002 | 0.0007 | 0.002 | 0.0007 | 0.001175
Molybdenum | mg/L | 0.00892 | 0.00054 | 0.00116 | 0.002646 | 0.00892 | 0.00054 | 0.0033165
Nickel | mg/L | 0.0005 | 0.0005 | 0.002 | 0.0003 | 0.002 | 0.0003 | 0.000825
Selenium | mg/L | 0.0003 | 0.0003 | 0.0003 | <0.0002 | 0.0003 | 0.0003 | 0.0003
Silver | mg/L | 5e-06 | 4e-05 | 4e-05 | <0.00001 | 4e-05 | 5e-06 | 2.8333e-05
Strontium | mg/L | 0.195 | 0.102 | 0.09 | 0.3697 | 0.3697 | 0.09 | 0.18917
Titanium | mg/L | 0.005 | 0.018 | 0.022 | 0.007 | 0.022 | 0.005 | 0.013
Tellurium | mg/L | 5e-05 | 5e-05 | 5e-05 | <0.000050 | 5e-05 | 5e-05 | 5e-05
Thallium | mg/L | 5e-06 | 1e-05 | 4e-05 | <0.00001 | 4e-05 | 5e-06 | 1.8333e-05
Thorium | mg/L | 0.0002 | 0.0002 | 0.0007 | <0.000050 | 0.0007 | 0.0002 | 0.00036667
Tin | mg/L | 5e-05 | 5e-05 | 5e-05 | <0.0001 | 5e-05 | 5e-05 | 5e-05
Uranium | mg/L | 0.0025 | 0.0002 | 0.0008 | 0.01044 | 0.01044 | 0.0002 | 0.003485
Vanadium | mg/L | 0.00104 | 0.00186 | 0.0041 | 0.00052 | 0.0041 | 0.00052 | 0.00188
Zinc | mg/L | 0.002 | 0.007 | 0.009 | <0.0005 | 0.009 | 0.002 | 0.006
Zirconium | mg/L | 5e-05 | 0.00105 | 0.00224 | <0.0001 | 0.00224 | 5e-05 | 0.0011133