## Piez depths
Table 5. Rock Haven Resources - Klaza Project. Groundwater Well Measurements. January 2016.
Well # | Total Drilled | Standing | Total Depth | Standing
| Depth (m) | Water Level (m) | (m) | Water Level (m) | Comments
| 2015-11-01 | 2015-11-01 | 2016-01-02 | 2016-01-02
MW 15-01 D | 75.9 | 18.85 | 75.9 | 14.61 | Data Logger downloaded
MW 15-01 S |  | Dry | nr | 5.64 | MW15-01D not sampled
MW 15-02 D | 66.75 | 59.83 | 66 | 66 | moist at soil contact
MW 15-02 S |  | 1.23 | 5.67 | 4.44 | not sampled
MW 15-03 D | 33.32 | 29.14 |  | 28.68 | Dry
MW 15-03 S |  | 2.16 | 5.8 | 4.95 | not sampled
MW 15-04 D | 84.43 | 14.05 | nr | 14.1 | Dry/ Frozen?
MW 15-04 S |  | 2.16 | nr | 3.42 | Dry/ Frozen?
MW 15-05 D | 48.46 | 13.61 | nr | 13.81 | Logger Frozen in @ 13.81 m
MW 15-05 S |  | 1.04 | nr | 2.67 | Dry/ Frozen?
Page 9

## Thermistor
Table 6.Rock Haven Resources - Klaza Project. Thermistor String Measurements.
Well # GTC 15-01 | 2015-11-01 | 2016-01-01
Channel # | (k ohm) | (k ohm)
1 | 16.45 | 16.83
2 | 16.52 | 17.02
3 | 16.63 | 17.91
4 | 16.75 | 16.97
5 | 16.77 | 17.34
6 | 16.76 | 16.88
7 | 16.62 | 16.93
8 | 16.56 | 16.67
9 | 16.39 | 16.48
10 | 16.27 | 16.32
Note: Thermistor readings require conversion by EBA / Tetra Tech
Page 10