## RChem
Table KZ-10. Summary of Routine Chemistry and Field Measurements
Tributary to Klaza River
Parameter | Unit | 2012-06-01 | 2012-07-01 | 2012-09-01 | 2013-10-01 | 2015-08-01 | Maximum | Minimum | Mean
pH (field) | ru | 6.96 | 8.27 | 7.52 | 7.45 | 8.03 | 8.27 | 6.96 | 7.646
pH (lab) | ru | 6.46 | 7.49 | 7.66 | 7.98 | 7.15 | 7.98 | 6.46 | 7.348
Conductivity (lab) | us/cm | 13 | 83 | 118 | 212 | 139 | 212 | 13 | 113
Water Temp | C | 2.4 | 8.3 | 2.1 | 1.6 | 2.6 | 8.3 | 1.6 | 3.4
Flow Volume | cms | 0.029 | 0.009 | 0.011 | 0.001 | 0.0014 | 0.029 | 0.001 | 0.01028
Organic Carbon Total | mg/L | 10.7 | 6 | 5.3 | 2.6 | 6.2 | 10.7 | 2.6 | 6.16
Cyanide Total | mg/L | 0.001 | 0.001 | 0.001 | 0.001 | 0.001 | 0.001 | 0.001 | 0.001
Phosphorus - T | mg/L | 0.017 | 0.013 |  | 0.003 | 0.004 | 0.017 | 0.003 | 0.00925
Ammonia - N | mg/L | 0.005 | 0.005 | 0.05 | 0.005 | 0.005 | 0.05 | 0.005 | 0.014
Nitrate - N | mg/L | 0.005 | 0.05 | 0.07 | 0.19 | 0.16 | 0.19 | 0.005 | 0.095
Nitrite - N | mg/L | 0.0025 | 0.0025 | 0.0025 | 0.005 | 0.005 | 0.005 | 0.0025 | 0.0035
T-Alkalinity | mg/L | 6 | 48 | 60 | 102 | 61 | 102 | 6 | 55.4
Chloride | mg/L | 0.025 | 0.06 | 0.06 | 0.17 | 0.06 | 0.17 | 0.025 | 0.075
Sulfate (SO4) | mg/L | 0.25 | 3.3 | 4.2 | 8 | 6.06 | 8 | 0.25 | 4.362
Hardness as CaC03 | mg/L | 7 | 49.4 | 61 | 111 | 71 | 111 | 7 | 59.88
T.Suspended Solids | mg/L | 1 | 8 | 1 | 1 | 2.5 | 8 | 1 | 2.7
T.Dissolved Solids | mg/L | 30 | 92 | 104 | 118 | 110 | 118 | 30 | 90.8
No surface flow Apr and Jun 2013, Jan, Apr,Jul and Oct 2014, Feb 2015.

## TMetals
Table KZ-10. Summary of Total Metals Analysis.
Parameter | Unit | 2012-06-01 | 2012-07-01 | 2012-09-01 | 2013-10-01 | 2015-08-01 | Maximum | Minimum | Mean
Calcium | mg/L | 2.22 | 13.8 | 15.6 | 29.5 | 17.6 | 29.5 | 2.22 | 15.744
Iron | mg/L | 0.108 | 0.318 | 0.372 | 0.083 | 0.242 | 0.372 | 0.083 | 0.2246
Magnesium | mg/L | 0.43 | 3.64 | 5.51 | 9.04 | 6.13 | 9.04 | 0.43 | 4.95
Manganese | mg/L | 0.0025 | 0.016 | 0.0141 | 0.0299 | 0.0141 | 0.0299 | 0.0025 | 0.01532
Potassium | mg/L | 0.5 | 0.6 | 0.6 | 0.76 | 0.48 | 0.76 | 0.48 | 0.588
Silicon | mg/L | 1.12 | 6.6 | 7.24 | 5.89 | 7.47 | 7.47 | 1.12 | 5.664
Sulfur | mg/L | 0.1 | 1.2 |  | 2.6 | 2.3 | 2.6 | 0.1 | 1.55
Sodium | mg/L | 0.33 | 2.07 | 2.4 | 3.24 | 2.36 | 3.24 | 0.33 | 2.08
Titanium | mg/L | 0.001 | 0.007 | 0.0247 | 0.0014 | 0.0046 | 0.0247 | 0.001 | 0.00774
Aluminum | mg/L | 0.093 | 0.35 | 0.23 | 0.044 | 0.128 | 0.35 | 0.044 | 0.169
Antimony | mg/L | 0.0001 | 0.0001 | 0.0001 | 0.0001 | 0.0001 | 0.0001 | 0.0001 | 0.0001
Arsenic | mg/L | 0.0005 | 0.0004 | 0.00037 | 0.0003 | 0.0003 | 0.0005 | 0.0003 | 0.000374
Barium | mg/L | 0.045 | 0.139 | 0.118 | 0.248 | 0.151 | 0.248 | 0.045 | 0.1402
Beryllium | mg/L | 2e-05 | 4e-05 | 2.5e-05 | 2e-05 | 2e-05 | 4e-05 | 2e-05 | 2.5e-05
Bismuth | mg/L | 0.0005 | 0.0005 | 5e-05 | 0.0005 | 0.0005 | 0.0005 | 5e-05 | 0.00041
Boron | mg/L | 0.0025 | 0.0025 | 0.003 | 0.0025 | 0.0025 | 0.003 | 0.0025 | 0.0026
Cadmium | mg/L | 4e-05 | 4e-05 | 3e-05 | 2e-05 | 3e-05 | 4e-05 | 2e-05 | 3.2e-05
Chromium | mg/L | 0.0002 | 0.0005 | 0.00025 | 0.0002 | 0.0004 | 0.0005 | 0.0002 | 0.00031
Cobalt | mg/L | 5e-05 | 0.00011 | 5e-05 | 0.0001 | 6e-05 | 0.00011 | 5e-05 | 7.4e-05
Copper | mg/L | 0.002 | 0.003 | 0.0014 | 0.0005 | 0.001 | 0.003 | 0.0005 | 0.00158
Lead | mg/L | 5e-05 | 0.0005 | 0.0003 | 5e-05 | 0.0001 | 0.0005 | 5e-05 | 0.0002
Lithium | mg/L | 0.0005 | 0.001 | 0.0014 | 0.002 | 0.001 | 0.002 | 0.0005 | 0.00118
Mercury | mg/L | 1e-05 | 5e-06 | 5e-06 | 5e-06 | nr | 1e-05 | 5e-06 | 6.25e-06
Molybdenum | mg/L | 5e-05 | 0.0002 | 0.00026 | 0.0003 | 0.0002 | 0.0003 | 5e-05 | 0.000202
Nickel | mg/L | 0.0005 | 0.0005 | 0.0004 | 0.0005 | 0.0005 | 0.0005 | 0.0004 | 0.00048
Selenium | mg/L | 0.0003 | 0.0003 | 0.0001 | 0.0003 | 0.0003 | 0.0003 | 0.0001 | 0.00026
Silver | mg/L | 5e-06 | 2e-05 | 2e-05 | 5e-06 | 5e-06 | 2e-05 | 5e-06 | 1.1e-05
Strontium | mg/L | 0.017 | 0.1 | 0.111 | 0.29 | 0.173 | 0.29 | 0.017 | 0.1382
Thallium | mg/L | 5e-06 | 1e-05 | 5e-06 | 5e-06 | 5e-06 | 1e-05 | 5e-06 | 6e-06
Tin | mg/L | 5e-05 | 5e-05 | 5e-05 | 5e-05 | 5e-05 | 5e-05 | 5e-05 | 5e-05
Uranium | mg/L | 0.0002 | 0.0007 | 0.00126 | 0.003 | 0.002 | 0.003 | 0.0002 | 0.001432
Vanadium | mg/L | 0.0002 | 0.0008 | 0.0005 | 0.0002 | 0.0002 | 0.0008 | 0.0002 | 0.00038
Zinc | mg/L | 0.003 | 0.005 | 0.0028 | 0.003 | 0.002 | 0.005 | 0.002 | 0.00316
Zirconium | mg/L | 0.0002 | 0.0002 | 0.00025 | 0.0001 | 0.0003 | 0.0003 | 0.0001 | 0.00021

## DissMetals
Table KZ-10. Summary of Dissolved Metals Analysis.
Parameter | Unit | 2012-06-01 | 2012-07-01 | 2012-09-01 | 2013-10-01 | 2015-08-01 | Maximum | Minimum | Mean
Calcium | mg/L | 2.3 | 13.9 | 15.6 | 30.1 | 18.1 | 30.1 | 2.3 | 16
Iron | mg/L | 0.062 | 0.082 | 0.058 | 0.027 | 0.049 | 0.082 | 0.027 | 0.0556
Magnesium | mg/L | 0.4 | 3.5 | 5.36 | 9.19 | 6.2 | 9.19 | 0.4 | 4.93
Manganese | mg/L | 0.0005 | 0.009 | 0.004 | 0.025 | 0.009 | 0.025 | 0.0005 | 0.0095
Potassium | mg/L | 0.1 | 0.4 | 0.5 | 0.7 | 0.5 | 0.7 | 0.1 | 0.44
Silicon | mg/L | 1.08 | 6.11 | 6.31 | 5.95 | 7.13 | 7.13 | 1.08 | 5.316
Sodium | mg/L | 0.3 | 1.7 | 2.2 | 3.5 | 2.4 | 3.5 | 0.3 | 2.02
Sulfur | mg/L | 0.1 | 1.2 | 1.6 | 2.6 | 2.3 | 2.6 | 0.1 | 1.56
Aluminum | mg/L | 0.148 | 0.087 | 0.066 | 0.008 | 0.073 | 0.148 | 0.008 | 0.0764
Antimony | mg/L | 0.0001 | 0.0001 | 0.0001 | 0.0001 | 0.0001 | 0.0001 | 0.0001 | 0.0001
Arsenic | mg/L | 0.0001 | 0.0003 | 0.0003 | 0.0002 | 0.0003 | 0.0003 | 0.0001 | 0.00024
Barium | mg/L | 0.042 | 0.12 | 0.111 | 0.229 | 0.152 | 0.229 | 0.042 | 0.1308
Beryllium | mg/L | 2e-05 | 2e-05 | 2e-05 | 2e-05 | 2e-05 | 2e-05 | 2e-05 | 2e-05
Bismuth | mg/L | 0.0005 | 0.0005 | 0.0005 | 0.0005 | 0.0005 | 0.0005 | 0.0005 | 0.0005
Boron | mg/L | 0.002 | 0.002 | 0.002 | 0.002 | 0.002 | 0.002 | 0.002 | 0.002
Cadmium | mg/L | 3e-05 | 5e-06 | 1e-05 | 1e-05 | 3e-05 | 3e-05 | 5e-06 | 1.7e-05
Chromium | mg/L | 0.0002 | 0.0004 | 0.0005 | 0.0005 | 0.0002 | 0.0005 | 0.0002 | 0.00036
Cobalt | mg/L | 3e-05 | 6e-05 | 1e-05 | 8e-05 | 5e-05 | 8e-05 | 1e-05 | 4.6e-05
Copper | mg/L | 0.001 | 0.001 | 0.0005 | 0.0005 | 0.001 | 0.001 | 0.0005 | 0.0008
Lead | mg/L | 0.0002 | 5e-05 | 5e-05 | 5e-05 | 5e-05 | 0.0002 | 5e-05 | 8e-05
Lithium | mg/L | 0.0005 | 0.001 | 0.001 | 0.002 | 0.001 | 0.002 | 0.0005 | 0.0011
Molybdenum | mg/L | 5e-05 | 5e-05 | 5e-05 | 0.0003 | 0.0002 | 0.0003 | 5e-05 | 0.00013
Nickel | mg/L | 0.0005 | 0.0005 | 0.0005 | 0.0005 | 0.0005 | 0.0005 | 0.0005 | 0.0005
Selenium | mg/L | 0.0003 | 0.0003 | 0.0003 | 0.0003 | 0.0003 | 0.0003 | 0.0003 | 0.0003
Silver | mg/L | 5e-06 | 5e-06 | 5e-06 | 5e-06 | 5e-06 | 5e-06 | 5e-06 | 5e-06
Strontium | mg/L | 0.016 | 0.091 | 0.109 | 0.287 | 0.165 | 0.287 | 0.016 | 0.1336
Titanium | mg/L | 0.005 | 0.005 | 0.005 | 0.005 | 0.005 | 0.005 | 0.005 | 0.005
Tellurium | mg/L | 5e-05 | 5e-05 | 5e-05 | 0.0002 | 5e-05 | 0.0002 | 5e-05 | 8e-05
Thallium | mg/L | 5e-06 | 5e-06 | 5e-06 | 5e-06 | 5e-06 | 5e-06 | 5e-06 | 5e-06
Thorium | mg/L | 0.0002 | 0.0002 | 0.0002 | 0.0002 | 0.0002 | 0.0002 | 0.0002 | 0.0002
Tin | mg/L | 5e-05 | 5e-05 | 5e-05 | 5e-05 | 5e-05 | 5e-05 | 5e-05 | 5e-05
Uranium | mg/L | 0.0002 | 0.0006 | 0.0012 | 0.003 | 0.002 | 0.003 | 0.0002 | 0.0014
Vanadium | mg/L | 0.0001 | 0.0003 | 0.00025 | 0.00019 | 0.00014 | 0.0003 | 0.0001 | 0.000196
Zinc | mg/L | 0.005 | 0.001 | 0.0005 | 0.001 | 0.002 | 0.005 | 0.0005 | 0.0019
Zirconium | mg/L | 0.0002 | 0.0002 | 0.00021 | 5e-05 | 0.00033 | 0.00033 | 5e-05 | 0.000198