## RChem
Table KZ-7. Summary of Routine Chemistry and Field Measurements
Slate Creek - Trib to EF Nansen
Parameter | Unit | 2012-06-01 | 2012-07-01 | 2012-09-01 | 2013-06-01 | 2013-10-01 | 2014-01-01 | 2014-04-01 | 2014-07-01 | 2014-10-01 | 2015-05-01 | 2015-08-01 | Maximum | Minimum | Mean
pH (field) | ru | 7.06 | 8.42 | 7.83 | nr | 7.69 | 7.65 | 7.98 | 7.68 | 7.86 | 8.67 | 7.54 | 8.67 | 7.06 | 7.838
pH (lab) | ru | 7.01 | 7.33 | 7.55 | 7.45 | 7.82 | 7.48 | 8.03 | 6.94 | 7.72 | 6.93 | 7.23 | 8.03 | 6.93 | 7.4082
Conductivity (lab) | us/cm | 44 | 69 | 127 | 93 | 163 | 347 | 628 | 184 | 167 | 62 | 114 | 628 | 44 | 181.6364
Water Temp | C | 3.5 | 6.3 | 2.1 | 8.5 | 0.3 | 0 | 0.5 | 11.7 | 0 | 3.1 | 4.4 | 11.7 | 0 | 3.6727
Flow Volume | cms | 0.233 | 0.179 | 0.065 | 0.0723 | 0.0423 |  |  | 0.0158 | 0.01 | nr | 0.1391 | 0.233 | 0.01 | 0.094563
Organic Carbon Total | mg/L | 9.7 | 7.1 | 6.1 | 6 | 4.8 | 4.6 | 14.4 | 3.5 | 4.1 | 9.2 | 6.6 | 14.4 | 3.5 | 6.9182
Cyanide Total | mg/L | 0.002 | 0.001 | 0.001 | 0.001 | 0.001 | 0.001 | 0.001 | 0.001 | 0.001 | 0.001 | 0.001 | 0.002 | 0.001 | 0.0010909
Phosphorus - T | mg/L | 0.068 | 0.007 |  | 0.011 | 0.004 | 0.009 | 0.044 | 0.004 | 0.0015 | 0.02 | 0.003 | 0.068 | 0.0015 | 0.01715
Ammonia - N | mg/L | 0.05 | 0.005 | 0.005 | 0.02 | 0.005 | 0.02 | 0.04 | 0.004 | 0.005 | 0.03 | 0.005 | 0.05 | 0.004 | 0.017182
Nitrate - N | mg/L | 0.02 | 0.03 | 0.06 | 0.06 | 0.08 | 0.05 | 0.005 | 0.01 | 0.14 | 0.04 | 0.06 | 0.14 | 0.005 | 0.050455
Nitrite - N | mg/L | 0.0025 | 0.0025 | 0.0025 | 0.005 | 0.005 | 0.005 | 0.005 | 0.005 | 0.005 | 0.08 | 0.005 | 0.08 | 0.0025 | 0.011136
T-Alkalinity | mg/L | 14 | 27 | 42 | 29 | 49 | 128 | 178 | 58 | 56 | 20 | 28 | 178 | 14 | 57.1818
Chloride | mg/L | 0.11 | 0.025 | 0.1 | 0.1 | 0.15 | 0.36 | 1.04 | 0.08 | 0.13 | 0.29 | 0.025 | 1.04 | 0.025 | 0.21909
Sulfate (SO4) | mg/L | 5.5 | 12.2 | 21.8 | 14.6 | 26.7 | 118 | 172 | 35 | 27.3 | 8.64 | 22.7 | 172 | 5.5 | 42.2218
Hardness as CaC03 | mg/L | 21 | 38.4 | 62 | 42.1 | 76.4 | 249 | 307 | 88 | 73 | 31 | 53 | 307 | 21 | 94.6273
T.Suspended Solids | mg/L | 40 | 4 | 1 | 1 | 1 | 1 | 13 | 1.5 | 1.5 | 1.5 | 2.5 | 40 | 1 | 6.1818
T.Dissolved Solids | mg/L | 44 | 80 | 126 | 120 | 102 | 296 | 486 | 120 | 110 | 54 | 100 | 486 | 44 | 148.9091
Thick glacial ice Apr 2013 and Feb 2015 - no samples possible

## TMetals
Table KZ-7. Summary of Total Metals Analysis.
Parameter | Unit | 2012-06-01 | 2012-07-01 | 2012-09-01 | 2013-06-01 | 2013-10-01 | 2014-01-01 | 2014-04-01 | 2014-07-01 | 2014-10-01 | 2015-05-01 | 2015-08-01 | Maximum | Minimum | Mean
Calcium | mg/L | 6.52 | 11.4 | 18.7 | 12.2 | 22 | 61.1 | 82.4 | 26 | 22 | 9.14 | 15 | 82.4 | 6.52 | 26.0418
Iron | mg/L | 0.495 | 0.209 | 0.047 | 0.181 | 0.052 | 0.09 | 0.121 | 0.1 | 0.037 | 0.199 | 0.084 | 0.495 | 0.037 | 0.14682
Magnesium | mg/L | 1.5 | 2.38 | 4.04 | 2.8 | 5.19 | 16.8 | 28.6 | 6.11 | 5.01 | 1.94 | 3.32 | 28.6 | 1.5 | 7.0627
Manganese | mg/L | 0.074 | 0.028 | 0.033 | 0.0479 | 0.0459 | 0.34 | 0.497 | 0.0853 | 0.0384 | 0.0566 | 0.0217 | 0.497 | 0.0217 | 0.11525
Potassium | mg/L | 0.6 | 0.4 | 0.4 | 0.48 | 0.44 | 1.3 | 3.7 | 0.6 | 0.4 | 0.6 | 0.31 | 3.7 | 0.31 | 0.83909
Silicon | mg/L | 2.72 | 5.17 | 6.38 | 4.4 | 5.96 | 7.78 | 12.1 | 5.85 | 6.11 | 2.62 | 5.7 | 12.1 | 2.62 | 5.89
Sulfur | mg/L | 2012-06-01: 2.1; 2012-07-01: 4.1; 2013-06-01: 4.5; 2013-10-01: 8.5; 2015-08-01: 8 | 8.5 | 2.1 | 5.44
Sodium | mg/L | 0.96 | 1.84 | 2.6 | 2.06 | 3.26 | 8.6 | 13.8 | 3.5 | 3 | 1 | 1.94 | 13.8 | 0.96 | 3.8691
Titanium | mg/L | 0.016 | 0.009 | 0.0256 | 0.005 | 0.0016 | 0.0009 | 0.0006 | 0.00025 | 0.00025 | 0.0048 | 0.0015 | 0.0256 | 0.00025 | 0.0059545
Aluminum | mg/L | 0.425 | 0.168 | 0.025 | 0.119 | 0.02 | 0.019 | 0.024 | 0.018 | 0.01 | 0.164 | 0.051 | 0.425 | 0.01 | 0.094818
Antimony | mg/L | 0.0001 | 0.0001 | 0.0001 | 0.0001 | 0.0001 | 0.0001 | 0.0002 | 0.0002 | 0.0001 | 5e-05 | 0.0001 | 0.0002 | 5e-05 | 0.00011364
Arsenic | mg/L | 0.001 | 0.0007 | 0.00049 | 0.0007 | 0.0006 | 0.00042 | 0.00216 | 0.00072 | 0.00051 | 0.00069 | 0.0005 | 0.00216 | 0.00042 | 0.00077182
Barium | mg/L | 0.022 | 0.022 | 0.0271 | 0.02 | 0.025 | 0.0546 | 0.0697 | 0.0305 | 0.0257 | 0.0179 | 0.026 | 0.0697 | 0.0179 | 0.030955
Beryllium | mg/L | 2e-05 | 2e-05 | 2.5e-05 | 2e-05 | 2e-05 | 2.5e-05 | 2.5e-05 | 2.5e-05 | 2.5e-05 | 2.5e-05 | 2e-05 | 2.5e-05 | 2e-05 | 2.2727e-05
Bismuth | mg/L | 0.0005 | 0.0005 | 5e-05 | 0.0005 | 0.0005 | 0.0005 | 5e-05 | 5e-05 | 5e-05 | 5e-05 | 0.0005 | 0.0005 | 5e-05 | 0.00029545
Boron | mg/L | 0.0025 | 0.0025 | 0.001 | 0.0025 | 0.0025 | 0.003 | 0.005 | 0.003 | 0.001 | 0.001 | 0.0025 | 0.005 | 0.001 | 0.0024091
Cadmium | mg/L | 0.00032 | 9e-05 | 6e-05 | 0.00013 | 5e-05 | 0.00025 | 0.00144 | 5e-05 | 4e-05 | 0.00015 | 5e-05 | 0.00144 | 4e-05 | 0.00023909
Chromium | mg/L | 0.0006 | 0.0004 | 0.00025 | 0.0002 | 0.0002 | 0.00025 | 0.00025 | 0.00025 | 0.00025 | 0.00025 | 0.0005 | 0.0006 | 0.0002 | 0.00030909
Cobalt | mg/L | 0.00045 | 0.00014 | 5e-05 | 0.00012 | 6e-05 | 0.0002 | 0.0003 | 5e-05 | 5e-05 | 0.0001 | 5e-05 | 0.00045 | 5e-05 | 0.00014273
Copper | mg/L | 0.003 | 0.002 | 0.0013 | 0.001 | 0.001 | 0.0015 | 0.0032 | 0.0012 | 0.0008 | 0.0014 | 0.001 | 0.0032 | 0.0008 | 0.0015818
Lead | mg/L | 0.0064 | 0.0025 | 5e-05 | 0.0012 | 0.0002 | 0.0003 | 0.0004 | 0.0001 | 5e-05 | 0.0008 | 0.0002 | 0.0064 | 5e-05 | 0.0011091
Lithium | mg/L | 0.0005 | 0.0005 | 0.00025 | 0.0005 | 0.0005 | 0.0012 | 0.0025 | 0.0006 | 0.00025 | 0.00025 | 0.0005 | 0.0025 | 0.00025 | 0.00068636
Mercury | mg/L | 5e-05 | 5e-05 | 5e-05 | 5e-06 | 5e-06 | 5e-06 | 5e-06 | 5e-06 | nr |  | 5e-06 | 5e-05 | 5e-06 | 2e-05
Molybdenum | mg/L | 0.0001 | 0.0002 | 0.00028 | 0.0001 | 0.0001 | 0.00057 | 0.00174 | 0.00033 | 0.00024 | 0.0001 | 0.0002 | 0.00174 | 0.0001 | 0.00036
Nickel | mg/L | 0.0005 | 0.0005 | 0.0004 | 0.0005 | 0.0005 | 0.0004 | 0.001 | 0.0001 | 0.0001 | 0.0004 | 0.0005 | 0.001 | 0.0001 | 0.00044545
Selenium | mg/L | 0.0003 | 0.0003 | 5e-05 | 0.0003 | 0.0003 | 5e-05 | 5e-05 | 5e-05 | 5e-05 | 5e-05 | 0.0003 | 0.0003 | 5e-05 | 0.00016364
Silver | mg/L | 5e-05 | .000005. | .000005. | 5e-06 | 5e-06 | 2.5e-05 | 2.5e-05 | 2.5e-05 | 2.5e-05 | 2.5e-05 | 5e-06 | 5e-05 | 5e-06 | 2.1111e-05
Strontium | mg/L | 0.057 | 0.088 | 0.146 | 0.11 | 0.186 | 0.726 | 1.13 | 0.246 | 0.186 | 0.0732 | 0.12 | 1.13 | 0.057 | 0.27893
Thallium | mg/L | 1e-05 | 1e-05 | 1e-05 | 5e-06 | 5e-06 | 5e-06 | 5e-06 | 5e-06 | 5e-06 | 5e-06 | 5e-06 | 1e-05 | 5e-06 | 6.3636e-06
Tin | mg/L | 5e-05 | 5e-05 | 5e-05 | 5e-05 | 5e-05 | 5e-05 | 5e-05 | 5e-05 | 5e-05 | 5e-05 | 5e-05 | 5e-05 | 5e-05 | 5e-05
Uranium | mg/L | 0.0002 | 0.0002 | 0.00023 | 0.0002 | 0.0002 | 0.00194 | 0.00312 | 0.00028 | 0.00029 | 0.00012 | 0.0002 | 0.00312 | 0.00012 | 0.00063455
Vanadium | mg/L | 0.0018 | 0.0008 | 0.0003 | 0.0006 | 0.0003 | 0.0002 | 0.0002 | 0.0004 | 0.0003 | 0.0007 | 0.0003 | 0.0018 | 0.0002 | 0.00053636
Zinc | mg/L | 0.008 | 0.004 | 0.0017 | 0.003 | 0.002 | 0.0087 | 0.0178 | 0.003 | 0.0009 | 0.0032 | 0.001 | 0.0178 | 0.0009 | 0.0048455
Zirconium | mg/L | 0.0003 | 0.0003 | 0.00025 | 0.0002 | 5e-05 | 0.00025 | 0.00025 | 0.00025 | 0.00025 | 0.00025 | 0.0002 | 0.0003 | 5e-05 | 0.00023182

## dissMetals
Table KZ-7. Summary of Dissolved Metals Analysis.
Parameter | Unit | 2012-06-01 | 2012-07-01 | 2012-09-01 | 2013-06-01 | 2013-10-01 | 2014-01-01 | 2014-04-01 | 2014-07-01 | 2014-10-01 | 2015-05-01 | 2015-08-01 | Maximum | Minimum | Mean
Calcium | mg/L | 6.2 | 11.5 | 18.6 | 13.4 | 22.8 | 68.7 | 76.6 | 25.2 | 21.2 | 8.09 | 15.8 | 76.6 | 6.2 | 26.19
Iron | mg/L | 0.064 | 0.035 | 0.031 | 0.061 | 0.032 | 0.029 | 0.045 | 0.055 | 0.029 | 0.068 | 0.035 | 0.068 | 0.029 | 0.044
Magnesium | mg/L | 1.4 | 2.3 | 3.95 | 3.15 | 5.38 | 18.9 | 28.1 | 5.99 | 4.9 | 1.88 | 3.41 | 28.1 | 1.4 | 7.2145
Manganese | mg/L | 0.02 | 0.014 | 0.03 | 0.045 | 0.045 | 0.363 | 0.418 | 0.075 | 0.038 | 0.044 | 0.017 | 0.418 | 0.014 | 0.10082
Potassium | mg/L | 0.7 | 0.3 | 0.4 | 0.2 | 0.4 | 1.2 | 3.4 | 0.7 | 0.4 | 0.6 | 0.3 | 3.4 | 0.2 | 0.78182
Silicon | mg/L | 2.35 | 4.88 | 5.75 | 4.49 | 6.06 | 7.62 | 11.2 | 5.05 | 6.11 | 2.29 | 5.75 | 11.2 | 2.29 | 5.5955
Sodium | mg/L | 0.9 | 1.5 | 2.4 | 1.8 | 3.5 | 8.9 | 14.4 | 3.5 | 2.7 | 1.1 | 2 | 14.4 | 0.9 | 3.8818
Sulfur | mg/L | 1.8 | 4 | 7.5 | 4.7 | 8.6 | 38.6 | 55.4 | 12.1 | 9.2 | 3 | 8.2 | 55.4 | 1.8 | 13.9182
Aluminum | mg/L | 0.084 | 0.044 | 0.021 | 0.034 | 0.011 | 0.0025 | 0.005 | 0.005 | 0.01 | 0.062 | 0.034 | 0.084 | 0.0025 | 0.028409
Antimony | mg/L | 0.0001 | 0.0001 | 0.0001 | 0.0001 | 0.0001 | 0.0001 | 0.0001 | 0.0001 | 0.0001 | 0.0001 | 0.0001 | 0.0001 | 0.0001 | 0.0001
Arsenic | mg/L | 0.0001 | 0.0006 | 0.0006 | 0.0006 | 0.0006 | 0.0004 | 0.002 | 0.0007 | 0.0005 | 0.0006 | 0.0005 | 0.002 | 0.0001 | 0.00065455
Barium | mg/L | 0.012 | 0.018 | 0.025 | 0.018 | 0.024 | 0.052 | 0.064 | 0.027 | 0.024 | 0.016 | 0.025 | 0.064 | 0.012 | 0.027727
Beryllium | mg/L | 2e-05 | 2e-05 | 2e-05 | 2e-05 | 2e-05 | 2e-05 | 2e-05 | 2e-05 | 2e-05 | 2e-05 | 2e-05 | 2e-05 | 2e-05 | 2e-05
Bismuth | mg/L | 0.0005 | 0.0005 | 0.0005 | 0.0005 | 0.0005 | 0.0005 | 0.0005 | 0.0005 | 0.0005 | 0.0005 | 0.0005 | 0.0005 | 0.0005 | 0.0005
Boron | mg/L | 0.002 | 0.002 | 0.002 | 0.009 | 0.002 | 0.002 | 0.002 | 0.002 | 0.002 | 0.002 | 0.002 | 0.009 | 0.002 | 0.0026364
Cadmium | mg/L | 9e-05 | 5e-05 | 4e-05 | 5e-05 | 4e-05 | 0.00015 | 0.00109 | 5e-05 | 4e-05 | 7e-05 | 5e-05 | 0.00109 | 4e-05 | 0.00015636
Chromium | mg/L | 0.0002 | 0.0002 | 0.0002 | 0.0002 | 0.0002 | 0.0002 | 0.0004 | 0.0002 | 0.0002 | 0.0002 | 0.0002 | 0.0004 | 0.0002 | 0.00021818
Cobalt | mg/L | 7e-05 | 6e-05 | 0.0002 | 6e-05 | 6e-05 | 0.00027 | 0.00026 | 8e-05 | 5e-05 | 7e-05 | 4e-05 | 0.00027 | 4e-05 | 0.00011091
Copper | mg/L | 0.002 | 0.001 | 0.0005 | 0.001 | 0.0005 | 0.0005 | 0.002 | 0.0005 | 0.0005 | 0.001 | 0.001 | 0.002 | 0.0005 | 0.00095455
Lead | mg/L | 0.0004 | 5e-05 | 5e-05 | 0.0001 | 5e-05 | 5e-05 | 0.0001 | 5e-05 | 5e-05 | 0.0002 | 5e-05 | 0.0004 | 5e-05 | 0.00010455
Lithium | mg/L | 0.0005 | 0.0005 | 0.0005 | 0.0005 | 0.0005 | 0.001 | 0.002 | 0.0005 | 0.0005 | 0.0005 | 0.0005 | 0.002 | 0.0005 | 0.00068182
Molybdenum | mg/L | 5e-05 | 5e-05 | 5e-05 | 0.00014 | 0.00014 | 0.00043 | 0.00155 | 0.00029 | 0.00042 | 0.00012 | 0.00013 | 0.00155 | 5e-05 | 0.00030636
Nickel | mg/L | 0.0005 | 0.0005 | 0.0005 | 0.0005 | 0.0005 | 0.002 | 0.001 | 0.0005 | 0.0005 | 0.0005 | 0.0005 | 0.002 | 0.0005 | 0.00068182
Selenium | mg/L | 0.0003 | 0.0003 | 0.0003 | 0.0003 | 0.0003 | 0.0003 | 0.0003 | 0.0003 | 0.0003 | 0.0003 | 0.0003 | 0.0003 | 0.0003 | 0.0003
Silver | mg/L | 5e-06 | 5e-06 | 5e-06 | 5e-06 | 5e-06 | 5e-06 | 5e-06 | 5e-06 | 5e-06 | 5e-06 | 5e-06 | 5e-06 | 5e-06 | 5e-06
Strontium | mg/L | 0.053 | 0.083 | 0.142 | 0.106 | 0.179 | 0.771 | 1.08 | 0.226 | 0.19 | 0.067 | 0.12 | 1.08 | 0.053 | 0.27427
Titanium | mg/L | 0.005 | 0.005 | 0.005 | 0.005 | 0.005 | 0.005 | 0.005 | 0.005 | 0.005 | 0.005 | 0.005 | 0.005 | 0.005 | 0.005
Tellurium | mg/L | 5e-05 | 5e-05 | 5e-05 | 5e-05 | 0.0001 | 5e-05 | 5e-05 | 5e-05 | 5e-05 | 5e-05 | 5e-05 | 0.0001 | 5e-05 | 5.4545e-05
Thallium | mg/L | 5e-06 | 5e-06 | 5e-06 | 5e-06 | 5e-06 | 5e-06 | 5e-06 | 5e-06 | 5e-06 | 5e-06 | 5e-06 | 5e-06 | 5e-06 | 5e-06
Thorium | mg/L | 0.0002 | 0.0002 | 0.0002 | 0.0002 | 0.0002 | 0.0002 | 0.0002 | 0.0002 | 0.0002 | 0.0002 | 0.0002 | 0.0002 | 0.0002 | 0.0002
Tin | mg/L | 5e-05 | 0.0028 | 5e-05 | 5e-05 | 5e-05 | 5e-05 | 5e-05 | 5e-05 | 5e-05 | 5e-05 | 5e-05 | 0.0028 | 5e-05 | 0.0003
Uranium | mg/L | 0.0002 | 0.0002 | 0.0002 | 0.0002 | 0.0002 | 0.0022 | 0.0034 | 0.0002 | 0.0002 | 0.0002 | 0.0002 | 0.0034 | 0.0002 | 0.00067273
Vanadium | mg/L | 0.0003 | 0.0003 | 0.00032 | 0.00036 | 0.0003 | 0.00025 | 0.00067 | 0.0003 | 0.00022 | 0.00031 | 0.00027 | 0.00067 | 0.00022 | 0.00032727
Zinc | mg/L | 0.004 | 0.001 | 0.0005 | 0.001 | 0.001 | 0.004 | 0.011 | 0.001 | 0.001 | 0.002 | 0.001 | 0.011 | 0.0005 | 0.0025
Zirconium | mg/L | 0.0002 | 0.0002 | 0.00016 | 5e-05 | 5e-05 | 5e-05 | 5e-05 | 5e-05 | 5e-05 | 0.00014 | 0.00017 | 0.0002 | 5e-05 | 0.00010636