## Diss.Metals
Table KZ-9. Summary of Dissolved Metals Analysis.
Parameter | Unit | 2012-06-01 | 2012-07-01 | 2012-09-01 | 2013-04-01 | 2013-06-01 | 2013-10-01 | 2014-01-01 | 2014-04-01 | 2014-07-01 | 2014-10-01 | 2015-02-01 | 2015-05-01 | 2015-08-01 | 2016-01-01 | Maximum | Minimum | Mean
Calcium | mg/L | 5.6 | 8.8 | 12.3 | 13.3 | 11.2 | 14.1 | 16.2 | 11.5 | 12.7 | 13 | 12.5 | 5.46 | 11 | 14.3 | 16.2 | 5.46 | 11.5686
Iron | mg/L | 0.015 | 0.048 | 0.084 | 0.0025 | 0.077 | 0.085 | 0.027 | 0.012 | 0.051 | 0.044 | 0.007 | 0.076 | 0.051 | 0.009 | 0.085 | 0.0025 | 0.042036
Magnesium | mg/L | 1.6 | 2 | 3.2 | 4.65 | 3.16 | 4.01 | 5.21 | 4.16 | 4 | 3.71 | 4.37 | 1.5 | 2.85 | 4.85 | 5.21 | 1.5 | 3.5193
Manganese | mg/L | 0.0005 | 0.004 | 0.028 | 0.024 | 0.017 | 0.04 | 0.045 | 0.045 | 0.029 | 0.036 | 0.025 | 0.002 | 0.028 | 0.026 | 0.045 | 0.0005 | 0.024964
Potassium | mg/L | 0.5 | 0.2 | 0.4 | 0.5 | 0.4 | 0.4 | 0.5 | 0.5 | 0.5 | 0.4 | 0.5 | 0.5 | 0.3 | 0.5 | 0.5 | 0.2 | 0.43571
Silicon | mg/L | 2.55 | 4.74 | 5.28 | 6.06 | 4.98 | 5.46 | 6.31 | 5.92 | 5.09 | 5.76 | 6.19 | 2.86 | 5.27 | 6.35 | 6.35 | 2.55 | 5.2014
Sodium | mg/L | 0.8 | 1.3 | 2.1 | 2.4 | 1.7 | 2.8 | 2.7 | 2.5 | 2.4 | 2.1 | 2.1 | 1 | 1.9 | 2.5 | 2.8 | 0.8 | 2.0214
Sulfur | mg/L | 0.5 | 1.1 | 1.6 | 1.2 | 1.2 | 1.6 | 1.3 | 1.1 | 1.4 | 1.7 | 1.1 | 0.7 | 1.7 | 1.5 | 1.7 | 0.5 | 1.2643
Aluminum | mg/L | 0.062 | 0.038 | 0.032 | 0.0025 | 0.046 | 0.031 | 0.0025 | 0.009 | 0.022 | 0.008 | 0.0025 | 0.077 | 0.021 | 0.0025 | 0.077 | 0.0025 | 0.025429
Antimony | mg/L | 0.0001 | 0.0001 | 0.0001 | 0.0001 | 0.0001 | 0.0001 | 0.0001 | 0.0001 | 0.0002 | 0.0001 | 0.0001 | 0.0001 | 0.0001 | 0.0001 | 0.0002 | 0.0001 | 0.00010714
Arsenic | mg/L | 0.0001 | 0.0003 | 0.0004 | 0.0001 | 0.0003 | 0.0004 | 0.0001 | 0.0001 | 0.0005 | 0.0002 | 0.0001 | 0.0004 | 0.0003 | 0.0001 | 0.0005 | 0.0001 | 0.00024286
Barium | mg/L | 0.03 | 0.04 | 0.048 | 0.04 | 0.044 | 0.052 | 0.054 | 0.036 | 0.045 | 0.051 | 0.04 | 0.027 | 0.05 | 0.044 | 0.054 | 0.027 | 0.042929
Beryllium | mg/L | 2e-05 | 2e-05 | 2e-05 | 2e-05 | 2e-05 | 2e-05 | 2e-05 | 2e-05 | 2e-05 | 2e-05 | 2e-05 | 2e-05 | 2e-05 | 2e-05 | 2e-05 | 2e-05 | 2e-05
Bismuth | mg/L | 0.0005 | 0.0005 | 0.0005 | 0.0005 | 0.0005 | 0.0005 | 0.0005 | 0.0005 | 0.0005 | 0.0005 | 0.0005 | 0.0005 | 0.0005 | 0.0005 | 0.0005 | 0.0005 | 0.0005
Boron | mg/L | 0.002 | 0.002 | 0.002 | 0.002 | 0.008 | 0.002 | 0.002 | 0.002 | 0.002 | 0.002 | 0.002 | 0.002 | 0.002 | 0.002 | 0.008 | 0.002 | 0.0024286
Cadmium | mg/L | 2e-05 | 5e-06 | 5e-06 | 1e-05 | 5e-06 | 2e-05 | 1e-05 | 3e-05 | 3e-05 | 1e-05 | 3e-05 | 1e-05 | 2e-05 | 2e-05 | 3e-05 | 5e-06 | 1.6071e-05
Chromium | mg/L | 0.0002 | 0.0002 | 0.0002 | 0.0002 | 0.0005 | 0.0002 | 0.0002 | 0.0002 | 0.0002 | 0.0002 | 0.0002 | 0.0002 | 0.0002 | 0.0002 | 0.0005 | 0.0002 | 0.00022143
Cobalt | mg/L | 5e-05 | 6e-05 | 2e-05 | 1e-05 | 6e-05 | 0.00011 | 3e-05 | 7e-05 | 7e-05 | 8e-05 | 5e-05 | 4e-05 | 6e-05 | 6e-05 | 0.00011 | 1e-05 | 5.5e-05
Copper | mg/L | 0.002 | 0.0005 | 0.0005 | 0.0005 | 0.0005 | 0.0005 | 0.0005 | 0.0005 | 0.0005 | 0.0005 | 0.0005 | 0.001 | 0.0005 | 0.0005 | 0.002 | 0.0005 | 0.00064286
Lead | mg/L | 5e-05 | 5e-05 | 0.0001 | 5e-05 | 0.0001 | 0.0001 | 5e-05 | 5e-05 | 0.0004 | 5e-05 | 5e-05 | 0.0001 | 5e-05 | 5e-06 | 0.0004 | 5e-06 | 8.6071e-05
Lithium | mg/L | 0.0005 | 0.0005 | 0.0005 | 0.0005 | 0.0005 | 0.0005 | 0.0005 | 0.0005 | 0.0005 | 0.0005 | 0.0005 | 0.0005 | 0.0005 | 0.0005 | 0.0005 | 0.0005 | 0.0005
Molybdenum | mg/L | 5e-05 | 5e-05 | 5e-05 | 0.00021 | 0.00014 | 0.00016 | 0.00024 | 0.00021 | 0.00064 | 0.00029 | 0.00023 | 0.0001 | 0.0002 | 0.00022 | 0.00064 | 5e-05 | 0.00019929
Nickel | mg/L | 0.0005 | 0.0005 | 0.0005 | 0.0005 | 0.0005 | 0.0005 | 0.0005 | 0.0005 | 0.0005 | 0.0005 | 0.0005 | 0.0005 | 0.0005 | 0.0005 | 0.0005 | 0.0005 | 0.0005
Selenium | mg/L | 0.0003 | 0.0003 | 0.0003 | 0.0003 | 0.0003 | 0.0003 | 0.0003 | 0.0003 | 0.0003 | 0.0003 | 0.0003 | 0.0003 | 0.0003 | 0.0003 | 0.0003 | 0.0003 | 0.0003
Silver | mg/L | 5e-06 | 5e-06 | 5e-06 | 5e-06 | 5e-06 | 5e-06 | 5e-06 | 2e-05 | 5e-06 | 5e-06 | 5e-06 | 5e-06 | 5e-06 | 5e-06 | 2e-05 | 5e-06 | 6.0714e-06
Strontium | mg/L | 0.054 | 0.07 | 0.106 | 0.149 | 0.096 | 0.127 | 0.163 | 0.128 | 0.122 | 0.129 | 0.147 | 0.046 | 0.093 | 0.134 | 0.163 | 0.046 | 0.11171
Titanium | mg/L | 0.01 | 0.005 | 0.005 | 0.005 | 0.005 | 0.005 | 0.005 | 0.005 | 0.005 | 0.005 | 0.005 | 0.005 | 0.005 | 0.0005 | 0.01 | 0.0005 | 0.0050357
Tellurium | mg/L | 5e-05 | 5e-05 | 5e-05 | 0.0001 | 5e-05 | 0.0001 | 5e-05 | 5e-05 | 5e-05 | 5e-05 | 5e-05 | 5e-05 | 5e-05 | 5e-05 | 0.0001 | 5e-05 | 5.7143e-05
Thallium | mg/L | 5e-06 | 5e-06 | 5e-06 | 5e-06 | 5e-06 | 5e-06 | 5e-06 | 5e-06 | 5e-06 | 5e-06 | 5e-06 | 5e-06 | 5e-06 | 5e-06 | 5e-06 | 5e-06 | 5e-06
Thorium | mg/L | 0.0002 | 0.0002 | 0.0002 | 0.0002 | 0.0002 | 0.0002 | 0.0002 | 0.0002 | 0.0002 | 0.0002 | 0.0002 | 0.0002 | 0.0002 | 0.0002 | 0.0002 | 0.0002 | 0.0002
Tin | mg/L | 5e-05 | 5e-05 | 5e-05 | 5e-05 | 5e-05 | 5e-05 | 5e-05 | 5e-05 | 5e-05 | 5e-05 | 5e-05 | 5e-05 | 5e-05 | 5e-05 | 5e-05 | 5e-05 | 5e-05
Uranium | mg/L | 0.0002 | 0.0002 | 0.0002 | 0.0002 | 0.0002 | 0.0002 | 0.0002 | 0.0002 | 0.0002 | 0.0002 | 0.0002 | 0.0002 | 0.0002 | 0.0002 | 0.0002 | 0.0002 | 0.0002
Vanadium | mg/L | 0.0001 | 0.0002 | 0.00022 | 0.00015 | 0.00026 | 0.00022 | 0.00018 | 0.00025 | 0.00027 | 0.00012 | 0.00021 | 0.00027 | 0.00018 | 0.00019 | 0.00027 | 0.0001 | 0.00020143
Zinc | mg/L | 0.004 | 0.001 | 0.0005 | 0.001 | 0.0005 | 0.0005 | 0.001 | 0.002 | 0.002 | 0.0005 | 0.001 | 0.001 | 0.001 | 0.0005 | 0.004 | 0.0005 | 0.0011786
Zirconium | mg/L | 0.0001 | 0.0002 | 0.00012 | 5e-05 | 5e-05 | 5e-05 | 5e-05 | 5e-05 | 5e-05 | 5e-05 | 5e-05 | 0.0003 | 0.00014 | 5e-05 | 0.0003 | 5e-05 | 9.3571e-05

## TMetals
Table KZ-9. Summary of Total Metals Analysis.
Parameter | Unit | 2012-06-01 | 2012-07-01 | 2012-09-01 | 2013-04-01 | 2013-06-01 | 2013-10-01 | 2014-01-01 | 2014-04-01 | 2014-07-01 | 2014-10-01 | 2015-02-01 | 2015-05-01 | 2015-08-01 | 2016-01-01 | Maximum | Minimum | Mean
Calcium | mg/L | 5.6 | 8.67 | 12.5 | 14.2 | 10.5 | 14.1 | 15 | 11.9 | 13.7 | 13.8 | 14.5 | 6.17 | 10.6 | 14.3 | 15 | 5.6 | 11.8243
Iron | mg/L | 0.083 | 0.102 | 2.86 | 0.034 | 0.327 | 0.472 | 0.072 | 0.051 | 1.34 | 0.149 | 0.17 | 0.261 | 0.316 | 0.042 | 2.86 | 0.034 | 0.4485
Magnesium | mg/L | 1.54 | 2.03 | 3.38 | 4.72 | 2.98 | 4.03 | 4.82 | 4.08 | 4.38 | 3.89 | 5.02 | 1.56 | 2.86 | 4.59 | 5.02 | 1.54 | 3.5629
Manganese | mg/L | 0.0025 | 0.009 | 0.0522 | 0.0305 | 0.0301 | 0.0499 | 0.0437 | 0.0504 | 0.0482 | 0.0407 | 0.0352 | 0.0094 | 0.036 | 0.024 | 0.0522 | 0.0025 | 0.032986
Potassium | mg/L | 0.6 | 0.3 | 0.8 | 0.5 | 0.55 | 0.52 | 0.5 | 0.5 | 1 | 0.4 | 0.5 | 0.6 | 0.39 | 0.5 | 1 | 0.3 | 0.54714
Silicon | mg/L | 2.59 | 4.79 | 8.71 | 7.01 | 5.12 | 5.83 | 6.78 | 6.6 | 9.01 | 5.9 | 6.89 | 3.4 | 5.54 | 6.17 | 9.01 | 2.59 | 6.0243
Sulfur | mg/L | 2012-06-01: 0.5; 2012-07-01: 1.2; 2013-06-01: 1; 2013-10-01: 1.6; 2015-08-01: 1.7; 2016-01-01: 1.4 | 1.7 | 0.5 | 1.2333
Sodium | mg/L | 1.02 | 1.66 | 2.2 | 2.7 | 2.05 | 2.68 | 2.6 | 2.5 | 2.6 | 2.4 | 2.6 | 1 | 1.84 | 2.44 | 2.7 | 1 | 2.1636
Titanium | mg/L | 0.0005 | 0.003 | 0.0991 | 0.0005 | 0.0078 | 0.0107 | 0.00025 | 0.0006 | 0.0365 | 0.003 | 0.0068 | 0.0076 | 0.0094 | 0.0027 | 0.0991 | 0.00025 | 0.013461
Aluminum | mg/L | 0.09 | 0.074 | 1.88 | 0.005 | 0.262 | 0.223 | 0.018 | 0.024 | 1.21 | 0.061 | 0.116 | 0.223 | 0.208 | 0.019 | 1.88 | 0.005 | 0.31521
Antimony | mg/L | 0.0001 | 0.0001 | 0.0003 | 0.0001 | 0.0001 | 0.0001 | 5e-05 | 5e-05 | 0.0004 | 5e-05 | 5e-05 | 5e-05 | 0.0001 | 0.0001 | 0.0004 | 5e-05 | 0.00011786
Arsenic | mg/L | 0.0001 | 0.0004 | 0.00346 | 0.00018 | 0.0011 | 0.0013 | 0.00022 | 0.00022 | 0.00347 | 0.00043 | 0.00049 | 0.00078 | 0.0007 | 0.0001 | 0.00347 | 0.0001 | 0.000925
Barium | mg/L | 0.03 | 0.044 | 0.0818 | 0.0458 | 0.049 | 0.061 | 0.0551 | 0.0384 | 0.0699 | 0.0577 | 0.0472 | 0.031 | 0.054 | 0.043 | 0.0818 | 0.03 | 0.050564
Beryllium | mg/L | 2e-05 | 2e-05 | 2.5e-05 | 5e-05 | 2e-05 | 2e-05 | 2.5e-05 | 2.5e-05 | 8e-05 | 2.5e-05 | 2.5e-05 | 2.5e-05 | 2e-05 | 2.5e-05 | 8e-05 | 2e-05 | 2.8929e-05
Bismuth | mg/L | 0.0005 | 0.0005 | 5e-05 | 0.0001 | 0.0005 | 0.0005 | 5e-05 | 5e-05 | 0.0001 | 5e-05 | 5e-05 | 5e-05 | 0.0005 | 0.0005 | 0.0005 | 5e-05 | 0.00025
Boron | mg/L | 0.0025 | 0.0025 | 0.004 | 0.002 | 0.0025 | 0.0025 | 0.001 | 0.001 | 0.002 | 0.001 | 0.001 | 0.001 | 0.0025 | 0.002 | 0.004 | 0.001 | 0.0019643
Cadmium | mg/L | 1e-05 | 1e-05 | 5e-05 | 2e-05 | 2e-05 | 4e-05 | 1e-05 | 3e-05 | 0.0001 | 2e-05 | 4e-05 | 2e-05 | 3e-05 | 2e-05 | 0.0001 | 1e-05 | 3e-05
Chromium | mg/L | 0.0002 | 0.0002 | 0.0012 | 0.0005 | 0.0002 | 0.0002 | 0.00025 | 0.00025 | 0.0008 | 0.00025 | 0.00025 | 0.00025 | 0.0007 | 0.0002 | 0.0012 | 0.0002 | 0.00038929
Cobalt | mg/L | 4e-05 | 6e-05 | 0.0006 | 0.0001 | 0.00016 | 0.00027 | 5e-05 | 5e-05 | 0.0005 | 0.0001 | 0.0001 | 0.0001 | 0.00018 | 5e-05 | 0.0006 | 4e-05 | 0.00016857
Copper | mg/L | 0.001 | 0.002 | 0.0025 | 0.0014 | 0.0005 | 0.0005 | 0.0005 | 0.0008 | 0.0073 | 0.0006 | 0.0013 | 0.0014 | 0.001 | 0.0005 | 0.0073 | 0.0005 | 0.0015214
Lead | mg/L | 5e-05 | 0.0003 | 0.0036 | 0.0001 | 0.0011 | 0.0014 | 5e-05 | 5e-05 | 0.0072 | 0.0004 | 0.0006 | 0.0008 | 0.0007 | 5e-05 | 0.0072 | 5e-05 | 0.0011714
Lithium | mg/L | 0.0005 | 0.0005 | 0.0023 | 0.0005 | 0.0005 | 0.0005 | 0.00025 | 0.0005 | 0.0012 | 0.00025 | 0.0005 | 0.00025 | 0.0005 | 0.0005 | 0.0023 | 0.00025 | 0.000625
Mercury | mg/L | 5e-06 | 5e-06 | 5e-06 | 5e-05 | 5e-06 | 5e-06 | 5e-06 | 5e-06 | 5e-06 | nr | ns |  | 5e-06 | 5e-06 | 5e-05 | 5e-06 | 9.0909e-06
Molybdenum | mg/L | 0.0002 | 0.0001 | 0.00036 | 0.00025 | 0.0001 | 0.0003 | 0.00035 | 0.00024 | 0.00085 | 0.00022 | 0.00024 | 0.0001 | 0.0002 | 0.00018 | 0.00085 | 0.0001 | 0.00026357
Nickel | mg/L | 0.0005 | 0.0005 | 0.0011 | 0.0002 | 0.0005 | 0.0005 | 0.0001 | 0.0001 | 0.0005 | 0.0001 | 0.0001 | 0.0003 | 0.0005 | 0.0005 | 0.0011 | 0.0001 | 0.00039286
Selenium | mg/L | 0.0003 | 0.0003 | 0.0001 | 0.0001 | 0.0003 | 0.0003 | 5e-05 | 5e-05 | 0.0002 | 5e-05 | 5e-05 | 5e-05 | 0.0003 | 0.0003 | 0.0003 | 5e-05 | 0.000175
Silver | mg/L | 5e-06 | 5e-06 | 0.0001 | 5e-05 | 5e-06 | 5e-06 | 2.5e-05 | 2.5e-05 | 9e-05 | 2.5e-05 | 2.5e-05 | 2.5e-05 | 5e-06 | 5e-06 | 0.0001 | 5e-06 | 2.8214e-05
Strontium | mg/L | 0.055 | 0.075 | 0.111 | 0.154 | 0.099 | 0.138 | 0.163 | 0.127 | 0.14 | 0.125 | 0.154 | 0.0497 | 0.094 | 0.128 | 0.163 | 0.0497 | 0.11519
Thallium | mg/L | 5e-06 | 5e-06 | 4e-05 | 1e-05 | 5e-06 | 5e-06 | 5e-06 | 5e-06 | 3e-05 | 5e-06 | 5e-06 | 5e-06 | 5e-06 | 5e-06 | 4e-05 | 5e-06 | 9.6429e-06
Tin | mg/L | 5e-05 | 5e-05 | 5e-05 | 0.0001 | 5e-05 | 5e-05 | 5e-05 | 5e-05 | 5e-05 | 5e-05 | 5e-05 | 5e-05 | 5e-05 | 5e-05 | 0.0001 | 5e-05 | 5.3571e-05
Uranium | mg/L | 0.0002 | 0.0002 | 0.00027 | 0.00024 | 0.0002 | 0.0002 | 0.00032 | 0.00026 | 0.00053 | 0.00023 | 0.00028 | 0.00014 | 0.0002 | 0.0002 | 0.00053 | 0.00014 | 0.00024786
Vanadium | mg/L | 0.0002 | 0.0004 | 0.0033 | 0.0001 | 0.0006 | 0.0008 | 0.0003 | 0.0002 | 0.0029 | 0.0004 | 0.0006 | 0.0008 | 0.0007 | 0.00023 | 0.0033 | 0.0001 | 0.00082357
Zinc | mg/L | 0.0005 | 0.002 | 0.0082 | 0.0013 | 0.003 | 0.004 | 0.0009 | 0.0019 | 0.013 | 0.0008 | 0.0054 | 0.0025 | 0.002 | 0.0005 | 0.013 | 0.0005 | 0.0032857
Zirconium | mg/L | 0.0002 | 0.0002 | 0.0012 | 0.0005 | 5e-05 | 0.0004 | 0.00025 | 0.00025 | 0.00025 | 0.00025 | 0.00025 | 0.00025 | 0.0006 | 5e-05 | 0.0012 | 5e-05 | 0.00033571

## RChem
Table KZ-9. Summary of Routine Chemistry and Field Measurements
Mainstem Klaza River d/s China Creek
Parameter | Unit | 2012-06-01 | 2012-07-01 | 2012-09-01 | 2013-04-01 | 2013-06-01 | 2013-10-01 | 2014-01-01 | 2014-04-01 | 2014-07-01 | 2014-10-01 | 2015-02-01 | 2015-05-01 | 2015-08-01 | 2016-01-01 | Maximum | Minimum | Mean
pH (field) | ru | 6.98 | 7.37 | 7.34 | 8.46 | nr | 7.63 | 7.81 | 7.53 | 7.6 | 7.74 | 7.78 | 7.35 | 7.55 |  | 8.46 | 6.98 | 7.595
pH (lab) | ru | 7.15 | 7.22 | 7.3 | 7.19 | 7.2 | 7.75 | 7.27 | 7.51 | 6.58 | 7.55 | 6.89 | 6.74 | 7.04 | 7.01 | 7.75 | 6.58 | 7.1714
Conductivity (lab) | us/cm | 40 | 52 | 88 | 104 | 79 | 106 | 105 | 97 | 101 | 108 | 116 | 43 | 81 | 103 | 116 | 40 | 87.3571
Water Temp | C | 2.8 | 5.1 | 2.4 | 0.2 | 5.6 | 1.4 | -0.1 | 1.1 | 5.2 | 1.1 | 0 | 7.4 | 3.9 | 0.1 | 7.4 | -0.1 | 2.5857
Flow Volume | cms | 1.848 | 1.146 | 0.428 | 0.0206 | 0.2528 | 0.2365 | 0.0765 |  | 0.0849 | 0.1684 | 0.064 | nr | 0.4566 | 0.0868 | 1.848 | 0.0206 | 0.40576
Organic Carbon Total | mg/L | 9 | 6 | 3.9 | 1.5 | 3.9 | 2.9 | 1.5 | 2.6 | 1.8 | 2.5 | 1.2 | 6.4 | 4.3 | 1.6 | 9 | 1.2 | 3.5071
Cyanide Total | mg/L | 0.002 | 0.001 | 0.001 | 0.001 | 0.001 | 0.001 | 0.001 | 0.001 | 0.001 | 0.001 | 0.001 | 0.001 | 0.001 | 0.001 | 0.002 | 0.001 | 0.0010714
Phosphorus - T | mg/L | 0.022 | 0.004 |  | 0.003 | 0.012 | 0.014 | 0.0015 | 0.027 | 0.03 | 0.004 | 0.011 | 0.018 | 0.02 | 0.009 | 0.03 | 0.0015 | 0.0135
Ammonia - N | mg/L | 0.05 | 0.005 | 0.05 | 0.01 | 0.02 | 0.005 | 0.005 | 0.02 | 0.03 | 0.005 | 0.005 | 0.005 | 0.005 | 0.01 | 0.05 | 0.005 | 0.016071
Nitrate - N | mg/L | 0.02 | 0.02 | 0.07 | 0.18 | 0.08 | 0.08 | 0.18 | 0.12 | 0.13 | 0.08 | 0.17 | 0.08 | 0.07 | 0.18 | 0.18 | 0.02 | 0.10429
Nitrite - N | mg/L | 0.0025 | 0.0025 | 0.0025 | 0.005 | 0.005 | 0.005 | 0.005 | 0.005 | 0.005 | 0.005 | 0.005 | 0.08 | 0.005 | 0.12 | 0.12 | 0.0025 | 0.018036
T-Alkalinity | mg/L | 18 | 29 | 43 | 54 | 37 | 48 | 61 | 49 | 50 | 53 | 55 | 18 | 35 | 55 | 61 | 18 | 43.2143
Chloride | mg/L | 0.09 | 0.025 | 0.08 | 0.13 | 0.07 | 0.16 | 0.12 | 0.14 | 0.09 | 0.12 | 0.11 | 0.26 | 0.05 | 0.54 | 0.54 | 0.025 | 0.14179
Sulfate (SO4) | mg/L | 1.2 | 3.3 | 4.4 | 3.5 | 3.1 | 5.7 | 4.4 | 3.3 | 3.7 | 4.71 | 3.44 | 1.91 | 4.35 | 3.75 | 5.7 | 1.2 | 3.6257
Hardness as CaC03 | mg/L | 21 | 30 | 44 | 52 | 38.4 | 51.8 | 62 | 46 | 48 | 48 | 49 | 22 | 39 | 56 | 62 | 21 | 43.3714
T.Suspended Solids | mg/L | 9 | 1 | 6 | 1 | 1 | 6 | 1 | 3 | 20 | 4 | 5 | 6 | 2.5 | 2.5 | 20 | 1 | 4.8571
T.Dissolved Solids | mg/L | 52 | 66 | 66 | 94 | 94 | 62 | 72 | 66 | 70 | 66 | 92 | 54 | 68 | 66 | 94 | 52 | 70.5714