## RChem
Table KZ-3. Summary of Routine Chemistry and Field Measurements
Tributary to Klaza River
Parameter | Unit | 2012-06-01 | 2012-07-01 | 2012-09-01 | 2013-04-01 | 2013-06-01 | 2013-10-01 | 2014-01-01 | 2014-04-01 | 2014-07-01 | 2014-10-01 | 2015-02-01 | 2015-05-01 | 2015-08-01 | 2016-01-01 | 2016-05-01 | Maximum | Minimum | Mean
pH (field) | ru | 7.39 | 6.78 | 7.61 | 8.58 | nr | 7.53 | 7.83 | 8.47 | 7.42 | 7.9 | 8.81 | 6.96 | 7.79 | 7.05 | 7 | 8.81 | 6.78 | 7.6514
pH (lab) | ru | 6.57 | 7.08 | 7.05 | 7.2 | 7.22 | 7.79 | 7.09 | 7.46 | 7.21 | 7.54 | 7.08 | 6.58 | 6.83 | 7.05 | 6.29 | 7.79 | 6.29 | 7.0693
Conductivity (lab) | us/cm | 15 | 32 | 78 | 119 | 118 | 126 | 108 | 99 | 137 | 138 | 142 | 21 | 23 | 117 | 22 | 142 | 15 | 86.3333
Water Temp | C | 0.9 | 7.1 | 2.4 | 0.3 | 7.6 | 1.2 | 0.3 | 1 | 7 | 1.1 | 0.1 | 7.7 | 4.3 | 0 | 6.5 | 7.7 | 0 | 3.1667
Flow Volume | cms | 0.243 | 0.084 | 0.073 |  | 0.0142 | nr | 0.007 | 0.034 | 0.0077 | 0.0246 | 0.003 | nr | 0.1005 | 0.0292 | 0.0955 | 0.243 | 0.003 | 0.059642
Organic Carbon Total | mg/L | 11.6 | 5.2 | 4.4 | 1.3 | 2.9 | 2.2 | 1.5 | 1.1 | 1.9 | 1.9 | 1.6 | 9.9 | 9.2 | 1.7 | 17.2 | 17.2 | 1.1 | 4.9067
Cyanide Total | mg/L | 0.002 | 0.001 | 0.001 | 0.001 | 0.001 | 0.001 | 0.001 | 0.001 | 0.001 | 0.001 | 0.001 | 0.001 | 0.001 | 0.001 | 0.001 | 0.002 | 0.001 | 0.0010667
Phosphorus-T | mg/L | 0.029 | 0.005 |  | 0.008 | 0.003 | 0.004 | 0.004 | 0.056 | 0.004 | 0.004 | 0.005 | 0.012 | 0.007 | 0.1 | 0.018 | 0.1 | 0.003 | 0.0185
Ammonia - N | mg/L | 0.05 | 0.005 | 0.06 | 0.005 | 0.02 | 0.005 | 0.005 | 0.02 | 0.004 | 0.005 | 0.005 | 0.005 | 0.005 | 0.01 | 0.005 | 0.06 | 0.004 | 0.013933
Nitrate - N | mg/L | 0.01 | 0.08 | 0.19 | 0.36 | 0.21 | 0.48 | 0.38 | 0.37 | 0.17 | 0.32 | 0.37 | 0.05 | 0.03 | 0.35 | 0.01 | 0.48 | 0.01 | 0.22533
Nitrite - N | mg/L | 0.0025 | 0.0025 | 0.0025 | 0.005 | 0.005 | 0.005 | 0.005 | 0.005 | 0.005 | 0.005 | 0.005 | 0.06 | 0.005 | 0.14 | 0.005 | 0.14 | 0.0025 | 0.017167
T-Alkalinity | mg/L | 6 | 16 | 36 | 60 | 57 | 59 | 61 | 52 | 69 | 70 | 65 | 8 | 8 | 59 | 7 | 70 | 6 | 42.2
Chloride | mg/L | 0.25 | 0.025 | 0.1 | 0.12 | 0.1 | 0.12 | 0.17 | 0.2 | 0.09 | 0.12 | 0.17 | 0.21 | 0.025 | 0.17 | 0.39 | 0.39 | 0.025 | 0.15067
Sulfate (SO4) | mg/L | 2.5 | 1.1 | 2.6 | 4 | 4.3 | 5.2 | 6.1 | 1.5 | 5.2 | 5.49 | 5.41 | 0.83 | 0.25 | 4.43 | 0.25 | 6.1 | 0.25 | 3.2773
Hardness as CaC03 | mg/L | 8 | 18.3 | 37 | 61 | 56.8 | 63.6 | 62 | 45 | 66 | 63 | 84 | 11 | 10 | 59 | 11.8 | 84 | 8 | 43.7667
T.Suspended Solids | mg/L | 1 | 1 | 1 | 1 | 1 | 1 | 1 | 4 | 1.5 | 1.5 | 1.5 | 5 | 2.5 | 16 | 1 | 16 | 1 | 2.6667
T.Dissolved Solids | mg/L | 44 | 50 | 78 | 112 | 112 | 84 | 78 | 86 | 90 | 88 | 98 | 40 | 38 | 40 | 38 | 112 | 38 | 71.7333
Max/Min/Mean calculations for "<" values at 1/2 detection limit

## TMetals
Table KZ-3. Summary of Total Metal Analysis Results.
Parameter | Unit | 2012-06-01 | 2012-07-01 | 2012-09-01 | 2013-04-01 | 2013-06-01 | 2013-10-01 | 2014-01-01 | 2014-04-01 | 2014-07-01 | 2014-10-01 | 2015-02-01 | 2015-05-01 | 2015-08-01 | 2016-01-01 | 2016-05-01 | Maximum | Minimum | Mean
Calcium | mg/L | 2.26 | 5.19 | 10.4 | 16.6 | 15.2 | 16.8 | 15.4 | 12.7 | 19 | 17.3 | 18.1 | 3.16 | 2.9 | 16.5 | 3.53 | 19 | 2.26 | 11.6693
Iron | mg/L | 0.114 | 0.068 | 0.047 | 0.039 | 0.024 | 0.023 | 0.022 | 0.043 | 0.016 | 0.014 | 0.034 | 0.095 | 0.117 | 0.328 | 0.187 | 0.328 | 0.014 | 0.078067
Magnesium | mg/L | 0.49 | 1.29 | 2.9 | 4.93 | 4.57 | 5.25 | 4.59 | 3.46 | 5.62 | 5.19 | 5.47 | 0.68 | 0.56 | 4.82 | 0.73 | 5.62 | 0.49 | 3.37
Manganese | mg/L | 0.0025 | 0.0025 | 0.006 | 0.006 | 0.0025 | 0.0025 | 0.0032 | 0.0025 | 0.0049 | 0.0032 | 0.0047 | 0.0038 | 0.0025 | 0.033 | 0.01 | 0.033 | 0.0025 | 0.0059867
Potassium | mg/L | 0.5 | 0.2 | 0.4 | 0.5 | 0.52 | 0.5 | 0.4 | 0.25 | 0.4 | 0.4 | 0.5 | 0.5 | 0.14 | 0.51 | 0.6 | 0.6 | 0.14 | 0.42133
Silicon | mg/L | 1.31 | 4.09 | 5.81 | 6.92 | 5.7 | 5.97 | 6.97 | 8.31 | 6.11 | 6.36 | 6.35 | 2.06 | 4.38 | 6.38 | 1.53 | 8.31 | 1.31 | 5.2167
Sulfur | mg/L | 2012-06-01: 0.2; 2012-07-01: 0.4; 2013-06-01: 1.3; 2013-10-01: 1.6; 2015-08-01: 0.3; 2016-01-01: 1.7; 2016-05-01: 0.3 | 1.7 | 0.2 | 0.82857
Sodium | mg/L | 0.49 | 1.48 | 2.3 | 2.9 | 2.93 | 3.13 | 2.9 | 2.8 | 2.8 | 2.8 | 2.9 | 0.7 | 1.52 | 2.88 | 0.54 | 3.13 | 0.49 | 2.2047
Titanium | mg/L | 0.001 | 0.002 | 0.0138 | 0.0005 | 0.0021 | 0.0005 | 0.00025 | 0.0012 | 0.00025 | 0.00025 | 0.00025 | 0.0018 | 0.0014 | 0.005 | 0.002 | 0.0138 | 0.00025 | 0.0021533
Aluminum | mg/L | 0.152 | 0.108 | 0.053 | 0.025 | 0.025 | 0.018 | 0.018 | 0.032 | 0.015 | 0.008 | 0.019 | 0.22 | 0.139 | 0.086 | 0.306 | 0.306 | 0.008 | 0.0816
Antimony | mg/L | 0.0001 | 0.0002 | 5e-05 | 0.0001 | 0.0001 | 0.0001 | 5e-05 | 0.00025 | 5e-05 | 5e-05 | 5e-05 | 5e-05 | 0.0001 | 0.0001 | 3e-05 | 0.00025 | 3e-05 | 9.2e-05
Arsenic | mg/L | 0.0001 | 0.0001 | 0.00012 | 0.00013 | 0.0001 | 0.0001 | 9e-05 | 1.2e-05 | 0.00013 | 0.0001 | 0.00012 | 0.00013 | 0.0001 | 0.0001 | 0.0002 | 0.0002 | 1.2e-05 | 0.0001088
Barium | mg/L | 0.014 | 0.022 | 0.0408 | 0.0587 | 0.058 | 0.058 | 0.0552 | 0.036 | 0.0691 | 0.059 | 0.0616 | 0.0155 | 0.012 | 0.055 | 0.0194 | 0.0691 | 0.012 | 0.042287
Beryllium | mg/L | 2e-05 | 2e-05 | 2.5e-05 | 5e-05 | 2e-05 | 2e-05 | 2.5e-05 | 0.00012 | 2.5e-05 | 2.5e-05 | 2.5e-05 | 2.5e-05 | 2e-05 | 2.5e-05 | 6e-05 | 0.00012 | 2e-05 | 3.3667e-05
Bismuth | mg/L | 0.0005 | 0.0005 | 5e-05 | 0.0001 | 0.0005 | 0.0005 | 5e-05 | 0.00025 | 5e-05 | 5e-05 | 5e-05 | 5e-05 | 0.0005 | 0.0005 | 5e-05 | 0.0005 | 5e-05 | 0.00024667
Boron | mg/L | 0.006 | 0.0025 | 0.001 | 0.002 | 0.0025 | 0.0025 | 0.001 | 0.005 | 0.004 | 0.001 | 0.001 | 0.001 | 0.0025 | 0.002 | 0.001 | 0.006 | 0.001 | 0.0023333
Cadmium | mg/L | 3e-05 | 2e-05 | 1e-05 | 1e-05 | 5e-06 | 5e-06 | 5e-06 | 2.5e-05 | 5e-06 | 5e-06 | 1e-05 | 1e-05 | 5e-06 | 3e-05 | 3e-05 | 3e-05 | 5e-06 | 1.3667e-05
Chromium | mg/L | 0.0002 | 0.0002 | 0.00025 | 0.0005 | 0.0002 | 0.0002 | 0.00025 | 0.0012 | 0.00025 | 0.00025 | 0.00025 | 0.00025 | 0.0008 | 0.0002 | 0.0001 | 0.0012 | 0.0001 | 0.00034
Cobalt | mg/L | 8e-05 | 5e-05 | 5e-05 | 0.0001 | 3e-05 | 4e-05 | 5e-05 | 0.00025 | 5e-05 | 5e-05 | 5e-05 | 5e-05 | 5e-05 | 0.00014 | 0.0001 | 0.00025 | 3e-05 | 7.6e-05
Copper | mg/L | 0.002 | 0.002 | 0.001 | 0.0004 | 0.0005 | 0.0005 | 0.0006 | 0.0011 | 0.0007 | 0.0003 | 0.0008 | 0.0014 | 0.001 | 0.0005 | 0.0015 | 0.002 | 0.0003 | 0.00095333
Lead | mg/L | 5e-05 | 5e-05 | 5e-05 | 0.0001 | 5e-05 | 5e-05 | 5e-05 | 0.00025 | 5e-05 | 5e-05 | 5e-05 | 5e-05 | 5e-05 | 5e-05 | 2e-05 | 0.00025 | 2e-05 | 6.4667e-05
Lithium | mg/L | 0.0005 | 0.0005 | 0.00025 | 0.0005 | 0.0005 | 0.0005 | 0.00025 | 0.0012 | 0.0006 | 0.0007 | 0.0008 | 0.00025 | 0.0005 | 0.0005 | 0.00025 | 0.0012 | 0.00025 | 0.00052
Mercury | mg/L | 5e-06 | 5e-06 | 5e-06 | 5e-05 | 5e-06 | 5e-06 | 5e-06 | 5e-06 | 5e-06 | nr | ns |  |  | 5e-06 | 5e-06 | 5e-05 | 5e-06 | 9.0909e-06
Molybdenum | mg/L | 5e-05 | 5e-05 | 0.0002 | 0.0004 | 0.0003 | 0.0002 | 0.00034 | 0.00033 | 0.00041 | 0.00034 | 0.0004 | 2.5e-05 | 5e-05 | 0.00029 | 4e-05 | 0.00041 | 2.5e-05 | 0.00022833
Nickel | mg/L | 0.0005 | 0.0005 | 0.0091 | 0.0002 | 0.0005 | 0.0005 | 0.0001 | 0.0005 | 0.0001 | 0.0001 | 0.0001 | 0.0004 | 0.0005 | 0.0005 | 0.0006 | 0.0091 | 0.0001 | 0.00094667
Selenium | mg/L | 0.0003 | 0.0003 | 5e-05 | 0.0001 | 0.0003 | 0.0003 | 5e-05 | 0.00025 | 5e-05 | 5e-05 | 5e-05 | 5e-05 | 0.0003 | 0.0003 | 0.0001 | 0.0003 | 5e-05 | 0.00017
Silver | mg/L | 5e-06 | 5e-06 | 5e-06 | 5e-05 | 5e-06 | 5e-06 | 2.5e-05 | 0.00012 | 2.5e-05 | 2.5e-05 | 2.5e-05 | 2.5e-05 | 5e-06 | 5e-06 | 5e-06 | 0.00012 | 5e-06 | 2.2333e-05
Strontium | mg/L | 0.019 | 0.045 | 0.0927 | 0.17 | 0.151 | 0.164 | 0.149 | 0.137 | 0.188 | 0.164 | 0.178 | 0.0249 | 0.021 | 0.138 | 0.0246 | 0.188 | 0.019 | 0.11108
Thallium | mg/L | 5e-06 | 5e-06 | 5e-06 | 1e-05 | 5e-06 | 5e-06 | 5e-06 | 2.5e-05 | 5e-06 | 5e-06 | 5e-06 | 5e-06 | 5e-06 | 5e-06 | 5e-06 | 2.5e-05 | 5e-06 | 6.6667e-06
Tin | mg/L | 5e-05 | 0.0001 | 5e-05 | 0.0001 | 5e-05 | 5e-05 | 5e-05 | 0.00025 | 5e-05 | 5e-05 | 5e-05 | 5e-05 | 5e-05 | 5e-05 | 0.0001 | 0.00025 | 5e-05 | 7.3333e-05
Uranium | mg/L | 0.0002 | 0.0002 | 0.00043 | 0.00079 | 0.0007 | 0.0009 | 0.00069 | 0.00016 | 0.00097 | 0.00093 | 0.00116 | 9e-05 | 0.0002 | 0.001 | 7e-05 | 0.00116 | 7e-05 | 0.000566
Vanadium | mg/L | 0.0002 | 0.0004 | 0.0002 | 0.0003 | 0.0002 | 0.0002 | 0.0002 | 0.0016 | 0.0003 | 0.0003 | 0.0004 | 0.0004 | 0.0003 | 0.00064 | 0.00022 | 0.0016 | 0.0002 | 0.00039067
Zinc | mg/L | 0.004 | 0.004 | 0.0014 | 0.0005 | 0.0005 | 0.002 | 0.0012 | 0.017 | 0.0028 | 0.00025 | 0.0288 | 0.0019 | 0.0005 | 0.0005 | 0.0026 | 0.0288 | 0.00025 | 0.00453
Zirconium | mg/L | 0.0003 | 0.0002 | 0.00025 | 0.0005 | 5e-05 | 5e-05 | 0.00025 | 0.0012 | 0.00025 | 0.00025 | 0.00025 | 0.00025 | 0.0003 | 5e-05 | 0.0002 | 0.0012 | 5e-05 | 0.00029

## DissMetals
Table KZ-3. Summary of Dissolved Metal Analysis Results.
Parameter | Unit | 2012-06-01 | 2012-07-01 | 2012-09-01 | 2013-04-01 | 2013-06-01 | 2013-10-01 | 2014-01-01 | 2014-04-01 | 2014-07-01 | 2014-10-01 | 2015-02-01 | 2015-05-01 | 2015-08-01 | 2016-01-01 | 2016-05-01 | Maximum | Minimum | Mean
Calcium | mg/L | 2.3 | 5 | 10.3 | 16.2 | 16.2 | 16.1 | 16.7 | 12 | 17.6 | 16.9 | 22.4 | 2.83 | 2.94 | 15.7 | 3.5 | 22.4 | 2.3 | 11.778
Iron | mg/L | 0.071 | 0.047 | 0.034 | 0.01 | 0.088 | 0.013 | 0.0025 | 0.0025 | 0.009 | 0.007 | 0.007 | 0.065 | 0.069 | 0.008 | 0.146 | 0.146 | 0.0025 | 0.0386
Magnesium | mg/L | 0.6 | 1.2 | 2.82 | 5.05 | 3.46 | 5.02 | 4.96 | 3.58 | 5.34 | 5.13 | 6.8 | 0.68 | 0.57 | 4.84 | 0.7 | 6.8 | 0.57 | 3.3833
Manganese | mg/L | 0.0005 | 0.0005 | 0.001 | 0.002 | 0.019 | 0.001 | 0.004 | 0.0005 | 0.004 | 0.003 | 0.003 | 0.0005 | 0.0005 | 0.003 | 0.008 | 0.019 | 0.0005 | 0.0033667
Potassium | mg/L | 0.5 | 0.2 | 0.3 | 0.4 | 0.5 | 0.4 | 0.5 | 0.4 | 0.4 | 0.5 | 0.6 | 0.4 | 0.1 | 0.5 | 0.6 | 0.6 | 0.1 | 0.42
Silicon | mg/L | 1.33 | 4.07 | 5.3 | 6.25 | 5.23 | 6.09 | 6.59 | 7.3 | 5.14 | 6.5 | 6.69 | 1.85 | 4.41 | 6.25 | 1.49 | 7.3 | 1.33 | 4.966
Sodium | mg/L | 0.4 | 1.2 | 2 | 2.7 | 1.9 | 3.3 | 3.2 | 2.8 | 2.8 | 2.6 | 3.4 | 0.7 | 1.5 | 2.7 | 0.6 | 3.4 | 0.4 | 2.12
Sulfur | mg/L | 0.1 | 0.4 | 1 | 1.4 | 2.8 | 1.5 | 1.5 | 0.5 | 2 | 2 | 2.4 | 0.3 | 0.3 | 1.7 | 0.3 | 2.8 | 0.1 | 1.2133
Aluminum | mg/L | 0.197 | 0.083 | 0.045 | 0.008 | 0.021 | 0.015 | 0.011 | 0.0025 | 0.011 | 0.008 | 0.008 | 0.184 | 0.111 | 0.012 | 0.284 | 0.284 | 0.0025 | 0.0667
Antimony | mg/L | 0.0001 | 0.0001 | 0.0001 | 0.0001 | 0.0001 | 0.0001 | 0.0001 | 0.0001 | 0.0001 | 0.0001 | 0.0001 | 0.0001 | 0.0001 | 0.0001 | 0.0001 | 0.0001 | 0.0001 | 0.0001
Arsenic | mg/L | 0.0001 | 0.0001 | 0.0001 | 0.0001 | 0.0001 | 0.0001 | 0.0001 | 0.0001 | 0.0001 | 0.0001 | 0.0001 | 0.0002 | 0.0001 | 0.0001 | 0.0001 | 0.0002 | 0.0001 | 0.00010667
Barium | mg/L | 0.012 | 0.019 | 0.038 | 0.054 | 0.058 | 0.053 | 0.053 | 0.033 | 0.061 | 0.057 | 0.058 | 0.015 | 0.012 | 0.052 | 0.019 | 0.061 | 0.012 | 0.0396
Beryllium | mg/L | 2e-05 | 2e-05 | 2e-05 | 2e-05 | 2e-05 | 2e-05 | 2e-05 | 2e-05 | 2e-05 | 2e-05 | 2e-05 | 2e-05 | 2e-05 | 2e-05 | 4e-05 | 4e-05 | 2e-05 | 2.1333e-05
Bismuth | mg/L | 0.0005 | 0.0005 | 0.0005 | 0.0005 | 0.0005 | 0.0005 | 0.0005 | 0.0005 | 0.0005 | 0.0005 | 0.0005 | 0.0005 | 0.0005 | 0.0005 | 0.0005 | 0.0005 | 0.0005 | 0.0005
Boron | mg/L | 0.002 | 0.002 | 0.002 | 0.002 | 0.016 | 0.002 | 0.002 | 0.002 | 0.002 | 0.002 | 0.014 | 0.002 | 0.002 | 0.002 | 0.002 | 0.016 | 0.002 | 0.0037333
Cadmium | mg/L | 3e-05 | 5e-06 | 5e-06 | 5e-06 | 5e-06 | 5e-06 | 5e-06 | 5e-06 | 5e-06 | 5e-06 | 5e-06 | 5e-06 | 1e-05 | 5e-06 | 3e-05 | 3e-05 | 5e-06 | 8.6667e-06
Chromium | mg/L | 0.0002 | 0.001 | 0.0002 | 0.0005 | 0.0007 | 0.0002 | 0.0002 | 0.0004 | 0.0002 | 0.0002 | 0.0002 | 0.0002 | 0.0002 | 0.0002 | 0.0002 | 0.001 | 0.0002 | 0.00032
Cobalt | mg/L | 5e-05 | 7e-05 | 1e-05 | 1e-05 | 3e-05 | 4e-05 | 3e-05 | 1e-05 | 3e-05 | 2e-05 | 2e-05 | 3e-05 | 4e-05 | 1e-05 | 7e-05 | 7e-05 | 1e-05 | 3.1333e-05
Copper | mg/L | 0.002 | 0.001 | 0.0005 | 0.0005 | 0.0005 | 0.0005 | 0.0005 | 0.0005 | 0.0005 | 0.0005 | 0.0005 | 0.001 | 0.001 | 0.0005 | 0.0028 | 0.0028 | 0.0005 | 0.00085333
Lead | mg/L | 5e-05 | 5e-05 | 5e-05 | 5e-05 | 5e-05 | 5e-05 | 5e-05 | 5e-05 | 5e-05 | 5e-05 | 5e-05 | 5e-05 | 5e-05 | 5e-05 | 5e-05 | 5e-05 | 5e-05 | 5e-05
Lithium | mg/L | 0.0005 | 0.0005 | 0.0005 | 0.0005 | 0.0005 | 0.0005 | 0.0005 | 0.0005 | 0.0005 | 0.0005 | 0.0005 | 0.0005 | 0.0005 | 0.0005 | 0.0005 | 0.0005 | 0.0005 | 0.0005
Molybdenum | mg/L | 5e-05 | 5e-05 | 5e-05 | 0.00035 | 0.00043 | 0.00024 | 0.00023 | 0.00017 | 0.00033 | 0.00061 | 0.0004 | 5e-05 | 5e-05 | 0.00032 | 5e-05 | 0.00061 | 5e-05 | 0.00022533
Nickel | mg/L | 0.0005 | 0.0005 | 0.0005 | 0.0005 | 0.0005 | 0.0005 | 0.0005 | 0.0005 | 0.0005 | 0.0005 | 0.0005 | 0.0005 | 0.0005 | 0.0005 | 0.0005 | 0.0005 | 0.0005 | 0.0005
Selenium | mg/L | 0.0003 | 0.0003 | 0.0003 | 0.0003 | 0.0003 | 0.0003 | 0.0003 | 0.0003 | 0.0003 | 0.0003 | 0.0003 | 0.0003 | 0.0003 | 0.0003 | 0.0003 | 0.0003 | 0.0003 | 0.0003
Silver | mg/L | 5e-06 | 5e-06 | 5e-06 | 5e-06 | 5e-06 | 5e-06 | 5e-06 | 5e-06 | 5e-06 | 5e-06 | 5e-06 | 5e-06 | 5e-06 | 5e-06 | 5e-06 | 5e-06 | 5e-06 | 5e-06
Strontium | mg/L | 0.018 | 0.042 | 0.089 | 0.169 | 0.153 | 0.15 | 0.148 | 0.13 | 0.16 | 0.171 | 0.172 | 0.023 | 0.021 | 0.14 | 0.025 | 0.172 | 0.018 | 0.1074
Titanium | mg/L | 0.012 | 0.005 | 0.005 | 0.005 | 0.005 | 0.005 | 0.005 | 0.005 | 0.005 | 0.005 | 0.005 | 0.005 | 0.005 | 0.005 | 0.005 | 0.012 | 0.005 | 0.0054667
Tellurium | mg/L | 5e-05 | 5e-05 | 5e-05 | 0.0001 | 5e-05 | 0.0002 | 5e-05 | 5e-05 | 5e-05 | 5e-05 | 5e-05 | 5e-05 | 5e-05 | 5e-05 | 5e-05 | 0.0002 | 5e-05 | 6.3333e-05
Thallium | mg/L | 5e-06 | 5e-06 | 5e-06 | 5e-06 | 5e-06 | 5e-06 | 5e-06 | 5e-06 | 5e-06 | 5e-06 | 5e-06 | 5e-06 | 5e-06 | 5e-06 | 5e-06 | 5e-06 | 5e-06 | 5e-06
Thorium | mg/L | 0.0002 | 0.0002 | 0.0002 | 0.0002 | 0.0002 | 0.0002 | 0.0002 | 0.0002 | 0.0002 | 0.0002 | 0.0002 | 0.0002 | 0.0002 | 0.0002 | 0.0002 | 0.0002 | 0.0002 | 0.0002
Tin | mg/L | 5e-05 | 5e-05 | 5e-05 | 5e-05 | 5e-05 | 5e-05 | 5e-05 | 5e-05 | 5e-05 | 5e-05 | 5e-05 | 5e-05 | 5e-05 | 5e-05 | 5e-05 | 5e-05 | 5e-05 | 5e-05
Uranium | mg/L | 0.0002 | 0.0002 | 0.0004 | 0.0008 | 0.0006 | 0.0008 | 0.0007 | 0.0002 | 0.001 | 0.0008 | 0.0011 | 0.0002 | 0.0002 | 0.0007 | 0.0002 | 0.0011 | 0.0002 | 0.00054
Vanadium | mg/L | 0.0001 | 0.0002 | 0.00022 | 0.0003 | 0.00036 | 0.00023 | 0.00025 | 0.00044 | 0.00031 | 0.00025 | 0.00035 | 0.0002 | 0.00027 | 0.00024 | 0.0001 | 0.00044 | 0.0001 | 0.00025467
Zinc | mg/L | 0.004 | 0.004 | 0.0005 | 0.0005 | 0.001 | 0.0005 | 0.002 | 0.001 | 0.001 | 0.0005 | 0.0005 | 0.002 | 0.002 | 0.0005 | 0.0043 | 0.0043 | 0.0005 | 0.00162
Zirconium | mg/L | 0.0002 | 0.0002 | 0.00014 | 5e-05 | 5e-05 | 5e-05 | 5e-05 | 5e-05 | 5e-05 | 5e-05 | 5e-05 | 0.00019 | 0.0003 | 5e-06 | 0.0001 | 0.0003 | 5e-06 | 0.00010233