## RChem
Table KZ-4. Summary of Routine Chemistry and Field Measurements.
Upper "China Creek" - Trib to Klaza River
Parameter | Unit | 2012-06-01 | 2012-07-01 | 2012-09-01 | 2013-06-01 | 2014-01-01 | 2014-04-01 | 2014-07-01 | 2014-10-01 | 2015-02-01 | 2015-05-01 | 2015-08-01 | 2016-05-01 | Maximum | Minimum | Mean
pH (field) | ru | 7.37 | 7.15 | 7.91 | nr | 7.11 | 7.85 | 7.52 | 7.93 | 7.92 | 6.98 | 7.91 | 8.12 | 8.12 | 6.98 | 7.6155
pH (lab) | ru | 6.97 | 7.21 | 7.26 | 7.48 | 6.93 | 7.69 | 7.42 | 7.72 | 6.91 | 6.94 | 7.34 | 6.73 | 7.72 | 6.73 | 7.2167
Conductivity (lab) | us/cm | 37 | 56 | 101 | 94 | 148 | 223 | 140 | 128 | 205 | 55 | 109 | 44 | 223 | 37 | 111.6667
Water Temp | C | 1.5 | 4.3 | 1.1 | 4 | 0.2 | 0.3 | 7.6 | -0.2 | -0.2 | 1.7 | 3 | 0.7 | 7.6 | -0.2 | 2
Flow Volume | cms | 0.17 | 0.25 | 0.084 | 0.0352 | nr | nr | 0.0041 | 0.0372 | 0.001 | nr | 0.0958 | 0.1241 | 0.25 | 0.001 | 0.089044
Organic Carbon Total | mg/L | 12.1 | 9 | 5.7 | 4.7 | 3.1 | 7.9 | 3.1 | 3.4 | 3.5 | 10.2 | 7.5 | 14 | 14 | 3.1 | 7.0167
Cyanide Total | mg/L | 0.001 | 0.001 | 0.001 | 0.001 | 0.001 | 0.001 | 0.001 | 0.001 | 0.001 | 0.001 | 0.001 | 0.001 | 0.001 | 0.001 | 0.001
Phosphorus-T | mg/L | 0.021 | 0.026 |  | 0.003 | 0.006 | 0.059 | 0.004 | 0.0015 | 0.024 | 0.028 | 0.0015 | 0.037 | 0.059 | 0.0015 | 0.019182
Ammonia - N | mg/L | 0.005 | 0.005 | 0.05 | 0.01 | 0.02 | 0.03 | 0.004 | 0.005 | 0.02 | 0.005 | 0.005 | 0.005 | 0.05 | 0.004 | 0.013667
Nitrate - N | mg/L | 0.005 | 0.005 | 0.04 | 0.04 | 0.03 | 0.005 | 0.05 | 0.06 | 0.07 | 0.05 | 0.02 | 0.005 | 0.07 | 0.005 | 0.031667
Nitrite - N | mg/L | 0.0025 | 0.0025 | 0.0025 | 0.005 | 0.005 | 0.005 | 0.005 | 0.005 | 0.005 | 0.08 | 0.005 | 0.005 | 0.08 | 0.0025 | 0.010625
T-Alkalinity | mg/L | 17 | 25 | 40 | 41 | 82 | 102 | 65 | 58 | 89 | 23 | 41 | 17 | 102 | 17 | 50
Chloride | mg/L | 1.2 | 0.11 | 0.05 | 0.05 | 0.1 | 0.52 | 0.05 | 0.08 | 0.25 | 0.23 | 0.025 | 0.2 | 1.2 | 0.025 | 0.23875
Sulfate (SO4) | mg/L | 2.5 | 6.7 | 10 | 7.5 | 13.5 | 18.6 | 10.2 | 10.7 | 14.5 | 3.47 | 9.81 | 2.3 | 18.6 | 2.3 | 9.1483
Hardness as CaC03 | mg/L | 19 | 32.3 | 50 | 46.4 | 94 | 107 | 68 | 59 | 93 | 30 | 54 | 24.3 | 107 | 19 | 56.4167
T.Suspended Solids | mg/L | 1 | 16 | 3 | 1 | 4 | 21 | 1.5 | 1.5 | 15 | 20 | 2.5 | 16 | 21 | 1 | 8.5417
T.Dissolved Solids | mg/L | 46 | 72 | 94 | 112 | 108 | 142 | 96 | 80 | 132 | 72 | 98 | 52 | 142 | 46 | 92
No surface flow April 2013, Jan 2016
Max/Min/Mean calculations for "<" values at 1/2 detection limit

## TMetals
Table KZ-4. Summary of Total Metal Analysis
Parameter | Unit | 2012-06-01 | 2012-07-01 | 2012-09-01 | 2013-06-01 | 2014-01-01 | 2014-04-01 | 2014-07-01 | 2014-10-01 | 2015-02-01 | 2015-05-01 | 2015-08-01 | 2016-05-01 | Maximum | Minimum | Mean
Calcium | mg/L | 5.61 | 9.6 | 14.9 | 13.7 | 25.6 | 33.5 | 21.2 | 18.3 | 32 | 8.9 | 15.3 | 7.24 | 33.5 | 5.61 | 17.1542
Iron | mg/L | 0.109 | 0.645 | 0.287 | 0.084 | 1.62 | 0.319 | 0.007 | 0.04 | 14.2 | 0.971 | 0.087 | 0.985 | 14.2 | 0.007 | 1.6128
Magnesium | mg/L | 1.2 | 2.03 | 3.15 | 2.93 | 5.13 | 6.91 | 4.33 | 3.81 | 6.15 | 1.86 | 3.44 | 1.52 | 6.91 | 1.2 | 3.5383
Manganese | mg/L | 0.008 | 0.044 | 0.0911 | 0.0228 | 1.11 | 0.296 | 0.0014 | 0.0164 | 1.39 | 0.242 | 0.0204 | 0.165 | 1.39 | 0.0014 | 0.28393
Potassium | mg/L | 0.7 | 0.4 | 0.4 | 0.5 | 0.5 | 1.4 | 0.5 | 0.4 | 0.7 | 0.7 | 0.34 | 0.8 | 1.4 | 0.34 | 0.61167
Silicon | mg/L | 2.23 | 5.72 | 6.23 | 4.73 | 6.36 | 5.96 | 5.75 | 5.95 | 6.52 | 3.16 | 6.15 | 2.33 | 6.52 | 2.23 | 5.0908
Sulfur | mg/L | 2012-06-01: 1.1; 2012-07-01: 2.2; 2013-06-01: 2.4; 2015-08-01: 3.6; 2016-05-01: 1 | 3.6 | 1 | 2.06
Sodium | mg/L | 0.84 | 1.56 | 2 | 1.96 | 2.3 | 2.9 | 2.5 | 2.3 | 2.4 | 1.1 | 1.99 | 0.71 | 2.9 | 0.71 | 1.88
Titanium | mg/L | 0.0005 | 0.019 | 0.0237 | 0.0017 | 0.0006 | 0.0029 | 0.00025 | 0.00025 | 0.0028 | 0.0191 | 0.0024 | 0.013 | 0.0237 | 0.00025 | 0.0071833
Aluminum | mg/L | 0.102 | 0.615 | 0.14 | 0.023 | 0.031 | 0.076 | 0.009 | 0.008 | 0.095 | 0.493 | 0.041 | 0.397 | 0.615 | 0.008 | 0.16917
Antimony | mg/L | 0.0001 | 0.0003 | 0.0001 | 0.0001 | 0.0001 | 0.0001 | 0.0002 | 0.0002 | 0.0002 | 0.0002 | 0.0001 | 0.00013 | 0.0003 | 0.0001 | 0.0001525
Arsenic | mg/L | 0.0001 | 0.0025 | 0.00112 | 0.0008 | 0.00346 | 0.00125 | 0.00079 | 0.00059 | 0.0176 | 0.0023 | 0.0008 | 0.0027 | 0.0176 | 0.0001 | 0.0028342
Barium | mg/L | 0.046 | 0.084 | 0.0972 | 0.082 | 0.199 | 0.17 | 0.1 | 0.0955 | 0.287 | 0.0805 | 0.082 | 0.0731 | 0.287 | 0.046 | 0.11636
Beryllium | mg/L | 2e-05 | 4e-05 | 2.5e-05 | 2e-05 | 2.5e-05 | 2.5e-05 | 2.5e-05 | 2.5e-05 | 2.5e-05 | 2.5e-05 | 2e-05 | 2.5e-05 | 4e-05 | 2e-05 | 2.5e-05
Bismuth | mg/L | 0.0005 | 0.0005 | 5e-05 | 0.0005 | 5e-05 | 5e-05 | 5e-05 | 5e-05 | 5e-05 | 5e-05 | 0.0005 | 5e-05 | 0.0005 | 5e-05 | 0.0002
Boron | mg/L | 0.006 | 0.0025 | 0.001 | 0.0025 | 0.001 | 0.002 | 0.003 | 0.001 | 0.001 | 0.001 | 0.00025 | 0.001 | 0.006 | 0.00025 | 0.0018542
Cadmium | mg/L | 4e-05 | 0.0001 | 0.00028 | 5e-06 | 0.00011 | 0.00065 | 5e-06 | 1e-05 | 0.00027 | 0.00013 | 2e-05 | 0.00015 | 0.00065 | 5e-06 | 0.0001475
Chromium | mg/L | 0.0002 | 0.0007 | 0.00025 | 0.0002 | 0.00025 | 0.00025 | 0.00025 | 0.00025 | 0.00025 | 0.0005 | 0.0004 | 0.00037 | 0.0007 | 0.0002 | 0.0003225
Cobalt | mg/L | 5e-05 | 0.00029 | 0.0002 | 5e-05 | 0.0007 | 0.0002 | 5e-05 | 5e-05 | 0.0014 | 0.0004 | 5e-05 | 0.00031 | 0.0014 | 5e-05 | 0.0003125
Copper | mg/L | 0.003 | 0.003 | 0.0016 | 0.0005 | 0.0005 | 0.0021 | 0.0009 | 0.0009 | 0.0018 | 0.0033 | 0.002 | 0.003 | 0.0033 | 0.0005 | 0.0018833
Lead | mg/L | 0.0002 | 0.0028 | 0.0004 | 5e-05 | 0.0001 | 0.0006 | 5e-05 | 5e-05 | 0.0004 | 0.002 | 5e-05 | 0.00162 | 0.0028 | 5e-05 | 0.00069333
Lithium | mg/L | 0.0005 | 0.0005 | 0.0006 | 0.0005 | 0.0008 | 0.0006 | 0.0006 | 0.00025 | 0.0007 | 0.00025 | 0.0005 | 0.00025 | 0.0008 | 0.00025 | 0.00050417
Mercury | mg/L | 1e-05 | 5e-06 | 5e-06 | 5e-06 | 5e-06 | 5e-06 | 5e-06 | nr | nr | nr | nr | 5e-06 | 1e-05 | 5e-06 | 5.625e-06
Molybdenum | mg/L | 0.0002 | 0.0003 | 0.00038 | 0.0002 | 0.00039 | 0.00028 | 0.00044 | 0.00031 | 0.00054 | 0.00032 | 0.0003 | 0.00027 | 0.00054 | 0.0002 | 0.0003275
Nickel | mg/L | 0.0005 | 0.0005 | 0.0005 | 0.0005 | 0.0004 | 0.0009 | 0.0001 | 0.0001 | 0.0008 | 0.0008 | 0.0005 | 0.0008 | 0.0009 | 0.0001 | 0.00053333
Selenium | mg/L | 0.0003 | 0.0003 | 5e-05 | 0.0003 | 5e-05 | 5e-05 | 5e-05 | 5e-05 | 0.0002 | 5e-05 | 0.0003 | 0.0001 | 0.0003 | 5e-05 | 0.00015
Silver | mg/L | 5e-06 | 4e-05 | 2e-05 | 5e-06 | 2.5e-05 | 2.5e-05 | 2.5e-05 | 2.5e-05 | 2.5e-05 | 2.5e-05 | 5e-06 | 4e-05 | 4e-05 | 5e-06 | 2.2083e-05
Strontium | mg/L | 0.046 | 0.075 | 0.12 | 0.116 | 0.197 | 0.211 | 0.173 | 0.148 | 0.22 | 0.0722 | 0.129 | 0.0547 | 0.22 | 0.046 | 0.13016
Thallium | mg/L | 5e-06 | 2e-05 | 5e-06 | 5e-06 | 5e-06 | 5e-06 | 5e-06 | 5e-06 | 5e-06 | 3e-05 | 5e-06 | 1e-05 | 3e-05 | 5e-06 | 8.75e-06
Tin | mg/L | 5e-05 | 5e-05 | 5e-05 | 5e-05 | 5e-05 | 5e-05 | 5e-05 | 5e-05 | 5e-05 | 5e-05 | 5e-05 | 5e-05 | 5e-05 | 5e-05 | 5e-05
Uranium | mg/L | 0.0002 | 0.0002 | 0.0003 | 0.0002 | 0.00032 | 0.00034 | 0.00059 | 0.00034 | 0.0007 | 0.00029 | 0.0002 | 0.00026 | 0.0007 | 0.0002 | 0.00032833
Vanadium | mg/L | 0.0002 | 0.0017 | 0.0004 | 0.0001 | 0.0002 | 0.0003 | 0.0002 | 0.0002 | 0.0015 | 0.0015 | 0.0001 | 0.00096 | 0.0017 | 0.0001 | 0.00061333
Zinc | mg/L | 0.003 | 0.008 | 0.003 | 0.0005 | 0.0035 | 0.0222 | 0.0037 | 0.0006 | 0.0141 | 0.0062 | 0.001 | 0.0073 | 0.0222 | 0.0005 | 0.0060917
Zirconium | mg/L | 0.0003 | 0.0002 | 0.00025 | 0.0002 | 0.00025 | 0.00025 | 0.00025 | 0.00025 | 0.00025 | 0.00025 | 0.0002 | 0.0002 | 0.0003 | 0.0002 | 0.0002375

## DissMetals
Table KZ-4. Summary of Dissolved Metals Analysis.
Parameter | Unit | 2012-06-01 | 2012-07-01 | 2012-09-01 | 2013-06-01 | 2014-01-01 | 2014-04-01 | 2014-07-01 | 2014-10-01 | 2015-02-01 | 2015-05-01 | 2015-08-01 | 2016-05-01 | Maximum | Minimum | Mean
Calcium | mg/L | 5.8 | 9.5 | 15 | 15.3 | 28.3 | 31.5 | 20.3 | 17.4 | 28 | 7.74 | 15.8 | 6.9 | 31.5 | 5.8 | 16.795
Iron | mg/L | 0.066 | 0.097 | 0.08 | 0.082 | 0.526 | 0.0025 | 0.0025 | 0.02 | 0.12 | 0.097 | 0.048 | 0.196 | 0.526 | 0.0025 | 0.11142
Magnesium | mg/L | 1.2 | 1.8 | 3.09 | 3.28 | 5.75 | 6.96 | 4.27 | 3.67 | 5.52 | 1.7 | 3.5 | 1.4 | 6.96 | 1.2 | 3.5117
Manganese | mg/L | 0.0005 | 0.018 | 0.083 | 0.021 | 1.14 | 0.134 | 0.0005 | 0.015 | 0.66 | 0.116 | 0.018 | 0.108 | 1.14 | 0.0005 | 0.19283
Potassium | mg/L | 0.6 | 0.3 | 0.4 | 0.4 | 0.6 | 1.1 | 0.5 | 0.4 | 0.6 | 0.6 | 0.3 | 0.7 | 1.1 | 0.3 | 0.54167
Silicon | mg/L | 2.2 | 4.97 | 5.58 | 5.11 | 6.07 | 5.29 | 5.02 | 5.95 | 5.21 | 2.28 | 6.16 | 1.81 | 6.16 | 1.81 | 4.6375
Sodium | mg/L | 0.7 | 1.2 | 1.9 | 1.8 | 2.8 | 3.1 | 2.6 | 2.1 | 2 | 0.9 | 2 | 0.7 | 3.1 | 0.7 | 1.8167
Sulfur | mg/L | 0.8 | 2.2 | 3.5 | 2.7 | 4.5 | 5.8 | 3.6 | 3.6 | 4.4 | 1.3 | 3.7 | 1 | 5.8 | 0.8 | 3.0917
Aluminum | mg/L | 0.076 | 0.092 | 0.031 | 0.016 | 0.007 | 0.0025 | 0.0025 | 0.006 | 0.0025 | 0.054 | 0.024 | 0.093 | 0.093 | 0.0025 | 0.033875
Antimony | mg/L | 0.0001 | 0.0001 | 0.0001 | 0.0001 | 0.0001 | 1e-05 | 0.0002 | 0.0001 | 0.0001 | 0.0001 | 0.0001 | 0.0001 | 0.0002 | 1e-05 | 0.00010083
Arsenic | mg/L | 0.0001 | 0.0008 | 0.001 | 0.0008 | 0.0017 | 0.0005 | 0.0006 | 0.0005 | 0.0011 | 0.0008 | 0.0007 | 0.0009 | 0.0017 | 0.0001 | 0.00079167
Barium | mg/L | 0.044 | 0.063 | 0.091 | 0.08 | 0.189 | 0.154 | 0.093 | 0.089 | 0.197 | 0.06 | 0.082 | 0.055 | 0.197 | 0.044 | 0.09975
Beryllium | mg/L | 2e-05 | 2e-05 | 2e-05 | 2e-05 | 2e-05 | 2e-05 | 2e-05 | 2e-05 | 2e-05 | 2e-05 | 2e-05 | 2e-05 | 2e-05 | 2e-05 | 2e-05
Bismuth | mg/L | 0.0005 | 0.0005 | 0.0005 | 0.0005 | 0.0005 | 0.0005 | 0.0005 | 0.0005 | 0.0005 | 0.0005 | 0.0005 | 0.0005 | 0.0005 | 0.0005 | 0.0005
Boron | mg/L | 0.002 | 0.002 | 0.002 | 0.014 | 0.002 | 0.002 | 0.002 | 0.002 | 0.008 | 0.002 | 0.002 | 0.002 | 0.014 | 0.002 | 0.0035
Cadmium | mg/L | 3e-05 | 3e-05 | 2e-05 | 5e-06 | 8e-05 | 0.0002 | 5e-06 | 1e-05 | 9e-05 | 4e-05 | 2e-05 | 0.0001 | 0.0002 | 5e-06 | 5.25e-05
Chromium | mg/L | 0.0002 | 0.0002 | 0.0002 | 0.0005 | 0.0002 | 0.0002 | 0.0002 | 0.0002 | 0.0002 | 0.0002 | 0.0002 | 0.0002 | 0.0005 | 0.0002 | 0.000225
Cobalt | mg/L | 3e-05 | 0.00013 | 0.00022 | 4e-05 | 0.00064 | 5e-05 | 2e-05 | 3e-05 | 0.00052 | 0.00012 | 4e-05 | 0.00013 | 0.00064 | 2e-05 | 0.00016417
Copper | mg/L | 0.002 | 0.002 | 0.001 | 0.001 | 0.0005 | 0.0005 | 0.0005 | 0.0005 | 0.0005 | 0.002 | 0.001 | 0.0022 | 0.0022 | 0.0005 | 0.0011417
Lead | mg/L | 0.0001 | 0.0002 | 5e-05 | 5e-05 | 5e-05 | 5e-05 | 5e-05 | 5e-05 | 5e-05 | 5e-05 | 5e-05 | 0.0001 | 0.0002 | 5e-05 | 7.0833e-05
Lithium | mg/L | 0.0005 | 0.0005 | 0.0005 | 0.0005 | 0.0005 | 0.0005 | 0.0005 | 0.0005 | 0.0005 | 0.0005 | 0.0005 | 0.0005 | 0.0005 | 0.0005 | 0.0005
Molybdenum | mg/L | 5e-05 | 5e-05 | 0.00012 | 0.00036 | 0.00027 | 0.00024 | 0.00039 | 0.00047 | 0.00026 | 0.00026 | 0.0003 | 0.0002 | 0.00047 | 5e-05 | 0.0002475
Nickel | mg/L | 0.0005 | 0.0005 | 0.0005 | 0.0005 | 0.001 | 0.0005 | 0.0005 | 0.0005 | 0.0005 | 0.0005 | 0.0005 | 0.0005 | 0.001 | 0.0005 | 0.00054167
Selenium | mg/L | 0.0003 | 0.0003 | 0.0003 | 0.0003 | 0.0003 | 0.0003 | 0.0003 | 0.0003 | 0.0003 | 0.0003 | 0.0003 | 0.0003 | 0.0003 | 0.0003 | 0.0003
Silver | mg/L | 5e-06 | 5e-06 | 5e-06 | 5e-06 | 5e-06 | 5e-06 | 5e-06 | 5e-06 | 5e-06 | 5e-06 | 5e-06 | 5e-06 | 5e-06 | 5e-06 | 5e-06
Strontium | mg/L | 0.045 | 0.068 | 0.117 | 0.113 | 0.192 | 0.2 | 0.154 | 0.149 | 0.196 | 0.067 | 0.127 | 0.051 | 0.2 | 0.045 | 0.12325
Titanium | mg/L | 0.005 | 0.005 | 0.005 | 0.005 | 0.005 | 0.005 | 0.005 | 0.005 | 0.005 | 0.005 | 0.005 | 0.005 | 0.005 | 0.005 | 0.005
Tellurium | mg/L | 5e-05 | 5e-05 | 5e-05 | 5e-05 | 5e-05 | 5e-05 | 5e-05 | 5e-05 | 5e-05 | 5e-05 | 5e-05 | 5e-05 | 5e-05 | 5e-05 | 5e-05
Thallium | mg/L | 5e-06 | 5e-06 | 5e-06 | 5e-06 | 5e-06 | 5e-06 | 5e-06 | 5e-06 | 5e-06 | 5e-06 | 5e-06 | 5e-06 | 5e-06 | 5e-06 | 5e-06
Thorium | mg/L | 0.0002 | 0.0002 | 0.0002 | 0.0002 | 0.0002 | 0.0002 | 0.0002 | 0.0002 | 0.0002 | 0.0002 | 0.0002 | 0.0002 | 0.0002 | 0.0002 | 0.0002
Tin | mg/L | 5e-05 | 5e-05 | 5e-05 | 5e-05 | 5e-05 | 5e-05 | 5e-05 | 5e-05 | 5e-05 | 5e-05 | 5e-05 | 5e-05 | 5e-05 | 5e-05 | 5e-05
Uranium | mg/L | 0.0002 | 0.0002 | 0.0002 | 0.0002 | 0.0002 | 0.0002 | 0.0006 | 0.0002 | 0.0004 | 0.0002 | 0.0002 | 0.0002 | 0.0006 | 0.0002 | 0.00025
Vanadium | mg/L | 5e-05 | 0.0003 | 0.00018 | 0.0002 | 0.00018 | 0.00033 | 0.00013 | 0.0001 | 0.00021 | 0.0002 | 0.00012 | <0.0001 | 0.00033 | 5e-05 | 0.00018182
Zinc | mg/L | 0.004 | 0.003 | 0.001 | 0.001 | 0.004 | 0.008 | 0.0005 | 0.0005 | 0.004 | 0.002 | 0.002 | 0.0043 | 0.008 | 0.0005 | 0.0028583
Zirconium | mg/L | 0.0002 | 0.0002 | 0.00014 | 5e-05 | 5e-05 | 5e-05 | 5e-05 | 0.0001 | 5e-05 | 0.00016 | 0.00019 | 0.0001 | 0.0002 | 5e-05 | 0.00011167