## RChem
Table KZ-6. Summary of Routine Chemistry and Field Measurements
Lower "China Creek" - Trib to Klaza River
Parameter | Unit | 2012-06-01 | 2012-07-01 | 2012-09-01 | 2013-06-01 | 2013-10-01 | 2014-07-01 | 2014-10-01 | 2015-08-01 | 2016-05-01 | Maximum | Minimum | Mean
pH (field) | ru | 6.93 | 7.45 | 7.35 | nr | 7.61 | 7.35 | 8.06 | 7.37 | 7.45 | 8.06 | 6.93 | 7.4463
pH (lab) | ru | 7.03 | 7.23 | 7.28 | 7.43 | 7.84 | 6.81 | 7.7 | 7.23 | 6.89 | 7.84 | 6.81 | 7.2711
Conductivity (lab) | us/cm | 41 | 60 | 106 | 98 | 130 | 176 | 136 | 115 | 54 | 176 | 41 | 101.7778
Water Temp | C | 3 | 4.8 | 1 | 6.8 | 0.1 | 5.4 | 0 | 4.2 | 3.7 | 6.8 | 0 | 3.2222
Flow Volume | cms | 0.209 | 0.308 | 0.075 | 0.0471 | 0.06 | 0.001 | 0.0367 | nr | nr | 0.308 | 0.001 | 0.10526
Organic Carbon Total | mg/L | 11.9 | 8.5 | 5.9 | 5 | 4.6 | 4 | 3.7 | 6.6 | 13.5 | 13.5 | 3.7 | 7.0778
Cyanide Total | mg/L | 0.002 | 0.001 | 0.001 | 0.001 | 0.001 | 0.001 | 0.001 | 0.001 | 0.001 | 0.002 | 0.001 | 0.0011111
Phosphorus - T | mg/L | 0.022 | 0.015 |  | 0.0015 | 0.007 | 0.067 | 0.0015 | 0.004 | 0.024 | 0.067 | 0.0015 | 0.01775
Ammonia - N | mg/L | 0.05 | 0.005 | 0.03 | 0.005 | 0.005 | 0.067 | 0.005 | 0.005 | 0.02 | 0.067 | 0.005 | 0.021333
Nitrate - N | mg/L | 0.005 | 0.005 | 0.03 | 0.02 | 0.04 | 0.03 | 0.05 | 0.005 | 0.005 | 0.05 | 0.005 | 0.021111
Nitrite - N | mg/L | 0.0025 | 0.0025 | 0.0025 | 0.005 | 0.005 | 0.005 | 0.005 | 0.005 | 0.005 | 0.005 | 0.0025 | 0.0041667
T-Alkalinity | mg/L | 18 | 28 | 46 | 44 | 57 | 94 | 65 | 46 | 22 | 94 | 18 | 46.6667
Chloride | mg/L | 0.1 | 0.025 | 0.06 | 0.025 | 0.11 | 0.025 | 0.1 | 0.05 | 0.15 | 0.15 | 0.025 | 0.071667
Sulfate (SO4) | mg/L | 2.6 | 6.2 | 8.6 | 6.6 | 8.3 | 3.8 | 9.3 | 8.88 | 2.3 | 9.3 | 2.3 | 6.2867
Hardness as CaC03 | mg/L | 22 | 34 | 54 | 48 | 65.3 | 91 | 62 | 85 | 25.1 | 91 | 22 | 54.0444
T.Suspended Solids | mg/L | 6 | 23 | 1 | 1 | 4 | 23 | 1.5 | 2.5 | 7 | 23 | 1 | 7.6667
T.Dissolved Solids | mg/L | 46 | 82 | 118 | 126 | 54 | 102 | 86 | 102 | 2.5 | 126 | 2.5 | 79.8333
No surface flow Apr 2013, Jan and Apr 2014, Feb 2015, Jan 2016
Max/Min/Mean calculations for "<" values at 1/2 detection limit

## TMetals
Table KZ-6. Summary of Total Metals Analysis.
Parameter | Unit | 2012-06-01 | 2012-07-01 | 2012-09-01 | 2013-06-01 | 2013-10-01 | 2014-07-01 | 2014-10-01 | 2015-08-01 | 2016-05-01 | Maximum | Minimum | Mean
Calcium | mg/L | 6.3 | 10.3 | 16.8 | 14.3 | 19.2 | 29.5 | 18.4 | 16.4 | 7.47 | 29.5 | 6.3 | 15.4078
Iron | mg/L | 0.247 | 0.241 | 0.58 | 0.154 | 0.999 | 0.672 | 0.929 | 0.292 | 0.594 | 0.999 | 0.154 | 0.52311
Magnesium | mg/L | 1.36 | 2.05 | 3.47 | 2.97 | 4.18 | 5.89 | 3.87 | 3.67 | 1.57 | 5.89 | 1.36 | 3.2256
Manganese | mg/L | 0.029 | 0.028 | 0.114 | 0.0713 | 0.153 | 0.279 | 0.18 | 0.107 | 0.097 | 0.279 | 0.028 | 0.11759
Potassium | mg/L | 0.8 | 0.4 | 0.4 | 0.56 | 0.45 | 0.4 | 0.4 | 0.42 | 0.8 | 0.8 | 0.4 | 0.51444
Silicon | mg/L | 2.5 | 5.15 | 6.4 | 4.64 | 5.68 | 6.2 | 5.75 | 6.23 | 2.3 | 6.4 | 2.3 | 4.9833
Sulfur | mg/L | 1 | 2 |  | 2.1 | 2.9 |  |  | 3.3 | 1 | 2.9 | 1 | 2.05
Sodium | mg/L | 0.98 | 1.73 | 2.1 | 1.97 | 2.58 | 2.6 | 2.2 | 2.06 | 0.73 | 2.6 | 0.73 | 1.8833
Titanium | mg/L | 0.003 | 0.007 | 0.0247 | 0.0015 | 0.0005 | 0.0103 | 0.0147 | 0.0043 | 0.009 | 0.0247 | 0.0005 | 0.0083333
Aluminum | mg/L | 0.148 | 0.168 | 0.094 | 0.023 | 0.076 | 0.303 | 0.268 | 0.065 | 0.268 | 0.303 | 0.023 | 0.157
Antimony | mg/L | 0.0001 | 0.0002 | 0.0001 | 0.0001 | 0.0001 | 0.0002 | 0.0002 | 0.0001 | 0.00014 | 0.0002 | 0.0001 | 0.00013778
Arsenic | mg/L | 0.0006 | 0.0011 | 0.001 | 0.0007 | 0.0016 | 0.00098 | 0.00154 | 0.0009 | 0.0016 | 0.0016 | 0.0006 | 0.0011133
Barium | mg/L | 0.054 | 0.072 | 0.0983 | 0.086 | 0.108 | 0.145 | 0.113 | 0.088 | 0.0646 | 0.145 | 0.054 | 0.0921
Beryllium | mg/L | 2e-05 | 2e-05 | 2.5e-05 | 2e-05 | 2e-05 | 2.5e-05 | 2.5e-05 | 2e-05 | 2.5e-05 | 2.5e-05 | 2e-05 | 2.2222e-05
Bismuth | mg/L | 0.0005 | 0.0005 | 0.0005 | 0.0005 | 0.0005 | 5e-05 | 5e-05 | 0.0005 | 5e-05 | 0.0005 | 5e-05 | 0.00035
Boron | mg/L | 0.0025 | 0.0025 | 0.002 | 0.0025 | 0.0025 | 0.002 | 0.001 | 0.002 | 0.001 | 0.0025 | 0.001 | 0.002
Cadmium | mg/L | 5e-05 | 3e-05 | 4e-05 | 5e-06 | 3e-05 | 4e-05 | 4e-05 | 3e-05 | 9e-05 | 5e-05 | 5e-06 | 3.9444e-05
Chromium | mg/L | 0.0004 | 0.0002 | 0.00025 | 0.0002 | 0.0002 | 0.00025 | 0.00025 | 0.0005 | 0.0002 | 0.0004 | 0.0002 | 0.00027222
Cobalt | mg/L | 0.00011 | 0.0001 | 0.0001 | 8e-05 | 0.00018 | 0.0003 | 0.0003 | 0.00013 | 0.00019 | 0.0003 | 8e-05 | 0.00016556
Copper | mg/L | 0.003 | 0.002 | 0.0015 | 0.001 | 0.001 | 0.0013 | 0.0013 | 0.001 | 0.0029 | 0.003 | 0.001 | 0.0016667
Lead | mg/L | 0.0007 | 0.0008 | 0.0003 | 5e-05 | 0.0004 | 0.0006 | 0.001 | 0.0002 | 0.00095 | 0.001 | 5e-05 | 0.00055556
Lithium | mg/L | 0.0005 | 0.0005 | 0.0006 | 0.0005 | 0.0005 | 0.0006 | 0.0006 | 0.0005 | 0.00025 | 0.0006 | 0.00025 | 0.00050556
Mercury | mg/L | 5e-06 | 5e-06 | 5e-06 | 5e-06 | 5e-06 | 5e-06 | nr | 5e-06 | 5e-06 | 5e-06 | 5e-06 | 5e-06
Molybdenum | mg/L | 0.0002 | 0.0003 | 0.00038 | 0.0002 | 0.0002 | 0.00057 | 0.00039 | 0.0004 | 0.0003 | 0.00057 | 0.0002 | 0.00032667
Nickel | mg/L | 0.0005 | 0.0005 | 0.0005 | 0.0005 | 0.0005 | 0.0003 | 0.0003 | 0.0005 | 0.0006 | 0.0005 | 0.0003 | 0.00046667
Selenium | mg/L | 0.0003 | 0.0003 | 5e-05 | 0.0003 | 0.0003 | 5e-05 | 5e-05 | 0.0003 | 0.0001 | 0.0003 | 5e-05 | 0.00019444
Silver | mg/L | 5e-06 | 2e-05 | 5e-06 | 5e-06 | 5e-06 | 2.5e-05 | 2.5e-05 | 5e-06 | 2e-05 | 2.5e-05 | 5e-06 | 1.2778e-05
Strontium | mg/L | 0.053 | 0.078 | 0.132 | 0.119 | 0.156 | 0.238 | 0.16 | 0.137 | 0.0556 | 0.238 | 0.053 | 0.1254
Thallium | mg/L | 5e-06 | 5e-06 | 5e-06 | 5e-06 | 5e-06 | 5e-06 | 5e-06 | 5e-06 | 5e-06 | 5e-06 | 5e-06 | 5e-06
Tin | mg/L | 5e-05 | 5e-05 | 5e-05 | 5e-05 | 5e-05 | 5e-05 | 5e-05 | 5e-05 | 5e-05 | 5e-05 | 5e-05 | 5e-05
Uranium | mg/L | 0.0002 | 0.0002 | 0.00037 | 0.0002 | 0.0005 | 0.00145 | 0.00056 | 0.0005 | 0.00027 | 0.00145 | 0.0002 | 0.00047222
Vanadium | mg/L | 0.0005 | 0.0006 | 0.0003 | 0.0002 | 0.0004 | 0.0014 | 0.0009 | 0.0004 | 0.00063 | 0.0014 | 0.0002 | 0.00059222
Zinc | mg/L | 0.004 | 0.003 | 0.0027 | 0.0005 | 0.004 | 0.0052 | 0.0037 | 0.001 | 0.0041 | 0.0052 | 0.0005 | 0.0031333
Zirconium | mg/L | 0.0002 | 0.0003 | 0.00025 | 0.0001 | 5e-05 | 0.00025 | 0.00025 | 0.0002 | 0.0002 | 0.0003 | 5e-05 | 0.0002

## DissMetals
Table KZ-6. Summary of Dissolved Metals Analysis.
Parameter | Unit | 2012-06-01 | 2012-07-01 | 2012-09-01 | 2013-06-01 | 2013-10-01 | 2014-07-01 | 2014-10-01 | 2015-08-01 | 2016-05-01 | Maximum | Minimum | Mean
Calcium | mg/L | 6.4 | 10 | 16.3 | 15.6 | 19.7 | 27.5 | 18.5 | 25.1 | 7.5 | 27.5 | 6.4 | 16.2889
Iron | mg/L | 0.079 | 0.088 | 0.169 | 0.16 | 0.181 | 0.346 | 0.209 | 0.101 | 0.181 | 0.346 | 0.079 | 0.16822
Magnesium | mg/L | 1.4 | 1.9 | 3.27 | 3.28 | 4.26 | 5.48 | 3.88 | 5.42 | 1.5 | 5.48 | 1.4 | 3.3767
Manganese | mg/L | 0.012 | 0.014 | 0.107 | 0.073 | 0.13 | 0.257 | 0.153 | 0.057 | 0.077 | 0.257 | 0.012 | 0.097778
Potassium | mg/L | 0.8 | 0.3 | 0.4 | 0.4 | 0.4 | 0.4 | 0.4 | 0.5 | 0.7 | 0.8 | 0.3 | 0.47778
Silicon | mg/L | 2.36 | 4.95 | 5.56 | 4.84 | 5.65 | 4.83 | 5.94 | 5.66 | 1.97 | 5.94 | 1.97 | 4.64
Sodium | mg/L | 0.7 | 1.2 | 2 | 1.8 | 2.8 | 2.7 | 2.1 | 2.4 | 0.7 | 2.8 | 0.7 | 1.8222
Sulfur | mg/L | 0.7 | 2.1 | 3.1 | 2.2 | 2.9 | 1.7 | 3.2 | 2.5 | 1 | 3.2 | 0.7 | 2.1556
Aluminum | mg/L | 0.073 | 0.053 | 0.026 | 0.012 | 0.01 | 0.006 | 0.007 | 0.008 | 0.086 | 0.086 | 0.006 | 0.031222
Antimony | mg/L | 0.0001 | 0.0001 | 0.0001 | 0.0001 | 0.0001 | 0.0001 | 0.0001 | 0.0001 | 0.0001 | 0.0001 | 0.0001 | 0.0001
Arsenic | mg/L | 0.0001 | 0.0007 | 0.0009 | 0.0006 | 0.0007 | 0.0006 | 0.0007 | 0.0005 | 0.0008 | 0.0009 | 0.0001 | 0.00062222
Barium | mg/L | 0.05 | 0.063 | 0.09 | 0.086 | 0.097 | 0.125 | 0.094 | 0.104 | 0.056 | 0.125 | 0.05 | 0.085
Beryllium | mg/L | 2e-05 | 2e-05 | 2e-05 | 2e-05 | 2e-05 | 2e-05 | 2e-05 | 2e-05 | 2e-05 | 2e-05 | 2e-05 | 2e-05
Bismuth | mg/L | 0.0005 | 0.0005 | 0.0005 | 0.0005 | 0.0005 | 0.0005 | 0.0005 | 0.0005 | 0.0005 | 0.0005 | 0.0005 | 0.0005
Boron | mg/L | 0.002 | 0.002 | 0.002 | 0.011 | 0.002 | 0.002 | 0.002 | 0.002 | 0.002 | 0.011 | 0.002 | 0.003
Cadmium | mg/L | 4e-05 | 3e-05 | 5e-05 | 5e-06 | 1e-05 | 2e-05 | 5e-06 | 2e-05 | 9e-05 | 9e-05 | 5e-06 | 3e-05
Chromium | mg/L | 0.0002 | 0.0002 | 0.0002 | 0.0006 | 0.0002 | 0.0002 | 0.0002 | 0.0002 | 0.0002 | 0.0006 | 0.0002 | 0.00024444
Cobalt | mg/L | 5e-05 | 7e-05 | 1e-05 | 7e-05 | 0.00012 | 0.00018 | 0.00011 | 6e-05 | 9e-05 | 0.00018 | 1e-05 | 8.4444e-05
Copper | mg/L | 0.003 | 0.002 | 0.001 | 0.001 | 0.0005 | 0.0005 | 0.0005 | 0.0005 | 0.0024 | 0.003 | 0.0005 | 0.0012667
Lead | mg/L | 0.0002 | 0.0001 | 5e-05 | 5e-05 | 5e-05 | 5e-05 | 5e-05 | 5e-05 | 0.0002 | 0.0002 | 5e-05 | 8.8889e-05
Lithium | mg/L | 0.0005 | 0.0005 | 0.0005 | 0.0005 | 0.0005 | 0.0005 | 0.0005 | 0.0005 | 0.0005 | 0.0005 | 0.0005 | 0.0005
Molybdenum | mg/L | 5e-05 | 5e-05 | 0.00014 | 0.00035 | 0.00027 | 0.00045 | 0.00065 | 0.00044 | 0.0002 | 0.00065 | 5e-05 | 0.00028889
Nickel | mg/L | 0.0005 | 0.0005 | 0.0005 | 0.0005 | 0.0005 | 0.0005 | 0.0005 | 0.0005 | 0.0005 | 0.0005 | 0.0005 | 0.0005
Selenium | mg/L | 0.0003 | 0.0003 | 0.0003 | 0.0003 | 0.0003 | 0.0003 | 0.0003 | 0.0003 | 0.0003 | 0.0003 | 0.0003 | 0.0003
Silver | mg/L | 5e-06 | 5e-06 | 5e-06 | 5e-06 | 5e-06 | 5e-06 | 5e-06 | 5e-06 | 1e-05 | 1e-05 | 5e-06 | 5.5556e-06
Strontium | mg/L | 0.053 | 0.072 | 0.122 | 0.116 | 0.146 | 0.2 | 0.152 | 0.199 | 0.055 | 0.2 | 0.053 | 0.12389
Titanium | mg/L | 0.005 | 0.005 | 0.005 | 0.005 | 0.005 | 0.005 | 0.005 | 0.005 | 0.005 | 0.005 | 0.005 | 0.005
Tellurium | mg/L | 5e-05 | 5e-05 | 5e-05 | 5e-05 | 5e-05 | 5e-05 | 5e-05 | 5e-05 | 5e-05 | 5e-05 | 5e-05 | 5e-05
Thallium | mg/L | 5e-06 | 5e-06 | 5e-06 | 5e-06 | 5e-06 | 5e-06 | 5e-06 | 5e-06 | 5e-06 | 5e-06 | 5e-06 | 5e-06
Thorium | mg/L | 0.0002 | 0.0002 | 0.0002 | 0.0002 | 0.0002 | 0.0002 | 0.0002 | 0.0002 | 0.0002 | 0.0002 | 0.0002 | 0.0002
Tin | mg/L | 5e-05 | 5e-05 | 5e-05 | 5e-05 | 5e-05 | 5e-05 | 5e-05 | 5e-05 | 5e-05 | 5e-05 | 5e-05 | 5e-05
Uranium | mg/L | 0.0002 | 0.0002 | 0.0002 | 0.0002 | 0.0005 | 0.0013 | 0.0005 | 0.0008 | 0.0002 | 0.0013 | 0.0002 | 0.00045556
Vanadium | mg/L | 0.0002 | 0.0003 | 0.00018 | 0.00025 | 0.00018 | 0.00055 | 0.00011 | 5e-05 | 0.0001 | 0.00055 | 5e-05 | 0.00021333
Zinc | mg/L | 0.003 | 0.002 | 0.0005 | 0.001 | 0.0005 | 0.002 | 0.001 | 0.001 | 0.0044 | 0.0044 | 0.0005 | 0.0017111
Zirconium | mg/L | 0.0002 | 0.0002 | 0.00017 | 5e-05 | 5e-05 | 5e-05 | 5e-05 | 0.00011 | 0.0001 | 0.0002 | 5e-05 | 0.00010889