## RChem
Table KZ-10. Summary of Routine Chemistry and Field Measurements
Tributary to Klaza River
Parameter | Unit | 2012-06-01 | 2012-07-01 | 2012-09-01 | 2013-10-01 | 2015-08-01 | 2016-05-01 | 2016-09-01 | Maximum | Minimum | Mean
pH (field) | ru | 6.96 | 8.27 | 7.52 | 7.45 | 8.03 | 7.31 |  | 8.27 | 6.96 | 7.59
pH (lab) | ru | 6.46 | 7.49 | 7.66 | 7.98 | 7.15 | 6.71 | 7.11 | 7.98 | 6.46 | 7.2229
Conductivity (lab) | us/cm | 13 | 83 | 118 | 212 | 139 | 39 | 224 | 224 | 13 | 118.2857
Water Temp | C | 2.4 | 8.3 | 2.1 | 1.6 | 2.6 | 9.5 |  | 9.5 | 1.6 | 4.4167
Flow Volume | cms | 0.029 | 0.009 | 0.011 | 0.001 | 0.0014 | 0.0162 | 0.0025 | 0.029 | 0.001 | 0.010014
Organic Carbon Total | mg/L | 10.7 | 6 | 5.3 | 2.6 | 6.2 | 19 | 2.8 | 19 | 2.6 | 7.5143
Cyanide Total | mg/L | 0.001 | 0.001 | 0.001 | 0.001 | 0.001 | 0.001 | 0.001 | 0.001 | 0.001 | 0.001
Phosphorus - T | mg/L | 0.017 | 0.013 |  | 0.003 | 0.004 | 0.016 | 0.017 | 0.017 | 0.003 | 0.011667
Ammonia - N | mg/L | 0.005 | 0.005 | 0.05 | 0.005 | 0.005 | 0.005 | 0.005 | 0.05 | 0.005 | 0.011429
Nitrate - N | mg/L | 0.005 | 0.05 | 0.07 | 0.19 | 0.16 | 0.02 | 0.26 | 0.26 | 0.005 | 0.10786
Nitrite - N | mg/L | 0.0025 | 0.0025 | 0.0025 | 0.005 | 0.005 | 0.005 | 0.005 | 0.005 | 0.0025 | 0.0039286
T-Alkalinity | mg/L | 6 | 48 | 60 | 102 | 61 | 15 | 105 | 105 | 6 | 56.7143
Chloride | mg/L | 0.025 | 0.06 | 0.06 | 0.17 | 0.06 | 0.27 | 0.16 | 0.27 | 0.025 | 0.115
Sulfate (SO4) | mg/L | 0.25 | 3.3 | 4.2 | 8 | 6.06 | 0.5 | 7.8 | 8 | 0.25 | 4.3014
Hardness as CaC03 | mg/L | 7 | 49.4 | 61 | 111 | 71 | 20.7 | 110 | 111 | 7 | 61.4429
T.Suspended Solids | mg/L | 1 | 8 | 1 | 1 | 2.5 | 6 | 17 | 17 | 1 | 5.2143
T.Dissolved Solids | mg/L | 30 | 92 | 104 | 118 | 110 | 44 | 158 | 158 | 30 | 93.7143
No surface flow Apr and Jun 2013, Jan, Apr,Jul and Oct 2014, Feb 2015. Jan 2016
Max/Min/Mean calculations for "<" values at 1/2 detection limit

## TMetals
Table KZ-10. Summary of Total Metals Analysis.
Parameter | Unit | 2012-06-01 | 2012-07-01 | 2012-09-01 | 2013-10-01 | 2015-08-01 | 2016-05-01 | 2016-09-01 | Maximum | Minimum | Mean
Calcium | mg/L | 2.22 | 13.8 | 15.6 | 29.5 | 17.6 | 5.75 | 31.9 | 31.9 | 2.22 | 16.6243
Iron | mg/L | 0.108 | 0.318 | 0.372 | 0.083 | 0.242 | 0.206 | 0.606 | 0.606 | 0.083 | 0.27643
Magnesium | mg/L | 0.43 | 3.64 | 5.51 | 9.04 | 6.13 | 1.53 | 10.1 | 10.1 | 0.43 | 5.1971
Manganese | mg/L | 0.0025 | 0.016 | 0.0141 | 0.0299 | 0.0141 | 0.006 | 0.036 | 0.036 | 0.0025 | 0.016943
Potassium | mg/L | 0.5 | 0.6 | 0.6 | 0.76 | 0.48 | 0.7 | 1 | 1 | 0.48 | 0.66286
Silicon | mg/L | 1.12 | 6.6 | 7.24 | 5.89 | 7.47 | 1.73 | 7.83 | 7.83 | 1.12 | 5.4114
Sulfur | mg/L | 0.1 | 1.2 |  | 2.6 | 2.3 | 0.4 | 3.7 | 3.7 | 0.1 | 1.7167
Sodium | mg/L | 0.33 | 2.07 | 2.4 | 3.24 | 2.36 | 0.77 | 3.42 | 3.42 | 0.33 | 2.0843
Titanium | mg/L | 0.001 | 0.007 | 0.0247 | 0.0014 | 0.0046 | 0.004 | 0.019 | 0.0247 | 0.001 | 0.0088143
Aluminum | mg/L | 0.093 | 0.35 | 0.23 | 0.044 | 0.128 | 0.297 | 0.481 | 0.481 | 0.044 | 0.23186
Antimony | mg/L | 0.0001 | 0.0001 | 0.0001 | 0.0001 | 0.0001 | 8e-05 | 0.0002 | 0.0002 | 8e-05 | 0.00011143
Arsenic | mg/L | 0.0005 | 0.0004 | 0.00037 | 0.0003 | 0.0003 | 0.0004 | 0.0007 | 0.0007 | 0.0003 | 0.00042429
Barium | mg/L | 0.045 | 0.139 | 0.118 | 0.248 | 0.151 | 0.08 | 0.223 | 0.248 | 0.045 | 0.14343
Beryllium | mg/L | 2e-05 | 4e-05 | 2.5e-05 | 2e-05 | 2e-05 | 6e-05 | 2.5e-05 | 6e-05 | 2e-05 | 3e-05
Bismuth | mg/L | 0.0005 | 0.0005 | 5e-05 | 0.0005 | 0.0005 | 5e-05 | 5e-05 | 0.0005 | 5e-05 | 0.00030714
Boron | mg/L | 0.0025 | 0.0025 | 0.003 | 0.0025 | 0.0025 | 0.001 | 0.002 | 0.003 | 0.001 | 0.0022857
Cadmium | mg/L | 4e-05 | 4e-05 | 3e-05 | 2e-05 | 3e-05 | 7e-05 | 5e-05 | 7e-05 | 2e-05 | 4e-05
Chromium | mg/L | 0.0002 | 0.0005 | 0.00025 | 0.0002 | 0.0004 | 0.00026 | 0.00031 | 0.0005 | 0.0002 | 0.00030286
Cobalt | mg/L | 5e-05 | 0.00011 | 5e-05 | 0.0001 | 6e-05 | 5e-05 | 0.00021 | 0.00021 | 5e-05 | 9e-05
Copper | mg/L | 0.002 | 0.003 | 0.0014 | 0.0005 | 0.001 | 0.0037 | 0.0012 | 0.0037 | 0.0005 | 0.0018286
Lead | mg/L | 5e-05 | 0.0005 | 0.0003 | 5e-05 | 0.0001 | 0.00022 | 0.000739 | 0.000739 | 5e-05 | 0.00027986
Lithium | mg/L | 0.0005 | 0.001 | 0.0014 | 0.002 | 0.001 | 0.0005 | 0.0022 | 0.0022 | 0.0005 | 0.0012286
Mercury | mg/L | 1e-05 | 5e-06 | 5e-06 | 5e-06 | nr | 5e-06 |  | 1e-05 | 5e-06 | 6e-06
Molybdenum | mg/L | 5e-05 | 0.0002 | 0.00026 | 0.0003 | 0.0002 | 0.00012 | 0.000219 | 0.0003 | 5e-05 | 0.00019271
Nickel | mg/L | 0.0005 | 0.0005 | 0.0004 | 0.0005 | 0.0005 | 0.0008 | 0.0002 | 0.0008 | 0.0002 | 0.00048571
Selenium | mg/L | 0.0003 | 0.0003 | 0.0001 | 0.0003 | 0.0003 | 0.0001 | 0.0001 | 0.0003 | 0.0001 | 0.00021429
Silver | mg/L | 5e-06 | 2e-05 | 2e-05 | 5e-06 | 5e-06 | 2e-05 | 2.2e-05 | 2.2e-05 | 5e-06 | 1.3857e-05
Strontium | mg/L | 0.017 | 0.1 | 0.111 | 0.29 | 0.173 | 0.0377 | 0.247 | 0.29 | 0.017 | 0.13939
Thallium | mg/L | 5e-06 | 1e-05 | 5e-06 | 5e-06 | 5e-06 | 5e-06 | 1.4e-05 | 1.4e-05 | 5e-06 | 7e-06
Tin | mg/L | 5e-05 | 5e-05 | 5e-05 | 5e-05 | 5e-05 | 5e-05 | 5e-05 | 5e-05 | 5e-05 | 5e-05
Uranium | mg/L | 0.0002 | 0.0007 | 0.00126 | 0.003 | 0.002 | 0.00042 | 0.00158 | 0.003 | 0.0002 | 0.0013086
Vanadium | mg/L | 0.0002 | 0.0008 | 0.0005 | 0.0002 | 0.0002 | 0.00037 | 0.00107 | 0.00107 | 0.0002 | 0.00047714
Zinc | mg/L | 0.003 | 0.005 | 0.0028 | 0.003 | 0.002 | 0.0072 | 0.0033 | 0.0072 | 0.002 | 0.0037571
Zirconium | mg/L | 0.0002 | 0.0002 | 0.00025 | 0.0001 | 0.0003 | 0.0003 | 0.0001 | 0.0003 | 0.0001 | 0.00020714

## DissMetals
Table KZ-10. Summary of Dissolved Metals Analysis.
Parameter | Unit | 2012-06-01 | 2012-07-01 | 2012-09-01 | 2013-10-01 | 2015-08-01 | 2016-05-01 | 2016-09-01 | Maximum | Minimum | Mean
Calcium | mg/L | 2.3 | 13.9 | 15.6 | 30.1 | 18.1 | 5.7 | 29.7 | 30.1 | 2.3 | 16.4857
Iron | mg/L | 0.062 | 0.082 | 0.058 | 0.027 | 0.049 | 0.143 | 0.038 | 0.143 | 0.027 | 0.065571
Magnesium | mg/L | 0.4 | 3.5 | 5.36 | 9.19 | 6.2 | 1.5 | 8.9 | 9.19 | 0.4 | 5.0071
Manganese | mg/L | 0.0005 | 0.009 | 0.004 | 0.025 | 0.009 | 0.004 | 0.012 | 0.025 | 0.0005 | 0.0090714
Potassium | mg/L | 0.1 | 0.4 | 0.5 | 0.7 | 0.5 | 0.7 | 0.7 | 0.7 | 0.1 | 0.51429
Silicon | mg/L | 1.08 | 6.11 | 6.31 | 5.95 | 7.13 | 1.58 | 6.61 | 7.13 | 1.08 | 4.9671
Sodium | mg/L | 0.3 | 1.7 | 2.2 | 3.5 | 2.4 | 0.7 | 2.9 | 3.5 | 0.3 | 1.9571
Sulfur | mg/L | 0.1 | 1.2 | 1.6 | 2.6 | 2.3 | 0.3 | 3.1 | 3.1 | 0.1 | 1.6
Aluminum | mg/L | 0.148 | 0.087 | 0.066 | 0.008 | 0.073 | 0.215 | 0.002637 | 0.215 | 0.002637 | 0.085662
Antimony | mg/L | 0.0001 | 0.0001 | 0.0001 | 0.0001 | 0.0001 | 0.0001 | 0.000114 | 0.000114 | 0.0001 | 0.000102
Arsenic | mg/L | 0.0001 | 0.0003 | 0.0003 | 0.0002 | 0.0003 | 0.0004 | 0.0001 | 0.0004 | 0.0001 | 0.00024286
Barium | mg/L | 0.042 | 0.12 | 0.111 | 0.229 | 0.152 | 0.074 | 0.1963 | 0.229 | 0.042 | 0.13204
Beryllium | mg/L | 2e-05 | 2e-05 | 2e-05 | 2e-05 | 2e-05 | 6e-05 | 2.5e-05 | 6e-05 | 2e-05 | 2.6429e-05
Bismuth | mg/L | 0.0005 | 0.0005 | 0.0005 | 0.0005 | 0.0005 | 0.0005 | 5e-05 | 0.0005 | 5e-05 | 0.00043571
Boron | mg/L | 0.002 | 0.002 | 0.002 | 0.002 | 0.002 | 0.002 | 0.001 | 0.002 | 0.001 | 0.0018571
Cadmium | mg/L | 3e-05 | 5e-06 | 1e-05 | 1e-05 | 3e-05 | 7e-05 | 5e-06 | 7e-05 | 5e-06 | 2.2857e-05
Chromium | mg/L | 0.0002 | 0.0004 | 0.0005 | 0.0005 | 0.0002 | 0.0002 | 2.5e-05 | 0.0005 | 2.5e-05 | 0.00028929
Cobalt | mg/L | 3e-05 | 6e-05 | 1e-05 | 8e-05 | 5e-05 | 7e-05 | 3.3e-05 | 8e-05 | 1e-05 | 4.7571e-05
Copper | mg/L | 0.001 | 0.001 | 0.0005 | 0.0005 | 0.001 | 0.0049 | 0.00025 | 0.0049 | 0.00025 | 0.0013071
Lead | mg/L | 0.0002 | 5e-05 | 5e-05 | 5e-05 | 5e-05 | 0.0002 | 5e-06 | 0.0002 | 5e-06 | 8.6429e-05
Lithium | mg/L | 0.0005 | 0.001 | 0.001 | 0.002 | 0.001 | 0.0005 | 0.0018 | 0.002 | 0.0005 | 0.0011143
Molybdenum | mg/L | 5e-05 | 5e-05 | 5e-05 | 0.0003 | 0.0002 | 5e-05 | 0.000191 | 0.0003 | 5e-05 | 0.00012729
Nickel | mg/L | 0.0005 | 0.0005 | 0.0005 | 0.0005 | 0.0005 | 0.0005 | 0.0001 | 0.0005 | 0.0001 | 0.00044286
Selenium | mg/L | 0.0003 | 0.0003 | 0.0003 | 0.0003 | 0.0003 | 0.0003 | 0.0001 | 0.0003 | 0.0001 | 0.00027143
Silver | mg/L | 5e-06 | 5e-06 | 5e-06 | 5e-06 | 5e-06 | 1e-05 | 5e-06 | 1e-05 | 5e-06 | 5.7143e-06
Strontium | mg/L | 0.016 | 0.091 | 0.109 | 0.287 | 0.165 | 0.039 | 0.2546 | 0.287 | 0.016 | 0.13737
Titanium | mg/L | 0.005 | 0.005 | 0.005 | 0.005 | 0.005 | 0.005 | 0.006 | 0.006 | 0.005 | 0.0051429
Tellurium | mg/L | 5e-05 | 5e-05 | 5e-05 | 0.0002 | 5e-05 | 5e-05 | 2.5e-05 | 0.0002 | 2.5e-05 | 6.7857e-05
Thallium | mg/L | 5e-06 | 5e-06 | 5e-06 | 5e-06 | 5e-06 | 5e-06 | 5e-06 | 5e-06 | 5e-06 | 5e-06
Thorium | mg/L | 0.0002 | 0.0002 | 0.0002 | 0.0002 | 0.0002 | 0.0002 | 2.5e-05 | 0.0002 | 2.5e-05 | 0.000175
Tin | mg/L | 5e-05 | 5e-05 | 5e-05 | 5e-05 | 5e-05 | 5e-05 | 5e-05 | 5e-05 | 5e-05 | 5e-05
Uranium | mg/L | 0.0002 | 0.0006 | 0.0012 | 0.003 | 0.002 | 0.0004 | 0.001425 | 0.003 | 0.0002 | 0.0012607
Vanadium | mg/L | 0.0001 | 0.0003 | 0.00025 | 0.00019 | 0.00014 | 0.0001 | 2.5e-05 | 0.0003 | 2.5e-05 | 0.00015786
Zinc | mg/L | 0.005 | 0.001 | 0.0005 | 0.001 | 0.002 | 0.0081 | 0.0006 | 0.0081 | 0.0005 | 0.0026
Zirconium | mg/L | 0.0002 | 0.0002 | 0.00021 | 5e-05 | 0.00033 | 0.0003 | 5e-05 | 0.00033 | 5e-05 | 0.00019143