## Sheet1
Sort | Sample_ID | mE_NAD83_26907 | mN_NAD83_26907 | Elevation_m | Colour | Grain_Size | Depth | Horizon | Date | Additional Comments | Logged_By | Sample_ID | Type | Au_Pt_Pd_PPB_FA330 | Au_PPB_FA330 | Pt_PPB_FA330 | Pd_PPB_FA330 | Mo_PPM_AQ300 | Cu_PPM_AQ300 | Pb_PPM_AQ300 | Zn_PPM_AQ300 | Ag_PPM_AQ300 | Ni_PPM_AQ300 | Co_PPM_AQ300 | Mn_PPM_AQ300 | Fe_PER_AQ300 | As_PPM_AQ300 | Th_PPM_AQ300 | Sr_PPM_AQ300 | Cd_PPM_AQ300 | Sb_PPM_AQ300 | Bi_PPM_AQ300 | V_PPM_AQ300 | Ca_PER_AQ300 | P_PER_AQ300 | La_PPM_AQ300 | Cr_PPM_AQ300 | Mg_PER_AQ300 | Ba_PPM_AQ300 | Ti_PER_AQ300 | B_PPM_AQ300 | Al_PER_AQ300 | Na_PER_AQ300 | K_PER_AQ300 | W_PPM_AQ300 | S_PER_AQ300 | Hg_PPM_AQ300 | Tl_PPM_AQ300 | Ga_PPM_AQ300 | Sc_PPM_AQ300 | Notes
39 | 896039 | 580446 | 6818920 | 1415 | Brown | Fine Grained | Shallow | B | 2018-06-21 |  | MM | 896039 | Soil | 57.5 | 29 | 1.5 | 27 | 0.5 | 158 | 6 | 75 | 0.7 | 49 | 25 | 916 | 4.1 | 66 | 1 | 27 | 0.25 | 1.5 | 1.5 | 87 | 0.93 | 0.06 | 7 | 80 | 1.57 | 104 | 0.102 | 10 | 2.11 | 0.01 | 0.06 | 1 | 0.06 | 0.5 | 2.5 | 2.5 | 7
40 | 896040 | 580447 | 6818919 | 1415 | Brown | Fine Grained | Shallow | B | 2018-06-21 |  | MM | 896040 | Soil | 58 | 27 | 7 | 24 | 0.5 | 161 | 7 | 74 | 0.7 | 49 | 24 | 900 | 4.13 | 61 | 1 | 27 | 0.25 | 1.5 | 1.5 | 86 | 0.98 | 0.061 | 7 | 83 | 1.6 | 105 | 0.102 | 10 | 2.15 | 0.01 | 0.06 | 1 | 0.05 | 0.5 | 2.5 | 2.5 | 7
41 | 896041 | 580483 | 6818959 | 1407 | Dark Brown | Fine Grained | Deep | A/ B | 2018-06-21 |  | MM | 896041 | Soil | 58.5 | 26 | 1.5 | 31 | 0.5 | 228 | 5 | 70 | 0.7 | 52 | 24 | 862 | 3.75 | 17 | 1 | 33 | 0.25 | 1.5 | 1.5 | 91 | 1.39 | 0.061 | 6 | 124 | 2.11 | 138 | 0.128 | 10 | 2.3 | 0.01 | 0.07 | 1 | 0.07 | 0.5 | 2.5 | 2.5 | 5
42 | 896042 | 580530 | 6819020 | 1394 | Dark Brown | Fine Grained | Deep | A/B | 2018-06-21 |  | MM | 896042 | Soil | 53.5 | 19 | 1.5 | 33 | 0.5 | 233 | 5 | 71 | 0.7 | 53 | 25 | 886 | 3.87 | 17 | 1 | 33 | 0.25 | 1.5 | 1.5 | 93 | 1.43 | 0.061 | 6 | 126 | 2.15 | 141 | 0.13 | 10 | 2.32 | 0.01 | 0.07 | 1 | 0.08 | 0.5 | 2.5 | 2.5 | 5
43 | 896043 | 580562 | 6819063 | 1386 | Brown | Fine Grained | Shallow | A/B | 2018-06-21 | Muddy | MM | 896043 | Soil | 38.5 | 14 | 1.5 | 23 | 0.5 | 191 | 5 | 73 | 0.6 | 56 | 27 | 880 | 4.28 | 16 | 1 | 29 | 0.25 | 1.5 | 1.5 | 114 | 1.09 | 0.053 | 5 | 122 | 2.41 | 74 | 0.176 | 10 | 2.67 | 0.005 | 0.07 | 1 | 0.025 | 0.5 | 2.5 | 2.5 | 7
44 | 896044 | 580582 | 6819086 | 1383 | Brown | Fine Grained | Deep | B | 2018-06-21 |  | MM | 896044 | Soil | 34 | 9 | 6 | 19 | 0.5 | 190 | 1.5 | 64 | 0.7 | 50 | 26 | 858 | 4.16 | 15 | 1 | 25 | 0.25 | 1.5 | 1.5 | 116 | 1.21 | 0.045 | 6 | 120 | 2.65 | 66 | 0.166 | 10 | 2.7 | 0.005 | 0.08 | 1 | 0.06 | 0.5 | 2.5 | 2.5 | 8
45 | 896045 | 580596 | 6819121 | 1374 | Brown | Fine Grained | Deep | B | 2018-06-21 |  | MM | 896045 | Soil | 51 | 11 | 12 | 28 | 0.5 | 150 | 4 | 56 | 0.4 | 40 | 22 | 852 | 3.42 | 11 | 1 | 31 | 0.25 | 1.5 | 1.5 | 86 | 1.54 | 0.069 | 7 | 61 | 1.46 | 86 | 0.06 | 10 | 1.89 | 0.01 | 0.06 | 1 | 0.1 | 0.5 | 2.5 | 2.5 | 2.5
46 | 896046 | 580624 | 6819163 | 1353 | Dark Brown | Medium Grained | Deep | A/B | 2018-06-21 | Pebbly | MM | 896046 | Soil | 38 | 11 | 10 | 17 | 0.5 | 131 | 6 | 56 | 0.7 | 56 | 28 | 995 | 4.09 | 11 | 1 | 29 | 0.25 | 1.5 | 1.5 | 95 | 1.24 | 0.053 | 5 | 107 | 2.01 | 66 | 0.085 | 10 | 2.33 | 0.01 | 0.06 | 1 | 0.07 | 0.5 | 2.5 | 2.5 | 6
47 | 896047 | 580643 | 6819204 | 1341 | Brown | Fine Grained | Deep | A/B | 2018-06-21 |  | MM | 896047 | Soil | 30 | 10 | 3 | 17 | 0.5 | 126 | 5 | 52 | 0.6 | 50 | 27 | 788 | 3.94 | 11 | 1 | 30 | 0.25 | 1.5 | 1.5 | 99 | 1.4 | 0.06 | 5 | 83 | 1.94 | 81 | 0.08 | 10 | 2.18 | 0.01 | 0.07 | 1 | 0.08 | 0.5 | 2.5 | 2.5 | 6
48 | 896048 | 580666 | 6819247 | 1334 | Dark Brown | Fine Grained | Deep | B | 2018-06-21 |  | MM | 896048 | Soil | 43 | 16 | 5 | 22 | 0.5 | 107 | 7 | 55 | 0.4 | 46 | 22 | 856 | 3.59 | 9 | 1 | 27 | 0.25 | 1.5 | 1.5 | 85 | 1.31 | 0.07 | 6 | 73 | 1.63 | 82 | 0.063 | 10 | 2.01 | 0.01 | 0.07 | 1 | 0.09 | 0.5 | 2.5 | 2.5 | 2.5
49 | 896049 | 580723 | 6819281 | 1332 | Dark Brown | Fine Grained | Deep | B | 2018-06-21 |  | MM | 896049 | Soil | 26.5 | 14 | 1.5 | 11 | 1 | 95 | 12 | 99 | 0.5 | 40 | 20 | 841 | 3.37 | 20 | 1 | 40 | 0.25 | 1.5 | 1.5 | 67 | 1.34 | 0.076 | 9 | 57 | 1.13 | 101 | 0.054 | 10 | 1.71 | 0.01 | 0.07 | 1 | 0.09 | 0.5 | 2.5 | 2.5 | 2.5
50 | 896050 | 580722 | 6819283 | 1332 | Dark Brown | Fine Grained | Deep | B | 2018-06-21 |  | MM | 896050 | Soil | 29 | 11 | 6 | 12 | 1 | 95 | 12 | 104 | 0.4 | 41 | 20 | 848 | 3.33 | 20 | 1 | 42 | 0.25 | 1.5 | 1.5 | 65 | 1.38 | 0.077 | 9 | 57 | 1.11 | 104 | 0.052 | 10 | 1.68 | 0.01 | 0.08 | 1 | 0.09 | 0.5 | 2.5 | 2.5 | 2.5
80 | 896430 | 580636 | 6818625 | 1638 | Green | Chips | Shallow | C | 2018-06-21 | Steep Slope | RV | 896430 | Soil | 51 | 17 | 22 | 12 | 3 | 80 | 36 | 66 | 0.6 | 55 | 18 | 657 | 3.11 | 12 | 1 | 33 | 0.25 | 1.5 | 1.5 | 76 | 1.15 | 0.07 | 8 | 80 | 1.07 | 122 | 0.076 | 10 | 1.58 | 0.02 | 0.05 | 1 | 0.1 | 0.5 | 2.5 | 2.5 | 2.5
81 | 896431 | 580665 | 6818666 | 1644 | Orange | Coarse Grained | Shallow | B/C | 2018-06-21 | Steep Slope | RV | 896431 | Soil | 566 | 506 | 26 | 34 | 2 | 222 | 10 | 68 | 0.5 | 63 | 45 | 1707 | 8.11 | 412 | 1 | 48 | 0.25 | 4 | 1.5 | 104 | 1.3 | 0.073 | 5 | 74 | 1.71 | 102 | 0.033 | 10 | 1.88 | 0.03 | 0.07 | 1 | 0.15 | 0.5 | 2.5 | 2.5 | 25
82 | 896432 | 580687 | 6818711 | 1647 | Orange/Brown | Coarse Grained | Shallow | B/C | 2018-06-21 | Chips | RV | 896432 | Soil | 121 | 77 | 11 | 33 | 2 | 196 | 9 | 71 | 0.7 | 61 | 42 | 1492 | 6.01 | 35 | 1 | 41 | 0.25 | 1.5 | 1.5 | 121 | 1.06 | 0.064 | 6 | 89 | 1.73 | 81 | 0.125 | 10 | 1.99 | 0.01 | 0.08 | 1 | 0.025 | 0.5 | 2.5 | 2.5 | 18
83 | 896433 | 580721 | 6818748 | 1643 | Green/Brown | Coarse Grained | Shallow | B/C | 2018-06-21 | Steep Slope | RV | 896433 | Soil | 42 | 13 | 7 | 22 | 2 | 220 | 8 | 67 | 0.7 | 74 | 38 | 1119 | 4.64 | 16 | 1 | 25 | 1 | 1.5 | 1.5 | 116 | 0.99 | 0.061 | 8 | 147 | 1.91 | 66 | 0.14 | 10 | 2.42 | 0.01 | 0.06 | 1 | 0.08 | 0.5 | 2.5 | 2.5 | 8
84 | 896434 | 580758 | 6818783 | 1630 | Brown | Fine Grained | Shallow | B | 2018-06-21 | Chips | RV | 896434 | Soil | 32 | 9 | 14 | 9 | 3 | 66 | 9 | 80 | 0.7 | 43 | 20 | 791 | 3.74 | 16 | 1 | 34 | 0.25 | 1.5 | 1.5 | 75 | 0.79 | 0.069 | 10 | 57 | 0.97 | 131 | 0.07 | 10 | 1.74 | 0.02 | 0.07 | 1 | 0.08 | 0.5 | 2.5 | 2.5 | 2.5
85 | 896435 | 580801 | 6818756 | 1619 | Green/Brown | Coarse Grained | Shallow | B/C | 2018-06-21 | Chips | RV | 896435 | Soil | 91 | 28 | 19 | 44 | 2 | 212 | 10 | 77 | 0.7 | 57 | 31 | 1267 | 5.01 | 10 | 1 | 26 | 0.7 | 1.5 | 1.5 | 129 | 1.03 | 0.059 | 9 | 113 | 2.1 | 89 | 0.171 | 10 | 2.51 | 0.01 | 0.08 | 1 | 0.07 | 0.5 | 2.5 | 2.5 | 11
86 | 896436 | 580850 | 6818746 | 1604 | Grey/Green | Coarse Grained | Shallow | B/C | 2018-06-21 | Chips | RV | 896436 | Soil | 70 | 25 | 11 | 34 | 1 | 194 | 1.5 | 89 | 0.6 | 62 | 35 | 1415 | 5.21 | 16 | 1 | 23 | 0.25 | 1.5 | 1.5 | 134 | 0.83 | 0.052 | 6 | 108 | 2.41 | 83 | 0.254 | 10 | 2.58 | 0.005 | 0.06 | 1 | 0.025 | 0.5 | 2.5 | 2.5 | 10
87 | 896437 | 580894 | 6818723 | 1599 | Grey/Brown | Coarse Grained | Shallow | B/C | 2018-06-21 | Chips | RV | 896437 | Soil | 127 | 81 | 6 | 40 | 1 | 292 | 4 | 75 | 0.6 | 60 | 37 | 1659 | 5.88 | 20 | 1 | 25 | 0.25 | 1.5 | 1.5 | 137 | 1.2 | 0.047 | 6 | 113 | 2.6 | 73 | 0.206 | 10 | 2.94 | 0.005 | 0.06 | 1 | 0.025 | 0.5 | 2.5 | 2.5 | 11
88 | 896438 | 580924 | 6818681 | 1589 | Brown | Medium Grained | Shallow | B | 2018-06-21 |  | RV | 896438 | Soil | 65 | 45 | 8 | 12 | 2 | 128 | 4 | 72 | 0.7 | 43 | 24 | 1040 | 4.65 | 13 | 1 | 28 | 0.25 | 1.5 | 1.5 | 97 | 0.81 | 0.08 | 10 | 70 | 1.31 | 110 | 0.084 | 10 | 2.1 | 0.01 | 0.06 | 1 | 0.08 | 0.5 | 2.5 | 2.5 | 6
89 | 896439 | 580956 | 6818643 | 1582 | Grey/Green | Coarse Grained | Medium | B/C | 2018-06-21 | Chips | RV | 896439 | Soil | 66 | 23 | 14 | 29 | 1 | 199 | 5 | 73 | 0.8 | 51 | 27 | 1045 | 4.36 | 12 | 1 | 28 | 0.25 | 1.5 | 1.5 | 114 | 0.99 | 0.055 | 8 | 108 | 1.78 | 112 | 0.158 | 10 | 2.34 | 0.01 | 0.06 | 1 | 0.05 | 0.5 | 2.5 | 2.5 | 8
90 | 896440 | 580956 | 6818643 | 1583 | Grey/Green | Coarse Grained | Medium | B/C | 2018-06-21 | Chips | RV | 896440 | Soil | 73 | 37 | 11 | 25 | 1 | 226 | 3 | 76 | 0.7 | 56 | 31 | 1258 | 5.2 | 11 | 1 | 27 | 0.25 | 1.5 | 1.5 | 133 | 1.01 | 0.052 | 7 | 125 | 2.22 | 103 | 0.213 | 10 | 2.78 | 0.01 | 0.06 | 1 | 0.025 | 0.5 | 2.5 | 2.5 | 10
91 | 896441 | 580996 | 6818612 | 1579 | Grey/Green | Coarse Grained | Medium | B/C | 2018-06-21 | Chips | RV | 896441 | Soil | 48 | 15 | 12 | 21 | 1 | 117 | 5 | 70 | 0.7 | 50 | 28 | 1145 | 3.65 | 15 | 1 | 27 | 0.7 | 1.5 | 1.5 | 99 | 0.93 | 0.055 | 8 | 69 | 1.43 | 94 | 0.166 | 10 | 2.08 | 0.01 | 0.06 | 1 | 0.06 | 0.5 | 2.5 | 2.5 | 6
92 | 896442 | 580979 | 6818564 | 1568 | Light Brown | Medium Grained | Shallow | B/C | 2018-06-21 |  | RV | 896442 | Soil | 97 | 64 | 9 | 24 | 0.5 | 264 | 4 | 69 | 0.7 | 64 | 33 | 1607 | 5.79 | 21 | 1 | 30 | 0.25 | 1.5 | 1.5 | 149 | 1.03 | 0.043 | 9 | 166 | 2.08 | 85 | 0.186 | 10 | 2.94 | 0.005 | 0.06 | 1 | 0.025 | 0.5 | 2.5 | 2.5 | 18
93 | 896443 | 580941 | 6818531 | 1571 | Brown | Coarse Grained | Medium | B/C | 2018-06-21 |  | RV | 896443 | Soil | 35 | 12 | 7 | 16 | 2 | 182 | 3 | 109 | 0.6 | 47 | 30 | 1325 | 5.38 | 14 | 1 | 32 | 0.25 | 1.5 | 1.5 | 143 | 1.04 | 0.062 | 10 | 96 | 1.73 | 111 | 0.249 | 10 | 2.75 | 0.01 | 0.07 | 1 | 0.06 | 0.5 | 2.5 | 2.5 | 8
94 | 896444 | 580906 | 6818494 | 1573 | Brown | Coarse Grained | Shallow | B | 2018-06-21 |  | RV | 896444 | Soil | 111 | 57 | 9 | 45 | 0.5 | 445 | 6 | 80 | 0.3 | 69 | 44 | 1548 | 8.95 | 27 | 1 | 24 | 0.25 | 1.5 | 1.5 | 218 | 0.92 | 0.052 | 7 | 130 | 2.77 | 186 | 0.089 | 10 | 3.79 | 0.005 | 0.09 | 1 | 0.025 | 0.5 | 2.5 | 10 | 30
95 | 896445 | 580867 | 6818460 | 1568 | Light Brown | Medium Grained | Shallow | B | 2018-06-21 |  | RV | 896445 | Soil | 52 | 36 | 7 | 9 | 1 | 79 | 5 | 67 | 0.6 | 46 | 23 | 932 | 4.74 | 14 | 1 | 32 | 0.25 | 1.5 | 1.5 | 99 | 0.63 | 0.054 | 9 | 63 | 1.29 | 139 | 0.092 | 10 | 2.26 | 0.01 | 0.07 | 1 | 0.025 | 0.5 | 2.5 | 2.5 | 10
96 | 896446 | 580831 | 6818424 | 1570 | Brown | Medium Grained | Shallow | B | 2018-06-21 |  | RV | 896446 | Soil | 33 | 16 | 6 | 11 | 1 | 66 | 5 | 65 | 0.6 | 59 | 23 | 788 | 4.22 | 20 | 1 | 31 | 0.25 | 1.5 | 1.5 | 107 | 0.95 | 0.064 | 9 | 101 | 1.69 | 156 | 0.112 | 10 | 2.46 | 0.01 | 0.08 | 1 | 0.025 | 0.5 | 2.5 | 2.5 | 9
97 | 896447 | 580794 | 6818391 | 1573 | Brown | Fine Grained | Medium | B | 2018-06-21 |  | RV | 896447 | Soil | 21.5 | 11 | 1.5 | 9 | 2 | 73 | 7 | 74 | 0.8 | 59 | 21 | 725 | 4.08 | 30 | 1 | 32 | 0.25 | 1.5 | 1.5 | 84 | 0.83 | 0.076 | 11 | 85 | 1.19 | 224 | 0.069 | 10 | 2.2 | 0.01 | 0.06 | 1 | 0.08 | 0.5 | 2.5 | 2.5 | 7
98 | 896448 | 580747 | 6818372 | 1569 | Brown | Coarse Grained | Shallow | B/C | 2018-06-21 |  | RV | 896448 | Soil | 31 | 17 | 7 | 7 | 1 | 74 | 8 | 122 | 0.6 | 74 | 20 | 532 | 3.99 | 48 | 1 | 18 | 0.25 | 1.5 | 1.5 | 76 | 0.52 | 0.035 | 13 | 85 | 1.24 | 103 | 0.061 | 10 | 1.91 | 0.005 | 0.05 | 1 | 0.025 | 0.5 | 2.5 | 2.5 | 7
99 | 896449 | 580701 | 6818351 | 1565 | Brown | Coarse Grained | Shallow | B/C | 2018-06-21 |  | RV | 896449 | Soil | 22 | 9 | 4 | 9 | 1 | 62 | 6 | 77 | 0.6 | 58 | 18 | 836 | 3.49 | 21 | 1 | 27 | 0.25 | 1.5 | 1.5 | 76 | 1.29 | 0.061 | 12 | 75 | 1.22 | 138 | 0.081 | 10 | 1.9 | 0.02 | 0.06 | 1 | 0.06 | 0.5 | 2.5 | 2.5 | 6
100 | 896450 | 580700 | 6818351 | 1564 | Brown | Coarse Grained | Shallow | B/C | 2018-06-21 |  | RV | 896450 | Soil | 20 | 8 | 4 | 8 | 0.5 | 60 | 5 | 75 | 0.5 | 57 | 18 | 837 | 3.34 | 19 | 1 | 25 | 0.25 | 1.5 | 1.5 | 74 | 1.25 | 0.059 | 12 | 75 | 1.18 | 135 | 0.077 | 10 | 1.84 | 0.02 | 0.06 | 1 | 0.06 | 0.5 | 2.5 | 2.5 | 6
201 | 1467501 | 580761 | 6819282 | 1329 | Brown | Fine Grained | Deep | B | 2018-06-21 | Pebbly | MM | 1467501 | Soil | 104.5 | 89 | 1.5 | 14 | 2 | 140 | 22 | 128 | 0.4 | 52 | 31 | 1499 | 4.8 | 28 | 1 | 44 | 0.25 | 1.5 | 1.5 | 81 | 1.31 | 0.082 | 10 | 70 | 1.73 | 119 | 0.058 | 10 | 2.35 | 0.01 | 0.08 | 1 | 0.09 | 0.5 | 2.5 | 2.5 | 9
202 | 1467502 | 580815 | 6819267 | 1329 | Brown | Fine Grained | Deep | A/B | 2018-06-21 | Pebbly | MM | 1467502 | Soil | 65 | 47 | 5 | 13 | 2 | 109 | 13 | 98 | 0.15 | 44 | 24 | 904 | 3.94 | 21 | 1 | 39 | 0.25 | 1.5 | 1.5 | 72 | 1.32 | 0.087 | 9 | 65 | 1.49 | 114 | 0.065 | 10 | 1.99 | 0.02 | 0.09 | 1 | 0.11 | 0.5 | 2.5 | 2.5 | 6
203 | 1467503 | 580851 | 6819260 | 1326 | Dark Brown | Fine Grained | Medium | A/B | 2018-06-21 |  | MM | 1467503 | Soil | 41 | 21 | 8 | 12 | 1 | 110 | 13 | 107 | 0.4 | 46 | 23 | 1097 | 3.95 | 19 | 1 | 38 | 0.25 | 1.5 | 1.5 | 78 | 1.27 | 0.074 | 9 | 65 | 1.55 | 98 | 0.084 | 10 | 2.03 | 0.01 | 0.09 | 1 | 0.08 | 0.5 | 2.5 | 2.5 | 7
204 | 1467504 | 580887 | 6819241 | 1325 | Dark Brown | Fine Grained | Medium | A/B | 2018-06-21 |  | MM | 1467504 | Soil | 33 | 20 | 8 | 5 | 2 | 112 | 18 | 108 | 0.5 | 55 | 29 | 925 | 4.25 | 17 | 1 | 35 | 0.25 | 1.5 | 1.5 | 82 | 1.02 | 0.068 | 9 | 65 | 1.69 | 102 | 0.11 | 10 | 2.08 | 0.01 | 0.1 | 1 | 0.05 | 0.5 | 2.5 | 2.5 | 7
205 | 1467505 | 580924 | 6819215 | 1319 | Dark Brown | Medium Grained | Deep | A/B | 2018-06-21 | Some Organics | MM | 1467505 | Soil | 34 | 16 | 3 | 15 | 1 | 110 | 12 | 84 | 0.3 | 53 | 26 | 982 | 4.26 | 18 | 1 | 35 | 0.25 | 1.5 | 1.5 | 85 | 1.18 | 0.066 | 8 | 73 | 1.8 | 103 | 0.089 | 10 | 2.14 | 0.01 | 0.09 | 1 | 0.07 | 0.5 | 2.5 | 6 | 7