## Sheet1
Sort | Sample_ID | mE_NAD83_26907 | mN_NAD83_26907 | Elevation_m | Colour | Grain_Size | Depth | Horizon | Date | Additional Comments | Logged_By | Sample_ID | Type | Au_Pt_Pd_PPB_FA330 | Au_PPB_FA330 | Pt_PPB_FA330 | Pd_PPB_FA330 | Mo_PPM_AQ300 | Cu_PPM_AQ300 | Pb_PPM_AQ300 | Zn_PPM_AQ300 | Ag_PPM_AQ300 | Ni_PPM_AQ300 | Co_PPM_AQ300 | Mn_PPM_AQ300 | Fe_PER_AQ300 | As_PPM_AQ300 | Th_PPM_AQ300 | Sr_PPM_AQ300 | Cd_PPM_AQ300 | Sb_PPM_AQ300 | Bi_PPM_AQ300 | V_PPM_AQ300 | Ca_PER_AQ300 | P_PER_AQ300 | La_PPM_AQ300 | Cr_PPM_AQ300 | Mg_PER_AQ300 | Ba_PPM_AQ300 | Ti_PER_AQ300 | B_PPM_AQ300 | Al_PER_AQ300 | Na_PER_AQ300 | K_PER_AQ300 | W_PPM_AQ300 | S_PER_AQ300 | Hg_PPM_AQ300 | Tl_PPM_AQ300 | Ga_PPM_AQ300 | Sc_PPM_AQ300 | Notes
1 | 896001 | 579601 | 6810172 | 1371 | Dark Brown | Coarse Grained | Medium | B/O | 2018-06-19 | Poor Quality | MM | 896001 | Soil |  |  |  |  | 1 | 99 | 4 | 76 | 0.15 | 49 | 17 | 659 | 2.81 | 4 | 1 | 54 | 0.25 | 1.5 | 1.5 | 62 | 2.3 | 0.073 | 6 | 53 | 1.43 | 75 | 0.073 | 10 | 1.78 | 0.03 | 0.06 | 1 | 0.11 | 0.5 | 2.5 | 2.5 | 6
2 | 896002 | 579551 | 6810219 | 1360 | Brown | Very Fine Grained | Medium | B | 2018-06-19 | Sampled horizontally from the slump of a small lake | MM | 896002 | Soil | 23.5 | 6 | 1.5 | 16 | 0.5 | 126 | 4 | 73 | 0.15 | 78 | 28 | 856 | 4.65 | 3 | 1 | 52 | 0.25 | 1.5 | 1.5 | 113 | 1.21 | 0.049 | 6 | 88 | 2.6 | 51 | 0.149 | 10 | 2.91 | 0.02 | 0.05 | 1 | 0.025 | 0.5 | 2.5 | 7 | 13
3 | 896003 | 579554 | 6810236 | 1358 | Grey/Brown | Fine Grained | Deep | B | 2018-06-19 | Pebbly/silty | MM | 896003 | Soil | 36 | 13 | 6 | 17 | 0.5 | 136 | 1.5 | 69 | 0.15 | 66 | 26 | 760 | 4.5 | 3 | 1 | 63 | 0.25 | 1.5 | 1.5 | 113 | 1.16 | 0.061 | 6 | 80 | 2.1 | 74 | 0.166 | 10 | 2.84 | 0.03 | 0.09 | 1 | 0.025 | 0.5 | 2.5 | 8 | 12
4 | 896004 | 579510 | 6810339 | 1370 | Grey/Brown | Coarse Grained | Medium | B/O | 2018-06-19 | Pebbly | MM | 896004 | Soil | 11.5 | 6 | 1.5 | 4 | 1 | 98 | 3 | 60 | 0.15 | 45 | 26 | 786 | 4.72 | 2 | 1 | 55 | 0.25 | 1.5 | 1.5 | 115 | 0.85 | 0.034 | 5 | 70 | 2.35 | 62 | 0.183 | 10 | 2.57 | 0.01 | 0.04 | 1 | 0.025 | 0.5 | 2.5 | 8 | 9
5 | 896005 | 579517 | 6810397 | 1342 | Brown | Fine Grained | Medium | B | 2018-06-19 |  | MM | 896005 | Soil | 19 | 5 | 4 | 10 | 0.5 | 75 | 1.5 | 67 | 0.15 | 73 | 27 | 740 | 4.14 | 2 | 1 | 37 | 0.25 | 1.5 | 1.5 | 96 | 0.97 | 0.033 | 4 | 77 | 2.74 | 58 | 0.164 | 10 | 2.59 | 0.01 | 0.12 | 1 | 0.025 | 0.5 | 2.5 | 2.5 | 8
6 | 896006 | 579515 | 6810418 | 1333 | Grey/Brown | Medium Grained | Shallow | B/O | 2018-06-19 |  | MM | 896006 | Soil | 25 | 8 | 7 | 10 | 0.5 | 92 | 4 | 59 | 0.15 | 56 | 19 | 585 | 3.16 | 5 | 1 | 52 | 0.25 | 1.5 | 1.5 | 71 | 1.38 | 0.059 | 8 | 54 | 1.56 | 85 | 0.096 | 10 | 1.96 | 0.02 | 0.08 | 1 | 0.07 | 0.5 | 2.5 | 2.5 | 6
7 | 896007 | 579526 | 6810441 | 1332 | Grey | Coarse Grained | Deep | A/B | 2018-06-19 | Poorly developed soil in this region. Pebbly. | MM | 896007 | Soil | 23 | 5 | 5 | 13 | 0.5 | 103 | 3 | 54 | 0.15 | 73 | 27 | 729 | 3.92 | 1 | 1 | 60 | 0.25 | 1.5 | 1.5 | 99 | 1.21 | 0.038 | 3 | 89 | 2.27 | 55 | 0.151 | 10 | 2.6 | 0.02 | 0.05 | 1 | 0.025 | 0.5 | 2.5 | 2.5 | 9
8 | 896008 | 579535 | 6810466 | 1332 | Grey | Coarse Grained | Medium | A/B | 2018-06-19 | Pebbly | MM | 896008 | Soil | 36 | 11 | 6 | 19 | 2 | 101 | 8 | 79 | 0.15 | 59 | 19 | 919 | 3.35 | 4 | 1 | 68 | 0.25 | 1.5 | 1.5 | 95 | 1.37 | 0.052 | 13 | 62 | 1.58 | 448 | 0.115 | 10 | 2.15 | 0.02 | 0.07 | 1 | 0.05 | 0.5 | 2.5 | 5 | 8
9 | 896009 | 579558 | 6810503 | 1333 | Grey/Brown | Medium Grained | Medium | B | 2018-06-19 |  | MM | 896009 | Soil | 22 | 6 | 7 | 9 | 0.5 | 86 | 4 | 98 | 0.15 | 73 | 26 | 776 | 3.98 | 3 | 1 | 59 | 0.25 | 1.5 | 1.5 | 99 | 1.32 | 0.043 | 5 | 88 | 2.2 | 105 | 0.129 | 10 | 2.61 | 0.02 | 0.05 | 1 | 0.025 | 0.5 | 2.5 | 6 | 9
10 | 896010 | 579557 | 6810503 | 1333 | Grey/Brown | Medium Grained | Medium | B | 2018-06-19 |  | MM | 896010 | Soil | 24 | 8 | 3 | 13 | 1 | 94 | 1.5 | 100 | 0.15 | 72 | 26 | 791 | 3.91 | 4 | 1 | 60 | 0.25 | 1.5 | 1.5 | 99 | 1.42 | 0.048 | 5 | 87 | 2.11 | 113 | 0.119 | 10 | 2.55 | 0.02 | 0.05 | 1 | 0.025 | 0.5 | 2.5 | 8 | 9
11 | 896011 | 579577 | 6810559 | 1347 | Dark Brown | Medium Grained | Medium | B | 2018-06-19 |  | MM | 896011 | Soil | 15.5 | 7 | 1.5 | 7 | 1 | 61 | 6 | 75 | 0.15 | 37 | 17 | 610 | 2.91 | 9 | 1 | 44 | 0.25 | 1.5 | 1.5 | 64 | 1.22 | 0.06 | 8 | 43 | 0.97 | 165 | 0.074 | 10 | 1.88 | 0.03 | 0.06 | 1 | 0.06 | 0.5 | 2.5 | 2.5 | 6
12 | 896012 | 579583 | 6810612 | 1349 | Dark Brown | Fine Grained | Medium | B | 2018-06-19 |  | MM | 896012 | Soil | 11.5 | 6 | 1.5 | 4 | 1 | 29 | 4 | 52 | 0.15 | 21 | 8 | 303 | 1.73 | 6 | 1 | 32 | 0.25 | 1.5 | 1.5 | 34 | 1.05 | 0.054 | 6 | 22 | 0.41 | 183 | 0.043 | 10 | 0.99 | 0.03 | 0.04 | 1 | 0.06 | 0.5 | 2.5 | 2.5 | 2.5
13 | 896013 | 579575 | 6810659 | 1345 | Dark Brown | Medium Grained | Deep | B | 2018-06-19 |  | MM | 896013 | Soil | 29 | 7 | 7 | 15 | 2 | 404 | 7 | 85 | 0.15 | 53 | 14 | 799 | 2.88 | 8 | 1 | 50 | 0.5 | 1.5 | 1.5 | 67 | 2.01 | 0.072 | 10 | 50 | 0.99 | 158 | 0.073 | 22 | 1.63 | 0.03 | 0.07 | 1 | 0.09 | 0.5 | 2.5 | 2.5 | 6
14 | 896014 | 569163 | 6820648 | 1075 | Dark Brown | Fine Grained | Shallow | B/O | 2018-06-20 | Frozen | MM | 896014 | Soil | 12.5 | 7 | 1.5 | 4 | 0.5 | 22 | 5 | 33 | 0.15 | 19 | 8 | 265 | 1.55 | 7 | 1 | 59 | 0.25 | 1.5 | 1.5 | 30 | 1.94 | 0.058 | 8 | 20 | 0.43 | 110 | 0.034 | 10 | 0.79 | 0.02 | 0.04 | 1 | 0.09 | 0.5 | 2.5 | 2.5 | 2.5
15 | 896015 | 569161 | 6820601 | 1072 | Dark Brown | Fine Grained | Medium | B/O | 2018-06-20 | Frozen | MM | 896015 | Soil | 14.5 | 7 | 1.5 | 6 | 1 | 26 | 5 | 57 | 0.15 | 28 | 8 | 331 | 2 | 10 | 1 | 41 | 0.25 | 1.5 | 1.5 | 34 | 1.42 | 0.043 | 9 | 28 | 0.54 | 111 | 0.047 | 10 | 0.91 | 0.03 | 0.05 | 1 | 0.08 | 0.5 | 2.5 | 2.5 | 2.5
16 | 896016 | 569187 | 6820563 | 1075 | Dark Brown | Fine Grained | Medium | B | 2018-06-20 |  | MM | 896016 | Soil | 14.5 | 7 | 1.5 | 6 | 1 | 20 | 4 | 33 | 0.15 | 18 | 6 | 207 | 1.56 | 7 | 1 | 56 | 0.25 | 1.5 | 1.5 | 25 | 1.89 | 0.053 | 7 | 21 | 0.41 | 91 | 0.038 | 10 | 0.76 | 0.03 | 0.04 | 1 | 0.1 | 0.5 | 2.5 | 2.5 | 2.5
17 | 896017 | 569205 | 6820525 | 1078 | Dark Brown | Fine Grained | Medium | B | 2018-06-20 | Frozen | MM | 896017 | Soil | 15.5 | 8 | 1.5 | 6 | 1 | 19 | 4 | 39 | 0.15 | 20 | 8 | 289 | 1.69 | 8 | 1 | 55 | 0.25 | 1.5 | 1.5 | 30 | 1.91 | 0.053 | 10 | 16 | 0.46 | 99 | 0.04 | 10 | 0.81 | 0.03 | 0.04 | 1 | 0.1 | 0.5 | 2.5 | 2.5 | 2.5
18 | 896018 | 569228 | 6820481 | 1081 | Dark Brown | Medium Grained | Deep | B/O | 2018-06-20 |  | MM | 896018 | Soil | 20.5 | 15 | 1.5 | 4 | 0.5 | 22 | 4 | 49 | 0.15 | 25 | 9 | 360 | 1.98 | 8 | 1 | 51 | 0.25 | 1.5 | 1.5 | 35 | 1.78 | 0.078 | 10 | 29 | 0.59 | 96 | 0.046 | 10 | 0.96 | 0.03 | 0.05 | 1 | 0.08 | 0.5 | 2.5 | 2.5 | 2.5
19 | 896019 | 569245 | 6820442 | 1082 | Brown | Medium Grained | Deep | B/O | 2018-06-20 | Frozen, poor quality | MM | 896019 | Soil | 11.5 | 7 | 1.5 | 3 | 0.5 | 30 | 5 | 122 | 0.15 | 32 | 9 | 489 | 2.22 | 9 | 2 | 51 | 0.25 | 1.5 | 1.5 | 37 | 1.55 | 0.076 | 10 | 32 | 0.65 | 124 | 0.055 | 10 | 1.1 | 0.04 | 0.08 | 1 | 0.06 | 0.5 | 2.5 | 2.5 | 2.5
20 | 896020 | 569244 | 6820442 | 1082 | Brown | Medium Grained | Deep | B/O | 2018-06-20 | Frozen, poor quality | MM | 896020 | Soil | 8.5 | 5 | 1.5 | 2 | 0.5 | 24 | 4 | 104 | 0.15 | 29 | 9 | 395 | 2.26 | 8 | 1 | 47 | 0.25 | 1.5 | 1.5 | 42 | 1.41 | 0.074 | 9 | 31 | 0.61 | 108 | 0.062 | 10 | 1.05 | 0.04 | 0.08 | 1 | 0.06 | 0.5 | 2.5 | 2.5 | 2.5
21 | 896021 | 569282 | 6820397 | 1086 | Light Brown | Medium Grained | Deep | B/O | 2018-06-20 |  | MM | 896021 | Soil | 30.5 | 14 | 1.5 | 15 | 2 | 58 | 49 | 193 | 0.4 | 26 | 18 | 1573 | 4.53 | 12 | 1 | 86 | 1.2 | 1.5 | 1.5 | 45 | 1.19 | 0.096 | 16 | 34 | 0.89 | 112 | 0.038 | 10 | 1.56 | 0.03 | 0.09 | 1 | 0.22 | 0.5 | 2.5 | 2.5 | 2.5
22 | 896022 | 569308 | 6820361 | 1083 | Dark Brown | Medium Grained | Deep | B/O | 2018-06-20 | Volcanic ash, poor quality | MM | 896022 | Soil | 14.5 | 6 | 1.5 | 7 | 0.5 | 110 | 10 | 76 | 0.15 | 35 | 12 | 510 | 2.91 | 9 | 1 | 65 | 0.25 | 1.5 | 1.5 | 65 | 1.73 | 0.07 | 10 | 44 | 0.95 | 91 | 0.086 | 10 | 1.42 | 0.03 | 0.06 | 1 | 0.08 | 0.5 | 2.5 | 2.5 | 6
23 | 896023 | 569322 | 6820329 | 1082 | Dark Brown | Medium Grained | Deep | B/O | 2018-06-20 | Volcanic ash | MM | 896023 | Soil | 23.5 | 10 | 1.5 | 12 | 0.5 | 40 | 1.5 | 43 | 0.15 | 19 | 6 | 220 | 1.91 | 5 | 1 | 44 | 0.25 | 1.5 | 1.5 | 43 | 1.61 | 0.067 | 9 | 19 | 0.47 | 59 | 0.063 | 10 | 0.8 | 0.04 | 0.05 | 1 | 0.08 | 0.5 | 2.5 | 2.5 | 2.5
24 | 896024 | 569346 | 6820286 | 1079 | Dark Brown | Medium Grained | Deep | B/O | 2018-06-20 | Poor Quality | MM | 896024 | Soil | 18 | 8 | 4 | 6 | 0.5 | 27 | 4 | 44 | 0.15 | 19 | 8 | 311 | 1.55 | 6 | 1 | 64 | 0.25 | 1.5 | 1.5 | 30 | 2.32 | 0.068 | 9 | 22 | 0.54 | 101 | 0.044 | 10 | 0.81 | 0.03 | 0.05 | 1 | 0.09 | 0.5 | 2.5 | 2.5 | 2.5
25 | 896025 | 569377 | 6820251 | 1080 | Brown | Medium Grained | Medium | B | 2018-06-20 |  | MM | 896025 | Soil | 17 | 8 | 5 | 4 | 0.5 | 47 | 5 | 57 | 0.15 | 41 | 13 | 454 | 2.91 | 13 | 2 | 42 | 0.25 | 1.5 | 1.5 | 55 | 1.36 | 0.061 | 12 | 40 | 0.84 | 126 | 0.074 | 10 | 1.48 | 0.04 | 0.06 | 1 | 0.025 | 0.5 | 2.5 | 2.5 | 2.5
26 | 896026 | 569393 | 6820233 | 1079 | Brown | Fine Grained | Medium | B/O | 2018-06-20 |  | MM | 896026 | Soil | 10.5 | 6 | 1.5 | 3 | 0.5 | 36 | 6 | 68 | 0.15 | 32 | 11 | 446 | 2.49 | 8 | 1 | 40 | 0.25 | 1.5 | 1.5 | 51 | 1.27 | 0.068 | 9 | 38 | 0.83 | 86 | 0.073 | 10 | 1.29 | 0.03 | 0.06 | 1 | 0.06 | 0.5 | 2.5 | 2.5 | 2.5
27 | 896027 | 569410 | 6820215 | 1082 | Dark Brown | Fine Grained | Deep | B | 2018-06-20 |  | MM | 896027 | Soil | 8.5 | 6 | 1.5 | 1 | 0.5 | 25 | 4 | 40 | 0.15 | 23 | 7 | 256 | 1.6 | 7 | 1 | 51 | 0.25 | 1.5 | 1.5 | 29 | 1.72 | 0.054 | 8 | 25 | 0.49 | 91 | 0.042 | 10 | 0.83 | 0.03 | 0.04 | 1 | 0.08 | 0.5 | 2.5 | 2.5 | 2.5
28 | 896028 | 569428 | 6820159 | 1088 | Dark Brown | Medium Grained | Deep | B/O | 2018-06-20 |  | MM | 896028 | Soil | 11.5 | 8 | 1.5 | 2 | 0.5 | 32 | 1.5 | 47 | 0.15 | 33 | 6 | 241 | 1.74 | 7 | 1 | 45 | 0.25 | 1.5 | 1.5 | 30 | 1.73 | 0.057 | 8 | 24 | 0.48 | 102 | 0.044 | 10 | 0.81 | 0.03 | 0.05 | 1 | 0.09 | 0.5 | 2.5 | 2.5 | 2.5
29 | 896029 | 569435 | 6820115 | 1087 | Dark Brown | Medium Grained | Deep | B/O | 2018-06-20 | Volcanic ash, poor quality | MM | 896029 | Soil | 7.5 | 5 | 1.5 | 1 | 0.5 | 12 | 1.5 | 33 | 0.15 | 10 | 5 | 165 | 1.68 | 3 | 2 | 35 | 0.25 | 1.5 | 1.5 | 45 | 1.2 | 0.059 | 5 | 13 | 0.3 | 59 | 0.072 | 10 | 0.52 | 0.04 | 0.04 | 1 | 0.05 | 0.5 | 2.5 | 2.5 | 2.5
30 | 896030 | 569434 | 6820110 | 1087 | Dark Brown | Medium Grained | Deep | B/O | 2018-06-20 | Volcanic ash, poor quality | MM | 896030 | Soil | 8.5 | 6 | 1.5 | 1 | 0.5 | 13 | 4 | 41 | 0.15 | 14 | 4 | 140 | 1.62 | 4 | 1 | 43 | 0.25 | 1.5 | 1.5 | 34 | 1.46 | 0.064 | 7 | 19 | 0.43 | 79 | 0.057 | 10 | 0.76 | 0.04 | 0.05 | 1 | 0.06 | 0.5 | 2.5 | 2.5 | 2.5
31 | 896031 | 569448 | 6820057 | 1085 | Light Brown | Fine Grained | Medium | B | 2018-06-20 |  | MM | 896031 | Soil | 25 | 13 | 11 | 1 | 0.5 | 20 | 5 | 46 | 0.15 | 21 | 7 | 260 | 1.71 | 6 | 1 | 43 | 0.25 | 1.5 | 1.5 | 33 | 1.28 | 0.046 | 8 | 24 | 0.51 | 84 | 0.051 | 10 | 0.85 | 0.03 | 0.06 | 1 | 0.08 | 0.5 | 2.5 | 2.5 | 2.5
32 | 896032 | 569465 | 6820012 | 1085 | Light Brown | Medium Grained | Deep | B/O | 2018-06-20 |  | MM | 896032 | Soil | 11.5 | 9 | 1.5 | 1 | 1 | 40 | 7 | 58 | 0.15 | 46 | 14 | 438 | 3.18 | 17 | 1 | 53 | 0.25 | 1.5 | 1.5 | 59 | 1.84 | 0.059 | 15 | 39 | 0.8 | 166 | 0.064 | 10 | 1.57 | 0.03 | 0.08 | 1 | 0.025 | 0.5 | 2.5 | 2.5 | 2.5
33 | 896033 | 569509 | 6819975 | 1093 | Dark Brown | Medium Grained | Deep | B/O | 2018-06-20 |  | MM | 896033 | Soil | 10.5 | 4 | 1.5 | 5 | 0.5 | 40 | 1.5 | 44 | 0.15 | 17 | 7 | 237 | 1.85 | 6 | 1 | 33 | 0.25 | 1.5 | 1.5 | 41 | 1.13 | 0.069 | 8 | 19 | 0.45 | 70 | 0.062 | 10 | 0.81 | 0.04 | 0.04 | 1 | 0.06 | 0.5 | 2.5 | 2.5 | 2.5
34 | 896034 | 569535 | 6819934 | 1101 | Dark Brown | Fine Grained | Deep | B/O | 2018-06-20 |  | MM | 896034 | Soil | 7.5 | 5 | 1.5 | 1 | 0.5 | 15 | 1.5 | 40 | 0.15 | 12 | 5 | 154 | 1.69 | 3 | 1 | 38 | 0.25 | 1.5 | 1.5 | 44 | 1.2 | 0.065 | 6 | 16 | 0.36 | 81 | 0.065 | 10 | 0.63 | 0.04 | 0.05 | 1 | 0.06 | 0.5 | 2.5 | 2.5 | 2.5
35 | 896035 | 569544 | 6819861 | 1096 | Brown | Fine Grained | Deep | B/O | 2018-06-20 | Poor quality | MM | 896035 | Soil | 6.5 | 4 | 1.5 | 1 | 1 | 21 | 7 | 28 | 0.15 | 18 | 6 | 183 | 1.67 | 8 | 1 | 54 | 0.25 | 1.5 | 1.5 | 32 | 1.7 | 0.058 | 7 | 20 | 0.44 | 86 | 0.044 | 10 | 0.78 | 0.03 | 0.04 | 1 | 0.09 | 0.5 | 2.5 | 2.5 | 2.5
36 | 896036 | 569555 | 6819838 | 1093 | Brown | Fine Grained | Deep | B/O | 2018-06-20 | Poor quality | MM | 896036 | Soil | 9.5 | 7 | 1.5 | 1 | 0.5 | 29 | 1.5 | 69 | 0.15 | 30 | 9 | 410 | 2.33 | 7 | 1 | 42 | 0.25 | 1.5 | 1.5 | 45 | 1.27 | 0.077 | 10 | 30 | 0.63 | 99 | 0.068 | 10 | 1.04 | 0.04 | 0.1 | 1 | 0.05 | 0.5 | 2.5 | 2.5 | 2.5
37 | 896037 | 569582 | 6819784 | 1084 | Brown | Fine Grained | Deep | B/O | 2018-06-20 | Poor quality | MM | 896037 | Soil | 23 | 9 | 7 | 7 | 0.5 | 22 | 5 | 39 | 0.15 | 15 | 6 | 170 | 1.82 | 8 | 1 | 42 | 0.25 | 1.5 | 1.5 | 42 | 1.54 | 0.055 | 8 | 20 | 0.41 | 71 | 0.055 | 10 | 0.77 | 0.03 | 0.04 | 1 | 0.07 | 0.5 | 2.5 | 2.5 | 2.5
38 | 896038 | 569592 | 6819748 | 1081 | Brown | Fine Grained | Shallow | B | 2018-06-20 |  | MM | 896038 | Soil | 22 | 7 | 6 | 9 | 0.5 | 15 | 4 | 29 | 0.15 | 13 | 5 | 147 | 1.62 | 4 | 1 | 41 | 0.25 | 1.5 | 1.5 | 40 | 1.5 | 0.043 | 5 | 16 | 0.32 | 72 | 0.06 | 10 | 0.54 | 0.03 | 0.04 | 1 | 0.06 | 0.5 | 2.5 | 2.5 | 2.5
51 | 896401 | 579493 | 6810229 | 1356 | Brown | Coarse Grained | Shallow | B | 2018-06-19 |  | RV | 896401 | Soil | 20 | 5 | 6 | 9 | 0.5 | 77 | 5 | 48 | 0.4 | 57 | 22 | 581 | 3.48 | 4 | 1 | 42 | 0.25 | 1.5 | 1.5 | 87 | 0.84 | 0.028 | 4 | 51 | 1.8 | 50 | 0.157 | 10 | 2.31 | 0.02 | 0.07 | 1 | 0.025 | 0.5 | 2.5 | 2.5 | 6
52 | 896402 | 579453 | 6810260 | 1353 | Brown | Fine Grained | Medium | B | 2018-06-19 |  | RV
53 | 896403 | 579432 | 6810308 | 1354 | Brown | Medium Grained | Shallow | B | 2018-06-19 | Permafrost | RV
54 | 896404 | 579456 | 6810354 | 1344 | Dark Brown | Medium Grained | Shallow | A | 2018-06-19 | Pebbly | RV
55 | 896405 | 579477 | 6810399 | 1326 | Brown | Coarse Grained | Shallow | A/B | 2018-06-19 |  | RV | 896405 | Soil | 32 | 6 | 11 | 15 | 0.5 | 75 | 4 | 51 | 0.7 | 178 | 33 | 687 | 3.89 | 2 | 1 | 37 | 0.25 | 1.5 | 1.5 | 63 | 1.31 | 0.032 | 4 | 136 | 3.85 | 33 | 0.098 | 10 | 3.24 | 0.02 | 0.14 | 1 | 0.025 | 0.5 | 2.5 | 2.5 | 5
56 | 896406 | 579468 | 6810449 | 1318 | Brown | Fine Grained | Medium | A | 2018-06-19 | Ash, Permafrost | RV
57 | 896407 | 579450 | 6810496 | 1317 | Grey | Coarse Grained | Medium | B | 2018-06-19 |  | RV
58 | 896408 | 579439 | 6810546 | 1315 | Brown | Coarse Grained | Medium | A/B | 2018-06-19 |  | RV
59 | 896409 | 579437 | 6810597 | 1314 | Brown | Coarse Grained | Medium | A/B | 2018-06-19 |  | RV | 896409 | Soil | 18.5 | 6 | 1.5 | 11 | 2 | 78 | 7 | 66 | 0.7 | 54 | 20 | 611 | 3.68 | 10 | 1 | 55 | 0.25 | 1.5 | 1.5 | 87 | 1.06 | 0.049 | 6 | 77 | 1.4 | 90 | 0.087 | 10 | 2.17 | 0.02 | 0.07 | 1 | 0.06 | 0.5 | 2.5 | 2.5 | 6
60 | 896410 | 579437 | 6810597 | 1313 | Brown | Coarse Grained | Medium | A/B | 2018-06-19 |  | RV | 896410 | Soil | 15.5 | 6 | 1.5 | 8 | 2 | 78 | 8 | 66 | 0.6 | 54 | 20 | 629 | 3.62 | 9 | 1 | 54 | 0.25 | 1.5 | 1.5 | 87 | 1.05 | 0.05 | 6 | 75 | 1.4 | 90 | 0.087 | 10 | 2.19 | 0.02 | 0.07 | 1 | 0.05 | 0.5 | 2.5 | 2.5 | 6
61 | 896411 | 569221 | 6820667 | 1086 | Black/Brown | Fine Grained | Medium | A/B | 2018-06-20 | Permafrost | RV | 896411 | Soil | 13.5 | 11 | 1.5 | 1 | 1 | 27 | 35 | 158 | 0.3 | 16 | 10 | 827 | 3.09 | 10 | 1 | 57 | 0.8 | 1.5 | 1.5 | 27 | 1.33 | 0.086 | 12 | 19 | 0.63 | 65 | 0.021 | 10 | 0.98 | 0.02 | 0.06 | 1 | 0.17 | 0.5 | 2.5 | 2.5 | 2.5
62 | 896412 | 569223 | 6820611 | 1087 | Dark Brown | Fine Grained | Medium | A | 2018-06-20 | Permafrost | RV | 896412 | Soil | 11.5 | 9 | 1.5 | 1 | 1 | 16 | 5 | 42 | 0.15 | 18 | 5 | 173 | 1.6 | 6 | 1 | 43 | 0.25 | 1.5 | 1.5 | 32 | 1.41 | 0.046 | 7 | 22 | 0.44 | 74 | 0.046 | 10 | 0.73 | 0.03 | 0.05 | 1 | 0.07 | 0.5 | 2.5 | 2.5 | 2.5
63 | 896413 | 569244 | 6820565 | 1093 | Dark Brown | Fine Grained | Medium | A | 2018-06-20 | Permafrost | RV | 896413 | Soil | 13.5 | 6 | 1.5 | 6 | 1 | 15 | 6 | 50 | 0.3 | 18 | 8 | 302 | 1.96 | 7 | 1 | 39 | 0.25 | 1.5 | 1.5 | 42 | 1.22 | 0.06 | 8 | 25 | 0.5 | 83 | 0.063 | 10 | 0.79 | 0.03 | 0.05 | 1 | 0.06 | 0.5 | 2.5 | 2.5 | 2.5
64 | 896414 | 569258 | 6820517 | 1097 | Dark Brown | Fine Grained | Medium | A | 2018-06-20 | Permafrost | RV | 896414 | Soil | 46 | 19 | 22 | 5 | 1 | 16 | 6 | 34 | 0.15 | 18 | 7 | 256 | 1.72 | 8 | 1 | 49 | 0.25 | 1.5 | 1.5 | 33 | 1.68 | 0.062 | 8 | 23 | 0.45 | 84 | 0.04 | 10 | 0.78 | 0.03 | 0.04 | 1 | 0.09 | 0.5 | 2.5 | 2.5 | 2.5
65 | 896415 | 569275 | 6820470 | 1100 | Dark Brown | Fine Grained | Medium | A | 2018-06-20 | Permafrost | RV
66 | 896416 | 569305 | 6820427 | 1101 | Dark Brown | Fine Grained | Medium | A | 2018-06-20 | Ash, Permafrost | RV | 896416 | Soil | 8.5 | 6 | 1.5 | 1 | 1 | 15 | 5 | 35 | 0.15 | 16 | 4 | 104 | 1.79 | 6 | 1 | 41 | 0.25 | 1.5 | 1.5 | 34 | 1.26 | 0.044 | 8 | 21 | 0.34 | 41 | 0.04 | 10 | 0.8 | 0.02 | 0.04 | 1 | 0.07 | 0.5 | 2.5 | 2.5 | 2.5
67 | 896417 | 569340 | 6820390 | 1101 | Dark Brown | Fine Grained | Medium | A | 2018-06-20 | Ash, Permafrost | RV | 896417 | Soil | 24 | 6 | 5 | 13 | 0.5 | 20 | 5 | 39 | 0.15 | 24 | 7 | 255 | 1.87 | 6 | 1 | 37 | 0.25 | 1.5 | 1.5 | 39 | 1.2 | 0.064 | 7 | 22 | 0.46 | 66 | 0.053 | 10 | 0.76 | 0.03 | 0.05 | 1 | 0.07 | 0.5 | 2.5 | 2.5 | 2.5
68 | 896418 | 569350 | 6820341 | 1095 | Dark Brown | Fine Grained | Medium | A | 2018-06-20 | Permafrost | RV | 896418 | Soil | 15.5 | 8 | 1.5 | 6 | 0.5 | 31 | 5 | 49 | 0.15 | 23 | 7 | 269 | 1.87 | 8 | 1 | 51 | 0.25 | 1.5 | 1.5 | 35 | 1.76 | 0.074 | 10 | 25 | 0.56 | 103 | 0.049 | 10 | 0.98 | 0.04 | 0.04 | 1 | 0.08 | 0.5 | 2.5 | 2.5 | 2.5
69 | 896419 | 569372 | 6820296 | 1095 | Dark Brown | Fine Grained | Shallow | A | 2018-06-20 | Permafrost | RV | 896419 | Soil | 16.5 | 8 | 1.5 | 7 | 0.5 | 32 | 7 | 82 | 0.5 | 38 | 12 | 447 | 2.61 | 12 | 1 | 39 | 0.25 | 1.5 | 1.5 | 49 | 1.16 | 0.069 | 12 | 38 | 0.75 | 125 | 0.064 | 10 | 1.28 | 0.04 | 0.1 | 1 | 0.025 | 0.5 | 2.5 | 2.5 | 2.5
70 | 896420 | 569372 | 6820296 | 1099 | Dark Brown | Fine Grained | Shallow | A | 2018-06-20 | Permafrost | RV | 896420 | Soil | 10.5 | 6 | 1.5 | 3 | 1 | 36 | 6 | 73 | 0.15 | 41 | 12 | 487 | 2.67 | 10 | 2 | 37 | 0.7 | 1.5 | 1.5 | 46 | 1.08 | 0.074 | 14 | 37 | 0.76 | 113 | 0.062 | 10 | 1.24 | 0.04 | 0.1 | 1 | 0.025 | 0.5 | 2.5 | 2.5 | 2.5
71 | 896421 | 569414 | 6820269 | 1098 | Light Brown | Fine Grained | Deep | A/B | 2018-06-20 |  | RV | 896421 | Soil | 19.5 | 14 | 1.5 | 4 | 0.5 | 69 | 5 | 55 | 0.5 | 48 | 16 | 551 | 3.19 | 10 | 1 | 41 | 0.25 | 1.5 | 1.5 | 78 | 1.45 | 0.063 | 11 | 50 | 1.14 | 98 | 0.122 | 10 | 1.72 | 0.04 | 0.08 | 1 | 0.025 | 0.5 | 2.5 | 2.5 | 6
72 | 896422 | 569443 | 6820226 | 1097 | Dark Brown | Fine Grained | Deep | A/B | 2018-06-20 | Steep Hill | RV | 896422 | Soil | 15.5 | 6 | 1.5 | 8 | 0.5 | 36 | 6 | 50 | 0.15 | 32 | 10 | 412 | 2.19 | 11 | 1 | 49 | 0.25 | 1.5 | 1.5 | 43 | 1.54 | 0.065 | 10 | 35 | 0.66 | 124 | 0.05 | 10 | 1.11 | 0.03 | 0.05 | 1 | 0.06 | 0.5 | 2.5 | 2.5 | 2.5
73 | 896423 | 569442 | 6820176 | 1093 | Dark Brown | Fine Grained | Deep | A | 2018-06-20 | Permafrost | RV | 896423 | Soil | 10.5 | 5 | 1.5 | 4 | 1 | 22 | 6 | 43 | 0.15 | 25 | 9 | 323 | 2.08 | 10 | 1 | 46 | 0.25 | 1.5 | 1.5 | 40 | 1.46 | 0.056 | 10 | 31 | 0.59 | 109 | 0.049 | 10 | 1.13 | 0.03 | 0.04 | 1 | 0.07 | 0.5 | 2.5 | 2.5 | 2.5
74 | 896424 | 569461 | 6820123 | 1099 | Dark Brown | Fine Grained | Deep | A | 2018-06-20 | Ash | RV | 896424 | Soil | 12.5 | 7 | 1.5 | 4 | 0.5 | 21 | 5 | 43 | 0.15 | 21 | 8 | 230 | 1.82 | 9 | 1 | 55 | 0.25 | 1.5 | 1.5 | 34 | 1.96 | 0.062 | 9 | 28 | 0.6 | 105 | 0.044 | 10 | 0.96 | 0.03 | 0.05 | 1 | 0.08 | 0.5 | 2.5 | 2.5 | 2.5
75 | 896425 | 569482 | 6820078 | 1103 | Dark Brown | Fine Grained | Deep | A | 2018-06-20 | Permafrost | RV | 896425 | Soil | 11.5 | 6 | 1.5 | 4 | 1 | 19 | 5 | 49 | 0.15 | 22 | 9 | 312 | 1.97 | 9 | 1 | 48 | 0.25 | 1.5 | 1.5 | 38 | 1.45 | 0.075 | 10 | 29 | 0.59 | 99 | 0.047 | 10 | 0.99 | 0.03 | 0.05 | 1 | 0.07 | 0.5 | 2.5 | 2.5 | 2.5
76 | 896426 | 569476 | 6820027 | 1094 | Dark Brown | Fine Grained | Deep | A | 2018-06-20 | Ash, Permafrost | RV | 896426 | Soil | 12.5 | 6 | 1.5 | 5 | 1 | 19 | 6 | 48 | 0.3 | 26 | 8 | 224 | 2.26 | 11 | 1 | 40 | 0.25 | 1.5 | 1.5 | 42 | 1.41 | 0.054 | 10 | 31 | 0.62 | 72 | 0.053 | 10 | 1.03 | 0.03 | 0.05 | 1 | 0.06 | 0.5 | 2.5 | 2.5 | 2.5
77 | 896427 | 569512 | 6819995 | 1091 | Dark Brown | Fine Grained | Medium | A | 2018-06-20 | Permafrost | RV | 896427 | Soil | 25.5 | 11 | 1.5 | 13 | 1 | 28 | 5 | 46 | 0.15 | 30 | 9 | 374 | 2.05 | 10 | 1 | 46 | 0.25 | 1.5 | 1.5 | 36 | 1.67 | 0.062 | 9 | 29 | 0.62 | 82 | 0.048 | 10 | 1.04 | 0.03 | 0.06 | 1 | 0.08 | 0.5 | 2.5 | 2.5 | 2.5
78 | 896428 | 569535 | 6819952 | 1100 | Dark Brown | Fine Grained | Deep | A | 2018-06-20 | Permafrost | RV | 896428 | Soil | 16 | 8 | 5 | 3 | 0.5 | 21 | 6 | 40 | 0.15 | 20 | 7 | 202 | 1.85 | 8 | 1 | 49 | 0.25 | 1.5 | 1.5 | 35 | 1.55 | 0.064 | 10 | 28 | 0.56 | 101 | 0.047 | 10 | 0.96 | 0.03 | 0.05 | 1 | 0.09 | 0.5 | 2.5 | 2.5 | 2.5
79 | 896429 | 569551 | 6819903 | 1108 | Dark Brown | Fine Grained | Medium | A | 2018-06-20 | Permafrost | RV | 896429 | Soil | 15 | 6 | 5 | 4 | 0.5 | 20 | 5 | 30 | 0.15 | 16 | 6 | 160 | 1.55 | 6 | 1 | 48 | 0.25 | 1.5 | 1.5 | 30 | 1.62 | 0.057 | 8 | 20 | 0.4 | 102 | 0.041 | 10 | 0.75 | 0.03 | 0.04 | 1 | 0.08 | 0.5 | 2.5 | 2.5 | 2.5
101 | 896751 | 583849 | 6809579 | 1544 | Brown | Fine Grained | Shallow | B | 2018-06-17 |  | RV | 896751 | Soil | 10.5 | 5 | 1.5 | 4 | 3 | 28 | 10 | 71 | 0.6 | 32 | 13 | 436 | 4.31 | 18 | 1 | 29 | 0.25 | 1.5 | 1.5 | 83 | 0.28 | 0.041 | 11 | 48 | 0.75 | 128 | 0.078 | 10 | 2.05 | 0.005 | 0.06 | 1 | 0.025 | 0.5 | 2.5 | 2.5 | 2.5
102 | 896752 | 583806 | 6809555 | 1546 | Brown | Coarse Grained | Shallow | B | 2018-06-17 |  | RV | 896752 | Soil | 19 | 7 | 3 | 9 | 0.5 | 66 | 4 | 67 | 0.5 | 56 | 24 | 862 | 4.21 | 6 | 1 | 35 | 0.25 | 1.5 | 1.5 | 123 | 1.28 | 0.034 | 8 | 72 | 1.62 | 121 | 0.256 | 10 | 2.76 | 0.01 | 0.07 | 1 | 0.025 | 0.5 | 2.5 | 2.5 | 9
103 | 896753 | 583757 | 6809544 | 1544 | Brown | Coarse Grained | Shallow | B | 2018-06-17 |  | RV | 896753 | Soil | 25 | 9 | 9 | 7 | 2 | 72 | 8 | 71 | 0.6 | 39 | 16 | 625 | 3.43 | 13 | 1 | 39 | 0.25 | 1.5 | 1.5 | 77 | 0.67 | 0.063 | 11 | 50 | 0.91 | 165 | 0.068 | 10 | 2.15 | 0.02 | 0.07 | 1 | 0.06 | 0.5 | 2.5 | 5 | 7
104 | 896754 | 583707 | 6809536 | 1545 | Brown | Fine Grained | Shallow | B | 2018-06-17 |  | RV | 896754 | Soil | 15.5 | 6 | 1.5 | 8 | 2 | 61 | 6 | 84 | 0.7 | 46 | 21 | 768 | 4.2 | 11 | 1 | 46 | 0.25 | 1.5 | 1.5 | 117 | 1.11 | 0.059 | 9 | 63 | 1.36 | 147 | 0.179 | 10 | 2.57 | 0.02 | 0.06 | 1 | 0.06 | 0.5 | 2.5 | 2.5 | 8
105 | 896755 | 583664 | 6809508 | 1545 | Brown | Coarse Grained | Shallow | B | 2018-06-17 |  | RV | 896755 | Soil | 18 | 6 | 5 | 7 | 1 | 67 | 4 | 72 | 0.8 | 59 | 23 | 723 | 4.56 | 6 | 1 | 42 | 0.25 | 1.5 | 1.5 | 138 | 1.22 | 0.034 | 6 | 68 | 1.7 | 126 | 0.287 | 10 | 3.07 | 0.01 | 0.07 | 1 | 0.025 | 0.5 | 2.5 | 2.5 | 10
106 | 896756 | 583615 | 6809495 | 1545 | Dark Brown | Medium Grained | Medium | A/B | 2018-06-17 | Permafrost | RV | 896756 | Soil | 17.5 | 12 | 1.5 | 4 | 2 | 58 | 5 | 53 | 0.15 | 26 | 11 | 343 | 2.49 | 8 | 1 | 48 | 0.25 | 1.5 | 1.5 | 52 | 1.21 | 0.102 | 14 | 30 | 0.6 | 120 | 0.044 | 10 | 1.36 | 0.02 | 0.05 | 1 | 0.13 | 0.5 | 2.5 | 2.5 | 2.5
107 | 896757 | 583564 | 6809487 | 1545 | Brown | Medium Grained | Deep | B | 2018-06-17 |  | RV | 896757 | Soil | 15.5 | 6 | 1.5 | 8 | 2 | 72 | 8 | 61 | 0.4 | 28 | 15 | 534 | 3.19 | 17 | 1 | 33 | 0.25 | 1.5 | 1.5 | 71 | 0.53 | 0.068 | 12 | 43 | 0.72 | 139 | 0.057 | 10 | 1.85 | 0.01 | 0.06 | 1 | 0.05 | 0.5 | 2.5 | 2.5 | 6
108 | 896758 | 583516 | 6809474 | 1545 | Brown | Coarse Grained | Shallow | B | 2018-06-17 |  | RV | 896758 | Soil | 18 | 6 | 6 | 6 | 2 | 48 | 7 | 78 | 0.6 | 40 | 16 | 536 | 3.48 | 12 | 3 | 38 | 0.25 | 1.5 | 1.5 | 84 | 0.87 | 0.065 | 10 | 48 | 1 | 123 | 0.104 | 10 | 2.07 | 0.02 | 0.1 | 1 | 0.06 | 0.5 | 2.5 | 2.5 | 6
109 | 896759 | 583468 | 6809458 | 1545 | Brown | Coarse Grained | Shallow | B | 2018-06-17 | Permafrost | RV | 896759 | Soil | 15.5 | 6 | 1.5 | 8 | 1 | 54 | 4 | 71 | 0.6 | 41 | 18 | 573 | 3.53 | 7 | 1 | 39 | 0.25 | 1.5 | 1.5 | 93 | 1.07 | 0.046 | 10 | 47 | 1.15 | 116 | 0.171 | 10 | 2.11 | 0.02 | 0.07 | 1 | 0.06 | 0.5 | 2.5 | 2.5 | 7
110 | 896760 | 583471 | 6809457 | 1408 | Brown | Coarse Grained | Shallow | B | 2018-06-17 | Permafrost | RV | 896760 | Soil | 32 | 7 | 7 | 18 | 1 | 59 | 5 | 70 | 0.5 | 40 | 17 | 609 | 3.43 | 8 | 1 | 41 | 0.25 | 1.5 | 1.5 | 88 | 1.11 | 0.056 | 12 | 46 | 1.1 | 122 | 0.152 | 10 | 2.15 | 0.02 | 0.07 | 1 | 0.07 | 0.5 | 2.5 | 2.5 | 7
111 | 896761 | 583417 | 6809466 | 1545 | Brown | Coarse Grained | Shallow | B | 2018-06-17 |  | RV | 896761 | Soil | 16 | 5 | 4 | 7 | 2 | 36 | 6 | 87 | 0.4 | 34 | 15 | 546 | 3.44 | 12 | 1 | 35 | 0.25 | 1.5 | 1.5 | 77 | 0.77 | 0.06 | 8 | 43 | 0.86 | 112 | 0.094 | 10 | 1.8 | 0.02 | 0.08 | 1 | 0.06 | 0.5 | 2.5 | 2.5 | 2.5
112 | 896762 | 583368 | 6809480 | 1545 | Brown | Coarse Grained | Shallow | B | 2018-06-17 |  | RV | 896762 | Soil | 19.5 | 8 | 1.5 | 10 | 1 | 56 | 5 | 95 | 0.5 | 42 | 17 | 639 | 3.5 | 10 | 1 | 42 | 0.25 | 1.5 | 1.5 | 87 | 1.14 | 0.066 | 9 | 52 | 1.15 | 147 | 0.129 | 10 | 2.28 | 0.02 | 0.09 | 1 | 0.06 | 0.5 | 2.5 | 2.5 | 8
113 | 896763 | 583318 | 6809489 | 1544 | Brown | Fine Grained | Medium | B | 2018-06-17 | Wet | RV | 896763 | Soil | 26 | 10 | 7 | 9 | 2 | 74 | 7 | 86 | 0.6 | 48 | 21 | 782 | 4.24 | 11 | 1 | 40 | 0.25 | 1.5 | 1.5 | 108 | 1.08 | 0.056 | 12 | 64 | 1.37 | 134 | 0.172 | 10 | 2.7 | 0.01 | 0.08 | 1 | 0.025 | 0.5 | 2.5 | 2.5 | 11
114 | 896764 | 583268 | 6809497 | 1545 | Grey/Brown | Fine Grained | Medium | A/B | 2018-06-17 | Ash | RV | 896764 | Soil | 24.5 | 7 | 1.5 | 16 | 1 | 77 | 6 | 65 | 0.3 | 29 | 13 | 656 | 2.57 | 7 | 1 | 43 | 0.25 | 1.5 | 1.5 | 51 | 1.1 | 0.094 | 13 | 31 | 0.76 | 130 | 0.052 | 10 | 1.63 | 0.03 | 0.06 | 1 | 0.12 | 0.5 | 2.5 | 2.5 | 2.5
115 | 896765 | 583217 | 6809505 | 1544 | Brown | Fine Grained | Medium | B | 2018-06-17 |  | RV | 896765 | Soil | 21.5 | 7 | 1.5 | 13 | 2 | 91 | 8 | 87 | 0.7 | 47 | 20 | 774 | 4.1 | 11 | 2 | 38 | 0.25 | 1.5 | 1.5 | 91 | 0.84 | 0.064 | 12 | 61 | 1.3 | 158 | 0.107 | 10 | 2.79 | 0.01 | 0.09 | 1 | 0.06 | 0.5 | 2.5 | 6 | 11
116 | 896766 | 583288 | 6809449 | 1530 | Brown | Fine Grained | Medium | B | 2018-06-17 |  | RV | 896766 | Soil | 19.5 | 8 | 1.5 | 10 | 2 | 67 | 7 | 89 | 0.7 | 46 | 20 | 729 | 4.06 | 12 | 1 | 38 | 0.25 | 1.5 | 1.5 | 99 | 0.91 | 0.058 | 11 | 65 | 1.23 | 135 | 0.119 | 10 | 2.5 | 0.01 | 0.08 | 1 | 0.025 | 0.5 | 2.5 | 2.5 | 10
117 | 896767 | 583339 | 6809455 | 1530 | Dark Brown | Fine Grained | Medium | A/B | 2018-06-17 |  | RV | 896767 | Soil | 23.5 | 7 | 1.5 | 15 | 1 | 62 | 5 | 79 | 0.5 | 33 | 13 | 519 | 2.84 | 9 | 1 | 45 | 0.25 | 1.5 | 1.5 | 59 | 1.34 | 0.082 | 11 | 38 | 0.85 | 127 | 0.068 | 10 | 1.76 | 0.02 | 0.07 | 1 | 0.1 | 0.5 | 2.5 | 2.5 | 5
118 | 896768 | 583389 | 6809448 | 1531 | Brown | Coarse Grained | Shallow | B | 2018-06-17 |  | RV | 896768 | Soil | 16.5 | 7 | 1.5 | 8 | 2 | 49 | 5 | 81 | 0.4 | 46 | 19 | 670 | 3.93 | 8 | 1 | 39 | 0.25 | 1.5 | 1.5 | 104 | 1.04 | 0.057 | 8 | 56 | 1.25 | 117 | 0.179 | 10 | 2.32 | 0.02 | 0.08 | 1 | 0.025 | 0.5 | 2.5 | 2.5 | 8
119 | 896769 | 583440 | 6809437 | 1530 | Dark Brown | Fine Grained | Medium | B | 2018-06-17 |  | RV | 896769 | Soil | 18.5 | 13 | 1.5 | 4 | 3 | 31 | 8 | 78 | 0.5 | 35 | 14 | 552 | 4.47 | 20 | 1 | 31 | 0.25 | 1.5 | 1.5 | 91 | 0.46 | 0.037 | 9 | 53 | 0.96 | 99 | 0.104 | 10 | 2.3 | 0.005 | 0.09 | 1 | 0.025 | 0.5 | 2.5 | 7 | 2.5
120 | 896770 | 583440 | 6809439 | 1529 | Dark Brown | Fine Grained | Medium | B | 2018-06-17 |  | RV | 896770 | Soil | 12.5 | 4 | 1.5 | 7 | 3 | 38 | 9 | 81 | 0.4 | 38 | 21 | 864 | 4.4 | 19 | 2 | 35 | 0.25 | 1.5 | 1.5 | 99 | 0.52 | 0.046 | 10 | 58 | 1.01 | 104 | 0.116 | 10 | 2.19 | 0.01 | 0.1 | 1 | 0.025 | 0.5 | 2.5 | 9 | 6
121 | 896771 | 583490 | 6809436 | 1530 | Brown | Fine Grained | Medium | B | 2018-06-17 | Some Ash | RV | 896771 | Soil | 16.5 | 7 | 1.5 | 8 | 1 | 48 | 6 | 58 | 0.5 | 30 | 14 | 562 | 2.89 | 11 | 1 | 33 | 0.25 | 1.5 | 1.5 | 62 | 0.63 | 0.065 | 10 | 36 | 0.75 | 133 | 0.071 | 10 | 1.81 | 0.02 | 0.06 | 1 | 0.06 | 0.5 | 2.5 | 2.5 | 5
122 | 896772 | 583540 | 6809442 | 1531 | Brown | Coarse Grained | Medium | B | 2018-06-17 |  | RV | 896772 | Soil | 15.5 | 6 | 1.5 | 8 | 2 | 93 | 7 | 87 | 0.5 | 41 | 18 | 686 | 3.48 | 12 | 1 | 35 | 0.25 | 1.5 | 1.5 | 75 | 0.96 | 0.063 | 10 | 52 | 1.02 | 166 | 0.079 | 10 | 2.31 | 0.02 | 0.08 | 1 | 0.07 | 0.5 | 2.5 | 6 | 7
123 | 896773 | 583589 | 6809453 | 1530 | Brown | Coarse Grained | Medium | B | 2018-06-17 |  | RV | 896773 | Soil | 26 | 8 | 3 | 15 | 2 | 86 | 6 | 79 | 0.7 | 48 | 20 | 743 | 3.98 | 10 | 1 | 43 | 0.25 | 1.5 | 1.5 | 99 | 1.15 | 0.065 | 10 | 63 | 1.28 | 154 | 0.13 | 10 | 2.61 | 0.02 | 0.08 | 1 | 0.06 | 0.5 | 2.5 | 2.5 | 9
124 | 896774 | 583639 | 6809458 | 1531 | Brown | Fine Grained | Medium | B | 2018-06-17 |  | RV | 896774 | Soil | 24 | 6 | 10 | 8 | 2 | 59 | 8 | 81 | 0.6 | 49 | 21 | 759 | 4.1 | 14 | 1 | 36 | 0.25 | 1.5 | 1.5 | 96 | 0.73 | 0.054 | 10 | 62 | 1.18 | 156 | 0.103 | 10 | 2.65 | 0.005 | 0.09 | 1 | 0.025 | 0.5 | 2.5 | 8 | 8
125 | 896775 | 583689 | 6809469 | 1531 | Brown | Coarse Grained | Medium | B | 2018-06-17 |  | RV | 896775 | Soil | 16.5 | 6 | 1.5 | 9 | 2 | 65 | 7 | 81 | 0.5 | 50 | 22 | 835 | 4.36 | 12 | 2 | 47 | 0.6 | 1.5 | 1.5 | 107 | 0.89 | 0.053 | 11 | 65 | 1.32 | 165 | 0.132 | 10 | 2.76 | 0.02 | 0.08 | 1 | 0.025 | 0.5 | 2.5 | 7 | 10
126 | 896776 | 583735 | 6809490 | 1530 | Brown | Coarse Grained | Medium | B | 2018-06-17 |  | RV | 896776 | Soil | 29 | 10 | 9 | 10 | 1 | 66 | 7 | 83 | 0.6 | 47 | 20 | 743 | 3.86 | 10 | 1 | 43 | 0.25 | 1.5 | 1.5 | 94 | 1.02 | 0.065 | 12 | 62 | 1.29 | 158 | 0.128 | 10 | 2.62 | 0.02 | 0.08 | 1 | 0.06 | 0.5 | 2.5 | 2.5 | 9
127 | 896777 | 583783 | 6809503 | 1530 | Brown | Coarse Grained | Shallow | B | 2018-06-17 |  | RV | 896777 | Soil | 16.5 | 7 | 1.5 | 8 | 1 | 48 | 6 | 67 | 0.6 | 49 | 22 | 748 | 4.31 | 8 | 1 | 36 | 0.6 | 1.5 | 1.5 | 113 | 1.2 | 0.049 | 7 | 60 | 1.45 | 144 | 0.194 | 10 | 2.55 | 0.01 | 0.08 | 1 | 0.025 | 0.5 | 2.5 | 2.5 | 8
128 | 896778 | 583833 | 6809507 | 1530 | Brown | Fine Grained | Shallow | B | 2018-06-17 |  | RV | 896778 | Soil | 11.5 | 6 | 1.5 | 4 | 2 | 36 | 7 | 53 | 0.5 | 27 | 11 | 394 | 2.84 | 13 | 1 | 24 | 0.25 | 1.5 | 1.5 | 61 | 0.46 | 0.037 | 7 | 34 | 0.64 | 82 | 0.069 | 10 | 1.49 | 0.02 | 0.06 | 1 | 0.025 | 0.5 | 2.5 | 5 | 2.5
129 | 896779 | 583880 | 6809523 | 1530 | Brown | Medium Grained | Medium | B | 2018-06-17 | Ash | RV | 896779 | Soil | 14.5 | 6 | 1.5 | 7 | 3 | 43 | 7 | 72 | 0.5 | 49 | 18 | 568 | 4.09 | 14 | 2 | 33 | 0.25 | 1.5 | 1.5 | 88 | 0.48 | 0.046 | 10 | 61 | 1.05 | 184 | 0.098 | 10 | 2.35 | 0.01 | 0.07 | 1 | 0.025 | 0.5 | 2.5 | 7 | 6
130 | 896780 | 583881 | 6809522 | 1529 | Brown | Medium Grained | Medium | B | 2018-06-17 | Ash | RV | 896780 | Soil | 13.5 | 6 | 1.5 | 6 | 3 | 42 | 9 | 73 | 0.4 | 50 | 19 | 572 | 4 | 15 | 1 | 31 | 0.25 | 1.5 | 1.5 | 91 | 0.45 | 0.045 | 10 | 62 | 1.02 | 167 | 0.096 | 10 | 2.2 | 0.01 | 0.07 | 1 | 0.025 | 0.5 | 2.5 | 9 | 6
131 | 896781 | 583912 | 6809564 | 1529 | Dark Brown | Fine Grained | Shallow | A | 2018-06-17 | Ash, Permafrost | RV | 896781 | Soil | 23 | 10 | 5 | 8 | 2 | 43 | 7 | 75 | 0.5 | 34 | 16 | 556 | 3.21 | 11 | 1 | 41 | 0.25 | 1.5 | 1.5 | 69 | 0.75 | 0.067 | 12 | 45 | 0.84 | 129 | 0.072 | 10 | 1.63 | 0.02 | 0.09 | 1 | 0.08 | 0.5 | 2.5 | 2.5 | 2.5
132 | 896782 | 583906 | 6809613 | 1527 | Brown | Medium Grained | Shallow | A/B | 2018-06-17 |  | RV | 896782 | Soil | 10.5 | 6 | 1.5 | 3 | 1 | 21 | 5 | 39 | 0.15 | 14 | 8 | 328 | 1.79 | 10 | 1 | 23 | 0.25 | 1.5 | 1.5 | 36 | 0.37 | 0.042 | 5 | 19 | 0.35 | 71 | 0.041 | 10 | 0.82 | 0.02 | 0.05 | 1 | 0.05 | 0.5 | 2.5 | 2.5 | 2.5
133 | 896783 | 579705 | 6810810 | 1388 | Brown | Coarse Grained | Shallow | B | 2018-06-19 |  | RV
134 | 896784 | 579716 | 6810760 | 1392 | Grey/Brown | Medium Grained | Medium | A/B | 2018-06-19 |  | RV | 896784 | Soil | 21.5 | 9 | 1.5 | 11 | 0.5 | 108 | 1.5 | 43 | 0.6 | 30 | 12 | 298 | 2.42 | 4 | 1 | 41 | 0.25 | 1.5 | 1.5 | 61 | 1.87 | 0.046 | 7 | 27 | 0.85 | 50 | 0.132 | 10 | 1.55 | 0.02 | 0.06 | 1 | 0.06 | 0.5 | 2.5 | 2.5 | 2.5
135 | 896785 | 579729 | 6810712 | 1396 | Brown | Coarse Grained | Medium | B | 2018-06-19 |  | RV | 896785 | Soil | 39 | 11 | 6 | 22 | 0.5 | 126 | 1.5 | 69 | 0.4 | 63 | 22 | 567 | 3.77 | 5 | 1 | 54 | 0.25 | 1.5 | 1.5 | 103 | 2.02 | 0.041 | 6 | 59 | 1.7 | 70 | 0.247 | 10 | 2.88 | 0.02 | 0.07 | 1 | 0.025 | 0.5 | 2.5 | 2.5 | 9
136 | 896786 | 579723 | 6810661 | 1398 | Brown | Medium Grained | Shallow | A/B | 2018-06-19 |  | RV | 896786 | Soil | 36 | 9 | 4 | 23 | 0.5 | 131 | 1.5 | 65 | 0.4 | 67 | 21 | 524 | 3.47 | 5 | 1 | 59 | 0.25 | 1.5 | 1.5 | 104 | 2.18 | 0.047 | 7 | 67 | 1.72 | 62 | 0.248 | 23 | 2.51 | 0.03 | 0.07 | 1 | 0.07 | 0.5 | 2.5 | 2.5 | 7
137 | 896787 | 579743 | 6810614 | 1397 | Dark Brown | Coarse Grained | Medium | A/B | 2018-06-19 |  | RV | 896787 | Soil | 34 | 8 | 5 | 21 | 0.5 | 191 | 1.5 | 66 | 0.6 | 65 | 25 | 633 | 3.69 | 3 | 1 | 52 | 0.25 | 1.5 | 1.5 | 120 | 2.35 | 0.048 | 7 | 69 | 1.85 | 35 | 0.309 | 25 | 2.86 | 0.02 | 0.06 | 1 | 0.025 | 0.5 | 2.5 | 2.5 | 11
138 | 896788 | 579766 | 6810568 | 1399 | Dark Brown | Medium Grained | Deep | A/B | 2018-06-19 |  | RV | 896788 | Soil | 16.5 | 8 | 1.5 | 7 | 6 | 78 | 6 | 187 | 1.4 | 69 | 14 | 555 | 3 | 10 | 1 | 66 | 1.5 | 1.5 | 1.5 | 90 | 1.83 | 0.076 | 16 | 63 | 1.34 | 606 | 0.087 | 10 | 1.93 | 0.03 | 0.09 | 1 | 0.15 | 0.5 | 2.5 | 2.5 | 7
139 | 896789 | 579771 | 6810516 | 1399 | Dark Brown | Medium Grained | Medium | A/B | 2018-06-19 |  | RV | 896789 | Soil | 14.5 | 5 | 1.5 | 8 | 0.5 | 77 | 3 | 55 | 0.6 | 41 | 17 | 519 | 2.91 | 3 | 1 | 52 | 0.25 | 1.5 | 1.5 | 77 | 1.42 | 0.053 | 9 | 52 | 1.14 | 109 | 0.108 | 10 | 1.82 | 0.03 | 0.05 | 1 | 0.025 | 0.5 | 2.5 | 2.5 | 8
140 | 896790 | 579771 | 6810512 | 1396 | Dark Brown | Medium Grained | Medium | A/B | 2018-06-19 |  | RV | 896790 | Soil | 15.5 | 5 | 1.5 | 9 | 0.5 | 77 | 4 | 61 | 0.5 | 42 | 17 | 475 | 2.94 | 4 | 1 | 54 | 0.25 | 1.5 | 1.5 | 78 | 1.58 | 0.057 | 9 | 54 | 1.14 | 119 | 0.106 | 10 | 1.85 | 0.02 | 0.06 | 1 | 0.05 | 0.5 | 2.5 | 2.5 | 7
141 | 896791 | 579773 | 6810465 | 1393 | Dark Brown | Fine Grained | Medium | A | 2018-06-19 | Permafrost | RV | 896791 | Soil | 24.5 | 11 | 1.5 | 12 | 1 | 55 | 4 | 98 | 0.15 | 35 | 12 | 458 | 2.33 | 6 | 1 | 63 | 0.25 | 1.5 | 1.5 | 52 | 1.89 | 0.072 | 7 | 38 | 0.89 | 147 | 0.067 | 10 | 1.31 | 0.02 | 0.07 | 1 | 0.11 | 0.5 | 2.5 | 2.5 | 2.5
142 | 896792 | 579746 | 6810423 | 1390 | Light Brown | Coarse Grained | Shallow | A/B | 2018-06-19 |  | RV | 896792 | Soil | 30 | 9 | 9 | 12 | 1 | 118 | 6 | 55 | 0.5 | 104 | 27 | 709 | 3.82 | 5 | 1 | 40 | 0.25 | 1.5 | 1.5 | 72 | 1.45 | 0.043 | 5 | 119 | 2.53 | 58 | 0.094 | 10 | 2.59 | 0.02 | 0.07 | 1 | 0.07 | 0.5 | 2.5 | 2.5 | 8
143 | 896793 | 579694 | 6810411 | 1390 | Light Brown | Coarse Grained | Medium | B | 2018-06-19 |  | RV | 896793 | Soil | 20.5 | 5 | 1.5 | 14 | 0.5 | 106 | 1.5 | 54 | 0.6 | 76 | 26 | 581 | 3.95 | 1 | 1 | 73 | 0.25 | 1.5 | 1.5 | 107 | 1.5 | 0.034 | 4 | 116 | 2.43 | 30 | 0.117 | 10 | 3.14 | 0.03 | 0.06 | 1 | 0.025 | 0.5 | 2.5 | 2.5 | 10
144 | 896794 | 579668 | 6810367 | 1391 | Dark Brown | Coarse Grained | Medium | A | 2018-06-19 | Pebbly | RV
145 | 896795 | 579656 | 6810319 | 1393 | Grey/Brown | Coarse Grained | Shallow | B | 2018-06-19 |  | RV
146 | 896796 | 579641 | 6810270 | 1391 | Grey | Coarse Grained | Shallow | B | 2018-06-19 |  | RV | 896796 | Soil | 18 | 5 | 7 | 6 | 0.5 | 84 | 1.5 | 69 | 0.5 | 46 | 30 | 992 | 4.54 | 1 | 1 | 35 | 0.25 | 1.5 | 1.5 | 136 | 1.19 | 0.056 | 3 | 45 | 2.74 | 21 | 0.235 | 10 | 2.73 | 0.005 | 0.17 | 1 | 0.025 | 0.5 | 2.5 | 2.5 | 9
147 | 896797 | 579639 | 6810220 | 1385 | Brown | Medium Grained | Medium | B | 2018-06-19 |  | RV | 896797 | Soil | 17.5 | 5 | 1.5 | 11 | 0.5 | 95 | 1.5 | 52 | 0.5 | 65 | 28 | 750 | 4.23 | 3 | 1 | 49 | 0.25 | 1.5 | 1.5 | 108 | 1.14 | 0.04 | 5 | 62 | 2.39 | 28 | 0.185 | 10 | 2.58 | 0.01 | 0.04 | 1 | 0.025 | 0.5 | 2.5 | 2.5 | 10
148 | 896798 | 579638 | 6810169 | 1384 | Brown | Medium Grained | Medium | A/B | 2018-06-19 | Permafrost | RV | 896798 | Soil | 36 | 6 | 15 | 15 | 0.5 | 80 | 1.5 | 56 | 0.6 | 44 | 21 | 537 | 3.79 | 5 | 1 | 52 | 0.25 | 1.5 | 1.5 | 104 | 1.57 | 0.038 | 5 | 63 | 1.66 | 57 | 0.138 | 10 | 2.29 | 0.02 | 0.07 | 1 | 0.05 | 0.5 | 2.5 | 2.5 | 9
149 | 896799 | 579630 | 6810120 | 1379 | Dark Brown | Medium Grained | Medium | A | 2018-06-19 | Pebbly | RV | 896799 | Soil | 23.5 | 8 | 1.5 | 14 | 0.5 | 126 | 3 | 56 | 0.6 | 53 | 18 | 650 | 3.03 | 5 | 1 | 48 | 0.25 | 1.5 | 1.5 | 73 | 1.66 | 0.061 | 7 | 60 | 1.51 | 70 | 0.087 | 10 | 2.06 | 0.02 | 0.07 | 1 | 0.08 | 0.5 | 2.5 | 2.5 | 7
150 | 896800 | 579630 | 6810120 | 1378 | Dark Brown | Medium Grained | Medium | A | 2018-06-19 | Pebbly | RV | 896800 | Soil | 27 | 9 | 7 | 11 | 0.5 | 109 | 1.5 | 56 | 0.6 | 53 | 19 | 581 | 3.11 | 3 | 1 | 48 | 0.25 | 1.5 | 1.5 | 74 | 1.58 | 0.056 | 7 | 60 | 1.57 | 64 | 0.099 | 10 | 2.02 | 0.02 | 0.06 | 1 | 0.07 | 0.5 | 2.5 | 2.5 | 7
151 | 896951 | 583712 | 6809655 | 1561 | Light Brown | Fine Grained | Shallow | B | 2018-06-17 |  | MM | 896951 | Soil | 14 | 6 | 5 | 3 | 2 | 56 | 7 | 70 | 0.6 | 51 | 20 | 676 | 3.9 | 10 | 1 | 37 | 0.25 | 1.5 | 1.5 | 93 | 0.65 | 0.053 | 9 | 55 | 1.14 | 168 | 0.128 | 10 | 2.37 | 0.01 | 0.07 | 1 | 0.05 | 0.5 | 2.5 | 2.5 | 6
152 | 896952 | 583686 | 6809617 | 1562 | Light Brown | Fine Grained | Shallow | B | 2018-06-17 |  | MM | 896952 | Soil | 21 | 9 | 4 | 8 | 0.5 | 132 | 3 | 76 | 1.2 | 69 | 31 | 1119 | 5.86 | 5 | 1 | 60 | 0.25 | 1.5 | 1.5 | 194 | 1.42 | 0.033 | 7 | 100 | 2.86 | 68 | 0.401 | 10 | 3.95 | 0.02 | 0.07 | 1 | 0.025 | 0.5 | 2.5 | 2.5 | 17
153 | 896953 | 583649 | 6809587 | 1564 | Beige | Fine Grained | Shallow | B | 2018-06-17 |  | MM | 896953 | Soil | 14 | 9 | 4 | 1 | 2 | 48 | 8 | 73 | 0.5 | 47 | 18 | 568 | 4.19 | 15 | 1 | 35 | 0.25 | 1.5 | 1.5 | 93 | 0.59 | 0.048 | 9 | 58 | 1.1 | 135 | 0.129 | 10 | 2.75 | 0.01 | 0.06 | 1 | 0.025 | 0.5 | 2.5 | 2.5 | 6
154 | 896954 | 583602 | 6809546 | 1562 | Brown | Fine Grained | Medium | B | 2018-06-17 | Some volcanic ash | MM | 896954 | Soil | 9.5 | 7 | 1.5 | 1 | 3 | 33 | 10 | 89 | 0.7 | 33 | 15 | 488 | 3.86 | 16 | 1 | 35 | 0.25 | 1.5 | 1.5 | 79 | 0.55 | 0.048 | 9 | 45 | 0.8 | 126 | 0.083 | 10 | 1.71 | 0.01 | 0.07 | 1 | 0.05 | 0.5 | 2.5 | 2.5 | 2.5
155 | 896955 | 583560 | 6809533 | 1562 | Light Brown | Fine Grained | Shallow | B | 2018-06-17 | Dry | MM | 896955 | Soil | 14.5 | 10 | 1.5 | 3 | 2 | 57 | 8 | 72 | 0.6 | 35 | 16 | 611 | 3.65 | 15 | 1 | 34 | 0.25 | 1.5 | 1.5 | 77 | 0.46 | 0.059 | 11 | 47 | 0.85 | 155 | 0.075 | 10 | 2.09 | 0.01 | 0.07 | 1 | 0.025 | 0.5 | 2.5 | 2.5 | 2.5
156 | 896956 | 583514 | 6809519 | 1561 | Light Brown | Fine Grained | Shallow | B | 2018-06-17 | Moist | MM | 896956 | Soil | 19.5 | 10 | 1.5 | 8 | 2 | 87 | 12 | 95 | 0.15 | 56 | 23 | 889 | 4.72 | 18 | 1 | 43 | 0.25 | 1.5 | 1.5 | 91 | 0.97 | 0.099 | 12 | 62 | 1.31 | 212 | 0.081 | 10 | 3.13 | 0.02 | 0.09 | 1 | 0.08 | 0.5 | 2.5 | 6 | 10
157 | 896957 | 583468 | 6809511 | 1562 | Light Brown | Fine Grained | Medium | B | 2018-06-17 | Wet, some volcanic ash | MM | 896957 | Soil | 13 | 6 | 3 | 4 | 2 | 52 | 7 | 85 | 0.15 | 38 | 18 | 743 | 3.85 | 13 | 1 | 39 | 0.25 | 1.5 | 1.5 | 83 | 0.75 | 0.067 | 11 | 45 | 1.01 | 142 | 0.098 | 10 | 2.27 | 0.02 | 0.08 | 1 | 0.06 | 0.5 | 2.5 | 10 | 7
158 | 896958 | 583425 | 6809504 | 1561 | Light Brown | Fine Grained | Shallow | B | 2018-06-17 |  | MM | 896958 | Soil | 10.5 | 7 | 1.5 | 2 | 2 | 32 | 7 | 84 | 0.15 | 30 | 15 | 606 | 3.81 | 16 | 1 | 45 | 0.25 | 1.5 | 1.5 | 85 | 0.76 | 0.085 | 9 | 46 | 0.92 | 152 | 0.08 | 10 | 1.85 | 0.02 | 0.08 | 1 | 0.06 | 0.5 | 2.5 | 12 | 2.5
159 | 896959 | 583378 | 6809506 | 1557 | Brown | Fine Grained | Medium | B | 2018-06-17 | Moist, volcanic ash | MM | 896959 | Soil | 10.5 | 7 | 1.5 | 2 | 2 | 52 | 7 | 87 | 0.15 | 38 | 17 | 629 | 3.72 | 12 | 3 | 37 | 0.25 | 1.5 | 1.5 | 85 | 0.85 | 0.061 | 9 | 48 | 1.03 | 140 | 0.111 | 10 | 2.21 | 0.03 | 0.08 | 1 | 0.06 | 0.5 | 2.5 | 10 | 7
160 | 896960 | 583375 | 6809504 | 1393 | Brown | Fine Grained | Medium | B | 2018-06-17 | Moist, volcanic ash | MM | 896960 | Soil | 22.5 | 17 | 1.5 | 4 | 2 | 52 | 7 | 90 | 0.15 | 36 | 16 | 593 | 3.52 | 11 | 3 | 39 | 0.25 | 1.5 | 1.5 | 79 | 0.93 | 0.072 | 9 | 45 | 1 | 139 | 0.098 | 10 | 2.07 | 0.03 | 0.08 | 1 | 0.07 | 0.5 | 2.5 | 8 | 6
161 | 896961 | 583334 | 6809510 | 1556 | Light Brown | Medium Grained | Medium | B | 2018-06-17 | Some volcanic ash | MM | 896961 | Soil | 11.5 | 7 | 1.5 | 3 | 1 | 83 | 6 | 73 | 0.15 | 42 | 18 | 684 | 3.77 | 7 | 3 | 42 | 0.25 | 1.5 | 1.5 | 85 | 0.94 | 0.083 | 14 | 47 | 1.12 | 145 | 0.102 | 10 | 2.46 | 0.03 | 0.08 | 1 | 0.09 | 0.5 | 2.5 | 9 | 9
162 | 896962 | 583283 | 6809523 | 1557 | Light Brown | Coarse Grained | Shallow | B | 2018-06-17 | Some pebbles | MM | 896962 | Soil | 73 | 40 | 20 | 13 | 1 | 84 | 7 | 122 | 0.15 | 56 | 23 | 853 | 4.82 | 10 | 1 | 46 | 0.25 | 1.5 | 1.5 | 124 | 1.09 | 0.069 | 10 | 67 | 1.52 | 159 | 0.174 | 10 | 3.01 | 0.02 | 0.12 | 1 | 0.06 | 0.5 | 2.5 | 11 | 12
163 | 896963 | 583235 | 6809540 | 1558 | Light Brown | Fine Grained | Medium | B/O | 2018-06-17 | Pebbly | MM | 896963 | Soil | 19.5 | 16 | 1.5 | 2 | 1 | 94 | 5 | 116 | 0.15 | 56 | 25 | 836 | 5.22 | 9 | 3 | 53 | 0.25 | 1.5 | 1.5 | 139 | 1.15 | 0.059 | 9 | 63 | 1.77 | 181 | 0.229 | 10 | 3.25 | 0.03 | 0.1 | 1 | 0.025 | 0.5 | 2.5 | 18 | 12
164 | 896964 | 583187 | 6809558 | 1558 | Light Brown | Fine Grained | Shallow | B | 2018-06-17 |  | MM | 896964 | Soil | 18.5 | 9 | 1.5 | 8 | 1 | 159 | 7 | 103 | 0.15 | 67 | 24 | 853 | 4.82 | 11 | 1 | 51 | 0.25 | 1.5 | 1.5 | 111 | 1.18 | 0.072 | 11 | 73 | 1.65 | 170 | 0.136 | 10 | 3.31 | 0.03 | 0.08 | 1 | 0.09 | 0.5 | 2.5 | 9 | 13
165 | 896965 | 583141 | 6809578 | 1561 | Dark Brown | Fine Grained | Medium | B | 2018-06-17 | Moist | MM | 896965 | Soil | 21.5 | 7 | 1.5 | 13 | 1 | 94 | 6 | 87 | 0.15 | 45 | 20 | 719 | 4.03 | 8 | 1 | 43 | 0.25 | 1.5 | 1.5 | 104 | 1.46 | 0.081 | 12 | 54 | 1.42 | 98 | 0.144 | 10 | 2.37 | 0.02 | 0.07 | 1 | 0.11 | 0.5 | 2.5 | 10 | 13
166 | 896966 | 583098 | 6809589 | 1561 | Dark Brown | Fine Grained | Deep | B | 2018-06-17 | Wet, some pebbles | MM | 896966 | Soil | 15.5 | 9 | 1.5 | 5 | 1 | 112 | 5 | 90 | 0.15 | 51 | 22 | 706 | 4.67 | 7 | 3 | 44 | 0.25 | 1.5 | 1.5 | 130 | 1.23 | 0.064 | 10 | 64 | 1.67 | 121 | 0.214 | 10 | 2.92 | 0.02 | 0.07 | 1 | 0.06 | 0.5 | 2.5 | 12 | 15
167 | 896967 | 583233 | 6809635 | 1589 | Dark Brown | Medium Grained | Medium | B/O | 2018-06-17 |  | MM | 896967 | Soil | 12.5 | 8 | 1.5 | 3 | 1 | 42 | 5 | 61 | 0.15 | 23 | 13 | 457 | 2.79 | 8 | 1 | 37 | 0.25 | 1.5 | 1.5 | 65 | 0.68 | 0.061 | 7 | 28 | 0.7 | 98 | 0.086 | 10 | 1.49 | 0.03 | 0.06 | 1 | 0.06 | 0.5 | 2.5 | 6 | 2.5
168 | 896968 | 583280 | 6809621 | 1588 | Light Brown | Fine Grained | Shallow | B | 2018-06-17 |  | MM | 896968 | Soil | 8.5 | 6 | 1.5 | 1 | 3 | 62 | 9 | 87 | 0.15 | 38 | 21 | 844 | 4.36 | 15 | 1 | 45 | 0.25 | 1.5 | 1.5 | 88 | 0.65 | 0.078 | 12 | 49 | 1.04 | 158 | 0.087 | 10 | 2.46 | 0.02 | 0.07 | 1 | 0.07 | 0.5 | 2.5 | 9 | 6
169 | 896969 | 583336 | 6809603 | 1586 | Light Brown | Medium Grained | Medium | B/O | 2018-06-17 | Poor Quality, permafrost area | MM | 896969 | Soil | 17.5 | 6 | 1.5 | 10 | 2 | 52 | 8 | 102 | 0.15 | 51 | 23 | 952 | 4.52 | 14 | 1 | 50 | 0.25 | 1.5 | 1.5 | 104 | 0.89 | 0.074 | 10 | 63 | 1.4 | 185 | 0.112 | 10 | 2.64 | 0.02 | 0.08 | 1 | 0.06 | 0.5 | 2.5 | 11 | 7
170 | 896970 | 583334 | 6809601 | 1400 | Light Brown | Medium Grained | Medium | B/O | 2018-06-17 | Poor Quality, permafrost area | MM | 896970 | Soil | 17.5 | 7 | 1.5 | 9 | 2 | 52 | 7 | 95 | 0.15 | 51 | 22 | 859 | 4.53 | 12 | 1 | 51 | 0.25 | 1.5 | 1.5 | 110 | 0.95 | 0.066 | 9 | 61 | 1.47 | 167 | 0.147 | 10 | 2.62 | 0.02 | 0.08 | 1 | 0.06 | 0.5 | 2.5 | 11 | 7
171 | 896971 | 583390 | 6809595 | 1585 | Brown | Fine Grained | Shallow | B/O | 2018-06-17 |  | MM | 896971 | Soil | 13.5 | 7 | 1.5 | 5 | 3 | 70 | 11 | 94 | 0.15 | 45 | 26 | 1277 | 4.58 | 15 | 1 | 47 | 0.25 | 1.5 | 1.5 | 94 | 0.8 | 0.121 | 12 | 59 | 1.05 | 181 | 0.075 | 10 | 2.63 | 0.02 | 0.1 | 1 | 0.09 | 0.5 | 2.5 | 10 | 8
172 | 896972 | 583441 | 6809589 | 1586 | Brown | Fine Grained | Shallow | B/O | 2018-06-17 |  | MM | 896972 | Soil | 11.5 | 6 | 1.5 | 4 | 3 | 47 | 10 | 98 | 0.15 | 40 | 17 | 693 | 4.18 | 15 | 1 | 40 | 0.25 | 1.5 | 1.5 | 88 | 0.6 | 0.08 | 11 | 47 | 0.93 | 155 | 0.079 | 10 | 2.26 | 0.01 | 0.09 | 1 | 0.07 | 0.5 | 2.5 | 11 | 5
173 | 896973 | 583490 | 6809599 | 1585 | Brown | Fine Grained | Shallow | B/O | 2018-06-17 | Pebbly | MM | 896973 | Soil | 12.5 | 7 | 1.5 | 4 | 2 | 49 | 8 | 97 | 0.15 | 43 | 20 | 906 | 4.14 | 14 | 1 | 43 | 0.25 | 1.5 | 1.5 | 80 | 0.75 | 0.091 | 12 | 51 | 1 | 172 | 0.068 | 10 | 2.27 | 0.02 | 0.1 | 1 | 0.09 | 0.5 | 2.5 | 10 | 6
174 | 896974 | 583543 | 6809617 | 1585 | Light Brown | Fine Grained | Shallow | B | 2018-06-17 |  | MM | 896974 | Soil | 8.5 | 6 | 1.5 | 1 | 3 | 39 | 9 | 69 | 0.15 | 35 | 14 | 440 | 3.81 | 14 | 3 | 36 | 0.25 | 1.5 | 1.5 | 82 | 0.46 | 0.07 | 10 | 43 | 0.74 | 152 | 0.077 | 10 | 1.93 | 0.01 | 0.07 | 1 | 0.06 | 0.5 | 2.5 | 9 | 2.5
175 | 896975 | 583588 | 6809633 | 1576 | Light Brown | Fine Grained | Shallow | B | 2018-06-17 |  | MM | 896975 | Soil | 11.5 | 7 | 1.5 | 3 | 2 | 64 | 9 | 83 | 0.15 | 39 | 22 | 903 | 4 | 13 | 1 | 44 | 0.25 | 1.5 | 1.5 | 81 | 0.62 | 0.072 | 12 | 47 | 0.99 | 142 | 0.09 | 10 | 2.51 | 0.02 | 0.07 | 1 | 0.06 | 0.5 | 2.5 | 8 | 7
176 | 896976 | 583631 | 6809661 | 1567 | Light Brown | Fine Grained | Medium | B | 2018-06-17 | Pebbly | MM | 896976 | Soil | 13.5 | 11 | 1.5 | 1 | 0.5 | 104 | 1.5 | 66 | 0.15 | 58 | 27 | 1031 | 4.95 | 1 | 1 | 89 | 0.25 | 1.5 | 1.5 | 190 | 2.11 | 0.035 | 7 | 64 | 2.25 | 45 | 0.442 | 10 | 3.82 | 0.04 | 0.09 | 1 | 0.025 | 0.5 | 2.5 | 19 | 14
177 | 896977 | 583666 | 6809711 | 1552 | Dark Brown | Fine Grained | Medium | B | 2018-06-17 | volcanic ash, pebbly, poor quality | MM | 896977 | Soil | 17 | 6 | 3 | 8 | 2 | 60 | 6 | 98 | 0.15 | 38 | 17 | 558 | 3.66 | 12 | 1 | 43 | 0.25 | 1.5 | 1.5 | 86 | 1.02 | 0.084 | 12 | 45 | 1.07 | 101 | 0.116 | 10 | 1.87 | 0.03 | 0.07 | 1 | 0.07 | 0.5 | 2.5 | 7 | 7
178 | 896978 | 583686 | 6809751 | 1545 | Brown | Fine Grained | Shallow | B | 2018-06-17 |  | MM | 896978 | Soil | 12.5 | 6 | 1.5 | 5 | 2 | 54 | 8 | 91 | 0.15 | 48 | 22 | 886 | 3.94 | 11 | 2 | 44 | 0.25 | 1.5 | 1.5 | 91 | 0.78 | 0.076 | 11 | 55 | 1.23 | 168 | 0.119 | 10 | 2.4 | 0.02 | 0.09 | 1 | 0.09 | 0.5 | 2.5 | 12 | 7
179 | 896979 | 583691 | 6809807 | 1538 | Dark Brown | Fine Grained | Shallow | B/O | 2018-06-17 | Muddy | MM | 896979 | Soil | 19.5 | 10 | 1.5 | 8 | 2 | 96 | 5 | 83 | 0.15 | 35 | 17 | 743 | 3.07 | 9 | 1 | 52 | 0.25 | 1.5 | 1.5 | 63 | 1.54 | 0.105 | 17 | 34 | 1.01 | 83 | 0.062 | 10 | 2.06 | 0.03 | 0.07 | 1 | 0.15 | 0.5 | 2.5 | 7 | 5
180 | 896980 | 583691 | 6809807 | 1538 | Dark Brown | Fine Grained | Shallow | B/O | 2018-06-17 | Muddy | MM | 896980 | Soil | 20.5 | 7 | 1.5 | 12 | 2 | 112 | 7 | 83 | 0.15 | 35 | 18 | 870 | 3.03 | 10 | 1 | 56 | 0.25 | 1.5 | 1.5 | 61 | 1.81 | 0.108 | 20 | 39 | 1.05 | 72 | 0.06 | 26 | 2.22 | 0.03 | 0.07 | 1 | 0.16 | 0.5 | 2.5 | 6 | 6
181 | 896981 | 583697 | 6809857 | 1537 | Dark Brown | Fine Grained | Shallow | B | 2018-06-17 |  | MM | 896981 | Soil | 10.5 | 5 | 1.5 | 4 | 2 | 34 | 7 | 71 | 0.15 | 30 | 13 | 537 | 3.25 | 13 | 1 | 37 | 0.25 | 1.5 | 1.5 | 73 | 0.52 | 0.051 | 8 | 35 | 0.74 | 114 | 0.085 | 10 | 1.59 | 0.03 | 0.07 | 1 | 0.07 | 0.5 | 2.5 | 7 | 2.5
182 | 896982 | 583706 | 6809905 | 1532 | Dark Brown | Fine Grained | Shallow | B | 2018-06-17 |  | MM | 896982 | Soil | 17.5 | 7 | 1.5 | 9 | 0.5 | 111 | 1.5 | 76 | 0.15 | 60 | 25 | 844 | 4.82 | 2 | 1 | 64 | 0.25 | 1.5 | 1.5 | 186 | 1.69 | 0.053 | 7 | 65 | 2.08 | 86 | 0.407 | 10 | 3.4 | 0.04 | 0.09 | 1 | 0.025 | 0.5 | 2.5 | 16 | 12
183 | 896983 | 583710 | 6809955 | 1521 | Dark Brown | Fine Grained | Shallow | B | 2018-06-17 |  | MM | 896983 | Soil | 23 | 9 | 5 | 9 | 2 | 120 | 6 | 88 | 0.15 | 55 | 23 | 779 | 4.73 | 9 | 3 | 52 | 0.25 | 1.5 | 1.5 | 143 | 1.2 | 0.054 | 9 | 64 | 1.73 | 100 | 0.258 | 10 | 3.12 | 0.02 | 0.08 | 1 | 0.025 | 0.5 | 2.5 | 15 | 11
184 | 896984 | 583719 | 6809984 | 1512 | Brown | Fine Grained | Shallow | B | 2018-06-17 |  | MM | 896984 | Soil | 19.5 | 8 | 1.5 | 10 | 1 | 106 | 5 | 85 | 0.15 | 51 | 23 | 951 | 4.24 | 6 | 1 | 56 | 0.25 | 1.5 | 1.5 | 124 | 1.49 | 0.066 | 10 | 58 | 1.73 | 103 | 0.234 | 10 | 2.84 | 0.03 | 0.08 | 1 | 0.09 | 0.5 | 2.5 | 11 | 10
185 | 896985 | 579657 | 6810761 | 1375 | Dark Brown | Medium Grained | Medium | B/O | 2018-06-19 |  | MM | 896985 | Soil | 20.5 | 10 | 1.5 | 9 | 1 | 86 | 4 | 74 | 0.15 | 37 | 14 | 446 | 2.73 | 5 | 1 | 41 | 0.25 | 1.5 | 1.5 | 70 | 2.03 | 0.059 | 7 | 36 | 1 | 84 | 0.149 | 10 | 1.6 | 0.03 | 0.06 | 1 | 0.1 | 0.5 | 2.5 | 7 | 5
186 | 896986 | 579670 | 6810714 | 1383 | Dark Brown | Fine Grained | Shallow | B | 2018-06-19 |  | MM | 896986 | Soil | 28.5 | 11 | 1.5 | 16 | 2 | 109 | 5 | 80 | 0.15 | 43 | 17 | 539 | 3.25 | 8 | 1 | 46 | 0.25 | 1.5 | 1.5 | 85 | 1.79 | 0.063 | 9 | 45 | 1.14 | 90 | 0.157 | 10 | 1.93 | 0.03 | 0.06 | 1 | 0.11 | 0.5 | 2.5 | 8 | 7
187 | 896987 | 579675 | 6810663 | 1385 | Dark Brown | Fine Grained | Shallow | B | 2018-06-19 |  | MM | 896987 | Soil | 23.5 | 5 | 1.5 | 17 | 1 | 153 | 5 | 92 | 0.15 | 61 | 21 | 860 | 3.18 | 7 | 1 | 56 | 0.25 | 1.5 | 1.5 | 84 | 2.09 | 0.075 | 10 | 59 | 1.43 | 96 | 0.133 | 10 | 2.32 | 0.04 | 0.07 | 1 | 0.09 | 0.5 | 2.5 | 9 | 8
188 | 896988 | 579680 | 6810618 | 1387 | Brown | Fine Grained | Medium | B | 2018-06-19 | Some volcanic ash | MM | 896988 | Soil | 13.5 | 7 | 1.5 | 5 | 1 | 31 | 5 | 38 | 0.15 | 16 | 8 | 232 | 1.94 | 9 | 1 | 26 | 0.25 | 1.5 | 1.5 | 42 | 0.42 | 0.035 | 5 | 22 | 0.37 | 88 | 0.053 | 10 | 0.99 | 0.03 | 0.04 | 1 | 0.025 | 0.5 | 2.5 | 2.5 | 2.5
189 | 896989 | 579688 | 6810575 | 1382 | Dark Brown | Fine Grained | Medium | B | 2018-06-19 |  | MM | 896989 | Soil | 32.5 | 14 | 1.5 | 17 | 1 | 97 | 4 | 97 | 0.15 | 50 | 16 | 524 | 3.2 | 5 | 1 | 61 | 0.25 | 1.5 | 1.5 | 92 | 1.76 | 0.065 | 9 | 46 | 1.32 | 463 | 0.185 | 10 | 2.1 | 0.03 | 0.08 | 1 | 0.09 | 0.5 | 2.5 | 9 | 7
190 | 896990 | 579688 | 6810576 | 1382 | Dark Brown | Fine Grained | Medium | B | 2018-06-19 |  | MM | 896990 | Soil | 30.5 | 12 | 1.5 | 17 | 1 | 121 | 5 | 93 | 0.15 | 49 | 17 | 702 | 3 | 5 | 1 | 55 | 0.25 | 1.5 | 1.5 | 81 | 2.2 | 0.072 | 11 | 48 | 1.26 | 270 | 0.153 | 10 | 2.06 | 0.03 | 0.07 | 1 | 0.13 | 0.5 | 2.5 | 6 | 7
191 | 896991 | 579687 | 6810537 | 1379 | Dark Brown | Fine Grained | Medium | B | 2018-06-19 | Some volcanic ash | MM | 896991 | Soil | 32.5 | 15 | 1.5 | 16 | 2 | 69 | 5 | 127 | 0.15 | 39 | 14 | 485 | 2.6 | 6 | 1 | 54 | 1 | 1.5 | 1.5 | 62 | 2.41 | 0.069 | 8 | 38 | 0.88 | 226 | 0.083 | 10 | 1.38 | 0.04 | 0.07 | 1 | 0.14 | 0.5 | 2.5 | 6 | 2.5
192 | 896992 | 579680 | 6810502 | 1375 | Dark Brown | Medium Grained | Medium | B | 2018-06-19 |  | MM | 896992 | Soil | 17.5 | 8 | 1.5 | 8 | 4 | 73 | 5 | 123 | 0.15 | 87 | 19 | 614 | 3.3 | 7 | 1 | 77 | 0.7 | 1.5 | 1.5 | 88 | 1.72 | 0.045 | 14 | 79 | 1.75 | 852 | 0.118 | 10 | 2.07 | 0.03 | 0.09 | 1 | 0.12 | 0.5 | 2.5 | 6 | 7
193 | 896993 | 579672 | 6810459 | 1372 | Grey | Coarse Grained | Medium | A/B | 2018-06-19 | Poor Quality | MM | 896993 | Soil | 20 | 5 | 4 | 11 | 1 | 99 | 6 | 66 | 0.4 | 71 | 28 | 820 | 4.23 | 5 | 1 | 65 | 0.25 | 1.5 | 1.5 | 105 | 1.34 | 0.051 | 4 | 82 | 2.24 | 119 | 0.166 | 10 | 2.59 | 0.02 | 0.07 | 1 | 0.025 | 0.5 | 2.5 | 10 | 9
194 | 896994 | 579641 | 6810423 | 1372 | Brown | Fine Grained | Medium | B | 2018-06-19 |  | MM | 896994 | Soil | 20 | 6 | 6 | 8 | 2 | 95 | 6 | 76 | 0.15 | 96 | 27 | 808 | 4.07 | 7 | 1 | 56 | 0.25 | 1.5 | 1.5 | 86 | 1.19 | 0.06 | 7 | 127 | 2.27 | 114 | 0.099 | 10 | 2.9 | 0.03 | 0.07 | 1 | 0.025 | 0.5 | 2.5 | 8 | 9
195 | 896995 | 579608 | 6810374 | 1369 | Brown | Fine Grained | Medium | B/O | 2018-06-19 | Frozen, some volcanic ash | MM | 896995 | Soil | 35.5 | 18 | 1.5 | 16 | 2 | 101 | 5 | 54 | 0.15 | 32 | 10 | 354 | 2.01 | 6 | 1 | 46 | 0.25 | 1.5 | 1.5 | 43 | 1.66 | 0.084 | 9 | 34 | 0.7 | 72 | 0.055 | 10 | 1.2 | 0.03 | 0.06 | 1 | 0.14 | 0.5 | 2.5 | 2.5 | 2.5
196 | 896996 | 579592 | 6810334 | 1370 | Dark Brown | Medium Grained | Medium | A/B | 2018-06-19 | Pebbly, frozen | MM | 896996 | Soil | 22 | 13 | 3 | 6 | 0.5 | 182 | 4 | 60 | 0.7 | 62 | 23 | 620 | 3.65 | 3 | 1 | 53 | 0.25 | 1.5 | 1.5 | 77 | 1.59 | 0.054 | 4 | 48 | 2.04 | 37 | 0.136 | 10 | 2.38 | 0.02 | 0.04 | 1 | 0.06 | 0.5 | 2.5 | 2.5 | 10
197 | 896997 | 579598 | 6810300 | 1371 | Grey/Brown | Medium Grained | Deep | B | 2018-06-19 |  | MM | 896997 | Soil | 17.5 | 7 | 1.5 | 9 | 0.5 | 72 | 4 | 54 | 0.15 | 21 | 8 | 344 | 1.75 | 7 | 1 | 30 | 0.25 | 1.5 | 1.5 | 39 | 1.07 | 0.057 | 5 | 22 | 0.56 | 54 | 0.051 | 10 | 0.85 | 0.03 | 0.05 | 1 | 0.05 | 0.5 | 2.5 | 2.5 | 2.5
198 | 896998 | 579597 | 6810253 | 1368 | Grey | Medium Grained | Medium | A/B | 2018-06-19 | Saturated | MM | 896998 | Soil | 22 | 6 | 4 | 12 | 0.5 | 98 | 5 | 63 | 0.8 | 58 | 25 | 769 | 3.86 | 5 | 1 | 43 | 0.25 | 1.5 | 1.5 | 94 | 1.39 | 0.042 | 5 | 52 | 2.14 | 50 | 0.15 | 10 | 2.35 | 0.02 | 0.09 | 1 | 0.025 | 0.5 | 2.5 | 6 | 9
199 | 896999 | 579604 | 6810208 | 1370 | Dark Brown | Medium Grained | Medium | A/B | 2018-06-19 | Poor quality | MM | 896999 | Soil | 43 | 8 | 13 | 22 | 0.5 | 111 | 5 | 66 | 0.7 | 68 | 25 | 641 | 3.6 | 4 | 1 | 42 | 0.25 | 1.5 | 1.5 | 78 | 1.53 | 0.047 | 4 | 58 | 2.31 | 41 | 0.131 | 10 | 2.28 | 0.02 | 0.07 | 1 | 0.05 | 0.5 | 2.5 | 5 | 7
200 | 897000 | 579603 | 6810209 | 1370 | Dark Brown | Medium Grained | Medium | A/B | 2018-06-19 | Poor quality | MM | 897000 | Soil | 33 | 7 | 11 | 15 | 0.5 | 110 | 4 | 67 | 0.3 | 79 | 29 | 738 | 4.23 | 4 | 1 | 45 | 0.25 | 1.5 | 1.5 | 88 | 1.45 | 0.048 | 4 | 67 | 2.86 | 38 | 0.157 | 10 | 2.7 | 0.02 | 0.08 | 1 | 0.025 | 0.5 | 2.5 | 7 | 8