## Summary Table
Hole | Interval
| From (m) | To (m) | Hole Length (m) | Au (g/t) | As (ppm) | Pb (ppm)
BETWHERAB18-001 | NSV
BETWHERAB18-002 | NSV
BETWHERAB18-003 | NSV
BETWHERAB18-004 | NSV
BETWHERAB18-005 | NSV
BETWHTRAB18-015 | NSV
BETWHTRAB18-016 | 16.76 | 18.29 | 1.53 | 1.399 | 7334
And | 85.34 | 86.87 | 1.53 | 1.459 | 6427
BETWHTRAB18-017 | 54.86 | 56.39 | 1.53 | 3.027 | 4960
BETWHTRAB18-018 | NSV
BETWHTRAB18-019 | 68.58 | 73.15 | 4.57 | 1.227 | 2689
BETWHTRAB18-020 | 45.72 | 48.77 | 3.05 | 1.084 | 2256
BETWHTRAB18-021 | 13.72 | 18.29 | 4.57 | 1.802 | 4600
Including | 15.24 | 16.77 | 1.52 | 3.614 | 9086
BETGRBRAB18-001 | NSV
BETGRBRAB18-002 | NSV
BETGRBRAB18-003 | NSV
BETFRDRAB18-001 | 25.91 | 30.48 | 4.57 | 2.251
Including | 27.43 | 28.96 | 1.53 | 4.585
And | 35.05 | 36.58 | 1.53 | 3.771
BETFRDRAB18-002 | 4.57 | 54.86 | 50.29 | 1.08
Including | 10.67 | 30.48 | 19.81 | 1.634
Including | 19.81 | 28.96 | 9.15 | 2.241
Including | 25.91 | 27.43 | 1.52 | 2.926
BETFRDRAB18-003 | 0 | 6.1 | 6.1 | 1.005
Inlcuding | 0 | 1.52 | 1.52 | 2.365
And | 10.67 | 13.72 | 3.05 | 1.05 | 577 | 1367
BETFRDRAB18-004 | NSV
BETFRDRAB18-005 | NSV
BETFRDRAB18-006 | NSV
BETMASRAB18-001 | NSV
BETMASRAB18-002 | NSV
BETMASRAB18-003 | NSV
BETBLKRAB18-001 | NSV
BETBLKRAB18-002 | NSV
BETBLKRAB18-003 | 9.14 | 10.67 | 1.53 | 1.28
BETBLKRAB18-004 | NSV

## Assay_Summary
name | hole_id | actual_depth | startdate | finishdate | sample_id | from_ft | to_ft | from_m | to_m | recovery_liters | job_number | au_ppm | Au Best ppm | mo_ppm | cu_ppm | pb_ppm | Pb Best ppm | zn_ppm | ag_ppm | Ag Best ppm | as_ppm | As Best ppm | bi_ppm | ca_pct
Betty (BET) | BETBLKRAB18-001 | 40 | 2018-08-10 |  | 1697601 | 0 | 5 | 0 | 1.524 | 15 | WHI18000816 | 0.0025 | 0.0025 | 1.9 | 14.4 | 10.5 | 10.5 | 39 | 0.05 | 0.05 | 11.7 | 11.7 | 0.3 | 0.32
Betty (BET) | BETBLKRAB18-001 | 40 | 2018-08-10 |  | 1697602 | 5 | 10 | 1.524 | 3.048 | 17 | WHI18000816 | 0.0025 | 0.0025 | 2.9 | 7 | 12.8 | 12.8 | 27 | 0.05 | 0.05 | 7.8 | 7.8 | 0.1 | 0.17
Betty (BET) | BETBLKRAB18-001 | 40 | 2018-08-10 |  | 1697603 | 10 | 15 | 3.048 | 4.572 | 25 | WHI18000816 | 0.0025 | 0.0025 | 2 | 2.9 | 7.1 | 7.1 | 17 | 0.05 | 0.05 | 1.9 | 1.9 | 0.05 | 0.13
Betty (BET) | BETBLKRAB18-001 | 40 | 2018-08-10 |  | 1697604 | 15 | 20 | 4.572 | 6.096 | 20 | WHI18000816 | 0.0025 | 0.0025 | 1.9 | 2.8 | 5.3 | 5.3 | 14 | 0.05 | 0.05 | 2.2 | 2.2 | 0.05 | 0.12
Betty (BET) | BETBLKRAB18-001 | 40 | 2018-08-10 |  | 1697605 | 20 | 25 | 6.096 | 7.62 | 17 | WHI18000816 | 0.0025 | 0.0025 | 1.8 | 4.4 | 9.8 | 9.8 | 17 | 0.05 | 0.05 | 3.2 | 3.2 | 0.05 | 0.11
Betty (BET) | BETBLKRAB18-001 | 40 | 2018-08-10 |  | 1697606 | 25 | 30 | 7.62 | 9.144 | 10 | WHI18000816 | 0.0025 | 0.0025 | 1.9 | 4.3 | 7.3 | 7.3 | 16 | 0.05 | 0.05 | 1.5 | 1.5 | 0.1 | 0.11
Betty (BET) | BETBLKRAB18-001 | 40 | 2018-08-10 |  | 1697607 | 30 | 35 | 9.144 | 10.668 | 20 | WHI18000816 | 0.051 | 0.051 | 1.9 | 3 | 6.3 | 6.3 | 11 | 0.05 | 0.05 | 6.3 | 6.3 | 0.1 | 0.09
Betty (BET) | BETBLKRAB18-001 | 40 | 2018-08-10 |  | 1697608 | 35 | 40 | 10.668 | 12.192 | 21 | WHI18000816 | 0.0025 | 0.0025 | 3.3 | 2.7 | 3.5 | 3.5 | 14 | 0.05 | 0.05 | 1.5 | 1.5 | 0.1 | 0.13
Betty (BET) | BETBLKRAB18-002 | 35 | 2018-08-11 |  | 1697609 | 0 | 5 | 0 | 1.524 | 15 | WHI18000817 | 0.0025 | 0.0025 | 1.6 | 14.8 | 10.6 | 10.6 | 40 | 0.05 | 0.05 | 11.3 | 11.3 | 0.5 | 0.31
Betty (BET) | BETBLKRAB18-002 | 35 | 2018-08-11 |  | 1697610 | 5 | 10 | 1.524 | 3.048 | 18 | WHI18000817 | 0.0025 | 0.0025 | 1.7 | 3.5 | 10.1 | 10.1 | 15 | 0.05 | 0.05 | 6.9 | 6.9 | 0.1 | 0.1
Betty (BET) | BETBLKRAB18-002 | 35 | 2018-08-11 |  | 1697611 | 10 | 15 | 3.048 | 4.572 | 22 | WHI18000817 | 0.0025 | 0.0025 | 1.7 | 3.9 | 15.8 | 15.8 | 21 | 0.05 | 0.05 | 4.1 | 4.1 | 0.2 | 0.12
Betty (BET) | BETBLKRAB18-002 | 35 | 2018-08-11 |  | 1697612 | 15 | 20 | 4.572 | 6.096 | 20 | WHI18000817 | 0.0025 | 0.0025 | 0.7 | 3.2 | 4.4 | 4.4 | 15 | 0.05 | 0.05 | 2.5 | 2.5 | 0.05 | 0.1
Betty (BET) | BETBLKRAB18-002 | 35 | 2018-08-11 |  | 1697613 | 20 | 25 | 6.096 | 7.62 | 20 | WHI18000817 | 0.0025 | 0.0025 | 0.8 | 2.6 | 6.5 | 6.5 | 14 | 0.05 | 0.05 | 3.6 | 3.6 | 0.05 | 0.09
Betty (BET) | BETBLKRAB18-002 | 35 | 2018-08-11 |  | 1697614 | 25 | 30 | 7.62 | 9.144 | 20 | WHI18000817 | 0.0025 | 0.0025 | 1.1 | 4.5 | 8.3 | 8.3 | 10 | 0.05 | 0.05 | 9.3 | 9.3 | 0.2 | 0.08
Betty (BET) | BETBLKRAB18-002 | 35 | 2018-08-11 |  | 1697615 | 30 | 35 | 9.144 | 10.668 | 10 | WHI18000817 | 0.0025 | 0.0025 | 1 | 2.2 | 3.9 | 3.9 | 11 | 0.05 | 0.05 | 2.7 | 2.7 | 0.2 | 0.13
Betty (BET) | BETBLKRAB18-003 | 75 |  |  | 1697616 | 0 | 5 | 0 | 1.524 | 12 | WHI18000818 | 0.153 | 0.153 | 1.6 | 20.3 | 11.9 | 11.9 | 41 | 0.3 | 0.3 | 3.3 | 3.3 | 1.1 | 0.31
Betty (BET) | BETBLKRAB18-003 | 75 |  |  | 1697617 | 5 | 10 | 1.524 | 3.048 | 14 | WHI18000818 | 0.254 | 0.254 | 2.8 | 16.1 | 7.3 | 7.3 | 54 | 0.2 | 0.2 | 14 | 14 | 0.2 | 3.18
Betty (BET) | BETBLKRAB18-003 | 75 |  |  | 1697618 | 10 | 15 | 3.048 | 4.572 | 13 | WHI18000818 | 0.043 | 0.043 | 2.2 | 14.8 | 4.6 | 4.6 | 40 | 0.05 | 0.05 | 7 | 7 | 0.05 | 2.56
Betty (BET) | BETBLKRAB18-003 | 75 |  |  | 1697619 | 15 | 20 | 4.572 | 6.096 | 20 | WHI18000818 | 0.045 | 0.045 | 2.4 | 24.4 | 5.5 | 5.5 | 43 | 0.2 | 0.2 | 5 | 5 | 0.2 | 4.09
Betty (BET) | BETBLKRAB18-003 | 75 |  |  | 1697621 | 20 | 25 | 6.096 | 7.62 | 20 | WHI18000818 | 0.628 | 0.628 | 4 | 22.8 | 5.7 | 5.7 | 38 | 0.6 | 0.6 | 7.3 | 7.3 | 0.4 | 1.7
Betty (BET) | BETBLKRAB18-003 | 75 |  |  | 1697622 | 25 | 30 | 7.62 | 9.144 | 21 | WHI18000818 | 0.55 | 0.55 | 3.1 | 8.4 | 23.4 | 23.4 | 15 | 1.2 | 1.2 | 4.5 | 4.5 | 1.4 | 0.3
Betty (BET) | BETBLKRAB18-003 | 75 |  |  | 1697623 | 30 | 35 | 9.144 | 10.668 | 17 | WHI18000818 | 1.28 | 1.28 | 3.2 | 7.9 | 25.2 | 25.2 | 11 | 0.6 | 0.6 | 6.1 | 6.1 | 0.7 | 0.04
Betty (BET) | BETBLKRAB18-003 | 75 |  |  | 1697624 | 35 | 40 | 10.668 | 12.192 | 20 | WHI18000818 | 0.132 | 0.132 | 2.9 | 7.1 | 14.3 | 14.3 | 34 | 0.4 | 0.4 | 3.6 | 3.6 | 0.5 | 0.82
Betty (BET) | BETBLKRAB18-003 | 75 |  |  | 1697625 | 40 | 45 | 12.192 | 13.716 | 20 | WHI18000818 | 0.014 | 0.014 | 2.7 | 6.9 | 6.6 | 6.6 | 46 | 0.05 | 0.05 | 2.1 | 2.1 | 0.1 | 1.68
Betty (BET) | BETBLKRAB18-003 | 75 |  |  | 1697626 | 45 | 50 | 13.716 | 15.24 | 17 | WHI18000818 | 0.03 | 0.03 | 4 | 12.9 | 14.3 | 14.3 | 44 | 0.2 | 0.2 | 12.9 | 12.9 | 0.4 | 0.69
Betty (BET) | BETBLKRAB18-003 | 75 |  |  | 1697627 | 50 | 55 | 15.24 | 16.764 | 16 | WHI18000818 | 0.03 | 0.03 | 1.7 | 5.4 | 8.7 | 8.7 | 11 | 0.2 | 0.2 | 3.2 | 3.2 | 0.3 | 0.1
Betty (BET) | BETBLKRAB18-003 | 75 |  |  | 1697628 | 55 | 60 | 16.764 | 18.288 | 20 | WHI18000818 | 0.018 | 0.018 | 2.6 | 4.4 | 22.7 | 22.7 | 14 | 0.3 | 0.3 | 3.1 | 3.1 | 0.6 | 0.06
Betty (BET) | BETBLKRAB18-003 | 75 |  |  | 1697629 | 60 | 65 | 18.288 | 19.812 | 17 | WHI18000818 | 0.061 | 0.061 | 2.5 | 14.2 | 8.8 | 8.8 | 45 | 0.1 | 0.1 | 6.4 | 6.4 | 0.3 | 0.51
Betty (BET) | BETBLKRAB18-003 | 75 |  |  | 1697630 | 65 | 70 | 19.812 | 21.336 | 16 | WHI18000818 | 0.006 | 0.006 | 1.7 | 8.4 | 6.7 | 6.7 | 13 | 0.05 | 0.05 | 4.8 | 4.8 | 0.2 | 0.09
Betty (BET) | BETBLKRAB18-003 | 75 |  |  | 1697631 | 70 | 75 | 21.336 | 22.86 | 18 | WHI18000818 | 0.074 | 0.074 | 2.2 | 5.4 | 7 | 7 | 9 | 0.1 | 0.1 | 1.9 | 1.9 | 0.2 | 0.06
Betty (BET) | BETBLKRAB18-004 | 115 | 2018-08-14 |  | 1697632 | 0 | 5 | 0 | 1.524 | 16 | WHI18000819 | 0.02 | 0.02 | 1.5 | 14.9 | 5.2 | 5.2 | 24 | 0.05 | 0.05 | 4.5 | 4.5 | 0.2 | 0.2
Betty (BET) | BETBLKRAB18-004 | 115 | 2018-08-14 |  | 1697633 | 5 | 10 | 1.524 | 3.048 | 17 | WHI18000819 | 0.031 | 0.031 | 2.7 | 12.5 | 5.7 | 5.7 | 25 | 0.05 | 0.05 | 3.7 | 3.7 | 0.2 | 0.27
Betty (BET) | BETBLKRAB18-004 | 115 | 2018-08-14 |  | 1697634 | 10 | 15 | 3.048 | 4.572 | 18 | WHI18000819 | 0.008 | 0.008 | 2.5 | 11.6 | 6.8 | 6.8 | 28 | 0.05 | 0.05 | 7.3 | 7.3 | 0.2 | 0.9
Betty (BET) | BETBLKRAB18-004 | 115 | 2018-08-14 |  | 1697635 | 15 | 20 | 4.572 | 6.096 | 22 | WHI18000819 | 0.0025 | 0.0025 | 2.1 | 5.5 | 3.7 | 3.7 | 12 | 0.05 | 0.05 | 7.2 | 7.2 | 0.2 | 0.2
Betty (BET) | BETBLKRAB18-004 | 115 | 2018-08-14 |  | 1697636 | 20 | 25 | 6.096 | 7.62 | 21 | WHI18000819 | 0.0025 | 0.0025 | 3.3 | 15.6 | 7.3 | 7.3 | 26 | 0.05 | 0.05 | 11.4 | 11.4 | 0.2 | 1.7
Betty (BET) | BETBLKRAB18-004 | 115 | 2018-08-14 |  | 1697637 | 25 | 30 | 7.62 | 9.144 | 22 | WHI18000819 | 0.005 | 0.005 | 4.2 | 9.3 | 8.4 | 8.4 | 27 | 0.05 | 0.05 | 32.6 | 32.6 | 0.2 | 1.65
Betty (BET) | BETBLKRAB18-004 | 115 | 2018-08-14 |  | 1697638 | 30 | 35 | 9.144 | 10.668 | 17 | WHI18000819 | 0.009 | 0.009 | 2.6 | 17.3 | 9.9 | 9.9 | 25 | 0.2 | 0.2 | 4.5 | 4.5 | 0.3 | 2.1
Betty (BET) | BETBLKRAB18-004 | 115 | 2018-08-14 |  | 1697639 | 35 | 40 | 10.668 | 12.192 | 18 | WHI18000819 | 0.0025 | 0.0025 | 0.9 | 4.6 | 6.8 | 6.8 | 12 | 0.05 | 0.05 | 1.9 | 1.9 | 0.1 | 0.99
Betty (BET) | BETBLKRAB18-004 | 115 | 2018-08-14 |  | 1697641 | 40 | 45 | 12.192 | 13.716 | 19 | WHI18000819 | 0.0025 | 0.0025 | 1.5 | 3.3 | 14.2 | 14.2 | 20 | 0.05 | 0.05 | 2.7 | 2.7 | 0.2 | 1.07
Betty (BET) | BETBLKRAB18-004 | 115 | 2018-08-14 |  | 1697642 | 45 | 50 | 13.716 | 15.24 | 20 | WHI18000819 | 0.0025 | 0.0025 | 1 | 4.6 | 14.5 | 14.5 | 6 | 0.05 | 0.05 | 2.1 | 2.1 | 0.2 | 0.2
Betty (BET) | BETBLKRAB18-004 | 115 | 2018-08-14 |  | 1697643 | 50 | 55 | 15.24 | 16.764 | 8 | WHI18000819 | 0.0025 | 0.0025 | 1.3 | 8 | 10.6 | 10.6 | 33 | 0.05 | 0.05 | 3.9 | 3.9 | 0.1 | 4.1
Betty (BET) | BETBLKRAB18-004 | 115 | 2018-08-14 |  | 1697644 | 55 | 60 | 16.764 | 18.288 | 15 | WHI18000819 | 0.0025 | 0.0025 | 1.4 | 4.5 | 8 | 8 | 44 | 0.05 | 0.05 | 1.7 | 1.7 | 0.05 | 4.87
Betty (BET) | BETBLKRAB18-004 | 115 | 2018-08-14 |  | 1697645 | 60 | 65 | 18.288 | 19.812 | 18 | WHI18000819 | 0.0025 | 0.0025 | 0.9 | 2.7 | 8 | 8 | 49 | 0.05 | 0.05 | 1.6 | 1.6 | 0.05 | 5.52
Betty (BET) | BETBLKRAB18-004 | 115 | 2018-08-14 |  | 1697646 | 65 | 70 | 19.812 | 21.336 | 18 | WHI18000819 | 0.0025 | 0.0025 | 1.1 | 2.4 | 7 | 7 | 46 | 0.05 | 0.05 | 2.2 | 2.2 | 0.05 | 4.96
Betty (BET) | BETBLKRAB18-004 | 115 | 2018-08-14 |  | 1697647 | 70 | 75 | 21.336 | 22.86 | 19 | WHI18000819 | 0.005 | 0.005 | 1 | 2.5 | 14 | 14 | 14 | 0.05 | 0.05 | 1.7 | 1.7 | 0.1 | 1.05
Betty (BET) | BETBLKRAB18-004 | 115 | 2018-08-14 |  | 1697648 | 75 | 80 | 22.86 | 24.384 | 19 | WHI18000819 | 0.006 | 0.006 | 1.6 | 3.3 | 14.3 | 14.3 | 21 | 0.05 | 0.05 | 2.3 | 2.3 | 0.2 | 1.5
Betty (BET) | BETBLKRAB18-004 | 115 | 2018-08-14 |  | 1697649 | 80 | 85 | 24.384 | 25.908 | 19 | WHI18000819 | 0.008 | 0.008 | 6.7 | 1.4 | 17.2 | 17.2 | 21 | 0.05 | 0.05 | 2.1 | 2.1 | 0.7 | 1.28
Betty (BET) | BETBLKRAB18-004 | 115 | 2018-08-14 |  | 1697650 | 85 | 90 | 25.908 | 27.432 | 20 | WHI18000819 | 0.008 | 0.008 | 5.8 | 2.1 | 16.7 | 16.7 | 16 | 0.05 | 0.05 | 4 | 4 | 0.4 | 1.31
Betty (BET) | BETBLKRAB18-004 | 115 | 2018-08-14 |  | 1697651 | 90 | 95 | 27.432 | 28.956 | 20 | WHI18000819 | 0.008 | 0.008 | 5.1 | 4.3 | 21.4 | 21.4 | 14 | 0.05 | 0.05 | 3.8 | 3.8 | 0.4 | 0.96
Betty (BET) | BETBLKRAB18-004 | 115 | 2018-08-14 |  | 1697652 | 95 | 100 | 28.956 | 30.48 | 20 | WHI18000819 | 0.01 | 0.01 | 7.2 | 5.1 | 19.3 | 19.3 | 11 | 0.05 | 0.05 | 3 | 3 | 0.5 | 0.81
Betty (BET) | BETBLKRAB18-004 | 115 | 2018-08-14 |  | 1697653 | 100 | 105 | 30.48 | 32.004 | 20 | WHI18000819 | 0.009 | 0.009 | 4.2 | 9.3 | 19.8 | 19.8 | 14 | 0.1 | 0.1 | 2.7 | 2.7 | 0.5 | 0.85
Betty (BET) | BETBLKRAB18-004 | 115 | 2018-08-14 |  | 1697654 | 105 | 110 | 32.004 | 33.528 | 20 | WHI18000819 | 0.011 | 0.011 | 4.8 | 10.4 | 20.5 | 20.5 | 17 | 0.1 | 0.1 | 4.6 | 4.6 | 0.5 | 1.09
Betty (BET) | BETFRDRAB18-001 | 330 | 2018-07-19 | 2018-07-20 | 1697077 | 0 | 5 | 0 | 1.524 | 15 | WHI18000561 | 0.128 | 0.128 | 4 | 33.4 | 361.8 | 361.8 | 584 | 4.7 | 4.7 | 18 | 18 | 3 | 1.67
Betty (BET) | BETFRDRAB18-001 | 330 | 2018-07-19 | 2018-07-20 | 1697078 | 5 | 10 | 1.524 | 3.048 | 20 | WHI18000561 | 0.023 | 0.023 | 5.3 | 11.4 | 244.8 | 244.8 | 261 | 1.5 | 1.5 | 14.2 | 14.2 | 0.8 | 2.97
Betty (BET) | BETFRDRAB18-001 | 330 | 2018-07-19 | 2018-07-20 | 1697079 | 10 | 15 | 3.048 | 4.572 | 38 | WHI18000561 | 0.057 | 0.057 | 3.6 | 18.6 | 303.7 | 303.7 | 253 | 3.1 | 3.1 | 18.3 | 18.3 | 1.5 | 2.35
Betty (BET) | BETFRDRAB18-001 | 330 | 2018-07-19 | 2018-07-20 | 1697081 | 15 | 20 | 4.572 | 6.096 | 20 | WHI18000561 | 0.041 | 0.041 | 4.7 | 11.6 | 72.7 | 72.7 | 157 | 1.1 | 1.1 | 21.1 | 21.1 | 1.3 | 2.35
Betty (BET) | BETFRDRAB18-001 | 330 | 2018-07-19 | 2018-07-20 | 1697082 | 20 | 25 | 6.096 | 7.62 | 20 | WHI18000561 | 0.024 | 0.024 | 3.2 | 10.2 | 80.2 | 80.2 | 197 | 1.3 | 1.3 | 13 | 13 | 1.2 | 2.4
Betty (BET) | BETFRDRAB18-001 | 330 | 2018-07-19 | 2018-07-20 | 1697083 | 25 | 30 | 7.62 | 9.144 | 20 | WHI18000561 | 0.057 | 0.057 | 3.7 | 25 | 96.5 | 96.5 | 300 | 2.1 | 2.1 | 17.4 | 17.4 | 1.5 | 2.04
Betty (BET) | BETFRDRAB18-001 | 330 | 2018-07-19 | 2018-07-20 | 1697084 | 30 | 35 | 9.144 | 10.668 | 20 | WHI18000561 | 0.028 | 0.028 | 1.7 | 9.4 | 95.7 | 95.7 | 467 | 1.4 | 1.4 | 20.9 | 20.9 | 0.9 | 2.46
Betty (BET) | BETFRDRAB18-001 | 330 | 2018-07-19 | 2018-07-20 | 1697085 | 35 | 40 | 10.668 | 12.192 | 20 | WHI18000561 | 0.019 | 0.019 | 2.3 | 10.4 | 84.6 | 84.6 | 338 | 1.3 | 1.3 | 12.2 | 12.2 | 0.9 | 2.53
Betty (BET) | BETFRDRAB18-001 | 330 | 2018-07-19 | 2018-07-20 | 1697086 | 40 | 45 | 12.192 | 13.716 | 20 | WHI18000561 | 0.035 | 0.035 | 2.3 | 16 | 76.8 | 76.8 | 403 | 1.2 | 1.2 | 15.1 | 15.1 | 1.3 | 2.64
Betty (BET) | BETFRDRAB18-001 | 330 | 2018-07-19 | 2018-07-20 | 1697087 | 45 | 50 | 13.716 | 15.24 | 20 | WHI18000561 | 0.02 | 0.02 | 2 | 9.6 | 100.1 | 100.1 | 398 | 1.5 | 1.5 | 11.6 | 11.6 | 1.8 | 2.7
Betty (BET) | BETFRDRAB18-001 | 330 | 2018-07-19 | 2018-07-20 | 1697088 | 50 | 55 | 15.24 | 16.764 | 20 | WHI18000561 | 0.018 | 0.018 | 2.1 | 9.5 | 124.1 | 124.1 | 335 | 2.2 | 2.2 | 15.8 | 15.8 | 1.9 | 3.25
Betty (BET) | BETFRDRAB18-001 | 330 | 2018-07-19 | 2018-07-20 | 1697089 | 55 | 60 | 16.764 | 18.288 | 20 | WHI18000561 | 0.178 | 0.178 | 3.7 | 23.5 | 101.8 | 101.8 | 252 | 1.6 | 1.6 | 22 | 22 | 2.4 | 2.29
Betty (BET) | BETFRDRAB18-001 | 330 | 2018-07-19 | 2018-07-20 | 1697090 | 60 | 65 | 18.288 | 19.812 | 20 | WHI18000561 | 0.205 | 0.205 | 3.3 | 30.5 | 95.9 | 95.9 | 189 | 2 | 2 | 24.7 | 24.7 | 3.2 | 2.93
Betty (BET) | BETFRDRAB18-001 | 330 | 2018-07-19 | 2018-07-20 | 1697091 | 65 | 70 | 19.812 | 21.336 | 20 | WHI18000561 | 0.805 | 0.805 | 2.8 | 30.4 | 88.9 | 88.9 | 230 | 2.3 | 2.3 | 33.1 | 33.1 | 2.4 | 3.12
Betty (BET) | BETFRDRAB18-001 | 330 | 2018-07-19 | 2018-07-20 | 1697092 | 70 | 75 | 21.336 | 22.86 | 20 | WHI18000561 | 0.47 | 0.47 | 2.1 | 35.6 | 77.7 | 77.7 | 240 | 2.5 | 2.5 | 30 | 30 | 2.4 | 2.74
Betty (BET) | BETFRDRAB18-001 | 330 | 2018-07-19 | 2018-07-20 | 1697093 | 75 | 80 | 22.86 | 24.384 | 20 | WHI18000561 | 0.385 | 0.385 | 2.1 | 34.2 | 61.7 | 61.7 | 152 | 1.9 | 1.9 | 23 | 23 | 3.1 | 2.73
Betty (BET) | BETFRDRAB18-001 | 330 | 2018-07-19 | 2018-07-20 | 1697094 | 80 | 85 | 24.384 | 25.908 | 20 | WHI18000561 | 0.409 | 0.409 | 1.8 | 47.7 | 70.2 | 70.2 | 244 | 2.5 | 2.5 | 56.4 | 56.4 | 3.6 | 2.64
Betty (BET) | BETFRDRAB18-001 | 330 | 2018-07-19 | 2018-07-20 | 1697095 | 85 | 90 | 25.908 | 27.432 | 20 | WHI18000561 | 0.577 | 0.577 | 3.1 | 77.6 | 69.7 | 69.7 | 195 | 2.7 | 2.7 | 25.5 | 25.5 | 2.9 | 3.17
Betty (BET) | BETFRDRAB18-001 | 330 | 2018-07-19 | 2018-07-20 | 1697096 | 90 | 95 | 27.432 | 28.956 | 20 | WHI18000561 | 4.585 | 4.585 | 2.5 | 84.1 | 60.5 | 60.5 | 186 | 3.2 | 3.2 | 20.9 | 20.9 | 3 | 3.01
Betty (BET) | BETFRDRAB18-001 | 330 | 2018-07-19 | 2018-07-20 | 1697097 | 95 | 100 | 28.956 | 30.48 | 20 | WHI18000561 | 1.591 | 1.591 | 2.7 | 58 | 62.5 | 62.5 | 277 | 2.1 | 2.1 | 16.2 | 16.2 | 3.6 | 2.41
Betty (BET) | BETFRDRAB18-001 | 330 | 2018-07-19 | 2018-07-20 | 1697098 | 100 | 105 | 30.48 | 32.004 | 20 | WHI18000561 | 0.167 | 0.167 | 9.6 | 15.5 | 80.4 | 80.4 | 230 | 1.9 | 1.9 | 10.1 | 10.1 | 3.3 | 3.04
Betty (BET) | BETFRDRAB18-001 | 330 | 2018-07-19 | 2018-07-20 | 1697099 | 105 | 110 | 32.004 | 33.528 | 20 | WHI18000561 | 0.119 | 0.119 | 6.8 | 20.1 | 83.4 | 83.4 | 192 | 2.2 | 2.2 | 29.5 | 29.5 | 3.3 | 3.52
Betty (BET) | BETFRDRAB18-001 | 330 | 2018-07-19 | 2018-07-20 | 1697101 | 110 | 115 | 33.528 | 35.052 | 20 | WHI18000561 | 0.058 | 0.058 | 9.6 | 23.5 | 80.6 | 80.6 | 192 | 2.1 | 2.1 | 22.4 | 22.4 | 2.8 | 2.39
Betty (BET) | BETFRDRAB18-001 | 330 | 2018-07-19 | 2018-07-20 | 1697102 | 115 | 120 | 35.052 | 36.576 | 20 | WHI18000561 | 3.771 | 3.771 | 2.2 | 37.4 | 53.8 | 53.8 | 214 | 2.2 | 2.2 | 46.2 | 46.2 | 1.5 | 4.5
Betty (BET) | BETFRDRAB18-001 | 330 | 2018-07-19 | 2018-07-20 | 1697103 | 120 | 125 | 36.576 | 38.1 | 20 | WHI18000561 | 0.113 | 0.113 | 2.9 | 26.1 | 73.1 | 73.1 | 170 | 1 | 1 | 29.2 | 29.2 | 0.9 | 1.94
Betty (BET) | BETFRDRAB18-001 | 330 | 2018-07-19 | 2018-07-20 | 1697104 | 125 | 130 | 38.1 | 39.624 | 20 | WHI18000561 | 0.136 | 0.136 | 2.7 | 58.1 | 97.3 | 97.3 | 212 | 1.8 | 1.8 | 41.1 | 41.1 | 1 | 2.03
Betty (BET) | BETFRDRAB18-001 | 330 | 2018-07-19 | 2018-07-20 | 1697105 | 130 | 135 | 39.624 | 41.148 | 20 | WHI18000561 | 0.324 | 0.324 | 6.2 | 71.6 | 63 | 63 | 181 | 1.3 | 1.3 | 58.9 | 58.9 | 1.3 | 1.72
Betty (BET) | BETFRDRAB18-001 | 330 | 2018-07-19 | 2018-07-20 | 1697106 | 135 | 140 | 41.148 | 42.672 | 20 | WHI18000561 | 0.936 | 0.936 | 2.1 | 123 | 178.3 | 178.3 | 741 | 4.1 | 4.1 | 208.1 | 208.1 | 4.3 | 4.37
Betty (BET) | BETFRDRAB18-001 | 330 | 2018-07-19 | 2018-07-20 | 1697107 | 140 | 145 | 42.672 | 44.196 | 20 | WHI18000561 | 0.521 | 0.521 | 5.5 | 70.6 | 55.9 | 55.9 | 197 | 1.1 | 1.1 | 99.2 | 99.2 | 1.6 | 2.3
Betty (BET) | BETFRDRAB18-001 | 330 | 2018-07-19 | 2018-07-20 | 1697108 | 145 | 150 | 44.196 | 45.72 | 20 | WHI18000561 | 0.15 | 0.15 | 4.7 | 29.8 | 49.5 | 49.5 | 190 | 0.8 | 0.8 | 61.5 | 61.5 | 0.5 | 1.77
Betty (BET) | BETFRDRAB18-001 | 330 | 2018-07-19 | 2018-07-20 | 1697109 | 150 | 155 | 45.72 | 47.244 | 20 | WHI18000561 | 0.036 | 0.036 | 2.1 | 22.7 | 160.6 | 160.6 | 364 | 2.6 | 2.6 | 78.6 | 78.6 | 0.4 | 1.7
Betty (BET) | BETFRDRAB18-001 | 330 | 2018-07-19 | 2018-07-20 | 1697110 | 155 | 160 | 47.244 | 48.768 | 20 | WHI18000561 | 0.026 | 0.026 | 2 | 32 | 80.8 | 80.8 | 285 | 1.2 | 1.2 | 41.6 | 41.6 | 0.4 | 1.41
Betty (BET) | BETFRDRAB18-001 | 330 | 2018-07-19 | 2018-07-20 | 1697111 | 160 | 165 | 48.768 | 50.292 | 20 | WHI18000561 | 0.047 | 0.047 | 3.1 | 51.3 | 45.4 | 45.4 | 168 | 0.8 | 0.8 | 36.9 | 36.9 | 0.5 | 1.38
Betty (BET) | BETFRDRAB18-001 | 330 | 2018-07-19 | 2018-07-20 | 1697112 | 165 | 170 | 50.292 | 51.816 | 20 | WHI18000561 | 0.132 | 0.132 | 2.6 | 51.7 | 43.4 | 43.4 | 113 | 0.9 | 0.9 | 38.4 | 38.4 | 0.5 | 1.19
Betty (BET) | BETFRDRAB18-001 | 330 | 2018-07-19 | 2018-07-20 | 1697113 | 170 | 175 | 51.816 | 53.34 | 20 | WHI18000561 | 0.098 | 0.098 | 5.7 | 84 | 91.2 | 91.2 | 173 | 1.4 | 1.4 | 55.7 | 55.7 | 0.7 | 2.58
Betty (BET) | BETFRDRAB18-001 | 330 | 2018-07-19 | 2018-07-20 | 1697114 | 175 | 180 | 53.34 | 54.864 | 20 | WHI18000561 | 0.071 | 0.071 | 4.7 | 42.9 | 66.2 | 66.2 | 155 | 0.7 | 0.7 | 30.3 | 30.3 | 0.6 | 1.83
Betty (BET) | BETFRDRAB18-001 | 330 | 2018-07-19 | 2018-07-20 | 1697115 | 180 | 185 | 54.864 | 56.388 | 20 | WHI18000561 | 0.081 | 0.081 | 3.5 | 56.3 | 67.3 | 67.3 | 123 | 0.7 | 0.7 | 16.5 | 16.5 | 0.6 | 1.8
Betty (BET) | BETFRDRAB18-001 | 330 | 2018-07-19 | 2018-07-20 | 1697116 | 185 | 190 | 56.388 | 57.912 | 20 | WHI18000561 | 0.085 | 0.085 | 4.2 | 67.9 | 69.6 | 69.6 | 146 | 0.7 | 0.7 | 27.6 | 27.6 | 0.7 | 1.92
Betty (BET) | BETFRDRAB18-001 | 330 | 2018-07-19 | 2018-07-20 | 1697117 | 190 | 195 | 57.912 | 59.436 | 20 | WHI18000561 | 0.07 | 0.07 | 3.3 | 60.9 | 58.5 | 58.5 | 149 | 0.8 | 0.8 | 32.7 | 32.7 | 0.4 | 1.53
Betty (BET) | BETFRDRAB18-001 | 330 | 2018-07-19 | 2018-07-20 | 1697118 | 195 | 200 | 59.436 | 60.96 | 20 | WHI18000561 | 0.058 | 0.058 | 4.2 | 93.7 | 66.4 | 66.4 | 168 | 1 | 1 | 56.2 | 56.2 | 0.5 | 1.39
Betty (BET) | BETFRDRAB18-001 | 330 | 2018-07-19 | 2018-07-20 | 1697119 | 200 | 205 | 60.96 | 62.484 | 20 | WHI18000561 | 0.133 | 0.133 | 12.6 | 123.4 | 97.5 | 97.5 | 165 | 1.4 | 1.4 | 70.8 | 70.8 | 1.7 | 3.5
Betty (BET) | BETFRDRAB18-001 | 330 | 2018-07-19 | 2018-07-20 | 1697121 | 205 | 210 | 62.484 | 64.008 | 20 | WHI18000561 | 0.109 | 0.109 | 2.2 | 98.7 | 159 | 159 | 347 | 1.7 | 1.7 | 62.4 | 62.4 | 1.9 | 4.08
Betty (BET) | BETFRDRAB18-001 | 330 | 2018-07-19 | 2018-07-20 | 1697122 | 210 | 215 | 64.008 | 65.532 | 20 | WHI18000561 | 0.111 | 0.111 | 5.6 | 46.3 | 107.2 | 107.2 | 259 | 0.9 | 0.9 | 59.1 | 59.1 | 0.6 | 2.84
Betty (BET) | BETFRDRAB18-001 | 330 | 2018-07-19 | 2018-07-20 | 1697123 | 215 | 220 | 65.532 | 67.056 | 20 | WHI18000561 | 0.063 | 0.063 | 5.7 | 63.1 | 291.4 | 291.4 | 206 | 2.4 | 2.4 | 60 | 60 | 0.6 | 2.22
Betty (BET) | BETFRDRAB18-001 | 330 | 2018-07-19 | 2018-07-20 | 1697124 | 220 | 225 | 67.056 | 68.58 | 20 | WHI18000561 | 0.066 | 0.066 | 4.9 | 74.2 | 92.7 | 92.7 | 174 | 1.1 | 1.1 | 50.5 | 50.5 | 0.5 | 2.05
Betty (BET) | BETFRDRAB18-001 | 330 | 2018-07-19 | 2018-07-20 | 1697125 | 225 | 230 | 68.58 | 70.104 | 20 | WHI18000561 | 0.041 | 0.041 | 2.7 | 114.3 | 79.7 | 79.7 | 218 | 1.5 | 1.5 | 68.2 | 68.2 | 0.6 | 1.83
Betty (BET) | BETFRDRAB18-001 | 330 | 2018-07-19 | 2018-07-20 | 1697126 | 230 | 235 | 70.104 | 71.628 | 20 | WHI18000561 | 0.037 | 0.037 | 3.7 | 79.8 | 68.4 | 68.4 | 153 | 1.2 | 1.2 | 59.1 | 59.1 | 0.5 | 1.64
Betty (BET) | BETFRDRAB18-001 | 330 | 2018-07-19 | 2018-07-20 | 1697127 | 235 | 240 | 71.628 | 73.152 | 20 | WHI18000561 | 0.039 | 0.039 | 13.7 | 60.4 | 125.5 | 125.5 | 253 | 1.3 | 1.3 | 73.3 | 73.3 | 0.6 | 2.66
Betty (BET) | BETFRDRAB18-001 | 330 | 2018-07-19 | 2018-07-20 | 1697128 | 240 | 245 | 73.152 | 74.676 | 20 | WHI18000561 | 0.023 | 0.023 | 5.9 | 82.9 | 134.5 | 134.5 | 309 | 1.8 | 1.8 | 83.1 | 83.1 | 0.6 | 2.49
Betty (BET) | BETFRDRAB18-001 | 330 | 2018-07-19 | 2018-07-20 | 1697129 | 245 | 250 | 74.676 | 76.2 | 20 | WHI18000561 | 0.03 | 0.03 | 6.7 | 68.6 | 84.6 | 84.6 | 223 | 1.4 | 1.4 | 64.9 | 64.9 | 0.5 | 2.17
Betty (BET) | BETFRDRAB18-001 | 330 | 2018-07-19 | 2018-07-20 | 1697130 | 250 | 255 | 76.2 | 77.724 | 20 | WHI18000561 | 0.023 | 0.023 | 3 | 58 | 32.7 | 32.7 | 127 | 0.7 | 0.7 | 32 | 32 | 0.3 | 1.56
Betty (BET) | BETFRDRAB18-001 | 330 | 2018-07-19 | 2018-07-20 | 1697131 | 255 | 260 | 77.724 | 79.248 | 20 | WHI18000561 | 0.063 | 0.063 | 2 | 46.7 | 24.3 | 24.3 | 173 | 0.5 | 0.5 | 24.1 | 24.1 | 0.4 | 2.08
Betty (BET) | BETFRDRAB18-001 | 330 | 2018-07-19 | 2018-07-20 | 1697132 | 260 | 265 | 79.248 | 80.772 | 20 | WHI18000561 | 0.048 | 0.048 | 3 | 99.8 | 54.3 | 54.3 | 300 | 1.3 | 1.3 | 29.8 | 29.8 | 0.6 | 3.11
Betty (BET) | BETFRDRAB18-001 | 330 | 2018-07-19 | 2018-07-20 | 1697133 | 265 | 270 | 80.772 | 82.296 | 20 | WHI18000561 | 0.033 | 0.033 | 1.8 | 76.7 | 124.2 | 124.2 | 353 | 1.6 | 1.6 | 37.9 | 37.9 | 0.5 | 2.42
Betty (BET) | BETFRDRAB18-001 | 330 | 2018-07-19 | 2018-07-20 | 1697134 | 270 | 275 | 82.296 | 83.82 | 20 | WHI18000561 | 0.022 | 0.022 | 3.4 | 72.1 | 57.3 | 57.3 | 191 | 1 | 1 | 57.2 | 57.2 | 0.4 | 1.54
Betty (BET) | BETFRDRAB18-001 | 330 | 2018-07-19 | 2018-07-20 | 1697135 | 275 | 280 | 83.82 | 85.344 | 20 | WHI18000561 | 0.013 | 0.013 | 4.3 | 72.4 | 59.6 | 59.6 | 179 | 1 | 1 | 26.3 | 26.3 | 0.5 | 1.46
Betty (BET) | BETFRDRAB18-001 | 330 | 2018-07-19 | 2018-07-20 | 1697136 | 280 | 285 | 85.344 | 86.868 | 20 | WHI18000561 | 0.041 | 0.041 | 9.1 | 71.5 | 130.6 | 130.6 | 240 | 1.8 | 1.8 | 69.7 | 69.7 | 0.5 | 1.82
Betty (BET) | BETFRDRAB18-001 | 330 | 2018-07-19 | 2018-07-20 | 1697137 | 285 | 290 | 86.868 | 88.392 | 20 | WHI18000561 | 0.045 | 0.045 | 5.4 | 62.1 | 32.3 | 32.3 | 144 | 0.7 | 0.7 | 13.6 | 13.6 | 0.4 | 1.17
Betty (BET) | BETFRDRAB18-001 | 330 | 2018-07-19 | 2018-07-20 | 1697138 | 290 | 295 | 88.392 | 89.916 | 20 | WHI18000561 | 0.014 | 0.014 | 6.2 | 77.7 | 34.9 | 34.9 | 149 | 0.8 | 0.8 | 8.3 | 8.3 | 0.3 | 0.65
Betty (BET) | BETFRDRAB18-001 | 330 | 2018-07-19 | 2018-07-20 | 1697139 | 295 | 300 | 89.916 | 91.44 | 20 | WHI18000561 | 0.014 | 0.014 | 8.4 | 61.2 | 53.5 | 53.5 | 185 | 1 | 1 | 14.1 | 14.1 | 0.4 | 1.07
Betty (BET) | BETFRDRAB18-001 | 330 | 2018-07-19 | 2018-07-20 | 1697141 | 300 | 305 | 91.44 | 92.964 | 20 | WHI18000561 | 0.009 | 0.009 | 4.8 | 74.7 | 41.3 | 41.3 | 160 | 1 | 1 | 7.3 | 7.3 | 0.4 | 0.94
Betty (BET) | BETFRDRAB18-001 | 330 | 2018-07-19 | 2018-07-20 | 1697142 | 305 | 310 | 92.964 | 94.488 | 20 | WHI18000561 | 0.128 | 0.128 | 3.1 | 81.2 | 38 | 38 | 200 | 0.7 | 0.7 | 20.8 | 20.8 | 0.6 | 0.71
Betty (BET) | BETFRDRAB18-001 | 330 | 2018-07-19 | 2018-07-20 | 1697143 | 310 | 315 | 94.488 | 96.012 | 20 | WHI18000561 | 0.029 | 0.029 | 3.4 | 74.2 | 33.2 | 33.2 | 207 | 0.8 | 0.8 | 37.8 | 37.8 | 0.6 | 1.1
Betty (BET) | BETFRDRAB18-001 | 330 | 2018-07-19 | 2018-07-20 | 1697144 | 315 | 320 | 96.012 | 97.536 | 20 | WHI18000561 | 0.122 | 0.122 | 2.4 | 70 | 86 | 86 | 336 | 1.3 | 1.3 | 46.3 | 46.3 | 0.4 | 1.82
Betty (BET) | BETFRDRAB18-001 | 330 | 2018-07-19 | 2018-07-20 | 1697145 | 320 | 325 | 97.536 | 99.06 | 20 | WHI18000561 | 0.064 | 0.064 | 3.7 | 66.2 | 36.3 | 36.3 | 128 | 0.7 | 0.7 | 49.5 | 49.5 | 0.6 | 1.51
Betty (BET) | BETFRDRAB18-001 | 330 | 2018-07-19 | 2018-07-20 | 1697146 | 325 | 330 | 99.06 | 100.584 | 20 | WHI18000561 | 0.166 | 0.166 | 1.6 | 50.8 | 23.9 | 23.9 | 115 | 0.4 | 0.4 | 42.5 | 42.5 | 0.6 | 1.3
Betty (BET) | BETFRDRAB18-002 | 330 | 2018-07-21 | 2018-07-22 | 1697147 | 0 | 5 | 0 | 1.524 | 5 | WHI18000554 | 0.085 | 0.085 | 2.7 | 36.7 | 43.5 | 43.5 | 112 | 0.6 | 0.6 | 29.8 | 29.8 | 0.9 | 0.6
Betty (BET) | BETFRDRAB18-002 | 330 | 2018-07-21 | 2018-07-22 | 1697148 | 5 | 10 | 1.524 | 3.048 | 7 | WHI18000554 | 0.144 | 0.144 | 3.3 | 35.6 | 65.8 | 65.8 | 165 | 1.4 | 1.4 | 23.9 | 23.9 | 2 | 1.37
Betty (BET) | BETFRDRAB18-002 | 330 | 2018-07-21 | 2018-07-22 | 1697149 | 10 | 15 | 3.048 | 4.572 | 3 | WHI18000554 | 0.155 | 0.155 | 3.5 | 43 | 72.9 | 72.9 | 190 | 1.7 | 1.7 | 27.9 | 27.9 | 2.4 | 1.31
Betty (BET) | BETFRDRAB18-002 | 330 | 2018-07-21 | 2018-07-22 | 1697150 | 15 | 20 | 4.572 | 6.096 | 20 | WHI18000554 | 0.644 | 0.644 | 2.2 | 53.3 | 67.1 | 67.1 | 181 | 2.1 | 2.1 | 16.9 | 16.9 | 2.8 | 1.98
Betty (BET) | BETFRDRAB18-002 | 330 | 2018-07-21 | 2018-07-22 | 1697151 | 20 | 25 | 6.096 | 7.62 | 20 | WHI18000554 | 0.278 | 0.278 | 3.7 | 33.5 | 52.2 | 52.2 | 116 | 1.1 | 1.1 | 10.9 | 10.9 | 2.4 | 2.07
Betty (BET) | BETFRDRAB18-002 | 330 | 2018-07-21 | 2018-07-22 | 1697152 | 25 | 30 | 7.62 | 9.144 | 20 | WHI18000554 | 0.207 | 0.207 | 3.6 | 46.7 | 36.5 | 36.5 | 96 | 0.6 | 0.6 | 12 | 12 | 2.5 | 1.97
Betty (BET) | BETFRDRAB18-002 | 330 | 2018-07-21 | 2018-07-22 | 1697153 | 30 | 35 | 9.144 | 10.668 | 20 | WHI18000554 | 0.215 | 0.215 | 5.8 | 41.7 | 46.9 | 46.9 | 107 | 0.7 | 0.7 | 16.9 | 16.9 | 3.1 | 2.88
Betty (BET) | BETFRDRAB18-002 | 330 | 2018-07-21 | 2018-07-22 | 1697154 | 35 | 40 | 10.668 | 12.192 | 20 | WHI18000554 | 1.312 | 1.312 | 5.5 | 47.7 | 73.2 | 73.2 | 196 | 2.1 | 2.1 | 17.2 | 17.2 | 4.8 | 1.74
Betty (BET) | BETFRDRAB18-002 | 330 | 2018-07-21 | 2018-07-22 | 1697155 | 40 | 45 | 12.192 | 13.716 | 20 | WHI18000554 | 1.056 | 1.056 | 3 | 56.2 | 98.2 | 98.2 | 266 | 2.4 | 2.4 | 23.8 | 23.8 | 3.2 | 0.83
Betty (BET) | BETFRDRAB18-002 | 330 | 2018-07-21 | 2018-07-22 | 1697156 | 45 | 50 | 13.716 | 15.24 | 20 | WHI18000554 | 1.303 | 1.303 | 3.5 | 38.1 | 42.6 | 42.6 | 121 | 1.4 | 1.4 | 12.6 | 12.6 | 2.6 | 2.28
Betty (BET) | BETFRDRAB18-002 | 330 | 2018-07-21 | 2018-07-22 | 1697157 | 50 | 55 | 15.24 | 16.764 | 20 | WHI18000554 | 0.527 | 0.527 | 2.9 | 39.3 | 57.1 | 57.1 | 161 | 1.4 | 1.4 | 13.1 | 13.1 | 3.9 | 2.17
Betty (BET) | BETFRDRAB18-002 | 330 | 2018-07-21 | 2018-07-22 | 1697158 | 55 | 60 | 16.764 | 18.288 | 20 | WHI18000554 | 1.079 | 1.079 | 5.8 | 66.7 | 65.6 | 65.6 | 211 | 1.7 | 1.7 | 11.9 | 11.9 | 2.8 | 1.13
Betty (BET) | BETFRDRAB18-002 | 330 | 2018-07-21 | 2018-07-22 | 1697159 | 60 | 65 | 18.288 | 19.812 | 20 | WHI18000554 | 1.389 | 1.389 | 3.4 | 45.8 | 58.5 | 58.5 | 173 | 1.6 | 1.6 | 17.5 | 17.5 | 3.4 | 2.42
Betty (BET) | BETFRDRAB18-002 | 330 | 2018-07-21 | 2018-07-22 | 1697161 | 65 | 70 | 19.812 | 21.336 | 20 | WHI18000554 | 2.046 | 2.046 | 2.7 | 41.4 | 57.3 | 57.3 | 193 | 2.1 | 2.1 | 19.6 | 19.6 | 2.7 | 2.65
Betty (BET) | BETFRDRAB18-002 | 330 | 2018-07-21 | 2018-07-22 | 1697162 | 70 | 75 | 21.336 | 22.86 | 20 | WHI18000554 | 2.424 | 2.424 | 2.9 | 43 | 58.9 | 58.9 | 244 | 1.7 | 1.7 | 20.5 | 20.5 | 3.3 | 1.61
Betty (BET) | BETFRDRAB18-002 | 330 | 2018-07-21 | 2018-07-22 | 1697163 | 75 | 80 | 22.86 | 24.384 | 20 | WHI18000554 | 2.589 | 2.589 | 4.5 | 39.3 | 56.3 | 56.3 | 161 | 2 | 2 | 31.9 | 31.9 | 3 | 1.66
Betty (BET) | BETFRDRAB18-002 | 330 | 2018-07-21 | 2018-07-22 | 1697164 | 80 | 85 | 24.384 | 25.908 | 20 | WHI18000554 | 1.148 | 1.148 | 4.5 | 49 | 52.1 | 52.1 | 132 | 1.3 | 1.3 | 14.5 | 14.5 | 4.7 | 3.15
Betty (BET) | BETFRDRAB18-002 | 330 | 2018-07-21 | 2018-07-22 | 1697165 | 85 | 90 | 25.908 | 27.432 | 20 | WHI18000554 | 2.926 | 2.926 | 3.2 | 71.3 | 79 | 79 | 297 | 4 | 4 | 11.4 | 11.4 | 5.9 | 2.82
Betty (BET) | BETFRDRAB18-002 | 330 | 2018-07-21 | 2018-07-22 | 1697166 | 90 | 95 | 27.432 | 28.956 | 20 | WHI18000554 | 2.314 | 2.314 | 2.9 | 71 | 78.9 | 78.9 | 308 | 3.2 | 3.2 | 48 | 48 | 3.6 | 2.26
Betty (BET) | BETFRDRAB18-002 | 330 | 2018-07-21 | 2018-07-22 | 1697167 | 95 | 100 | 28.956 | 30.48 | 20 | WHI18000554 | 1.126 | 1.126 | 4.7 | 64.8 | 130.9 | 130.9 | 415 | 3.9 | 3.9 | 51.1 | 51.1 | 2.8 | 2.01
Betty (BET) | BETFRDRAB18-002 | 330 | 2018-07-21 | 2018-07-22 | 1697168 | 100 | 105 | 30.48 | 32.004 | 20 | WHI18000554 | 0.744 | 0.744 | 5.1 | 52 | 148.8 | 148.8 | 438 | 3.4 | 3.4 | 50 | 50 | 2.4 | 2.91
Betty (BET) | BETFRDRAB18-002 | 330 | 2018-07-21 | 2018-07-22 | 1697169 | 105 | 110 | 32.004 | 33.528 | 20 | WHI18000554 | 0.316 | 0.316 | 2.8 | 36.6 | 78.8 | 78.8 | 236 | 1.9 | 1.9 | 18 | 18 | 2.7 | 2.5
Betty (BET) | BETFRDRAB18-002 | 330 | 2018-07-21 | 2018-07-22 | 1697170 | 110 | 115 | 33.528 | 35.052 | 20 | WHI18000554 | 0.283 | 0.283 | 3.1 | 46.1 | 159.2 | 159.2 | 433 | 4.2 | 4.2 | 27.1 | 27.1 | 2.3 | 2.87
Betty (BET) | BETFRDRAB18-002 | 330 | 2018-07-21 | 2018-07-22 | 1697171 | 115 | 120 | 35.052 | 36.576 | 20 | WHI18000554 | 0.531 | 0.531 | 4.4 | 45.1 | 56.1 | 56.1 | 156 | 1.6 | 1.6 | 18.9 | 18.9 | 2.4 | 2.39
Betty (BET) | BETFRDRAB18-002 | 330 | 2018-07-21 | 2018-07-22 | 1697172 | 120 | 125 | 36.576 | 38.1 | 20 | WHI18000554 | 0.305 | 0.305 | 5.5 | 50.1 | 77 | 77 | 287 | 2 | 2 | 16.2 | 16.2 | 2.6 | 2.33
Betty (BET) | BETFRDRAB18-002 | 330 | 2018-07-21 | 2018-07-22 | 1697173 | 125 | 130 | 38.1 | 39.624 | 20 | WHI18000554 | 0.382 | 0.382 | 1.8 | 67.6 | 77.5 | 77.5 | 241 | 2.2 | 2.2 | 30.3 | 30.3 | 2.2 | 2.24
Betty (BET) | BETFRDRAB18-002 | 330 | 2018-07-21 | 2018-07-22 | 1697174 | 130 | 135 | 39.624 | 41.148 | 20 | WHI18000554 | 0.522 | 0.522 | 4.1 | 63.1 | 70.6 | 70.6 | 295 | 2 | 2 | 25.7 | 25.7 | 2 | 2.6
Betty (BET) | BETFRDRAB18-002 | 330 | 2018-07-21 | 2018-07-22 | 1697175 | 135 | 140 | 41.148 | 42.672 | 20 | WHI18000554 | 1.012 | 1.012 | 2.6 | 42.7 | 63.8 | 63.8 | 168 | 2.2 | 2.2 | 17.9 | 17.9 | 2.3 | 2.36
Betty (BET) | BETFRDRAB18-002 | 330 | 2018-07-21 | 2018-07-22 | 1697176 | 140 | 145 | 42.672 | 44.196 | 20 | WHI18000554 | 0.841 | 0.841 | 3.5 | 34.1 | 63.9 | 63.9 | 220 | 1.7 | 1.7 | 12.8 | 12.8 | 2.4 | 2.42
Betty (BET) | BETFRDRAB18-002 | 330 | 2018-07-21 | 2018-07-22 | 1697177 | 145 | 150 | 44.196 | 45.72 | 20 | WHI18000554 | 0.497 | 0.497 | 3.3 | 60.8 | 205.3 | 205.3 | 1912 | 5.6 | 5.6 | 52.4 | 52.4 | 3.1 | 2.39
Betty (BET) | BETFRDRAB18-002 | 330 | 2018-07-21 | 2018-07-22 | 1697178 | 150 | 155 | 45.72 | 47.244 | 20 | WHI18000554 | 1.573 | 1.573 | 8.7 | 64.5 | 329.8 | 329.8 | 1384 | 6 | 6 | 67.3 | 67.3 | 2.9 | 2.43
Betty (BET) | BETFRDRAB18-002 | 330 | 2018-07-21 | 2018-07-22 | 1697179 | 155 | 160 | 47.244 | 48.768 | 20 | WHI18000554 | 1.806 | 1.806 | 4.8 | 46.5 | 152.7 | 152.7 | 332 | 3.3 | 3.3 | 23.2 | 23.2 | 2.1 | 2.47
Betty (BET) | BETFRDRAB18-002 | 330 | 2018-07-21 | 2018-07-22 | 1697181 | 160 | 165 | 48.768 | 50.292 | 20 | WHI18000554 | 0.601 | 0.601 | 5.8 | 54.8 | 74.7 | 74.7 | 200 | 2.2 | 2.2 | 26.5 | 26.5 | 2.2 | 2.44
Betty (BET) | BETFRDRAB18-002 | 330 | 2018-07-21 | 2018-07-22 | 1697182 | 165 | 170 | 50.292 | 51.816 | 20 | WHI18000554 | 0.256 | 0.256 | 4.4 | 48.3 | 101.9 | 101.9 | 316 | 3.4 | 3.4 | 12.5 | 12.5 | 2.6 | 2.25
Betty (BET) | BETFRDRAB18-002 | 330 | 2018-07-21 | 2018-07-22 | 1697183 | 170 | 175 | 51.816 | 53.34 | 20 | WHI18000554 | 1.611 | 1.611 | 3.9 | 65.4 | 32.7 | 32.7 | 95 | 1.2 | 1.2 | 8 | 8 | 2.5 | 1.9
Betty (BET) | BETFRDRAB18-002 | 330 | 2018-07-21 | 2018-07-22 | 1697184 | 175 | 180 | 53.34 | 54.864 | 20 | WHI18000554 | 1.763 | 1.763 | 7.3 | 54.6 | 28.8 | 28.8 | 113 | 1 | 1 | 5.7 | 5.7 | 2 | 1.72
Betty (BET) | BETFRDRAB18-002 | 330 | 2018-07-21 | 2018-07-22 | 1697185 | 180 | 185 | 54.864 | 56.388 | 20 | WHI18000554 | 0.129 | 0.129 | 2.5 | 40.2 | 90.9 | 90.9 | 378 | 1.7 | 1.7 | 6.5 | 6.5 | 1.6 | 2.44
Betty (BET) | BETFRDRAB18-002 | 330 | 2018-07-21 | 2018-07-22 | 1697186 | 185 | 190 | 56.388 | 57.912 | 20 | WHI18000554 | 0.156 | 0.156 | 3.5 | 44 | 41.5 | 41.5 | 188 | 1.3 | 1.3 | 11.3 | 11.3 | 3.1 | 2.26
Betty (BET) | BETFRDRAB18-002 | 330 | 2018-07-21 | 2018-07-22 | 1697187 | 190 | 195 | 57.912 | 59.436 | 20 | WHI18000554 | 0.077 | 0.077 | 3.8 | 46.5 | 35.9 | 35.9 | 135 | 1 | 1 | 8.4 | 8.4 | 2.6 | 2.37
Betty (BET) | BETFRDRAB18-002 | 330 | 2018-07-21 | 2018-07-22 | 1697188 | 195 | 200 | 59.436 | 60.96 | 20 | WHI18000554 | 0.13 | 0.13 | 3.4 | 60.7 | 46.2 | 46.2 | 134 | 1.5 | 1.5 | 4.8 | 4.8 | 2.3 | 2.49
Betty (BET) | BETFRDRAB18-002 | 330 | 2018-07-21 | 2018-07-22 | 1697189 | 200 | 205 | 60.96 | 62.484 | 20 | WHI18000554 | 0.059 | 0.059 | 2.8 | 61.2 | 42.2 | 42.2 | 123 | 1.2 | 1.2 | 3.1 | 3.1 | 2.2 | 2.22
Betty (BET) | BETFRDRAB18-002 | 330 | 2018-07-21 | 2018-07-22 | 1697190 | 205 | 210 | 62.484 | 64.008 | 20 | WHI18000554 | 0.116 | 0.116 | 3.9 | 41.4 | 83.7 | 83.7 | 247 | 1.7 | 1.7 | 8.9 | 8.9 | 2.2 | 2.73
Betty (BET) | BETFRDRAB18-002 | 330 | 2018-07-21 | 2018-07-22 | 1697191 | 210 | 215 | 64.008 | 65.532 | 20 | WHI18000554 | 0.055 | 0.055 | 6.8 | 36.8 | 89.6 | 89.6 | 271 | 1.9 | 1.9 | 16.8 | 16.8 | 2 | 2.48
Betty (BET) | BETFRDRAB18-002 | 330 | 2018-07-21 | 2018-07-22 | 1697192 | 215 | 220 | 65.532 | 67.056 | 20 | WHI18000554 | 0.181 | 0.181 | 3.3 | 38.2 | 56 | 56 | 173 | 1.2 | 1.2 | 14.6 | 14.6 | 2.1 | 2.6
Betty (BET) | BETFRDRAB18-002 | 330 | 2018-07-21 | 2018-07-22 | 1697193 | 220 | 225 | 67.056 | 68.58 | 20 | WHI18000554 | 0.032 | 0.032 | 2.3 | 29.4 | 48.1 | 48.1 | 131 | 0.9 | 0.9 | 12.8 | 12.8 | 1.7 | 2.67
Betty (BET) | BETFRDRAB18-002 | 330 | 2018-07-21 | 2018-07-22 | 1697194 | 225 | 230 | 68.58 | 70.104 | 20 | WHI18000554 | 0.066 | 0.066 | 2.6 | 40 | 40.5 | 40.5 | 126 | 1.2 | 1.2 | 14.6 | 14.6 | 2 | 2.63
Betty (BET) | BETFRDRAB18-002 | 330 | 2018-07-21 | 2018-07-22 | 1697195 | 230 | 235 | 70.104 | 71.628 | 20 | WHI18000554 | 0.075 | 0.075 | 3 | 39.5 | 55.1 | 55.1 | 143 | 1.3 | 1.3 | 11.3 | 11.3 | 2.8 | 2.57
Betty (BET) | BETFRDRAB18-002 | 330 | 2018-07-21 | 2018-07-22 | 1697196 | 235 | 240 | 71.628 | 73.152 | 20 | WHI18000554 | 0.103 | 0.103 | 2.6 | 41.6 | 60.1 | 60.1 | 180 | 1 | 1 | 16.3 | 16.3 | 1.9 | 2.53
Betty (BET) | BETFRDRAB18-002 | 330 | 2018-07-21 | 2018-07-22 | 1697197 | 240 | 245 | 73.152 | 74.676 | 20 | WHI18000554 | 0.052 | 0.052 | 3.1 | 44 | 40.9 | 40.9 | 99 | 1.1 | 1.1 | 13.5 | 13.5 | 1.9 | 2.8
Betty (BET) | BETFRDRAB18-002 | 330 | 2018-07-21 | 2018-07-22 | 1697198 | 245 | 250 | 74.676 | 76.2 | 20 | WHI18000554 | 0.044 | 0.044 | 4.5 | 39 | 41.3 | 41.3 | 98 | 1.1 | 1.1 | 8.2 | 8.2 | 2 | 2.62
Betty (BET) | BETFRDRAB18-002 | 330 | 2018-07-21 | 2018-07-22 | 1697199 | 250 | 255 | 76.2 | 77.724 | 20 | WHI18000554 | 0.034 | 0.034 | 4 | 42.5 | 43.9 | 43.9 | 106 | 1 | 1 | 7.8 | 7.8 | 2.2 | 2.63
Betty (BET) | BETFRDRAB18-002 | 330 | 2018-07-21 | 2018-07-22 | 1697201 | 255 | 260 | 77.724 | 79.248 | 20 | WHI18000554 | 0.056 | 0.056 | 2.4 | 58.2 | 38 | 38 | 101 | 1.1 | 1.1 | 4.8 | 4.8 | 1.8 | 1.93
Betty (BET) | BETFRDRAB18-002 | 330 | 2018-07-21 | 2018-07-22 | 1697202 | 260 | 265 | 79.248 | 80.772 | 20 | WHI18000554 | 0.057 | 0.057 | 2.2 | 28 | 34.5 | 34.5 | 142 | 0.8 | 0.8 | 5.4 | 5.4 | 2.2 | 2.13
Betty (BET) | BETFRDRAB18-002 | 330 | 2018-07-21 | 2018-07-22 | 1697203 | 265 | 270 | 80.772 | 82.296 | 20 | WHI18000554 | 0.067 | 0.067 | 2.3 | 54.3 | 58 | 58 | 170 | 1.3 | 1.3 | 14.1 | 14.1 | 1.7 | 2.45
Betty (BET) | BETFRDRAB18-002 | 330 | 2018-07-21 | 2018-07-22 | 1697204 | 270 | 275 | 82.296 | 83.82 | 20 | WHI18000554 | 0.034 | 0.034 | 3.3 | 45.6 | 45.9 | 45.9 | 113 | 1.2 | 1.2 | 3.8 | 3.8 | 2 | 2.22
Betty (BET) | BETFRDRAB18-002 | 330 | 2018-07-21 | 2018-07-22 | 1697205 | 275 | 280 | 83.82 | 85.344 | 20 | WHI18000554 | 0.055 | 0.055 | 2.8 | 34.5 | 36.3 | 36.3 | 96 | 1.1 | 1.1 | 7.5 | 7.5 | 2.4 | 2.3
Betty (BET) | BETFRDRAB18-002 | 330 | 2018-07-21 | 2018-07-22 | 1697206 | 280 | 285 | 85.344 | 86.868 | 20 | WHI18000554 | 0.217 | 0.217 | 2.9 | 61.2 | 49.5 | 49.5 | 118 | 1.5 | 1.5 | 3.7 | 3.7 | 2.2 | 2.12
Betty (BET) | BETFRDRAB18-002 | 330 | 2018-07-21 | 2018-07-22 | 1697207 | 285 | 290 | 86.868 | 88.392 | 20 | WHI18000554 | 0.51 | 0.51 | 2.4 | 87.5 | 35 | 35 | 110 | 1.4 | 1.4 | 27.2 | 27.2 | 2.1 | 1.8
Betty (BET) | BETFRDRAB18-002 | 330 | 2018-07-21 | 2018-07-22 | 1697208 | 290 | 295 | 88.392 | 89.916 | 20 | WHI18000554 | 0.376 | 0.376 | 2.4 | 74.4 | 42.4 | 42.4 | 124 | 1.7 | 1.7 | 32 | 32 | 1.9 | 1.84
Betty (BET) | BETFRDRAB18-002 | 330 | 2018-07-21 | 2018-07-22 | 1697209 | 295 | 300 | 89.916 | 91.44 | 20 | WHI18000554 | 0.125 | 0.125 | 3.9 | 53.6 | 308.5 | 308.5 | 519 | 8.1 | 8.1 | 70.9 | 70.9 | 1.8 | 2.65
Betty (BET) | BETFRDRAB18-002 | 330 | 2018-07-21 | 2018-07-22 | 1697210 | 300 | 305 | 91.44 | 92.964 | 20 | WHI18000554 | 0.198 | 0.198 | 5.6 | 46.3 | 45.8 | 45.8 | 96 | 1.1 | 1.1 | 20.5 | 20.5 | 1.5 | 2.34
Betty (BET) | BETFRDRAB18-002 | 330 | 2018-07-21 | 2018-07-22 | 1697211 | 305 | 310 | 92.964 | 94.488 | 20 | WHI18000554 | 0.171 | 0.171 | 4.9 | 42.3 | 42.1 | 42.1 | 94 | 0.9 | 0.9 | 12.5 | 12.5 | 1.6 | 2.2
Betty (BET) | BETFRDRAB18-002 | 330 | 2018-07-21 | 2018-07-22 | 1697212 | 310 | 315 | 94.488 | 96.012 | 20 | WHI18000554 | 0.057 | 0.057 | 5.7 | 53.4 | 46.7 | 46.7 | 107 | 1.1 | 1.1 | 9 | 9 | 1.8 | 2.31
Betty (BET) | BETFRDRAB18-002 | 330 | 2018-07-21 | 2018-07-22 | 1697213 | 315 | 320 | 96.012 | 97.536 | 20 | WHI18000554 | 0.06 | 0.06 | 7.2 | 50.9 | 104.8 | 104.8 | 213 | 1.5 | 1.5 | 17.6 | 17.6 | 2.2 | 2.45
Betty (BET) | BETFRDRAB18-002 | 330 | 2018-07-21 | 2018-07-22 | 1697214 | 320 | 325 | 97.536 | 99.06 | 20 | WHI18000554 | 0.061 | 0.061 | 4 | 50.8 | 75.7 | 75.7 | 153 | 1.6 | 1.6 | 14.1 | 14.1 | 1.9 | 2.51
Betty (BET) | BETFRDRAB18-002 | 330 | 2018-07-21 | 2018-07-22 | 1697215 | 325 | 330 | 99.06 | 100.584 | 20 | WHI18000554 | 0.06 | 0.06 | 4 | 46.4 | 163.5 | 163.5 | 216 | 2.4 | 2.4 | 68.7 | 68.7 | 1.6 | 2.44
Betty (BET) | BETFRDRAB18-003 | 330 | 2018-07-23 | 2018-07-24 | 1697216 | 0 | 5 | 0 | 1.524 | 10 | WHI18000555 | 2.365 | 2.365 | 3.7 | 42.7 | 91.7 | 91.7 | 240 | 1.3 | 1.3 | 27.8 | 27.8 | 2.5 | 0.27
Betty (BET) | BETFRDRAB18-003 | 330 | 2018-07-23 | 2018-07-24 | 1697217 | 5 | 10 | 1.524 | 3.048 | 5 | WHI18000555 | 0.818 | 0.818 | 11.5 | 27.2 | 87.2 | 87.2 | 199 | 1.3 | 1.3 | 19.4 | 19.4 | 2.2 | 0.61
Betty (BET) | BETFRDRAB18-003 | 330 | 2018-07-23 | 2018-07-24 | 1697218 | 10 | 15 | 3.048 | 4.572 | 18 | WHI18000555 | 0.522 | 0.522 | 6.3 | 49.3 | 117.5 | 117.5 | 314 | 2.8 | 2.8 | 41 | 41 | 3.6 | 1.47
Betty (BET) | BETFRDRAB18-003 | 330 | 2018-07-23 | 2018-07-24 | 1697219 | 15 | 20 | 4.572 | 6.096 | 20 | WHI18000555 | 0.315 | 0.315 | 5.5 | 48.4 | 201.4 | 201.4 | 416 | 3.2 | 3.2 | 20.6 | 20.6 | 4.4 | 1.1
Betty (BET) | BETFRDRAB18-003 | 330 | 2018-07-23 | 2018-07-24 | 1697221 | 20 | 25 | 6.096 | 7.62 | 16 | WHI18000555 | 0.269 | 0.269 | 4.6 | 41.7 | 105.4 | 105.4 | 279 | 2 | 2 | 19.4 | 19.4 | 2.3 | 1.79
Betty (BET) | BETFRDRAB18-003 | 330 | 2018-07-23 | 2018-07-24 | 1697222 | 25 | 30 | 7.62 | 9.144 | 20 | WHI18000555 | 0.157 | 0.157 | 4.5 | 47.7 | 135.3 | 135.3 | 263 | 2 | 2 | 26.6 | 26.6 | 3.2 | 2.71
Betty (BET) | BETFRDRAB18-003 | 330 | 2018-07-23 | 2018-07-24 | 1697223 | 30 | 35 | 9.144 | 10.668 | 20 | WHI18000555 | 0.21 | 0.21 | 4.6 | 37.9 | 124.6 | 124.6 | 283 | 1.8 | 1.8 | 35.5 | 35.5 | 2.5 | 2.22
Betty (BET) | BETFRDRAB18-003 | 330 | 2018-07-23 | 2018-07-24 | 1697224 | 35 | 40 | 10.668 | 12.192 | 20 | WHI18000555 | 1.43 | 1.43 | 2.9 | 57.3 | 512.5 | 512.5 | 1515 | 11.1 | 11.1 | 160.1 | 160.1 | 3.5 | 4.05
Betty (BET) | BETFRDRAB18-003 | 330 | 2018-07-23 | 2018-07-24 | 1697225 | 40 | 45 | 12.192 | 13.716 | 20 | WHI18000555 | 0.669 | 0.669 | 2.4 | 93.5 | 2221.8 | 2221.8 | 2185 | 44.5 | 44.5 | 995.3 | 995.3 | 3 | 2.96
Betty (BET) | BETFRDRAB18-003 | 330 | 2018-07-23 | 2018-07-24 | 1697226 | 45 | 50 | 13.716 | 15.24 | 20 | WHI18000555 | 0.058 | 0.058 | 2.3 | 59.5 | 323.7 | 323.7 | 379 | 6.4 | 6.4 | 156.4 | 156.4 | 0.9 | 0.47
Betty (BET) | BETFRDRAB18-003 | 330 | 2018-07-23 | 2018-07-24 | 1697227 | 50 | 55 | 15.24 | 16.764 | 20 | WHI18000555 | 0.043 | 0.043 | 1.7 | 39.9 | 85.5 | 85.5 | 167 | 1.5 | 1.5 | 45.7 | 45.7 | 0.5 | 0.53
Betty (BET) | BETFRDRAB18-003 | 330 | 2018-07-23 | 2018-07-24 | 1697228 | 55 | 60 | 16.764 | 18.288 | 20 | WHI18000555 | 0.043 | 0.043 | 1.8 | 45.5 | 215.4 | 215.4 | 1209 | 3.7 | 3.7 | 262.3 | 262.3 | 0.4 | 0.19
Betty (BET) | BETFRDRAB18-003 | 330 | 2018-07-23 | 2018-07-24 | 1697229 | 60 | 65 | 18.288 | 19.812 | 20 | WHI18000555 | 0.086 | 0.086 | 2.5 | 59.5 | 3159.8 | 3159.8 | 630 | 40.2 | 40.2 | 442.9 | 442.9 | 0.7 | 0.32
Betty (BET) | BETFRDRAB18-003 | 330 | 2018-07-23 | 2018-07-24 | 1697230 | 65 | 70 | 19.812 | 21.336 | 20 | WHI18000555 | 0.041 | 0.041 | 1.9 | 48.1 | 132.7 | 132.7 | 338 | 2.1 | 2.1 | 57.8 | 57.8 | 0.8 | 1.26
Betty (BET) | BETFRDRAB18-003 | 330 | 2018-07-23 | 2018-07-24 | 1697231 | 70 | 75 | 21.336 | 22.86 | 20 | WHI18000555 | 0.017 | 0.017 | 2.1 | 42.1 | 96.5 | 96.5 | 249 | 1.6 | 1.6 | 50.9 | 50.9 | 0.8 | 1.21
Betty (BET) | BETFRDRAB18-003 | 330 | 2018-07-23 | 2018-07-24 | 1697232 | 75 | 80 | 22.86 | 24.384 | 20 | WHI18000555 | 0.034 | 0.034 | 2.1 | 51.3 | 77.3 | 77.3 | 400 | 1.2 | 1.2 | 58.6 | 58.6 | 1 | 0.75
Betty (BET) | BETFRDRAB18-003 | 330 | 2018-07-23 | 2018-07-24 | 1697233 | 80 | 85 | 24.384 | 25.908 | 20 | WHI18000555 | 0.022 | 0.022 | 2.9 | 54.9 | 219.8 | 219.8 | 474 | 3.1 | 3.1 | 99.6 | 99.6 | 0.7 | 0.63
Betty (BET) | BETFRDRAB18-003 | 330 | 2018-07-23 | 2018-07-24 | 1697234 | 85 | 90 | 25.908 | 27.432 | 20 | WHI18000555 | 0.017 | 0.017 | 5.9 | 77.1 | 61.5 | 61.5 | 765 | 1.3 | 1.3 | 43.6 | 43.6 | 1.1 | 0.4
Betty (BET) | BETFRDRAB18-003 | 330 | 2018-07-23 | 2018-07-24 | 1697235 | 90 | 95 | 27.432 | 28.956 | 20 | WHI18000555 | 0.09 | 0.09 | 5.2 | 80.2 | 1111.4 | 1111.4 | 4311 | 55.1 | 55.1 | 563 | 563 | 0.9 | 0.36
Betty (BET) | BETFRDRAB18-003 | 330 | 2018-07-23 | 2018-07-24 | 1697236 | 95 | 100 | 28.956 | 30.48 | 20 | WHI18000555 | 0.079 | 0.079 | 2.8 | 62.4 | 559.7 | 559.7 | 2314 | 20.7 | 20.7 | 315.6 | 315.6 | 1 | 0.51
Betty (BET) | BETFRDRAB18-003 | 330 | 2018-07-23 | 2018-07-24 | 1697237 | 100 | 105 | 30.48 | 32.004 | 20 | WHI18000555 | 0.016 | 0.016 | 2.6 | 53.6 | 41.9 | 41.9 | 182 | 1.1 | 1.1 | 45.2 | 45.2 | 0.6 | 0.63
Betty (BET) | BETFRDRAB18-003 | 330 | 2018-07-23 | 2018-07-24 | 1697238 | 105 | 110 | 32.004 | 33.528 | 20 | WHI18000555 | 0.036 | 0.036 | 6.1 | 70.4 | 60.5 | 60.5 | 266 | 1.4 | 1.4 | 60.9 | 60.9 | 1 | 0.48
Betty (BET) | BETFRDRAB18-003 | 330 | 2018-07-23 | 2018-07-24 | 1697239 | 110 | 115 | 33.528 | 35.052 | 20 | WHI18000555 | 0.033 | 0.033 | 3.4 | 53.1 | 51.7 | 51.7 | 191 | 0.9 | 0.9 | 51.2 | 51.2 | 1 | 0.82
Betty (BET) | BETFRDRAB18-003 | 330 | 2018-07-23 | 2018-07-24 | 1697241 | 115 | 120 | 35.052 | 36.576 | 20 | WHI18000555 | 0.039 | 0.039 | 6.6 | 60.5 | 74.4 | 74.4 | 217 | 2.4 | 2.4 | 79.1 | 79.1 | 1.2 | 0.98
Betty (BET) | BETFRDRAB18-003 | 330 | 2018-07-23 | 2018-07-24 | 1697242 | 120 | 125 | 36.576 | 38.1 | 20 | WHI18000555 | 0.047 | 0.047 | 3.6 | 56.9 | 108.3 | 108.3 | 289 | 1.8 | 1.8 | 68.7 | 68.7 | 1 | 0.65
Betty (BET) | BETFRDRAB18-003 | 330 | 2018-07-23 | 2018-07-24 | 1697243 | 125 | 130 | 38.1 | 39.624 | 20 | WHI18000555 | 0.053 | 0.053 | 4.6 | 77 | 125.7 | 125.7 | 445 | 3.7 | 3.7 | 89.3 | 89.3 | 0.8 | 0.44
Betty (BET) | BETFRDRAB18-003 | 330 | 2018-07-23 | 2018-07-24 | 1697244 | 130 | 135 | 39.624 | 41.148 | 20 | WHI18000555 | 0.03 | 0.03 | 1.3 | 28.9 | 574.4 | 574.4 | 287 | 9.8 | 9.8 | 293.1 | 293.1 | 0.4 | 0.39
Betty (BET) | BETFRDRAB18-003 | 330 | 2018-07-23 | 2018-07-24 | 1697245 | 135 | 140 | 41.148 | 42.672 | 20 | WHI18000555 | 0.044 | 0.044 | 2.5 | 45.8 | 58.3 | 58.3 | 227 | 1.6 | 1.6 | 43.4 | 43.4 | 1.3 | 1.11
Betty (BET) | BETFRDRAB18-003 | 330 | 2018-07-23 | 2018-07-24 | 1697246 | 140 | 145 | 42.672 | 44.196 | 20 | WHI18000555 | 0.032 | 0.032 | 5.7 | 59.2 | 73.3 | 73.3 | 177 | 2.1 | 2.1 | 24.3 | 24.3 | 1.5 | 0.98
Betty (BET) | BETFRDRAB18-003 | 330 | 2018-07-23 | 2018-07-24 | 1697247 | 145 | 150 | 44.196 | 45.72 | 20 | WHI18000555 | 0.013 | 0.013 | 4.7 | 68.2 | 40.1 | 40.1 | 235 | 0.9 | 0.9 | 17 | 17 | 0.7 | 0.5
Betty (BET) | BETFRDRAB18-003 | 330 | 2018-07-23 | 2018-07-24 | 1697248 | 150 | 155 | 45.72 | 47.244 | 20 | WHI18000555 | 0.017 | 0.017 | 4 | 61.2 | 77.3 | 77.3 | 227 | 1.3 | 1.3 | 38.7 | 38.7 | 0.8 | 0.84
Betty (BET) | BETFRDRAB18-003 | 330 | 2018-07-23 | 2018-07-24 | 1697249 | 155 | 160 | 47.244 | 48.768 | 20 | WHI18000555 | 0.013 | 0.013 | 3.9 | 49.2 | 35.3 | 35.3 | 185 | 0.7 | 0.7 | 10.2 | 10.2 | 0.6 | 1.57
Betty (BET) | BETFRDRAB18-003 | 330 | 2018-07-23 | 2018-07-24 | 1697250 | 160 | 165 | 48.768 | 50.292 | 20 | WHI18000555 | 0.035 | 0.035 | 6.8 | 67.3 | 580 | 580 | 791 | 32.8 | 32.8 | 244.9 | 244.9 | 1 | 2.34
Betty (BET) | BETFRDRAB18-003 | 330 | 2018-07-23 | 2018-07-24 | 1697251 | 165 | 170 | 50.292 | 51.816 | 20 | WHI18000555 | 0.026 | 0.026 | 2.6 | 53.3 | 235.1 | 235.1 | 673 | 7.5 | 7.5 | 279 | 279 | 0.6 | 1.25
Betty (BET) | BETFRDRAB18-003 | 330 | 2018-07-23 | 2018-07-24 | 1697252 | 170 | 175 | 51.816 | 53.34 | 20 | WHI18000555 | 0.009 | 0.009 | 2.9 | 48 | 33.8 | 33.8 | 145 | 0.8 | 0.8 | 47.9 | 47.9 | 0.3 | 0.72
Betty (BET) | BETFRDRAB18-003 | 330 | 2018-07-23 | 2018-07-24 | 1697253 | 175 | 180 | 53.34 | 54.864 | 20 | WHI18000555 | 0.013 | 0.013 | 3.6 | 57.4 | 82.9 | 82.9 | 246 | 1.9 | 1.9 | 130.6 | 130.6 | 0.3 | 0.75
Betty (BET) | BETFRDRAB18-003 | 330 | 2018-07-23 | 2018-07-24 | 1697254 | 180 | 185 | 54.864 | 56.388 | 20 | WHI18000555 | 0.008 | 0.008 | 3.3 | 68.2 | 41.4 | 41.4 | 215 | 1 | 1 | 23.9 | 23.9 | 0.4 | 0.9
Betty (BET) | BETFRDRAB18-003 | 330 | 2018-07-23 | 2018-07-24 | 1697255 | 185 | 190 | 56.388 | 57.912 | 20 | WHI18000555 | 0.014 | 0.014 | 3.2 | 60 | 68.8 | 68.8 | 199 | 1.2 | 1.2 | 96.1 | 96.1 | 0.4 | 0.99
Betty (BET) | BETFRDRAB18-003 | 330 | 2018-07-23 | 2018-07-24 | 1697256 | 190 | 195 | 57.912 | 59.436 | 20 | WHI18000555 | 0.014 | 0.014 | 1.5 | 41 | 149.8 | 149.8 | 631 | 2.4 | 2.4 | 95.6 | 95.6 | 0.4 | 0.67
Betty (BET) | BETFRDRAB18-003 | 330 | 2018-07-23 | 2018-07-24 | 1697257 | 195 | 200 | 59.436 | 60.96 | 20 | WHI18000555 | 0.008 | 0.008 | 2.2 | 47.2 | 119.4 | 119.4 | 561 | 2.3 | 2.3 | 91.8 | 91.8 | 0.4 | 0.63
Betty (BET) | BETFRDRAB18-003 | 330 | 2018-07-23 | 2018-07-24 | 1697258 | 200 | 205 | 60.96 | 62.484 | 20 | WHI18000555 | 0.037 | 0.037 | 1.6 | 41.7 | 42.6 | 42.6 | 159 | 0.9 | 0.9 | 46.2 | 46.2 | 0.4 | 0.45
Betty (BET) | BETFRDRAB18-003 | 330 | 2018-07-23 | 2018-07-24 | 1697259 | 205 | 210 | 62.484 | 64.008 | 20 | WHI18000555 | 0.011 | 0.011 | 2.8 | 49.2 | 29.3 | 29.3 | 113 | 0.7 | 0.7 | 22 | 22 | 0.4 | 0.79
Betty (BET) | BETFRDRAB18-003 | 330 | 2018-07-23 | 2018-07-24 | 1697261 | 210 | 215 | 64.008 | 65.532 | 20 | WHI18000555 | 0.008 | 0.008 | 4.3 | 57.4 | 56.5 | 56.5 | 249 | 1.2 | 1.2 | 29.6 | 29.6 | 0.6 | 1.01
Betty (BET) | BETFRDRAB18-003 | 330 | 2018-07-23 | 2018-07-24 | 1697262 | 215 | 220 | 65.532 | 67.056 | 20 | WHI18000555 | 0.024 | 0.024 | 5.4 | 61.3 | 147.9 | 147.9 | 579 | 2.7 | 2.7 | 245.6 | 245.6 | 1 | 1.18
Betty (BET) | BETFRDRAB18-003 | 330 | 2018-07-23 | 2018-07-24 | 1697263 | 220 | 225 | 67.056 | 68.58 | 20 | WHI18000555 | 0.035 | 0.035 | 3.3 | 70.8 | 1208.8 | 1208.8 | 2224 | 89.8 | 89.8 | 347.7 | 347.7 | 1.2 | 1.93
Betty (BET) | BETFRDRAB18-003 | 330 | 2018-07-23 | 2018-07-24 | 1697264 | 225 | 230 | 68.58 | 70.104 | 20 | WHI18000555 | 0.03 | 0.03 | 2.3 | 49.2 | 641.8 | 641.8 | 1153 | 25 | 25 | 113.4 | 113.4 | 0.9 | 2.01
Betty (BET) | BETFRDRAB18-003 | 330 | 2018-07-23 | 2018-07-24 | 1697265 | 230 | 235 | 70.104 | 71.628 | 20 | WHI18000555 | 0.012 | 0.012 | 2 | 30.4 | 148.7 | 148.7 | 414 | 2.5 | 2.5 | 39.9 | 39.9 | 0.9 | 1.94
Betty (BET) | BETFRDRAB18-003 | 330 | 2018-07-23 | 2018-07-24 | 1697266 | 235 | 240 | 71.628 | 73.152 | 20 | WHI18000555 | 0.022 | 0.022 | 1.6 | 34.8 | 131 | 131 | 242 | 3.9 | 3.9 | 70.3 | 70.3 | 0.9 | 0.56
Betty (BET) | BETFRDRAB18-003 | 330 | 2018-07-23 | 2018-07-24 | 1697267 | 240 | 245 | 73.152 | 74.676 | 20 | WHI18000555 | 0.018 | 0.018 | 2.4 | 48.6 | 72 | 72 | 191 | 1.8 | 1.8 | 20.8 | 20.8 | 0.9 | 0.98
Betty (BET) | BETFRDRAB18-003 | 330 | 2018-07-23 | 2018-07-24 | 1697268 | 245 | 250 | 74.676 | 76.2 | 20 | WHI18000555 | 0.022 | 0.022 | 2.7 | 40 | 44 | 44 | 96 | 1 | 1 | 29 | 29 | 0.7 | 0.95
Betty (BET) | BETFRDRAB18-003 | 330 | 2018-07-23 | 2018-07-24 | 1697269 | 250 | 255 | 76.2 | 77.724 | 20 | WHI18000555 | 0.024 | 0.024 | 3.5 | 57.5 | 27.3 | 27.3 | 113 | 0.8 | 0.8 | 19.8 | 19.8 | 1.1 | 1.09
Betty (BET) | BETFRDRAB18-003 | 330 | 2018-07-23 | 2018-07-24 | 1697270 | 255 | 260 | 77.724 | 79.248 | 20 | WHI18000555 | 0.016 | 0.016 | 2.6 | 56 | 42.7 | 42.7 | 115 | 1 | 1 | 32.4 | 32.4 | 0.8 | 1.07
Betty (BET) | BETFRDRAB18-003 | 330 | 2018-07-23 | 2018-07-24 | 1697271 | 260 | 265 | 79.248 | 80.772 | 20 | WHI18000555 | 0.007 | 0.007 | 4.9 | 58.8 | 42.6 | 42.6 | 147 | 1.1 | 1.1 | 21.2 | 21.2 | 0.5 | 0.65
Betty (BET) | BETFRDRAB18-003 | 330 | 2018-07-23 | 2018-07-24 | 1697272 | 265 | 270 | 80.772 | 82.296 | 20 | WHI18000555 | 0.012 | 0.012 | 3 | 42.8 | 25.1 | 25.1 | 84 | 0.6 | 0.6 | 11 | 11 | 0.6 | 0.52
Betty (BET) | BETFRDRAB18-003 | 330 | 2018-07-23 | 2018-07-24 | 1697273 | 270 | 275 | 82.296 | 83.82 | 20 | WHI18000555 | 0.018 | 0.018 | 3.3 | 44.7 | 122.1 | 122.1 | 162 | 2.9 | 2.9 | 83.4 | 83.4 | 1 | 0.53
Betty (BET) | BETFRDRAB18-003 | 330 | 2018-07-23 | 2018-07-24 | 1697274 | 275 | 280 | 83.82 | 85.344 | 20 | WHI18000555 | 0.021 | 0.021 | 3.4 | 52.9 | 62.3 | 62.3 | 139 | 1.7 | 1.7 | 47.7 | 47.7 | 0.9 | 0.51
Betty (BET) | BETFRDRAB18-003 | 330 | 2018-07-23 | 2018-07-24 | 1697275 | 280 | 285 | 85.344 | 86.868 | 20 | WHI18000555 | 0.024 | 0.024 | 3.5 | 69.3 | 29.5 | 29.5 | 109 | 0.9 | 0.9 | 21.9 | 21.9 | 1.8 | 0.79
Betty (BET) | BETFRDRAB18-003 | 330 | 2018-07-23 | 2018-07-24 | 1697276 | 285 | 290 | 86.868 | 88.392 | 20 | WHI18000555 | 0.043 | 0.043 | 6.5 | 61.9 | 23.5 | 23.5 | 217 | 0.8 | 0.8 | 42.4 | 42.4 | 0.6 | 0.75
Betty (BET) | BETFRDRAB18-003 | 330 | 2018-07-23 | 2018-07-24 | 1697277 | 290 | 295 | 88.392 | 89.916 | 20 | WHI18000555 | 0.025 | 0.025 | 5.5 | 54.8 | 19.9 | 19.9 | 178 | 0.6 | 0.6 | 36.9 | 36.9 | 0.5 | 0.48
Betty (BET) | BETFRDRAB18-003 | 330 | 2018-07-23 | 2018-07-24 | 1697278 | 295 | 300 | 89.916 | 91.44 | 20 | WHI18000555 | 0.012 | 0.012 | 3 | 41.5 | 17.2 | 17.2 | 107 | 0.8 | 0.8 | 7.4 | 7.4 | 0.5 | 0.38
Betty (BET) | BETFRDRAB18-003 | 330 | 2018-07-23 | 2018-07-24 | 1697279 | 300 | 305 | 91.44 | 92.964 | 20 | WHI18000555 | 0.012 | 0.012 | 6.1 | 57.2 | 26.7 | 26.7 | 188 | 1 | 1 | 8.1 | 8.1 | 0.8 | 0.54
Betty (BET) | BETFRDRAB18-003 | 330 | 2018-07-23 | 2018-07-24 | 1697281 | 305 | 310 | 92.964 | 94.488 | 20 | WHI18000555 | 0.007 | 0.007 | 2.5 | 43.6 | 23.3 | 23.3 | 114 | 0.7 | 0.7 | 12.3 | 12.3 | 0.5 | 0.29
Betty (BET) | BETFRDRAB18-003 | 330 | 2018-07-23 | 2018-07-24 | 1697282 | 310 | 315 | 94.488 | 96.012 | 20 | WHI18000555 | 0.009 | 0.009 | 3.4 | 53.4 | 26.8 | 26.8 | 163 | 0.9 | 0.9 | 16.6 | 16.6 | 0.4 | 0.31
Betty (BET) | BETFRDRAB18-003 | 330 | 2018-07-23 | 2018-07-24 | 1697283 | 315 | 320 | 96.012 | 97.536 | 20 | WHI18000555 | 0.015 | 0.015 | 3.6 | 72.4 | 18.4 | 18.4 | 199 | 0.9 | 0.9 | 13.3 | 13.3 | 0.7 | 0.87
Betty (BET) | BETFRDRAB18-003 | 330 | 2018-07-23 | 2018-07-24 | 1697284 | 320 | 325 | 97.536 | 99.06 | 20 | WHI18000555 | 0.006 | 0.006 | 2.8 | 55.8 | 22.9 | 22.9 | 116 | 0.8 | 0.8 | 6.1 | 6.1 | 0.3 | 0.35
Betty (BET) | BETFRDRAB18-003 | 330 | 2018-07-23 | 2018-07-24 | 1697285 | 325 | 330 | 99.06 | 100.584 | 20 | WHI18000555 | 0.055 | 0.055 | 4.6 | 70.3 | 25.1 | 25.1 | 128 | 0.9 | 0.9 | 47.6 | 47.6 | 1.1 | 1.01
Betty (BET) | BETFRDRAB18-004 | 160 | 2018-07-25 | 2018-07-25 | 1697286 | 0 | 5 | 0 | 1.524 | 15 | WHI18000556 | 0.012 | 0.012 | 5.1 | 49.2 | 39 | 39 | 172 | 0.9 | 0.9 | 122.5 | 122.5 | 0.8 | 0.61
Betty (BET) | BETFRDRAB18-004 | 160 | 2018-07-25 | 2018-07-25 | 1697287 | 5 | 10 | 1.524 | 3.048 | 10 | WHI18000556 | 0.012 | 0.012 | 6.1 | 59.9 | 40 | 40 | 257 | 0.9 | 0.9 | 194 | 194 | 0.5 | 0.81
Betty (BET) | BETFRDRAB18-004 | 160 | 2018-07-25 | 2018-07-25 | 1697288 | 10 | 15 | 3.048 | 4.572 | 12 | WHI18000556 | 0.02 | 0.02 | 7.6 | 75.1 | 53.6 | 53.6 | 289 | 1.2 | 1.2 | 428.3 | 428.3 | 0.6 | 0.77
Betty (BET) | BETFRDRAB18-004 | 160 | 2018-07-25 | 2018-07-25 | 1697289 | 15 | 20 | 4.572 | 6.096 | 18 | WHI18000556 | 0.014 | 0.014 | 5.4 | 72.5 | 32.9 | 32.9 | 211 | 1 | 1 | 163.6 | 163.6 | 0.4 | 0.7
Betty (BET) | BETFRDRAB18-004 | 160 | 2018-07-25 | 2018-07-25 | 1697290 | 20 | 25 | 6.096 | 7.62 | 19 | WHI18000556 | 0.013 | 0.013 | 7.9 | 94.5 | 19.1 | 19.1 | 167 | 0.9 | 0.9 | 47.1 | 47.1 | 0.2 | 0.35
Betty (BET) | BETFRDRAB18-004 | 160 | 2018-07-25 | 2018-07-25 | 1697291 | 25 | 30 | 7.62 | 9.144 | 40 | WHI18000556 | 0.025 | 0.025 | 3.7 | 79.5 | 147.1 | 147.1 | 192 | 0.9 | 0.9 | 60.1 | 60.1 | 0.2 | 0.72
Betty (BET) | BETFRDRAB18-004 | 160 | 2018-07-25 | 2018-07-25 | 1697292 | 30 | 35 | 9.144 | 10.668 | 10 | WHI18000556 | 0.038 | 0.038 | 9.8 | 75.8 | 224.5 | 224.5 | 344 | 0.9 | 0.9 | 51 | 51 | 0.5 | 0.78
Betty (BET) | BETFRDRAB18-004 | 160 | 2018-07-25 | 2018-07-25 | 1697293 | 35 | 40 | 10.668 | 12.192 | 20 | WHI18000556 | 0.011 | 0.011 | 8.6 | 33.6 | 51.3 | 51.3 | 98 | 0.8 | 0.8 | 24.5 | 24.5 | 0.2 | 0.61
Betty (BET) | BETFRDRAB18-004 | 160 | 2018-07-25 | 2018-07-25 | 1697294 | 40 | 45 | 12.192 | 13.716 | 20 | WHI18000556 | 0.009 | 0.009 | 4.6 | 61.5 | 33.5 | 33.5 | 185 | 0.8 | 0.8 | 22.1 | 22.1 | 0.2 | 0.4
Betty (BET) | BETFRDRAB18-004 | 160 | 2018-07-25 | 2018-07-25 | 1697295 | 45 | 50 | 13.716 | 15.24 | 20 | WHI18000556 | 0.009 | 0.009 | 4.6 | 116.2 | 93.2 | 93.2 | 326 | 0.8 | 0.8 | 38.4 | 38.4 | 0.3 | 0.83
Betty (BET) | BETFRDRAB18-004 | 160 | 2018-07-25 | 2018-07-25 | 1697296 | 50 | 55 | 15.24 | 16.764 | 20 | WHI18000556 | 0.009 | 0.009 | 7.1 | 87.8 | 39.3 | 39.3 | 337 | 1 | 1 | 40.9 | 40.9 | 0.2 | 0.89
Betty (BET) | BETFRDRAB18-004 | 160 | 2018-07-25 | 2018-07-25 | 1697297 | 55 | 60 | 16.764 | 18.288 | 20 | WHI18000556 | 0.0025 | 0.0025 | 6 | 85.1 | 19.2 | 19.2 | 274 | 0.7 | 0.7 | 17.6 | 17.6 | 0.2 | 0.59
Betty (BET) | BETFRDRAB18-004 | 160 | 2018-07-25 | 2018-07-25 | 1697298 | 60 | 65 | 18.288 | 19.812 | 20 | WHI18000556 | 0.0025 | 0.0025 | 3.9 | 77.9 | 18 | 18 | 209 | 0.4 | 0.4 | 27.6 | 27.6 | 0.3 | 0.86
Betty (BET) | BETFRDRAB18-004 | 160 | 2018-07-25 | 2018-07-25 | 1697299 | 65 | 70 | 19.812 | 21.336 | 20 | WHI18000556 | 0.0025 | 0.0025 | 2.9 | 68.9 | 13.6 | 13.6 | 129 | 0.5 | 0.5 | 15 | 15 | 0.1 | 0.69
Betty (BET) | BETFRDRAB18-004 | 160 | 2018-07-25 | 2018-07-25 | 1697301 | 70 | 75 | 21.336 | 22.86 | 20 | WHI18000556 | 0.018 | 0.018 | 3.8 | 62.8 | 13.9 | 13.9 | 160 | 0.6 | 0.6 | 15.6 | 15.6 | 0.2 | 0.93
Betty (BET) | BETFRDRAB18-004 | 160 | 2018-07-25 | 2018-07-25 | 1697302 | 75 | 80 | 22.86 | 24.384 | 20 | WHI18000556 | 0.039 | 0.039 | 4 | 64.3 | 32.8 | 32.8 | 288 | 0.6 | 0.6 | 276.5 | 276.5 | 0.3 | 0.77
Betty (BET) | BETFRDRAB18-004 | 160 | 2018-07-25 | 2018-07-25 | 1697303 | 80 | 85 | 24.384 | 25.908 | 20 | WHI18000556 | 0.0025 | 0.0025 | 2.8 | 36.3 | 14.1 | 14.1 | 123 | 0.3 | 0.3 | 29.2 | 29.2 | 0.1 | 0.73
Betty (BET) | BETFRDRAB18-004 | 160 | 2018-07-25 | 2018-07-25 | 1697304 | 85 | 90 | 25.908 | 27.432 | 20 | WHI18000556 | 0.0025 | 0.0025 | 2 | 33.5 | 10 | 10 | 145 | 0.3 | 0.3 | 30 | 30 | 0.1 | 1.29
Betty (BET) | BETFRDRAB18-004 | 160 | 2018-07-25 | 2018-07-25 | 1697305 | 90 | 95 | 27.432 | 28.956 | 20 | WHI18000556 | 0.0025 | 0.0025 | 2 | 36.3 | 8.1 | 8.1 | 143 | 0.3 | 0.3 | 6.7 | 6.7 | 0.1 | 1.23
Betty (BET) | BETFRDRAB18-004 | 160 | 2018-07-25 | 2018-07-25 | 1697306 | 95 | 100 | 28.956 | 30.48 | 20 | WHI18000556 | 0.0025 | 0.0025 | 2.4 | 41.7 | 9.2 | 9.2 | 114 | 0.3 | 0.3 | 15.6 | 15.6 | 0.2 | 1.05
Betty (BET) | BETFRDRAB18-004 | 160 | 2018-07-25 | 2018-07-25 | 1697307 | 100 | 105 | 30.48 | 32.004 | 20 | WHI18000556 | 0.0025 | 0.0025 | 1.9 | 40.6 | 9.9 | 9.9 | 110 | 0.2 | 0.2 | 10.2 | 10.2 | 0.1 | 0.87
Betty (BET) | BETFRDRAB18-004 | 160 | 2018-07-25 | 2018-07-25 | 1697308 | 105 | 110 | 32.004 | 33.528 | 20 | WHI18000556 | 0.0025 | 0.0025 | 1.6 | 34.7 | 6.1 | 6.1 | 72 | 0.1 | 0.1 | 3.4 | 3.4 | 0.1 | 0.62
Betty (BET) | BETFRDRAB18-004 | 160 | 2018-07-25 | 2018-07-25 | 1697309 | 110 | 115 | 33.528 | 35.052 | 20 | WHI18000556 | 0.0025 | 0.0025 | 1.3 | 36.4 | 5.2 | 5.2 | 47 | 0.2 | 0.2 | 2.7 | 2.7 | 0.05 | 0.43
Betty (BET) | BETFRDRAB18-004 | 160 | 2018-07-25 | 2018-07-25 | 1697310 | 115 | 120 | 35.052 | 36.576 | 20 | WHI18000556 | 0.0025 | 0.0025 | 3.9 | 52.3 | 8.2 | 8.2 | 89 | 0.2 | 0.2 | 9.8 | 9.8 | 0.1 | 1.58
Betty (BET) | BETFRDRAB18-004 | 160 | 2018-07-25 | 2018-07-25 | 1697311 | 120 | 125 | 36.576 | 38.1 | 20 | WHI18000556 | 0.0025 | 0.0025 | 2.4 | 46.2 | 4.6 | 4.6 | 68 | 0.2 | 0.2 | 1.6 | 1.6 | 0.1 | 0.45
Betty (BET) | BETFRDRAB18-004 | 160 | 2018-07-25 | 2018-07-25 | 1697312 | 125 | 130 | 38.1 | 39.624 | 20 | WHI18000556 | 0.0025 | 0.0025 | 1.7 | 38.4 | 7.6 | 7.6 | 77 | 0.2 | 0.2 | 12.2 | 12.2 | 0.1 | 0.97
Betty (BET) | BETFRDRAB18-004 | 160 | 2018-07-25 | 2018-07-25 | 1697313 | 130 | 135 | 39.624 | 41.148 | 20 | WHI18000556 | 0.0025 | 0.0025 | 1.5 | 35 | 4.8 | 4.8 | 73 | 0.1 | 0.1 | 2.3 | 2.3 | 0.05 | 0.95
Betty (BET) | BETFRDRAB18-004 | 160 | 2018-07-25 | 2018-07-25 | 1697314 | 135 | 140 | 41.148 | 42.672 | 20 | WHI18000556 | 0.0025 | 0.0025 | 2 | 42.3 | 3.1 | 3.1 | 75 | 0.2 | 0.2 | 1.5 | 1.5 | 0.05 | 0.89
Betty (BET) | BETFRDRAB18-004 | 160 | 2018-07-25 | 2018-07-25 | 1697315 | 140 | 145 | 42.672 | 44.196 | 20 | WHI18000556 | 0.0025 | 0.0025 | 1.4 | 32.8 | 12.7 | 12.7 | 72 | 0.4 | 0.4 | 18.1 | 18.1 | 0.2 | 1.81
Betty (BET) | BETFRDRAB18-004 | 160 | 2018-07-25 | 2018-07-25 | 1697316 | 145 | 150 | 44.196 | 45.72 | 20 | WHI18000556 | 0.0025 | 0.0025 | 1.5 | 40.5 | 6 | 6 | 72 | 0.1 | 0.1 | 1.8 | 1.8 | 0.1 | 0.98
Betty (BET) | BETFRDRAB18-004 | 160 | 2018-07-25 | 2018-07-25 | 1697317 | 150 | 155 | 45.72 | 47.244 | 20 | WHI18000556 | 0.0025 | 0.0025 | 1.7 | 45.1 | 4.7 | 4.7 | 72 | 0.1 | 0.1 | 2.8 | 2.8 | 0.1 | 0.85
Betty (BET) | BETFRDRAB18-004 | 160 | 2018-07-25 | 2018-07-25 | 1697318 | 155 | 160 | 47.244 | 48.768 | 20 | WHI18000556 | 0.0025 | 0.0025 | 1.5 | 29.3 | 6.8 | 6.8 | 56 | 0.05 | 0.05 | 1.4 | 1.4 | 0.05 | 0.95
Betty (BET) | BETFRDRAB18-005 | 220 | 2018-07-26 | 2018-07-28 | 1697319 | 0 | 5 | 0 | 1.524 | 10 | WHI18000557 | 0.012 | 0.012 | 4.8 | 46.9 | 17.2 | 17.2 | 102 | 0.6 | 0.6 | 36.6 | 36.6 | 0.2 | 2.65
Betty (BET) | BETFRDRAB18-005 | 220 | 2018-07-26 | 2018-07-28 | 1697321 | 5 | 10 | 1.524 | 3.048 | 10 | WHI18000557 | 0.012 | 0.012 | 5.7 | 44.2 | 38 | 38 | 172 | 1.2 | 1.2 | 138.7 | 138.7 | 0.6 | 0.93
Betty (BET) | BETFRDRAB18-005 | 220 | 2018-07-26 | 2018-07-28 | 1697322 | 10 | 15 | 3.048 | 4.572 | 10 | WHI18000557 | 0.013 | 0.013 | 6.8 | 59.1 | 46.6 | 46.6 | 203 | 1.1 | 1.1 | 268 | 268 | 0.5 | 0.52
Betty (BET) | BETFRDRAB18-005 | 220 | 2018-07-26 | 2018-07-28 | 1697323 | 15 | 20 | 4.572 | 6.096 | 10 | WHI18000557 | 0.015 | 0.015 | 7.7 | 55.8 | 120.2 | 120.2 | 213 | 3.9 | 3.9 | 332.4 | 332.4 | 1.6 | 0.51
Betty (BET) | BETFRDRAB18-005 | 220 | 2018-07-26 | 2018-07-28 | 1697324 | 20 | 25 | 6.096 | 7.62 | 10 | WHI18000557 | 0.011 | 0.011 | 6.4 | 49.3 | 46.7 | 46.7 | 181 | 1.2 | 1.2 | 164.9 | 164.9 | 0.8 | 0.4
Betty (BET) | BETFRDRAB18-005 | 220 | 2018-07-26 | 2018-07-28 | 1697325 | 25 | 30 | 7.62 | 9.144 | 10 | WHI18000557 | 0.006 | 0.006 | 8.6 | 63.9 | 15.1 | 15.1 | 271 | 0.7 | 0.7 | 81.3 | 81.3 | 0.3 | 0.72
Betty (BET) | BETFRDRAB18-005 | 220 | 2018-07-26 | 2018-07-28 | 1697326 | 30 | 35 | 9.144 | 10.668 | 15 | WHI18000557 | 0.0025 | 0.0025 | 5.9 | 62.4 | 10.3 | 10.3 | 183 | 0.5 | 0.5 | 13.1 | 13.1 | 0.2 | 0.58
Betty (BET) | BETFRDRAB18-005 | 220 | 2018-07-26 | 2018-07-28 | 1697327 | 35 | 40 | 10.668 | 12.192 | 20 | WHI18000557 | 0.0025 | 0.0025 | 7.1 | 67.5 | 11.7 | 11.7 | 261 | 0.6 | 0.6 | 33 | 33 | 0.2 | 1.32
Betty (BET) | BETFRDRAB18-005 | 220 | 2018-07-26 | 2018-07-28 | 1697328 | 40 | 45 | 12.192 | 13.716 | 20 | WHI18000557 | 0.0025 | 0.0025 | 4.6 | 55.3 | 12.5 | 12.5 | 203 | 0.4 | 0.4 | 25.6 | 25.6 | 0.2 | 1.4
Betty (BET) | BETFRDRAB18-005 | 220 | 2018-07-26 | 2018-07-28 | 1697329 | 45 | 50 | 13.716 | 15.24 | 20 | WHI18000557 | 0.0025 | 0.0025 | 1.8 | 34.7 | 11.6 | 11.6 | 104 | 0.2 | 0.2 | 33.3 | 33.3 | 0.2 | 1.84
Betty (BET) | BETFRDRAB18-005 | 220 | 2018-07-26 | 2018-07-28 | 1697330 | 50 | 55 | 15.24 | 16.764 | 20 | WHI18000557 | 0.0025 | 0.0025 | 2.4 | 46.8 | 10.2 | 10.2 | 90 | 0.2 | 0.2 | 10.9 | 10.9 | 0.3 | 0.99
Betty (BET) | BETFRDRAB18-005 | 220 | 2018-07-26 | 2018-07-28 | 1697331 | 55 | 60 | 16.764 | 18.288 | 20 | WHI18000557 | 0.0025 | 0.0025 | 4.3 | 59.3 | 6.3 | 6.3 | 96 | 0.3 | 0.3 | 7.7 | 7.7 | 0.1 | 1
Betty (BET) | BETFRDRAB18-005 | 220 | 2018-07-26 | 2018-07-28 | 1697332 | 60 | 65 | 18.288 | 19.812 | 20 | WHI18000557 | 0.0025 | 0.0025 | 1.7 | 40.3 | 6.4 | 6.4 | 96 | 0.2 | 0.2 | 9.2 | 9.2 | 0.1 | 1.29
Betty (BET) | BETFRDRAB18-005 | 220 | 2018-07-26 | 2018-07-28 | 1697333 | 65 | 70 | 19.812 | 21.336 | 18 | WHI18000557 | 0.0025 | 0.0025 | 1.8 | 36.2 | 6.7 | 6.7 | 76 | 0.1 | 0.1 | 3.3 | 3.3 | 0.2 | 1.19
Betty (BET) | BETFRDRAB18-005 | 220 | 2018-07-26 | 2018-07-28 | 1697334 | 70 | 75 | 21.336 | 22.86 | 20 | WHI18000557 | 0.0025 | 0.0025 | 1.7 | 40.4 | 7.7 | 7.7 | 85 | 0.2 | 0.2 | 25.2 | 25.2 | 0.2 | 1.72
Betty (BET) | BETFRDRAB18-005 | 220 | 2018-07-26 | 2018-07-28 | 1697335 | 75 | 80 | 22.86 | 24.384 | 20 | WHI18000557 | 0.0025 | 0.0025 | 2.3 | 48.9 | 7.7 | 7.7 | 108 | 0.2 | 0.2 | 12.2 | 12.2 | 0.3 | 1.78
Betty (BET) | BETFRDRAB18-005 | 220 | 2018-07-26 | 2018-07-28 | 1697336 | 80 | 85 | 24.384 | 25.908 | 20 | WHI18000557 | 0.0025 | 0.0025 | 2.1 | 39.4 | 8.9 | 8.9 | 91 | 0.1 | 0.1 | 35 | 35 | 0.1 | 2.11
Betty (BET) | BETFRDRAB18-005 | 220 | 2018-07-26 | 2018-07-28 | 1697337 | 85 | 90 | 25.908 | 27.432 | 20 | WHI18000557 | 0.0025 | 0.0025 | 1.8 | 44 | 6 | 6 | 83 | 0.2 | 0.2 | 14 | 14 | 0.1 | 1.33
Betty (BET) | BETFRDRAB18-005 | 220 | 2018-07-26 | 2018-07-28 | 1697338 | 90 | 95 | 27.432 | 28.956 | 20 | WHI18000557 | 0.0025 | 0.0025 | 2.2 | 48.1 | 10 | 10 | 117 | 0.2 | 0.2 | 54.2 | 54.2 | 0.2 | 1.58
Betty (BET) | BETFRDRAB18-005 | 220 | 2018-07-26 | 2018-07-28 | 1697339 | 95 | 100 | 28.956 | 30.48 | 20 | WHI18000557 | 0.0025 | 0.0025 | 2.2 | 40.8 | 10 | 10 | 136 | 0.2 | 0.2 | 51.7 | 51.7 | 0.2 | 1.95
Betty (BET) | BETFRDRAB18-005 | 220 | 2018-07-26 | 2018-07-28 | 1697341 | 100 | 105 | 30.48 | 32.004 | 20 | WHI18000557 | 0.0025 | 0.0025 | 2.7 | 43.3 | 10.2 | 10.2 | 120 | 0.2 | 0.2 | 40.1 | 40.1 | 0.2 | 2.46
Betty (BET) | BETFRDRAB18-005 | 220 | 2018-07-26 | 2018-07-28 | 1697342 | 105 | 110 | 32.004 | 33.528 | 20 | WHI18000557 | 0.0025 | 0.0025 | 2.2 | 49.2 | 12.9 | 12.9 | 105 | 0.2 | 0.2 | 17.8 | 17.8 | 0.2 | 1.43
Betty (BET) | BETFRDRAB18-005 | 220 | 2018-07-26 | 2018-07-28 | 1697343 | 110 | 115 | 33.528 | 35.052 | 20 | WHI18000557 | 0.0025 | 0.0025 | 2.5 | 40.4 | 14.4 | 14.4 | 106 | 0.2 | 0.2 | 18.5 | 18.5 | 0.2 | 2.71
Betty (BET) | BETFRDRAB18-005 | 220 | 2018-07-26 | 2018-07-28 | 1697344 | 115 | 120 | 35.052 | 36.576 | 20 | WHI18000557 | 0.0025 | 0.0025 | 1.5 | 21.9 | 13.4 | 13.4 | 70 | 0.2 | 0.2 | 34.6 | 34.6 | 0.2 | 2.49
Betty (BET) | BETFRDRAB18-005 | 220 | 2018-07-26 | 2018-07-28 | 1697345 | 120 | 125 | 36.576 | 38.1 | 20 | WHI18000557 | 0.0025 | 0.0025 | 1.4 | 19.4 | 12.9 | 12.9 | 60 | 0.2 | 0.2 | 22.7 | 22.7 | 0.05 | 1.72
Betty (BET) | BETFRDRAB18-005 | 220 | 2018-07-26 | 2018-07-28 | 1697346 | 125 | 130 | 38.1 | 39.624 | 20 | WHI18000557 | 0.0025 | 0.0025 | 1.1 | 25.5 | 32.4 | 32.4 | 87 | 0.5 | 0.5 | 19.9 | 19.9 | 0.5 | 1.94
Betty (BET) | BETFRDRAB18-005 | 220 | 2018-07-26 | 2018-07-28 | 1697347 | 130 | 135 | 39.624 | 41.148 | 20 | WHI18000557 | 0.0025 | 0.0025 | 2.3 | 34.2 | 16.4 | 16.4 | 97 | 0.3 | 0.3 | 24.6 | 24.6 | 0.1 | 1.37
Betty (BET) | BETFRDRAB18-005 | 220 | 2018-07-26 | 2018-07-28 | 1697348 | 135 | 140 | 41.148 | 42.672 | 20 | WHI18000557 | 0.007 | 0.007 | 1.8 | 37.9 | 7.5 | 7.5 | 90 | 0.2 | 0.2 | 6.5 | 6.5 | 0.1 | 1.02
Betty (BET) | BETFRDRAB18-005 | 220 | 2018-07-26 | 2018-07-28 | 1697349 | 140 | 145 | 42.672 | 44.196 | 20 | WHI18000557 | 0.0025 | 0.0025 | 1.6 | 33.4 | 8.7 | 8.7 | 78 | 0.2 | 0.2 | 24.1 | 24.1 | 0.1 | 1.92
Betty (BET) | BETFRDRAB18-005 | 220 | 2018-07-26 | 2018-07-28 | 1697350 | 145 | 150 | 44.196 | 45.72 | 20 | WHI18000557 | 0.008 | 0.008 | 1.5 | 35.1 | 18.4 | 18.4 | 71 | 0.3 | 0.3 | 225.5 | 225.5 | 0.1 | 1.75
Betty (BET) | BETFRDRAB18-005 | 220 | 2018-07-26 | 2018-07-28 | 1697351 | 150 | 155 | 45.72 | 47.244 | 20 | WHI18000557 | 0.0025 | 0.0025 | 1.2 | 16.3 | 11.2 | 11.2 | 57 | 0.1 | 0.1 | 16 | 16 | 0.2 | 1.78
Betty (BET) | BETFRDRAB18-005 | 220 | 2018-07-26 | 2018-07-28 | 1697352 | 155 | 160 | 47.244 | 48.768 | 20 | WHI18000557 | 0.0025 | 0.0025 | 1 | 20.8 | 8.9 | 8.9 | 69 | 0.1 | 0.1 | 7.1 | 7.1 | 0.4 | 1.96
Betty (BET) | BETFRDRAB18-005 | 220 | 2018-07-26 | 2018-07-28 | 1697353 | 160 | 165 | 48.768 | 50.292 | 20 | WHI18000557 | 0.007 | 0.007 | 1.6 | 23.1 | 21.9 | 21.9 | 64 | 0.2 | 0.2 | 19.6 | 19.6 | 0.05 | 1.91
Betty (BET) | BETFRDRAB18-005 | 220 | 2018-07-26 | 2018-07-28 | 1697354 | 165 | 170 | 50.292 | 51.816 | 20 | WHI18000557 | 0.0025 | 0.0025 | 1.5 | 26.3 | 12.7 | 12.7 | 70 | 0.2 | 0.2 | 20.9 | 20.9 | 0.1 | 1.7
Betty (BET) | BETFRDRAB18-005 | 220 | 2018-07-26 | 2018-07-28 | 1697355 | 170 | 175 | 51.816 | 53.34 | 20 | WHI18000557 | 0.0025 | 0.0025 | 4 | 54.5 | 8.8 | 8.8 | 143 | 0.5 | 0.5 | 6.3 | 6.3 | 0.2 | 1.16
Betty (BET) | BETFRDRAB18-005 | 220 | 2018-07-26 | 2018-07-28 | 1697356 | 175 | 180 | 53.34 | 54.864 | 20 | WHI18000557 | 0.0025 | 0.0025 | 4.2 | 55.1 | 8.2 | 8.2 | 117 | 0.4 | 0.4 | 22 | 22 | 0.3 | 1.73
Betty (BET) | BETFRDRAB18-005 | 220 | 2018-07-26 | 2018-07-28 | 1697357 | 180 | 185 | 54.864 | 56.388 | 20 | WHI18000557 | 0.0025 | 0.0025 | 1.8 | 41.2 | 9 | 9 | 77 | 0.2 | 0.2 | 32.8 | 32.8 | 0.1 | 1.41
Betty (BET) | BETFRDRAB18-005 | 220 | 2018-07-26 | 2018-07-28 | 1697358 | 185 | 190 | 56.388 | 57.912 | 20 | WHI18000557 | 0.021 | 0.021 | 2.3 | 38.3 | 22.6 | 22.6 | 87 | 0.5 | 0.5 | 881 | 881 | 0.05 | 2.4
Betty (BET) | BETFRDRAB18-005 | 220 | 2018-07-26 | 2018-07-28 | 1697359 | 190 | 195 | 57.912 | 59.436 | 20 | WHI18000557 | 0.013 | 0.013 | 2.3 | 47.1 | 14.8 | 14.8 | 114 | 0.7 | 0.7 | 189.9 | 189.9 | 0.1 | 1.97
Betty (BET) | BETFRDRAB18-005 | 220 | 2018-07-26 | 2018-07-28 | 1697361 | 195 | 200 | 59.436 | 60.96 | 20 | WHI18000557 | 0.007 | 0.007 | 1.8 | 37.3 | 19.5 | 19.5 | 109 | 0.3 | 0.3 | 85.9 | 85.9 | 0.1 | 2.04
Betty (BET) | BETFRDRAB18-005 | 220 | 2018-07-26 | 2018-07-28 | 1697362 | 200 | 205 | 60.96 | 62.484 | 20 | WHI18000557 | 0.0025 | 0.0025 | 1.8 | 43.2 | 9.9 | 9.9 | 92 | 0.2 | 0.2 | 40.9 | 40.9 | 0.1 | 1.33
Betty (BET) | BETFRDRAB18-005 | 220 | 2018-07-26 | 2018-07-28 | 1697363 | 205 | 210 | 62.484 | 64.008 | 20 | WHI18000557 | 0.005 | 0.005 | 1.9 | 43.9 | 18.2 | 18.2 | 104 | 0.3 | 0.3 | 116.2 | 116.2 | 0.2 | 1.41
Betty (BET) | BETFRDRAB18-005 | 220 | 2018-07-26 | 2018-07-28 | 1697364 | 210 | 215 | 64.008 | 65.532 | 20 | WHI18000557 | 0.0025 | 0.0025 | 2.3 | 48.5 | 13.5 | 13.5 | 95 | 0.2 | 0.2 | 51.6 | 51.6 | 0.2 | 1.21
Betty (BET) | BETFRDRAB18-005 | 220 | 2018-07-26 | 2018-07-28 | 1697365 | 215 | 220 | 65.532 | 67.056 | 20 | WHI18000557 | 0.0025 | 0.0025 | 1.5 | 33.7 | 6.9 | 6.9 | 63 | 0.2 | 0.2 | 114.5 | 114.5 | 0.05 | 1.51
Betty (BET) | BETFRDRAB18-006 | 285 | 2018-07-29 | 2018-07-30 | 1697366 | 0 | 5 | 0 | 1.524 | 6 | WHI18000562 | 0.012 | 0.012 | 5.3 | 59 | 58.2 | 58.2 | 254 | 1.3 | 1.3 | 124.9 | 124.9 | 0.9 | 0.23
Betty (BET) | BETFRDRAB18-006 | 285 | 2018-07-29 | 2018-07-30 | 1697367 | 5 | 10 | 1.524 | 3.048 | 4 | WHI18000562 | 0.209 | 0.209 | 6.2 | 70 | 91.6 | 91.6 | 397 | 2.3 | 2.3 | 2782 | 2782 | 0.6 | 0.39
Betty (BET) | BETFRDRAB18-006 | 285 | 2018-07-29 | 2018-07-30 | 1697368 | 10 | 15 | 3.048 | 4.572 | 14 | WHI18000562 | 0.169 | 0.169 | 8.1 | 86.2 | 74.2 | 74.2 | 397 | 1.8 | 1.8 | 1872.2 | 1872.2 | 0.5 | 0.98
Betty (BET) | BETFRDRAB18-006 | 285 | 2018-07-29 | 2018-07-30 | 1697369 | 15 | 20 | 4.572 | 6.096 | 20 | WHI18000562 | 0.037 | 0.037 | 11 | 80.3 | 41.8 | 41.8 | 498 | 1.3 | 1.3 | 251.8 | 251.8 | 0.8 | 2.12
Betty (BET) | BETFRDRAB18-006 | 285 | 2018-07-29 | 2018-07-30 | 1697370 | 20 | 25 | 6.096 | 7.62 | 20 | WHI18000562 | 0.022 | 0.022 | 7.8 | 81.3 | 45.2 | 45.2 | 449 | 1 | 1 | 221.5 | 221.5 | 0.3 | 2.13
Betty (BET) | BETFRDRAB18-006 | 285 | 2018-07-29 | 2018-07-30 | 1697371 | 25 | 30 | 7.62 | 9.144 | 16 | WHI18000562 | 0.021 | 0.021 | 9.5 | 76.2 | 21.4 | 21.4 | 425 | 0.9 | 0.9 | 152.4 | 152.4 | 0.2 | 1.27
Betty (BET) | BETFRDRAB18-006 | 285 | 2018-07-29 | 2018-07-30 | 1697372 | 30 | 35 | 9.144 | 10.668 | 20 | WHI18000562 | 0.022 | 0.022 | 6.1 | 55.2 | 35.2 | 35.2 | 246 | 0.9 | 0.9 | 120.4 | 120.4 | 0.3 | 1.11
Betty (BET) | BETFRDRAB18-006 | 285 | 2018-07-29 | 2018-07-30 | 1697373 | 35 | 40 | 10.668 | 12.192 | 20 | WHI18000562 | 0.023 | 0.023 | 10.2 | 73.4 | 54.2 | 54.2 | 261 | 1.7 | 1.7 | 97.1 | 97.1 | 0.2 | 1.28
Betty (BET) | BETFRDRAB18-006 | 285 | 2018-07-29 | 2018-07-30 | 1697374 | 40 | 45 | 12.192 | 13.716 | 20 | WHI18000562 | 0.023 | 0.023 | 3.2 | 55.5 | 17.2 | 17.2 | 183 | 0.5 | 0.5 | 62.5 | 62.5 | 0.2 | 2.26
Betty (BET) | BETFRDRAB18-006 | 285 | 2018-07-29 | 2018-07-30 | 1697375 | 45 | 50 | 13.716 | 15.24 | 20 | WHI18000562 | 0.008 | 0.008 | 2.5 | 45.8 | 12.5 | 12.5 | 147 | 0.4 | 0.4 | 63 | 63 | 0.1 | 1.49
Betty (BET) | BETFRDRAB18-006 | 285 | 2018-07-29 | 2018-07-30 | 1697376 | 50 | 55 | 15.24 | 16.764 | 20 | WHI18000562 | 0.023 | 0.023 | 4.9 | 30.4 | 23.7 | 23.7 | 141 | 0.6 | 0.6 | 322.6 | 322.6 | 0.2 | 1.28
Betty (BET) | BETFRDRAB18-006 | 285 | 2018-07-29 | 2018-07-30 | 1697377 | 55 | 60 | 16.764 | 18.288 | 20 | WHI18000562 | 0.009 | 0.009 | 5 | 22.9 | 24.8 | 24.8 | 133 | 0.7 | 0.7 | 62.8 | 62.8 | 0.3 | 1.05
Betty (BET) | BETFRDRAB18-006 | 285 | 2018-07-29 | 2018-07-30 | 1697378 | 60 | 65 | 18.288 | 19.812 | 20 | WHI18000562 | 0.008 | 0.008 | 3.7 | 32.3 | 15.2 | 15.2 | 147 | 0.6 | 0.6 | 42.4 | 42.4 | 0.2 | 0.81
Betty (BET) | BETFRDRAB18-006 | 285 | 2018-07-29 | 2018-07-30 | 1697379 | 65 | 70 | 19.812 | 21.336 | 20 | WHI18000562 | 0.027 | 0.027 | 6.2 | 68.5 | 37.4 | 37.4 | 237 | 2.3 | 2.3 | 147.5 | 147.5 | 0.2 | 1.88
Betty (BET) | BETFRDRAB18-006 | 285 | 2018-07-29 | 2018-07-30 | 1697381 | 70 | 75 | 21.336 | 22.86 | 20 | WHI18000562 | 0.016 | 0.016 | 8.7 | 66.2 | 23.4 | 23.4 | 389 | 0.9 | 0.9 | 93.3 | 93.3 | 0.1 | 1.52
Betty (BET) | BETFRDRAB18-006 | 285 | 2018-07-29 | 2018-07-30 | 1697382 | 75 | 80 | 22.86 | 24.384 | 20 | WHI18000562 | 0.007 | 0.007 | 11.7 | 57.4 | 19.6 | 19.6 | 295 | 0.6 | 0.6 | 73.7 | 73.7 | 0.1 | 2.29
Betty (BET) | BETFRDRAB18-006 | 285 | 2018-07-29 | 2018-07-30 | 1697383 | 80 | 85 | 24.384 | 25.908 | 20 | WHI18000562 | 0.009 | 0.009 | 10.6 | 83.8 | 16.2 | 16.2 | 317 | 1 | 1 | 61.6 | 61.6 | 0.1 | 0.87
Betty (BET) | BETFRDRAB18-006 | 285 | 2018-07-29 | 2018-07-30 | 1697384 | 85 | 90 | 25.908 | 27.432 | 20 | WHI18000562 | 0.01 | 0.01 | 16 | 70.9 | 13 | 13 | 361 | 0.9 | 0.9 | 62.7 | 62.7 | 0.05 | 0.96
Betty (BET) | BETFRDRAB18-006 | 285 | 2018-07-29 | 2018-07-30 | 1697385 | 90 | 95 | 27.432 | 28.956 | 20 | WHI18000562 | 0.014 | 0.014 | 9.1 | 64.8 | 22.9 | 22.9 | 301 | 1.1 | 1.1 | 47.7 | 47.7 | 0.05 | 1.03
Betty (BET) | BETFRDRAB18-006 | 285 | 2018-07-29 | 2018-07-30 | 1697386 | 95 | 100 | 28.956 | 30.48 | 20 | WHI18000562 | 0.015 | 0.015 | 6.1 | 75.6 | 34.7 | 34.7 | 252 | 1.5 | 1.5 | 62.7 | 62.7 | 0.1 | 1
Betty (BET) | BETFRDRAB18-006 | 285 | 2018-07-29 | 2018-07-30 | 1697387 | 100 | 105 | 30.48 | 32.004 | 20 | WHI18000562 | 0.007 | 0.007 | 8.7 | 83.2 | 14.4 | 14.4 | 319 | 1 | 1 | 61.7 | 61.7 | 0.1 | 1.08
Betty (BET) | BETFRDRAB18-006 | 285 | 2018-07-29 | 2018-07-30 | 1697388 | 105 | 110 | 32.004 | 33.528 | 20 | WHI18000562 | 0.009 | 0.009 | 3.9 | 64 | 22.4 | 22.4 | 172 | 1.1 | 1.1 | 41.7 | 41.7 | 0.1 | 1.21
Betty (BET) | BETFRDRAB18-006 | 285 | 2018-07-29 | 2018-07-30 | 1697389 | 110 | 115 | 33.528 | 35.052 | 20 | WHI18000562 | 0.005 | 0.005 | 4.1 | 48.4 | 8.9 | 8.9 | 168 | 0.6 | 0.6 | 24.5 | 24.5 | 0.05 | 0.69
Betty (BET) | BETFRDRAB18-006 | 285 | 2018-07-29 | 2018-07-30 | 1697390 | 115 | 120 | 35.052 | 36.576 | 20 | WHI18000562 | 0.0025 | 0.0025 | 2.4 | 32.3 | 9.8 | 9.8 | 104 | 0.4 | 0.4 | 25.8 | 25.8 | 0.05 | 1.24
Betty (BET) | BETFRDRAB18-006 | 285 | 2018-07-29 | 2018-07-30 | 1697391 | 120 | 125 | 36.576 | 38.1 | 20 | WHI18000562 | 0.008 | 0.008 | 7.8 | 66.2 | 8.9 | 8.9 | 247 | 0.7 | 0.7 | 36.6 | 36.6 | 0.1 | 1.36
Betty (BET) | BETFRDRAB18-006 | 285 | 2018-07-29 | 2018-07-30 | 1697392 | 125 | 130 | 38.1 | 39.624 | 20 | WHI18000562 | 0.0025 | 0.0025 | 4.3 | 58.7 | 18.7 | 18.7 | 197 | 0.7 | 0.7 | 24 | 24 | 0.2 | 1.03
Betty (BET) | BETFRDRAB18-006 | 285 | 2018-07-29 | 2018-07-30 | 1697393 | 130 | 135 | 39.624 | 41.148 | 20 | WHI18000562 | 0.009 | 0.009 | 2.8 | 54.2 | 15.6 | 15.6 | 167 | 0.5 | 0.5 | 148.6 | 148.6 | 0.1 | 1.36
Betty (BET) | BETFRDRAB18-006 | 285 | 2018-07-29 | 2018-07-30 | 1697394 | 135 | 140 | 41.148 | 42.672 | 20 | WHI18000562 | 0.035 | 0.035 | 3.1 | 56.5 | 66.6 | 66.6 | 286 | 0.7 | 0.7 | 41.4 | 41.4 | 0.2 | 2.07
Betty (BET) | BETFRDRAB18-006 | 285 | 2018-07-29 | 2018-07-30 | 1697395 | 140 | 145 | 42.672 | 44.196 | 20 | WHI18000562 | 0.022 | 0.022 | 3.9 | 60 | 471.6 | 471.6 | 661 | 2.3 | 2.3 | 156.4 | 156.4 | 0.7 | 3.61
Betty (BET) | BETFRDRAB18-006 | 285 | 2018-07-29 | 2018-07-30 | 1697396 | 145 | 150 | 44.196 | 45.72 | 20 | WHI18000562 | 0.0025 | 0.0025 | 6.9 | 56.4 | 12 | 12 | 191 | 0.4 | 0.4 | 46.8 | 46.8 | 0.2 | 0.77
Betty (BET) | BETFRDRAB18-006 | 285 | 2018-07-29 | 2018-07-30 | 1697397 | 150 | 155 | 45.72 | 47.244 | 20 | WHI18000562 | 0.0025 | 0.0025 | 2.7 | 33.5 | 7 | 7 | 122 | 0.2 | 0.2 | 19.3 | 19.3 | 0.1 | 0.69
Betty (BET) | BETFRDRAB18-006 | 285 | 2018-07-29 | 2018-07-30 | 1697398 | 155 | 160 | 47.244 | 48.768 | 20 | WHI18000562 | 0.0025 | 0.0025 | 4.4 | 56.5 | 11.6 | 11.6 | 150 | 0.4 | 0.4 | 40.5 | 40.5 | 0.2 | 1.23
Betty (BET) | BETFRDRAB18-006 | 285 | 2018-07-29 | 2018-07-30 | 1697399 | 160 | 165 | 48.768 | 50.292 | 20 | WHI18000562 | 0.0025 | 0.0025 | 2.1 | 36.8 | 8.6 | 8.6 | 88 | 0.2 | 0.2 | 11.6 | 11.6 | 0.2 | 1.04
Betty (BET) | BETFRDRAB18-006 | 285 | 2018-07-29 | 2018-07-30 | 1697401 | 165 | 170 | 50.292 | 51.816 | 20 | WHI18000562 | 0.008 | 0.008 | 2.3 | 38.4 | 10.9 | 10.9 | 84 | 0.2 | 0.2 | 47.2 | 47.2 | 0.2 | 1.22
Betty (BET) | BETFRDRAB18-006 | 285 | 2018-07-29 | 2018-07-30 | 1697402 | 170 | 175 | 51.816 | 53.34 | 20 | WHI18000562 | 0.0025 | 0.0025 | 3 | 55.3 | 5.5 | 5.5 | 85 | 0.3 | 0.3 | 28.6 | 28.6 | 0.1 | 0.66
Betty (BET) | BETFRDRAB18-006 | 285 | 2018-07-29 | 2018-07-30 | 1697403 | 175 | 180 | 53.34 | 54.864 | 20 | WHI18000562 | 0.0025 | 0.0025 | 2.1 | 40.6 | 9.5 | 9.5 | 91 | 0.2 | 0.2 | 16.3 | 16.3 | 0.05 | 1.2
Betty (BET) | BETFRDRAB18-006 | 285 | 2018-07-29 | 2018-07-30 | 1697404 | 180 | 185 | 54.864 | 56.388 | 20 | WHI18000562 | 0.005 | 0.005 | 1.9 | 36.9 | 9.3 | 9.3 | 82 | 0.2 | 0.2 | 6.6 | 6.6 | 0.1 | 0.89
Betty (BET) | BETFRDRAB18-006 | 285 | 2018-07-29 | 2018-07-30 | 1697405 | 185 | 190 | 56.388 | 57.912 | 20 | WHI18000562 | 0.0025 | 0.0025 | 1.7 | 31.5 | 5.7 | 5.7 | 78 | 0.1 | 0.1 | 5.1 | 5.1 | 0.1 | 0.81
Betty (BET) | BETFRDRAB18-006 | 285 | 2018-07-29 | 2018-07-30 | 1697406 | 190 | 195 | 57.912 | 59.436 | 20 | WHI18000562 | 0.0025 | 0.0025 | 1.8 | 33.3 | 5.9 | 5.9 | 80 | 0.1 | 0.1 | 8.4 | 8.4 | 0.2 | 0.72
Betty (BET) | BETFRDRAB18-006 | 285 | 2018-07-29 | 2018-07-30 | 1697407 | 195 | 200 | 59.436 | 60.96 | 20 | WHI18000562 | 0.0025 | 0.0025 | 1.8 | 36.3 | 4.5 | 4.5 | 78 | 0.1 | 0.1 | 4.9 | 4.9 | 0.05 | 0.92
Betty (BET) | BETFRDRAB18-006 | 285 | 2018-07-29 | 2018-07-30 | 1697408 | 200 | 205 | 60.96 | 62.484 | 20 | WHI18000562 | 0.0025 | 0.0025 | 1.6 | 39 | 5.4 | 5.4 | 79 | 0.05 | 0.05 | 9.1 | 9.1 | 0.1 | 1.17
Betty (BET) | BETFRDRAB18-006 | 285 | 2018-07-29 | 2018-07-30 | 1697409 | 205 | 210 | 62.484 | 64.008 | 20 | WHI18000562 | 0.0025 | 0.0025 | 1.5 | 34.9 | 11.1 | 11.1 | 80 | 0.2 | 0.2 | 37.2 | 37.2 | 0.1 | 1.79
Betty (BET) | BETFRDRAB18-006 | 285 | 2018-07-29 | 2018-07-30 | 1697410 | 210 | 215 | 64.008 | 65.532 | 20 | WHI18000562 | 0.006 | 0.006 | 1.2 | 29.7 | 17.8 | 17.8 | 82 | 0.2 | 0.2 | 60.3 | 60.3 | 0.2 | 1.45
Betty (BET) | BETFRDRAB18-006 | 285 | 2018-07-29 | 2018-07-30 | 1697411 | 215 | 220 | 65.532 | 67.056 | 20 | WHI18000562 | 0.0025 | 0.0025 | 1.2 | 29 | 12.5 | 12.5 | 80 | 0.2 | 0.2 | 40.9 | 40.9 | 0.1 | 1.78
Betty (BET) | BETFRDRAB18-006 | 285 | 2018-07-29 | 2018-07-30 | 1697412 | 220 | 225 | 67.056 | 68.58 | 20 | WHI18000562 | 0.0025 | 0.0025 | 1.4 | 29.8 | 8.9 | 8.9 | 67 | 0.1 | 0.1 | 28.9 | 28.9 | 0.05 | 0.98
Betty (BET) | BETFRDRAB18-006 | 285 | 2018-07-29 | 2018-07-30 | 1697413 | 225 | 230 | 68.58 | 70.104 | 20 | WHI18000562 | 0.0025 | 0.0025 | 1.1 | 24.7 | 12.1 | 12.1 | 65 | 0.1 | 0.1 | 39.8 | 39.8 | 0.1 | 0.9
Betty (BET) | BETFRDRAB18-006 | 285 | 2018-07-29 | 2018-07-30 | 1697414 | 230 | 235 | 70.104 | 71.628 | 20 | WHI18000562 | 0.0025 | 0.0025 | 1.5 | 22.3 | 13.3 | 13.3 | 67 | 0.2 | 0.2 | 41.3 | 41.3 | 0.1 | 1.51
Betty (BET) | BETFRDRAB18-006 | 285 | 2018-07-29 | 2018-07-30 | 1697415 | 235 | 240 | 71.628 | 73.152 | 20 | WHI18000562 | 0.005 | 0.005 | 1.5 | 29.6 | 7.7 | 7.7 | 68 | 0.1 | 0.1 | 36 | 36 | 0.05 | 1.2
Betty (BET) | BETFRDRAB18-006 | 285 | 2018-07-29 | 2018-07-30 | 1697416 | 240 | 245 | 73.152 | 74.676 | 20 | WHI18000562 | 0.0025 | 0.0025 | 1.8 | 40.1 | 10.2 | 10.2 | 69 | 0.1 | 0.1 | 23.3 | 23.3 | 0.05 | 1.31
Betty (BET) | BETFRDRAB18-006 | 285 | 2018-07-29 | 2018-07-30 | 1697417 | 245 | 250 | 74.676 | 76.2 | 20 | WHI18000562 | 0.0025 | 0.0025 | 1.6 | 35.2 | 7.2 | 7.2 | 73 | 0.1 | 0.1 | 15.1 | 15.1 | 0.1 | 0.95
Betty (BET) | BETFRDRAB18-006 | 285 | 2018-07-29 | 2018-07-30 | 1697418 | 250 | 255 | 76.2 | 77.724 | 20 | WHI18000562 | 0.0025 | 0.0025 | 1.7 | 31.1 | 5.9 | 5.9 | 85 | 0.1 | 0.1 | 39.5 | 39.5 | 0.1 | 1.09
Betty (BET) | BETFRDRAB18-006 | 285 | 2018-07-29 | 2018-07-30 | 1697419 | 255 | 260 | 77.724 | 79.248 | 20 | WHI18000562 | 0.0025 | 0.0025 | 1.6 | 36.9 | 4.3 | 4.3 | 73 | 0.1 | 0.1 | 40.1 | 40.1 | 0.1 | 0.68
Betty (BET) | BETFRDRAB18-006 | 285 | 2018-07-29 | 2018-07-30 | 1697421 | 260 | 265 | 79.248 | 80.772 | 20 | WHI18000562 | 0.006 | 0.006 | 1.7 | 31.2 | 14.6 | 14.6 | 83 | 0.2 | 0.2 | 211.8 | 211.8 | 0.05 | 0.77
Betty (BET) | BETFRDRAB18-006 | 285 | 2018-07-29 | 2018-07-30 | 1697422 | 265 | 270 | 80.772 | 82.296 | 20 | WHI18000562 | 0.043 | 0.043 | 1.4 | 26.8 | 103.7 | 103.7 | 246 | 1 | 1 | 299.4 | 299.4 | 0.6 | 2.1
Betty (BET) | BETFRDRAB18-006 | 285 | 2018-07-29 | 2018-07-30 | 1697423 | 270 | 275 | 82.296 | 83.82 | 20 | WHI18000562 | 0.021 | 0.021 | 2.6 | 39.9 | 67.7 | 67.7 | 215 | 0.5 | 0.5 | 81.1 | 81.1 | 0.2 | 2.89
Betty (BET) | BETFRDRAB18-006 | 285 | 2018-07-29 | 2018-07-30 | 1697424 | 275 | 280 | 83.82 | 85.344 | 20 | WHI18000562 | 0.007 | 0.007 | 2.8 | 36.8 | 9.1 | 9.1 | 112 | 0.3 | 0.3 | 23.2 | 23.2 | 0.2 | 1.17
Betty (BET) | BETFRDRAB18-006 | 285 | 2018-07-29 | 2018-07-30 | 1697425 | 280 | 285 | 85.344 | 86.868 | 20 | WHI18000562 | 0.006 | 0.006 | 1.6 | 28 | 8.6 | 8.6 | 73 | 0.1 | 0.1 | 14.8 | 14.8 | 0.2 | 0.6
Betty (BET) | BETGRBRAB18-001 | 310 | 2018-06-19 | 2018-06-20 | 1696516 | 0 | 5 | 0 | 1.524 | 10 | WHI18000192 | 0.008 | 0.008 | 1.5 | 28.1 | 6.8 | 6.8 | 98 | 0.1 | 0.1 | 30.7 | 30.7 | 0.05 | 0.62
Betty (BET) | BETGRBRAB18-001 | 310 | 2018-06-19 | 2018-06-20 | 1696517 | 5 | 10 | 1.524 | 3.048 | 15 | WHI18000192 | 0.005 | 0.005 | 2 | 21 | 6.3 | 6.3 | 104 | 0.1 | 0.1 | 22.4 | 22.4 | 0.1 | 1.32
Betty (BET) | BETGRBRAB18-001 | 310 | 2018-06-19 | 2018-06-20 | 1696518 | 10 | 15 | 3.048 | 4.572 | 20 | WHI18000192 | 0.0025 | 0.0025 | 2.1 | 33.6 | 5.6 | 5.6 | 107 | 0.2 | 0.2 | 12.9 | 12.9 | 0.05 | 1.07
Betty (BET) | BETGRBRAB18-001 | 310 | 2018-06-19 | 2018-06-20 | 1696519 | 15 | 20 | 4.572 | 6.096 | 20 | WHI18000192 | 0.0025 | 0.0025 | 3.2 | 64.2 | 8.3 | 8.3 | 342 | 0.4 | 0.4 | 5.9 | 5.9 | 0.05 | 0.93
Betty (BET) | BETGRBRAB18-001 | 310 | 2018-06-19 | 2018-06-20 | 1696521 | 20 | 25 | 6.096 | 7.62 | 25 | WHI18000192 | 0.0025 | 0.0025 | 4.6 | 53.3 | 5.4 | 5.4 | 157 | 0.3 | 0.3 | 11.7 | 11.7 | 0.05 | 1.58
Betty (BET) | BETGRBRAB18-001 | 310 | 2018-06-19 | 2018-06-20 | 1696522 | 25 | 30 | 7.62 | 9.144 | 20 | WHI18000192 | 0.0025 | 0.0025 | 7.1 | 57 | 9 | 9 | 168 | 0.3 | 0.3 | 16 | 16 | 0.05 | 2.62
Betty (BET) | BETGRBRAB18-001 | 310 | 2018-06-19 | 2018-06-20 | 1696523 | 30 | 35 | 9.144 | 10.668 | 20 | WHI18000192 | 0.0025 | 0.0025 | 6.6 | 50.7 | 9.6 | 9.6 | 132 | 0.3 | 0.3 | 13.9 | 13.9 | 0.05 | 1.39
Betty (BET) | BETGRBRAB18-001 | 310 | 2018-06-19 | 2018-06-20 | 1696524 | 35 | 40 | 10.668 | 12.192 | 20 | WHI18000192 | 0.006 | 0.006 | 4.4 | 71.5 | 6.8 | 6.8 | 146 | 0.4 | 0.4 | 19.3 | 19.3 | 0.05 | 0.75
Betty (BET) | BETGRBRAB18-001 | 310 | 2018-06-19 | 2018-06-20 | 1696525 | 40 | 45 | 12.192 | 13.716 | 20 | WHI18000192 | 0.0025 | 0.0025 | 9.5 | 79.8 | 9.4 | 9.4 | 247 | 0.5 | 0.5 | 36.9 | 36.9 | 0.1 | 1.34
Betty (BET) | BETGRBRAB18-001 | 310 | 2018-06-19 | 2018-06-20 | 1696526 | 45 | 50 | 13.716 | 15.24 | 20 | WHI18000192 | 0.0025 | 0.0025 | 6.6 | 71.7 | 8.3 | 8.3 | 223 | 0.8 | 0.8 | 21.6 | 21.6 | 0.1 | 1.04
Betty (BET) | BETGRBRAB18-001 | 310 | 2018-06-19 | 2018-06-20 | 1696527 | 50 | 55 | 15.24 | 16.764 | 20 | WHI18000192 | 0.0025 | 0.0025 | 14.7 | 52.6 | 14 | 14 | 268 | 1.2 | 1.2 | 44.8 | 44.8 | 0.2 | 1.06
Betty (BET) | BETGRBRAB18-001 | 310 | 2018-06-19 | 2018-06-20 | 1696528 | 55 | 60 | 16.764 | 18.288 | 20 | WHI18000192 | 0.006 | 0.006 | 5.1 | 66.3 | 11.1 | 11.1 | 148 | 0.3 | 0.3 | 152.2 | 152.2 | 0.05 | 1.22
Betty (BET) | BETGRBRAB18-001 | 310 | 2018-06-19 | 2018-06-20 | 1696529 | 60 | 65 | 18.288 | 19.812 | 20 | WHI18000192 | 0.005 | 0.005 | 3.9 | 71.9 | 5.4 | 5.4 | 133 | 0.2 | 0.2 | 63.8 | 63.8 | 0.05 | 1.25
Betty (BET) | BETGRBRAB18-001 | 310 | 2018-06-19 | 2018-06-20 | 1696530 | 65 | 70 | 19.812 | 21.336 | 20 | WHI18000192 | 0.007 | 0.007 | 4.3 | 69.4 | 12.6 | 12.6 | 190 | 0.3 | 0.3 | 49.1 | 49.1 | 0.1 | 2.33
Betty (BET) | BETGRBRAB18-001 | 310 | 2018-06-19 | 2018-06-20 | 1696531 | 70 | 75 | 21.336 | 22.86 | 20 | WHI18000192 | 0.015 | 0.015 | 3.5 | 53.7 | 5.7 | 5.7 | 190 | 0.2 | 0.2 | 52.4 | 52.4 | 0.2 | 1.96
Betty (BET) | BETGRBRAB18-001 | 310 | 2018-06-19 | 2018-06-20 | 1696532 | 75 | 80 | 22.86 | 24.384 | 20 | WHI18000192 | 0.006 | 0.006 | 3 | 52.9 | 12.5 | 12.5 | 137 | 0.3 | 0.3 | 303.5 | 303.5 | 0.1 | 2.25
Betty (BET) | BETGRBRAB18-001 | 310 | 2018-06-19 | 2018-06-20 | 1696533 | 80 | 85 | 24.384 | 25.908 | 20 | WHI18000192 | 0.0025 | 0.0025 | 2.1 | 56.8 | 9.7 | 9.7 | 138 | 0.2 | 0.2 | 258.2 | 258.2 | 0.1 | 2.28
Betty (BET) | BETGRBRAB18-001 | 310 | 2018-06-19 | 2018-06-20 | 1696534 | 85 | 90 | 25.908 | 27.432 | 20 | WHI18000192 | 0.0025 | 0.0025 | 2.3 | 64 | 5.8 | 5.8 | 106 | 0.2 | 0.2 | 26.1 | 26.1 | 0.05 | 2.17
Betty (BET) | BETGRBRAB18-001 | 310 | 2018-06-19 | 2018-06-20 | 1696535 | 90 | 95 | 27.432 | 28.956 | 20 | WHI18000192 | 0.008 | 0.008 | 5.6 | 65.1 | 11.3 | 11.3 | 90 | 0.3 | 0.3 | 69.5 | 69.5 | 0.2 | 2.76
Betty (BET) | BETGRBRAB18-001 | 310 | 2018-06-19 | 2018-06-20 | 1696536 | 95 | 100 | 28.956 | 30.48 | 20 | WHI18000192 | 0.013 | 0.013 | 4.6 | 49.6 | 26.8 | 26.8 | 130 | 0.5 | 0.5 | 375.3 | 375.3 | 0.2 | 1.7
Betty (BET) | BETGRBRAB18-001 | 310 | 2018-06-19 | 2018-06-20 | 1696537 | 100 | 105 | 30.48 | 32.004 | 20 | WHI18000192 | 0.021 | 0.021 | 8.7 | 81 | 22.6 | 22.6 | 152 | 0.6 | 0.6 | 73.8 | 73.8 | 0.1 | 0.73
Betty (BET) | BETGRBRAB18-001 | 310 | 2018-06-19 | 2018-06-20 | 1696538 | 105 | 110 | 32.004 | 33.528 | 20 | WHI18000192 | 0.006 | 0.006 | 5.2 | 56.5 | 10.2 | 10.2 | 163 | 0.7 | 0.7 | 42.8 | 42.8 | 0.1 | 0.69
Betty (BET) | BETGRBRAB18-001 | 310 | 2018-06-19 | 2018-06-20 | 1696539 | 110 | 115 | 33.528 | 35.052 | 20 | WHI18000192 | 0.007 | 0.007 | 3.8 | 43.3 | 9.3 | 9.3 | 161 | 0.6 | 0.6 | 33.7 | 33.7 | 0.2 | 0.66
Betty (BET) | BETGRBRAB18-001 | 310 | 2018-06-19 | 2018-06-20 | 1696541 | 115 | 120 | 35.052 | 36.576 | 20 | WHI18000192 | 0.011 | 0.011 | 5.1 | 59.3 | 38.4 | 38.4 | 199 | 0.6 | 0.6 | 68.7 | 68.7 | 0.2 | 1.24
Betty (BET) | BETGRBRAB18-001 | 310 | 2018-06-19 | 2018-06-20 | 1696542 | 120 | 125 | 36.576 | 38.1 | 20 | WHI18000192 | 0.079 | 0.079 | 2.9 | 35.4 | 27.7 | 27.7 | 102 | 0.4 | 0.4 | 79.4 | 79.4 | 0.1 | 2.62
Betty (BET) | BETGRBRAB18-001 | 310 | 2018-06-19 | 2018-06-20 | 1696543 | 125 | 130 | 38.1 | 39.624 | 20 | WHI18000192 | 0.098 | 0.098 | 3.9 | 32.2 | 41 | 41 | 80 | 0.4 | 0.4 | 76.2 | 76.2 | 0.1 | 1.43
Betty (BET) | BETGRBRAB18-001 | 310 | 2018-06-19 | 2018-06-20 | 1696544 | 130 | 135 | 39.624 | 41.148 | 20 | WHI18000192 | 0.026 | 0.026 | 2.8 | 49.7 | 21.1 | 21.1 | 108 | 0.3 | 0.3 | 79.7 | 79.7 | 0.1 | 4.16
Betty (BET) | BETGRBRAB18-001 | 310 | 2018-06-19 | 2018-06-20 | 1696545 | 135 | 140 | 41.148 | 42.672 | 20 | WHI18000192 | 0.011 | 0.011 | 3.3 | 54 | 11.5 | 11.5 | 121 | 0.2 | 0.2 | 68.4 | 68.4 | 0.2 | 2.55
Betty (BET) | BETGRBRAB18-001 | 310 | 2018-06-19 | 2018-06-20 | 1696546 | 140 | 145 | 42.672 | 44.196 | 20 | WHI18000192 | 0.009 | 0.009 | 2.2 | 38.9 | 12.2 | 12.2 | 101 | 0.2 | 0.2 | 99.6 | 99.6 | 0.1 | 4.44
Betty (BET) | BETGRBRAB18-001 | 310 | 2018-06-19 | 2018-06-20 | 1696547 | 145 | 150 | 44.196 | 45.72 | 20 | WHI18000192 | 0.01 | 0.01 | 1.7 | 26.3 | 11.4 | 11.4 | 77 | 0.2 | 0.2 | 88.1 | 88.1 | 0.5 | 2.14
Betty (BET) | BETGRBRAB18-001 | 310 | 2018-06-19 | 2018-06-20 | 1696548 | 150 | 155 | 45.72 | 47.244 | 20 | WHI18000192 | 0.007 | 0.007 | 1 | 16 | 14.1 | 14.1 | 58 | 0.1 | 0.1 | 23.7 | 23.7 | 0.5 | 1.49
Betty (BET) | BETGRBRAB18-001 | 310 | 2018-06-19 | 2018-06-20 | 1696549 | 155 | 160 | 47.244 | 48.768 | 10 | WHI18000192 | 0.049 | 0.049 | 2.3 | 37.6 | 20.1 | 20.1 | 74 | 0.3 | 0.3 | 34.2 | 34.2 | 0.1 | 1.88
Betty (BET) | BETGRBRAB18-001 | 310 | 2018-06-19 | 2018-06-20 | 1696550 | 160 | 165 | 48.768 | 50.292 | 10 | WHI18000192 | 0.007 | 0.007 | 1.5 | 40.1 | 8.8 | 8.8 | 88 | 0.2 | 0.2 | 60.1 | 60.1 | 0.1 | 2.32
Betty (BET) | BETGRBRAB18-001 | 310 | 2018-06-19 | 2018-06-20 | 1696551 | 165 | 170 | 50.292 | 51.816 | 15 | WHI18000192 | 0.005 | 0.005 | 2.4 | 53.3 | 8.8 | 8.8 | 91 | 0.2 | 0.2 | 42.2 | 42.2 | 0.1 | 1.81
Betty (BET) | BETGRBRAB18-001 | 310 | 2018-06-19 | 2018-06-20 | 1696552 | 170 | 175 | 51.816 | 53.34 | 20 | WHI18000192 | 0.007 | 0.007 | 1.7 | 41.7 | 9.4 | 9.4 | 74 | 0.1 | 0.1 | 25 | 25 | 0.2 | 2.38
Betty (BET) | BETGRBRAB18-001 | 310 | 2018-06-19 | 2018-06-20 | 1696553 | 175 | 180 | 53.34 | 54.864 | 20 | WHI18000192 | 0.0025 | 0.0025 | 2.1 | 43.1 | 8.5 | 8.5 | 90 | 0.2 | 0.2 | 14.5 | 14.5 | 0.1 | 1.65
Betty (BET) | BETGRBRAB18-001 | 310 | 2018-06-19 | 2018-06-20 | 1696554 | 180 | 185 | 54.864 | 56.388 | 20 | WHI18000192 | 0.0025 | 0.0025 | 1.6 | 33.7 | 9.6 | 9.6 | 58 | 0.1 | 0.1 | 71.7 | 71.7 | 0.05 | 4.21
Betty (BET) | BETGRBRAB18-001 | 310 | 2018-06-19 | 2018-06-20 | 1696555 | 185 | 190 | 56.388 | 57.912 | 20 | WHI18000192 | 0.0025 | 0.0025 | 1.4 | 37 | 8.1 | 8.1 | 78 | 0.05 | 0.05 | 48.9 | 48.9 | 0.05 | 4.1
Betty (BET) | BETGRBRAB18-001 | 310 | 2018-06-19 | 2018-06-20 | 1696556 | 190 | 195 | 57.912 | 59.436 | 20 | WHI18000192 | 0.0025 | 0.0025 | 1.2 | 31.2 | 10.4 | 10.4 | 55 | 0.1 | 0.1 | 50.7 | 50.7 | 0.1 | 5.35
Betty (BET) | BETGRBRAB18-001 | 310 | 2018-06-19 | 2018-06-20 | 1696557 | 195 | 200 | 59.436 | 60.96 | 20 | WHI18000192 | 0.0025 | 0.0025 | 1.5 | 28.1 | 13.8 | 13.8 | 72 | 0.1 | 0.1 | 38.1 | 38.1 | 0.4 | 2.4
Betty (BET) | BETGRBRAB18-001 | 310 | 2018-06-19 | 2018-06-20 | 1696558 | 200 | 205 | 60.96 | 62.484 | 20 | WHI18000192 | 0.006 | 0.006 | 1.5 | 28.2 | 11.2 | 11.2 | 79 | 0.1 | 0.1 | 28.2 | 28.2 | 0.3 | 2.9
Betty (BET) | BETGRBRAB18-001 | 310 | 2018-06-19 | 2018-06-20 | 1696559 | 205 | 210 | 62.484 | 64.008 | 20 | WHI18000192 | 0.0025 | 0.0025 | 1.7 | 41 | 9.1 | 9.1 | 121 | 0.2 | 0.2 | 12.2 | 12.2 | 0.2 | 2.14
Betty (BET) | BETGRBRAB18-001 | 310 | 2018-06-19 | 2018-06-20 | 1696561 | 210 | 215 | 64.008 | 65.532 | 20 | WHI18000192 | 0.0025 | 0.0025 | 1.2 | 19.8 | 12.2 | 12.2 | 65 | 0.1 | 0.1 | 25.6 | 25.6 | 0.2 | 1.88
Betty (BET) | BETGRBRAB18-001 | 310 | 2018-06-19 | 2018-06-20 | 1696562 | 215 | 220 | 65.532 | 67.056 | 20 | WHI18000192 | 0.0025 | 0.0025 | 1.7 | 33.2 | 10.7 | 10.7 | 71 | 0.1 | 0.1 | 14.7 | 14.7 | 0.1 | 2.57
Betty (BET) | BETGRBRAB18-001 | 310 | 2018-06-19 | 2018-06-20 | 1696563 | 220 | 225 | 67.056 | 68.58 | 20 | WHI18000192 | 0.0025 | 0.0025 | 1.9 | 33.8 | 8.1 | 8.1 | 68 | 0.2 | 0.2 | 11 | 11 | 0.2 | 1.75
Betty (BET) | BETGRBRAB18-001 | 310 | 2018-06-19 | 2018-06-20 | 1696564 | 225 | 230 | 68.58 | 70.104 | 20 | WHI18000192 | 0.0025 | 0.0025 | 1.8 | 39.9 | 5.5 | 5.5 | 78 | 0.1 | 0.1 | 5.3 | 5.3 | 0.1 | 0.82
Betty (BET) | BETGRBRAB18-001 | 310 | 2018-06-19 | 2018-06-20 | 1696565 | 230 | 235 | 70.104 | 71.628 | 20 | WHI18000192 | 0.0025 | 0.0025 | 1.8 | 41 | 6 | 6 | 74 | 0.1 | 0.1 | 7.8 | 7.8 | 0.1 | 0.92
Betty (BET) | BETGRBRAB18-001 | 310 | 2018-06-19 | 2018-06-20 | 1696566 | 235 | 240 | 71.628 | 73.152 | 20 | WHI18000192 | 0.0025 | 0.0025 | 1.8 | 40.5 | 5.2 | 5.2 | 79 | 0.2 | 0.2 | 3.8 | 3.8 | 0.1 | 0.91
Betty (BET) | BETGRBRAB18-001 | 310 | 2018-06-19 | 2018-06-20 | 1696567 | 240 | 245 | 73.152 | 74.676 | 10 | WHI18000192 | 0.009 | 0.009 | 2.6 | 41.8 | 9 | 9 | 77 | 0.2 | 0.2 | 34 | 34 | 0.1 | 2
Betty (BET) | BETGRBRAB18-001 | 310 | 2018-06-19 | 2018-06-20 | 1696568 | 245 | 250 | 74.676 | 76.2 | 10 | WHI18000192 | 0.0025 | 0.0025 | 2.2 | 37.6 | 8.3 | 8.3 | 81 | 0.2 | 0.2 | 28.2 | 28.2 | 0.1 | 1.99
Betty (BET) | BETGRBRAB18-001 | 310 | 2018-06-19 | 2018-06-20 | 1696569 | 250 | 255 | 76.2 | 77.724 | 10 | WHI18000192 | 0.006 | 0.006 | 2.4 | 36.9 | 8.2 | 8.2 | 71 | 0.2 | 0.2 | 27.5 | 27.5 | 0.1 | 1.99
Betty (BET) | BETGRBRAB18-001 | 310 | 2018-06-19 | 2018-06-20 | 1696570 | 255 | 260 | 77.724 | 79.248 | 10 | WHI18000192 | 0.005 | 0.005 | 1.9 | 34.5 | 7.5 | 7.5 | 73 | 0.2 | 0.2 | 19.2 | 19.2 | 0.1 | 1.87
Betty (BET) | BETGRBRAB18-001 | 310 | 2018-06-19 | 2018-06-20 | 1696571 | 260 | 265 | 79.248 | 80.772 | 10 | WHI18000192 | 0.0025 | 0.0025 | 2.4 | 35.6 | 7.2 | 7.2 | 74 | 0.2 | 0.2 | 17.9 | 17.9 | 0.1 | 1.58
Betty (BET) | BETGRBRAB18-001 | 310 | 2018-06-19 | 2018-06-20 | 1696572 | 265 | 270 | 80.772 | 82.296 | 10 | WHI18000192 | 0.005 | 0.005 | 1.7 | 39 | 5.2 | 5.2 | 71 | 0.2 | 0.2 | 6.3 | 6.3 | 0.05 | 1.01
Betty (BET) | BETGRBRAB18-001 | 310 | 2018-06-19 | 2018-06-20 | 1696573 | 270 | 275 | 82.296 | 83.82 | 10 | WHI18000192 | 0.0025 | 0.0025 | 2.1 | 40 | 7.7 | 7.7 | 81 | 0.2 | 0.2 | 6.5 | 6.5 | 0.1 | 1.2
Betty (BET) | BETGRBRAB18-001 | 310 | 2018-06-19 | 2018-06-20 | 1696574 | 275 | 280 | 83.82 | 85.344 | 10 | WHI18000192 | 0.005 | 0.005 | 1.8 | 39.9 | 7.2 | 7.2 | 85 | 0.2 | 0.2 | 8.3 | 8.3 | 0.1 | 1.1
Betty (BET) | BETGRBRAB18-001 | 310 | 2018-06-19 | 2018-06-20 | 1696575 | 280 | 285 | 85.344 | 86.868 | 20 | WHI18000192 | 0.005 | 0.005 | 2.2 | 34 | 6.5 | 6.5 | 82 | 0.1 | 0.1 | 9.5 | 9.5 | 0.1 | 1.2
Betty (BET) | BETGRBRAB18-001 | 310 | 2018-06-19 | 2018-06-20 | 1696576 | 285 | 290 | 86.868 | 88.392 | 20 | WHI18000192 | 0.005 | 0.005 | 2.6 | 44.3 | 7.7 | 7.7 | 74 | 0.2 | 0.2 | 6.3 | 6.3 | 0.1 | 1.04
Betty (BET) | BETGRBRAB18-001 | 310 | 2018-06-19 | 2018-06-20 | 1696577 | 290 | 295 | 88.392 | 89.916 | 20 | WHI18000192 | 0.0025 | 0.0025 | 1.9 | 36.8 | 6.9 | 6.9 | 66 | 0.1 | 0.1 | 8.5 | 8.5 | 0.05 | 0.76
Betty (BET) | BETGRBRAB18-001 | 310 | 2018-06-19 | 2018-06-20 | 1696578 | 295 | 300 | 89.916 | 91.44 | 20 | WHI18000192 | 0.0025 | 0.0025 | 2.7 | 47 | 9.2 | 9.2 | 84 | 0.2 | 0.2 | 6.5 | 6.5 | 0.1 | 1.01
Betty (BET) | BETGRBRAB18-001 | 310 | 2018-06-19 | 2018-06-20 | 1696579 | 300 | 305 | 91.44 | 92.964 | 20 | WHI18000192 | 0.021 | 0.021 | 2.4 | 42.3 | 8.2 | 8.2 | 84 | 0.2 | 0.2 | 6.2 | 6.2 | 1.9 | 1.56
Betty (BET) | BETGRBRAB18-001 | 310 | 2018-06-19 | 2018-06-20 | 1696581 | 305 | 310 | 92.964 | 94.488 | 20 | WHI18000192 | 0.008 | 0.008 | 2.9 | 44.2 | 8.1 | 8.1 | 75 | 0.2 | 0.2 | 6.7 | 6.7 | 0.4 | 1.17
Betty (BET) | BETGRBRAB18-002 | 330 | 2018-06-22 | 2018-06-23 | 1696583 | 5 | 10 | 1.524 | 3.048 | 20 | WHI18000193 | 0.009 | 0.009 | 4.9 | 55.2 | 8.4 | 8.4 | 98 | 0.5 | 0.5 | 63.3 | 63.3 | 0.2 | 0.24
Betty (BET) | BETGRBRAB18-002 | 330 | 2018-06-22 | 2018-06-23 | 1696584 | 10 | 15 | 3.048 | 4.572 | 25 | WHI18000193 | 0.0025 | 0.0025 | 4.6 | 51.9 | 6.9 | 6.9 | 93 | 0.4 | 0.4 | 30 | 30 | 0.2 | 0.23
Betty (BET) | BETGRBRAB18-002 | 330 | 2018-06-22 | 2018-06-23 | 1696585 | 15 | 20 | 4.572 | 6.096 | 20 | WHI18000193 | 0.0025 | 0.0025 | 3.6 | 41.3 | 6.2 | 6.2 | 111 | 0.4 | 0.4 | 40 | 40 | 0.2 | 0.19
Betty (BET) | BETGRBRAB18-002 | 330 | 2018-06-22 | 2018-06-23 | 1696586 | 20 | 25 | 6.096 | 7.62 | 20 | WHI18000193 | 0.006 | 0.006 | 7.1 | 77.3 | 5.4 | 5.4 | 203 | 0.6 | 0.6 | 212.4 | 212.4 | 0.2 | 0.21
Betty (BET) | BETGRBRAB18-002 | 330 | 2018-06-22 | 2018-06-23 | 1696587 | 25 | 30 | 7.62 | 9.144 | 20 | WHI18000193 | 0.007 | 0.007 | 7 | 61.8 | 4.4 | 4.4 | 280 | 0.4 | 0.4 | 204.8 | 204.8 | 0.1 | 0.21
Betty (BET) | BETGRBRAB18-002 | 330 | 2018-06-22 | 2018-06-23 | 1696588 | 30 | 35 | 9.144 | 10.668 | 20 | WHI18000193 | 0.007 | 0.007 | 7.7 | 59.5 | 7.6 | 7.6 | 283 | 0.5 | 0.5 | 280.8 | 280.8 | 0.2 | 1.13
Betty (BET) | BETGRBRAB18-002 | 330 | 2018-06-22 | 2018-06-23 | 1696589 | 35 | 40 | 10.668 | 12.192 | 20 | WHI18000193 | 0.0025 | 0.0025 | 4.4 | 59.5 | 4.6 | 4.6 | 136 | 0.3 | 0.3 | 45.2 | 45.2 | 0.3 | 0.25
Betty (BET) | BETGRBRAB18-002 | 330 | 2018-06-22 | 2018-06-23 | 1696590 | 40 | 45 | 12.192 | 13.716 | 20 | WHI18000193 | 0.007 | 0.007 | 11.5 | 89.4 | 7.2 | 7.2 | 69 | 0.7 | 0.7 | 14.7 | 14.7 | 0.2 | 0.12
Betty (BET) | BETGRBRAB18-002 | 330 | 2018-06-22 | 2018-06-23 | 1696591 | 45 | 50 | 13.716 | 15.24 | 20 | WHI18000193 | 0.007 | 0.007 | 8.8 | 72 | 6.2 | 6.2 | 230 | 0.6 | 0.6 | 63.8 | 63.8 | 0.2 | 0.28
Betty (BET) | BETGRBRAB18-002 | 330 | 2018-06-22 | 2018-06-23 | 1696592 | 50 | 55 | 15.24 | 16.764 | 20 | WHI18000193 | 0.007 | 0.007 | 9.3 | 56.3 | 7.8 | 7.8 | 202 | 0.5 | 0.5 | 70.7 | 70.7 | 0.1 | 0.79
Betty (BET) | BETGRBRAB18-002 | 330 | 2018-06-22 | 2018-06-23 | 1696593 | 55 | 60 | 16.764 | 18.288 | 20 | WHI18000193 | 0.0025 | 0.0025 | 5.7 | 52.1 | 13.7 | 13.7 | 241 | 0.4 | 0.4 | 260.3 | 260.3 | 0.2 | 1.45
Betty (BET) | BETGRBRAB18-002 | 330 | 2018-06-22 | 2018-06-23 | 1696594 | 60 | 65 | 18.288 | 19.812 | 20 | WHI18000193 | 0.007 | 0.007 | 12.7 | 78.1 | 11.8 | 11.8 | 380 | 0.7 | 0.7 | 94.1 | 94.1 | 0.2 | 0.75
Betty (BET) | BETGRBRAB18-002 | 330 | 2018-06-22 | 2018-06-23 | 1696595 | 65 | 70 | 19.812 | 21.336 | 20 | WHI18000193 | 0.007 | 0.007 | 6.9 | 52.6 | 9.4 | 9.4 | 242 | 0.6 | 0.6 | 51 | 51 | 0.1 | 0.67
Betty (BET) | BETGRBRAB18-002 | 330 | 2018-06-22 | 2018-06-23 | 1696596 | 70 | 75 | 21.336 | 22.86 | 20 | WHI18000193 | 0.006 | 0.006 | 5.6 | 58.2 | 23.4 | 23.4 | 212 | 0.5 | 0.5 | 368.1 | 368.1 | 0.3 | 0.36
Betty (BET) | BETGRBRAB18-002 | 330 | 2018-06-22 | 2018-06-23 | 1696597 | 75 | 80 | 22.86 | 24.384 | 20 | WHI18000193 | 0.009 | 0.009 | 8.3 | 62.2 | 9.9 | 9.9 | 190 | 0.5 | 0.5 | 64.2 | 64.2 | 0.1 | 0.85
Betty (BET) | BETGRBRAB18-002 | 330 | 2018-06-22 | 2018-06-23 | 1696598 | 80 | 85 | 24.384 | 25.908 | 20 | WHI18000193 | 0.044 | 0.044 | 4.6 | 60.2 | 17.4 | 17.4 | 184 | 0.8 | 0.8 | 2108.2 | 2108.2 | 0.4 | 1
Betty (BET) | BETGRBRAB18-002 | 330 | 2018-06-22 | 2018-06-23 | 1696599 | 85 | 90 | 25.908 | 27.432 | 20 | WHI18000193 | 0.0025 | 0.0025 | 3.3 | 57.8 | 9.1 | 9.1 | 151 | 0.3 | 0.3 | 61.5 | 61.5 | 0.1 | 0.9
Betty (BET) | BETGRBRAB18-002 | 330 | 2018-06-22 | 2018-06-23 | 1696601 | 90 | 95 | 27.432 | 28.956 | 20 | WHI18000193 | 0.01 | 0.01 | 5.6 | 53.6 | 15.2 | 15.2 | 128 | 0.3 | 0.3 | 49.9 | 49.9 | 0.3 | 1.01
Betty (BET) | BETGRBRAB18-002 | 330 | 2018-06-22 | 2018-06-23 | 1696602 | 95 | 100 | 28.956 | 30.48 | 20 | WHI18000193 | 0.463 | 0.463 | 3.3 | 60.4 | 24.3 | 24.3 | 132 | 0.6 | 0.6 | 2669.7 | 2669.7 | 0.2 | 1.34
Betty (BET) | BETGRBRAB18-002 | 330 | 2018-06-22 | 2018-06-23 | 1696603 | 100 | 105 | 30.48 | 32.004 | 20 | WHI18000193 | 0.421 | 0.421 | 3.6 | 66.2 | 12.2 | 12.2 | 162 | 0.5 | 0.5 | 4275.6 | 4275.6 | 0.2 | 1.95
Betty (BET) | BETGRBRAB18-002 | 330 | 2018-06-22 | 2018-06-23 | 1696604 | 105 | 110 | 32.004 | 33.528 | 20 | WHI18000193 | 0.011 | 0.011 | 2.8 | 66.7 | 8.9 | 8.9 | 85 | 0.5 | 0.5 | 126 | 126 | 0.1 | 1.73
Betty (BET) | BETGRBRAB18-002 | 330 | 2018-06-22 | 2018-06-23 | 1696605 | 110 | 115 | 33.528 | 35.052 | 20 | WHI18000193 | 0.053 | 0.053 | 3.2 | 56.1 | 9.4 | 9.4 | 64 | 0.5 | 0.5 | 2026.4 | 2026.4 | 0.1 | 2.58
Betty (BET) | BETGRBRAB18-002 | 330 | 2018-06-22 | 2018-06-23 | 1696606 | 115 | 120 | 35.052 | 36.576 | 20 | WHI18000193 | 0.122 | 0.122 | 3.7 | 56 | 11.1 | 11.1 | 134 | 0.5 | 0.5 | 1634.1 | 1634.1 | 0.1 | 2.21
Betty (BET) | BETGRBRAB18-002 | 330 | 2018-06-22 | 2018-06-23 | 1696607 | 120 | 125 | 36.576 | 38.1 | 20 | WHI18000193 | 0.006 | 0.006 | 1.4 | 65.8 | 10.1 | 10.1 | 112 | 0.3 | 0.3 | 91.5 | 91.5 | 0.05 | 3.85
Betty (BET) | BETGRBRAB18-002 | 330 | 2018-06-22 | 2018-06-23 | 1696608 | 125 | 130 | 38.1 | 39.624 | 20 | WHI18000193 | 0.0025 | 0.0025 | 2.8 | 72.4 | 8.6 | 8.6 | 66 | 0.4 | 0.4 | 45.1 | 45.1 | 0.2 | 1.79
Betty (BET) | BETGRBRAB18-002 | 330 | 2018-06-22 | 2018-06-23 | 1696609 | 130 | 135 | 39.624 | 41.148 | 20 | WHI18000193 | 0.006 | 0.006 | 2.6 | 59.9 | 14.9 | 14.9 | 100 | 0.3 | 0.3 | 98 | 98 | 0.2 | 2.14
Betty (BET) | BETGRBRAB18-002 | 330 | 2018-06-22 | 2018-06-23 | 1696610 | 135 | 140 | 41.148 | 42.672 | 20 | WHI18000193 | 0.007 | 0.007 | 4.4 | 79.2 | 17.2 | 17.2 | 104 | 0.5 | 0.5 | 173.8 | 173.8 | 0.2 | 1.79
Betty (BET) | BETGRBRAB18-002 | 330 | 2018-06-22 | 2018-06-23 | 1696611 | 140 | 145 | 42.672 | 44.196 | 20 | WHI18000193 | 0.0025 | 0.0025 | 3.3 | 75.6 | 8.4 | 8.4 | 184 | 0.4 | 0.4 | 33.9 | 33.9 | 0.2 | 1.2
Betty (BET) | BETGRBRAB18-002 | 330 | 2018-06-22 | 2018-06-23 | 1696612 | 145 | 150 | 44.196 | 45.72 | 20 | WHI18000193 | 0.0025 | 0.0025 | 3.3 | 42.1 | 6.9 | 6.9 | 146 | 0.4 | 0.4 | 33 | 33 | 0.1 | 0.77
Betty (BET) | BETGRBRAB18-002 | 330 | 2018-06-22 | 2018-06-23 | 1696613 | 150 | 155 | 45.72 | 47.244 | 20 | WHI18000193 | 0.0025 | 0.0025 | 2.4 | 38 | 12.4 | 12.4 | 85 | 0.2 | 0.2 | 25.8 | 25.8 | 0.1 | 1.08
Betty (BET) | BETGRBRAB18-002 | 330 | 2018-06-22 | 2018-06-23 | 1696614 | 155 | 160 | 47.244 | 48.768 | 20 | WHI18000193 | 0.0025 | 0.0025 | 1.7 | 31.9 | 15.5 | 15.5 | 72 | 0.1 | 0.1 | 31 | 31 | 0.2 | 1.11
Betty (BET) | BETGRBRAB18-002 | 330 | 2018-06-22 | 2018-06-23 | 1696615 | 160 | 165 | 48.768 | 50.292 | 20 | WHI18000193 | 0.0025 | 0.0025 | 1.4 | 17.2 | 10.3 | 10.3 | 75 | 0.1 | 0.1 | 21.6 | 21.6 | 0.1 | 1.43
Betty (BET) | BETGRBRAB18-002 | 330 | 2018-06-22 | 2018-06-23 | 1696616 | 165 | 170 | 50.292 | 51.816 | 20 | WHI18000193 | 0.0025 | 0.0025 | 1.5 | 45.2 | 11.2 | 11.2 | 107 | 0.3 | 0.3 | 19.6 | 19.6 | 0.1 | 2.21
Betty (BET) | BETGRBRAB18-002 | 330 | 2018-06-22 | 2018-06-23 | 1696617 | 170 | 175 | 51.816 | 53.34 | 20 | WHI18000193 | 0.0025 | 0.0025 | 3.2 | 48.5 | 9.8 | 9.8 | 146 | 0.3 | 0.3 | 77.5 | 77.5 | 0.2 | 1.39
Betty (BET) | BETGRBRAB18-002 | 330 | 2018-06-22 | 2018-06-23 | 1696618 | 175 | 180 | 53.34 | 54.864 | 20 | WHI18000193 | 0.0025 | 0.0025 | 2.5 | 47.7 | 11.3 | 11.3 | 142 | 0.3 | 0.3 | 88.5 | 88.5 | 0.2 | 1.41
Betty (BET) | BETGRBRAB18-002 | 330 | 2018-06-22 | 2018-06-23 | 1696619 | 180 | 185 | 54.864 | 56.388 | 20 | WHI18000193 | 0.0025 | 0.0025 | 1.8 | 32.8 | 10 | 10 | 121 | 0.3 | 0.3 | 91.9 | 91.9 | 0.1 | 0.89
Betty (BET) | BETGRBRAB18-002 | 330 | 2018-06-22 | 2018-06-23 | 1696621 | 185 | 190 | 56.388 | 57.912 | 20 | WHI18000193 | 0.174 | 0.174 | 1.9 | 55.5 | 3107.8 | 3107.8 | 300 | 11.2 | 11.2 | 2400 | 2400 | 3.3 | 1.67
Betty (BET) | BETGRBRAB18-002 | 330 | 2018-06-22 | 2018-06-23 | 1696622 | 190 | 195 | 57.912 | 59.436 | 20 | WHI18000193 | 0.011 | 0.011 | 2 | 40.8 | 125.5 | 125.5 | 229 | 0.6 | 0.6 | 346.7 | 346.7 | 0.2 | 0.8
Betty (BET) | BETGRBRAB18-002 | 330 | 2018-06-22 | 2018-06-23 | 1696623 | 195 | 200 | 59.436 | 60.96 | 20 | WHI18000193 | 0.006 | 0.006 | 1.8 | 35.7 | 44.8 | 44.8 | 92 | 0.5 | 0.5 | 88.6 | 88.6 | 0.1 | 0.62
Betty (BET) | BETGRBRAB18-002 | 330 | 2018-06-22 | 2018-06-23 | 1696624 | 200 | 205 | 60.96 | 62.484 | 20 | WHI18000193 | 0.0025 | 0.0025 | 1.9 | 33.2 | 27.7 | 27.7 | 69 | 0.2 | 0.2 | 68.1 | 68.1 | 0.05 | 0.75
Betty (BET) | BETGRBRAB18-002 | 330 | 2018-06-22 | 2018-06-23 | 1696625 | 205 | 210 | 62.484 | 64.008 | 20 | WHI18000193 | 0.0025 | 0.0025 | 1.6 | 32.1 | 19.4 | 19.4 | 61 | 0.2 | 0.2 | 60.8 | 60.8 | 0.05 | 0.71
Betty (BET) | BETGRBRAB18-002 | 330 | 2018-06-22 | 2018-06-23 | 1696626 | 210 | 215 | 64.008 | 65.532 | 20 | WHI18000193 | 0.0025 | 0.0025 | 1.6 | 38.8 | 18.2 | 18.2 | 75 | 0.2 | 0.2 | 64.4 | 64.4 | 0.1 | 1.35
Betty (BET) | BETGRBRAB18-002 | 330 | 2018-06-22 | 2018-06-23 | 1696627 | 215 | 220 | 65.532 | 67.056 | 20 | WHI18000193 | 0.0025 | 0.0025 | 1.7 | 34 | 15.8 | 15.8 | 64 | 0.2 | 0.2 | 56.9 | 56.9 | 0.1 | 1.1
Betty (BET) | BETGRBRAB18-002 | 330 | 2018-06-22 | 2018-06-23 | 1696628 | 220 | 225 | 67.056 | 68.58 | 20 | WHI18000193 | 0.0025 | 0.0025 | 1.9 | 39.8 | 23.2 | 23.2 | 75 | 0.2 | 0.2 | 43.9 | 43.9 | 0.2 | 1.11
Betty (BET) | BETGRBRAB18-002 | 330 | 2018-06-22 | 2018-06-23 | 1696629 | 225 | 230 | 68.58 | 70.104 | 20 | WHI18000193 | 0.005 | 0.005 | 2 | 39 | 40.2 | 40.2 | 61 | 0.2 | 0.2 | 49.4 | 49.4 | 0.1 | 1.04
Betty (BET) | BETGRBRAB18-002 | 330 | 2018-06-22 | 2018-06-23 | 1696630 | 230 | 235 | 70.104 | 71.628 | 20 | WHI18000193 | 0.014 | 0.014 | 1.5 | 31.9 | 16.6 | 16.6 | 74 | 0.4 | 0.4 | 781.5 | 781.5 | 0.2 | 2.12
Betty (BET) | BETGRBRAB18-002 | 330 | 2018-06-22 | 2018-06-23 | 1696631 | 235 | 240 | 71.628 | 73.152 | 20 | WHI18000193 | 0.007 | 0.007 | 1.9 | 50.8 | 21.7 | 21.7 | 101 | 0.2 | 0.2 | 64.6 | 64.6 | 0.2 | 0.89
Betty (BET) | BETGRBRAB18-002 | 330 | 2018-06-22 | 2018-06-23 | 1696632 | 240 | 245 | 73.152 | 74.676 | 20 | WHI18000193 | 0.0025 | 0.0025 | 2.2 | 43.7 | 18.5 | 18.5 | 77 | 0.2 | 0.2 | 27.3 | 27.3 | 0.1 | 0.91
Betty (BET) | BETGRBRAB18-002 | 330 | 2018-06-22 | 2018-06-23 | 1696633 | 245 | 250 | 74.676 | 76.2 | 20 | WHI18000193 | 0.007 | 0.007 | 2.4 | 42.7 | 14 | 14 | 79 | 0.2 | 0.2 | 36.6 | 36.6 | 0.2 | 0.89
Betty (BET) | BETGRBRAB18-002 | 330 | 2018-06-22 | 2018-06-23 | 1696634 | 250 | 255 | 76.2 | 77.724 | 20 | WHI18000193 | 0.005 | 0.005 | 2.1 | 39 | 9.7 | 9.7 | 58 | 0.1 | 0.1 | 49.1 | 49.1 | 0.1 | 1.14
Betty (BET) | BETGRBRAB18-002 | 330 | 2018-06-22 | 2018-06-23 | 1696635 | 255 | 260 | 77.724 | 79.248 | 20 | WHI18000193 | 0.0025 | 0.0025 | 2.1 | 27.6 | 10.3 | 10.3 | 53 | 0.1 | 0.1 | 91.2 | 91.2 | 0.2 | 1.41
Betty (BET) | BETGRBRAB18-002 | 330 | 2018-06-22 | 2018-06-23 | 1696636 | 260 | 265 | 79.248 | 80.772 | 20 | WHI18000193 | 0.0025 | 0.0025 | 1.8 | 36 | 12.1 | 12.1 | 68 | 0.1 | 0.1 | 44.1 | 44.1 | 0.1 | 0.9
Betty (BET) | BETGRBRAB18-002 | 330 | 2018-06-22 | 2018-06-23 | 1696637 | 265 | 270 | 80.772 | 82.296 | 20 | WHI18000193 | 0.0025 | 0.0025 | 2.2 | 40.5 | 12.2 | 12.2 | 59 | 0.1 | 0.1 | 61.4 | 61.4 | 0.1 | 0.96
Betty (BET) | BETGRBRAB18-002 | 330 | 2018-06-22 | 2018-06-23 | 1696638 | 270 | 275 | 82.296 | 83.82 | 20 | WHI18000193 | 0.0025 | 0.0025 | 1.9 | 42.9 | 28 | 28 | 107 | 0.2 | 0.2 | 23.2 | 23.2 | 0.1 | 1.24
Betty (BET) | BETGRBRAB18-002 | 330 | 2018-06-22 | 2018-06-23 | 1696639 | 275 | 280 | 83.82 | 85.344 | 20 | WHI18000193 | 0.0025 | 0.0025 | 2.1 | 53.8 | 11.9 | 11.9 | 78 | 0.1 | 0.1 | 57.7 | 57.7 | 0.1 | 1.33
Betty (BET) | BETGRBRAB18-002 | 330 | 2018-06-22 | 2018-06-23 | 1696641 | 280 | 285 | 85.344 | 86.868 | 20 | WHI18000193 | 0.0025 | 0.0025 | 1.8 | 35.6 | 11.9 | 11.9 | 68 | 0.1 | 0.1 | 50 | 50 | 0.1 | 1.28
Betty (BET) | BETGRBRAB18-002 | 330 | 2018-06-22 | 2018-06-23 | 1696642 | 285 | 290 | 86.868 | 88.392 | 20 | WHI18000193 | 0.0025 | 0.0025 | 1.9 | 36.6 | 10.9 | 10.9 | 72 | 0.2 | 0.2 | 38 | 38 | 0.1 | 1.23
Betty (BET) | BETGRBRAB18-002 | 330 | 2018-06-22 | 2018-06-23 | 1696643 | 290 | 295 | 88.392 | 89.916 | 20 | WHI18000193 | 0.0025 | 0.0025 | 1.7 | 37.3 | 10.6 | 10.6 | 68 | 0.1 | 0.1 | 83.4 | 83.4 | 0.1 | 1.58
Betty (BET) | BETGRBRAB18-002 | 330 | 2018-06-22 | 2018-06-23 | 1696644 | 295 | 300 | 89.916 | 91.44 | 20 | WHI18000193 | 0.0025 | 0.0025 | 1.7 | 32.9 | 12.9 | 12.9 | 67 | 0.1 | 0.1 | 68 | 68 | 0.1 | 2.23
Betty (BET) | BETGRBRAB18-002 | 330 | 2018-06-22 | 2018-06-23 | 1696645 | 300 | 305 | 91.44 | 92.964 | 20 | WHI18000193 | 0.0025 | 0.0025 | 2 | 43.8 | 9 | 9 | 73 | 0.2 | 0.2 | 56.8 | 56.8 | 0.1 | 0.85
Betty (BET) | BETGRBRAB18-002 | 330 | 2018-06-22 | 2018-06-23 | 1696646 | 305 | 310 | 92.964 | 94.488 | 20 | WHI18000193 | 0.0025 | 0.0025 | 2.3 | 39.6 | 8.6 | 8.6 | 77 | 0.1 | 0.1 | 26.4 | 26.4 | 0.05 | 1.05
Betty (BET) | BETGRBRAB18-002 | 330 | 2018-06-22 | 2018-06-23 | 1696647 | 310 | 315 | 94.488 | 96.012 | 20 | WHI18000193 | 0.005 | 0.005 | 2.8 | 43 | 13.7 | 13.7 | 68 | 0.2 | 0.2 | 974.5 | 974.5 | 0.1 | 1.32
Betty (BET) | BETGRBRAB18-002 | 330 | 2018-06-22 | 2018-06-23 | 1696648 | 315 | 320 | 96.012 | 97.536 | 20 | WHI18000193 | 0.0025 | 0.0025 | 1.9 | 39.8 | 13 | 13 | 71 | 0.1 | 0.1 | 866.7 | 866.7 | 0.1 | 1.36
Betty (BET) | BETGRBRAB18-002 | 330 | 2018-06-22 | 2018-06-23 | 1696649 | 320 | 325 | 97.536 | 99.06 | 20 | WHI18000193 | 0.0025 | 0.0025 | 2.2 | 43.5 | 11.5 | 11.5 | 72 | 0.2 | 0.2 | 103.9 | 103.9 | 0.1 | 1.18
Betty (BET) | BETGRBRAB18-002 | 330 | 2018-06-22 | 2018-06-23 | 1696650 | 325 | 330 | 99.06 | 100.584 | 20 | WHI18000193 | 0.0025 | 0.0025 | 1.8 | 39.7 | 45.5 | 45.5 | 110 | 0.2 | 0.2 | 57.4 | 57.4 | 0.2 | 1.4
Betty (BET) | BETGRBRAB18-003 | 225 | 2018-06-24 | 2018-06-24 | 1696651 | 0 | 5 | 0 | 1.524 | 15 | WHI18000281 | 0.01 | 0.01 | 3.2 | 28.9 | 12.8 | 12.8 | 67 | 0.1 | 0.1 | 100.8 | 100.8 | 0.1 | 0.62
Betty (BET) | BETGRBRAB18-003 | 225 | 2018-06-24 | 2018-06-24 | 1696652 | 5 | 10 | 1.524 | 3.048 | 15 | WHI18000281 | 0.006 | 0.006 | 4.9 | 62.7 | 16.7 | 16.7 | 134 | 0.2 | 0.2 | 66.9 | 66.9 | 0.2 | 1.12
Betty (BET) | BETGRBRAB18-003 | 225 | 2018-06-24 | 2018-06-24 | 1696653 | 10 | 15 | 3.048 | 4.572 | 25 | WHI18000281 | 0.0025 | 0.0025 | 5.1 | 57.2 | 12.4 | 12.4 | 110 | 0.2 | 0.2 | 26.4 | 26.4 | 0.1 | 2.23
Betty (BET) | BETGRBRAB18-003 | 225 | 2018-06-24 | 2018-06-24 | 1696654 | 15 | 20 | 4.572 | 6.096 | 30 | WHI18000281 | 0.0025 | 0.0025 | 3.3 | 41 | 12.8 | 12.8 | 120 | 0.2 | 0.2 | 81.2 | 81.2 | 0.1 | 3.81
Betty (BET) | BETGRBRAB18-003 | 225 | 2018-06-24 | 2018-06-24 | 1696655 | 20 | 25 | 6.096 | 7.62 | 20 | WHI18000281 | 0.005 | 0.005 | 1.7 | 70.5 | 5.3 | 5.3 | 99 | 0.2 | 0.2 | 6.3 | 6.3 | 0.1 | 2.2
Betty (BET) | BETGRBRAB18-003 | 225 | 2018-06-24 | 2018-06-24 | 1696656 | 25 | 30 | 7.62 | 9.144 | 20 | WHI18000281 | 0.005 | 0.005 | 5.2 | 98.1 | 9.2 | 9.2 | 158 | 0.4 | 0.4 | 20.2 | 20.2 | 0.1 | 1.32
Betty (BET) | BETGRBRAB18-003 | 225 | 2018-06-24 | 2018-06-24 | 1696657 | 30 | 35 | 9.144 | 10.668 | 17 | WHI18000281 | 0.007 | 0.007 | 5.8 | 61.6 | 12.3 | 12.3 | 105 | 0.3 | 0.3 | 64.9 | 64.9 | 0.2 | 2
Betty (BET) | BETGRBRAB18-003 | 225 | 2018-06-24 | 2018-06-24 | 1696658 | 35 | 40 | 10.668 | 12.192 | 17 | WHI18000281 | 0.0025 | 0.0025 | 1.1 | 45.5 | 14.4 | 14.4 | 97 | 0.2 | 0.2 | 41.6 | 41.6 | 0.1 | 4.5
Betty (BET) | BETGRBRAB18-003 | 225 | 2018-06-24 | 2018-06-24 | 1696659 | 40 | 45 | 12.192 | 13.716 | 17 | WHI18000281 | 0.0025 | 0.0025 | 2.9 | 54.5 | 12.2 | 12.2 | 151 | 0.3 | 0.3 | 57 | 57 | 0.1 | 2.17
Betty (BET) | BETGRBRAB18-003 | 225 | 2018-06-24 | 2018-06-24 | 1696661 | 45 | 50 | 13.716 | 15.24 | 17 | WHI18000281 | 0.005 | 0.005 | 17.8 | 81.9 | 12.4 | 12.4 | 207 | 0.6 | 0.6 | 56.4 | 56.4 | 0.05 | 2.31
Betty (BET) | BETGRBRAB18-003 | 225 | 2018-06-24 | 2018-06-24 | 1696662 | 50 | 55 | 15.24 | 16.764 | 17 | WHI18000281 | 0.0025 | 0.0025 | 4.2 | 59.3 | 14.7 | 14.7 | 252 | 0.4 | 0.4 | 39 | 39 | 0.2 | 1.29
Betty (BET) | BETGRBRAB18-003 | 225 | 2018-06-24 | 2018-06-24 | 1696663 | 55 | 60 | 16.764 | 18.288 | 17 | WHI18000281 | 0.006 | 0.006 | 8.5 | 88.2 | 21.2 | 21.2 | 318 | 0.5 | 0.5 | 35.9 | 35.9 | 0.2 | 1.45
Betty (BET) | BETGRBRAB18-003 | 225 | 2018-06-24 | 2018-06-24 | 1696664 | 60 | 65 | 18.288 | 19.812 | 17 | WHI18000281 | 0.013 | 0.013 | 5.7 | 75.5 | 11.1 | 11.1 | 218 | 0.5 | 0.5 | 253 | 253 | 0.2 | 2.31
Betty (BET) | BETGRBRAB18-003 | 225 | 2018-06-24 | 2018-06-24 | 1696665 | 65 | 70 | 19.812 | 21.336 | 17 | WHI18000281 | 0.011 | 0.011 | 3 | 63.7 | 7.1 | 7.1 | 90 | 0.2 | 0.2 | 63.6 | 63.6 | 0.1 | 2.91
Betty (BET) | BETGRBRAB18-003 | 225 | 2018-06-24 | 2018-06-24 | 1696666 | 70 | 75 | 21.336 | 22.86 | 17 | WHI18000281 | 0.007 | 0.007 | 1.7 | 50.8 | 7.3 | 7.3 | 84 | 0.2 | 0.2 | 45.6 | 45.6 | 0.1 | 2.31
Betty (BET) | BETGRBRAB18-003 | 225 | 2018-06-24 | 2018-06-24 | 1696667 | 75 | 80 | 22.86 | 24.384 | 17 | WHI18000281 | 0.008 | 0.008 | 1.6 | 36.5 | 9.1 | 9.1 | 82 | 0.2 | 0.2 | 49.5 | 49.5 | 0.3 | 2.38
Betty (BET) | BETGRBRAB18-003 | 225 | 2018-06-24 | 2018-06-24 | 1696668 | 80 | 85 | 24.384 | 25.908 | 17 | WHI18000281 | 0.037 | 0.037 | 2.5 | 36.9 | 8.5 | 8.5 | 89 | 0.2 | 0.2 | 2705 | 2705 | 0.2 | 3.1
Betty (BET) | BETGRBRAB18-003 | 225 | 2018-06-24 | 2018-06-24 | 1696669 | 85 | 90 | 25.908 | 27.432 | 17 | WHI18000281 | 0.01 | 0.01 | 2.2 | 41.5 | 18.7 | 18.7 | 158 | 0.3 | 0.3 | 219.1 | 219.1 | 0.4 | 2.83
Betty (BET) | BETGRBRAB18-003 | 225 | 2018-06-24 | 2018-06-24 | 1696670 | 90 | 95 | 27.432 | 28.956 | 17 | WHI18000281 | 0.065 | 0.065 | 3.7 | 51.4 | 16.1 | 16.1 | 116 | 0.5 | 0.5 | 8168.9 | 8168.9 | 0.2 | 2.82
Betty (BET) | BETGRBRAB18-003 | 225 | 2018-06-24 | 2018-06-24 | 1696671 | 95 | 100 | 28.956 | 30.48 | 17 | WHI18000281 | 0.005 | 0.005 | 3 | 47.9 | 10.5 | 10.5 | 126 | 0.2 | 0.2 | 302.3 | 302.3 | 0.2 | 1.76
Betty (BET) | BETGRBRAB18-003 | 225 | 2018-06-24 | 2018-06-24 | 1696672 | 100 | 105 | 30.48 | 32.004 | 17 | WHI18000281 | 0.006 | 0.006 | 1.6 | 39.3 | 12.3 | 12.3 | 87 | 0.2 | 0.2 | 65.6 | 65.6 | 0.2 | 1.75
Betty (BET) | BETGRBRAB18-003 | 225 | 2018-06-24 | 2018-06-24 | 1696673 | 105 | 110 | 32.004 | 33.528 | 17 | WHI18000281 | 0.006 | 0.006 | 1.4 | 38.6 | 10.2 | 10.2 | 86 | 0.2 | 0.2 | 63.9 | 63.9 | 0.1 | 2.7
Betty (BET) | BETGRBRAB18-003 | 225 | 2018-06-24 | 2018-06-24 | 1696674 | 110 | 115 | 33.528 | 35.052 | 17 | WHI18000281 | 0.007 | 0.007 | 1.3 | 39.2 | 7.5 | 7.5 | 82 | 0.2 | 0.2 | 61.1 | 61.1 | 0.05 | 1.74
Betty (BET) | BETGRBRAB18-003 | 225 | 2018-06-24 | 2018-06-24 | 1696675 | 115 | 120 | 35.052 | 36.576 | 17 | WHI18000281 | 0.006 | 0.006 | 1.4 | 38.7 | 10.4 | 10.4 | 70 | 0.2 | 0.2 | 50.6 | 50.6 | 0.1 | 2.36
Betty (BET) | BETGRBRAB18-003 | 225 | 2018-06-24 | 2018-06-24 | 1696676 | 120 | 125 | 36.576 | 38.1 | 17 | WHI18000281 | 0.0025 | 0.0025 | 1.2 | 28.4 | 6.3 | 6.3 | 59 | 0.1 | 0.1 | 35.8 | 35.8 | 0.05 | 1.8
Betty (BET) | BETGRBRAB18-003 | 225 | 2018-06-24 | 2018-06-24 | 1696677 | 125 | 130 | 38.1 | 39.624 | 17 | WHI18000281 | 0.005 | 0.005 | 1.2 | 39.8 | 9 | 9 | 82 | 0.2 | 0.2 | 41.7 | 41.7 | 0.1 | 1.36
Betty (BET) | BETGRBRAB18-003 | 225 | 2018-06-24 | 2018-06-24 | 1696678 | 130 | 135 | 39.624 | 41.148 | 17 | WHI18000281 | 0.0025 | 0.0025 | 6 | 65.9 | 24 | 24 | 252 | 0.3 | 0.3 | 44.8 | 44.8 | 0.2 | 1.71
Betty (BET) | BETGRBRAB18-003 | 225 | 2018-06-24 | 2018-06-24 | 1696679 | 135 | 140 | 41.148 | 42.672 | 17 | WHI18000281 | 0.0025 | 0.0025 | 2.4 | 44.8 | 11.2 | 11.2 | 104 | 0.2 | 0.2 | 26.9 | 26.9 | 0.1 | 2.39
Betty (BET) | BETGRBRAB18-003 | 225 | 2018-06-24 | 2018-06-24 | 1696681 | 140 | 145 | 42.672 | 44.196 | 17 | WHI18000281 | 0.01 | 0.01 | 1.5 | 32.1 | 54.6 | 54.6 | 86 | 0.5 | 0.5 | 70.7 | 70.7 | 0.3 | 3.6
Betty (BET) | BETGRBRAB18-003 | 225 | 2018-06-24 | 2018-06-24 | 1696682 | 145 | 150 | 44.196 | 45.72 | 17 | WHI18000281 | 0.0025 | 0.0025 | 1.2 | 30.8 | 9.7 | 9.7 | 73 | 0.1 | 0.1 | 60.4 | 60.4 | 0.1 | 5.59
Betty (BET) | BETGRBRAB18-003 | 225 | 2018-06-24 | 2018-06-24 | 1696683 | 150 | 155 | 45.72 | 47.244 | 17 | WHI18000281 | 0.0025 | 0.0025 | 0.9 | 21.5 | 11.7 | 11.7 | 72 | 0.05 | 0.05 | 87.7 | 87.7 | 0.1 | 8.21
Betty (BET) | BETGRBRAB18-003 | 225 | 2018-06-24 | 2018-06-24 | 1696684 | 155 | 160 | 47.244 | 48.768 | 17 | WHI18000281 | 0.0025 | 0.0025 | 0.9 | 25.3 | 30.6 | 30.6 | 67 | 0.2 | 0.2 | 147 | 147 | 0.2 | 4.77
Betty (BET) | BETGRBRAB18-003 | 225 | 2018-06-24 | 2018-06-24 | 1696685 | 160 | 165 | 48.768 | 50.292 | 17 | WHI18000281 | 0.0025 | 0.0025 | 1.1 | 29.3 | 8.4 | 8.4 | 60 | 0.1 | 0.1 | 36 | 36 | 0.05 | 1.97
Betty (BET) | BETGRBRAB18-003 | 225 | 2018-06-24 | 2018-06-24 | 1696686 | 165 | 170 | 50.292 | 51.816 | 17 | WHI18000281 | 0.0025 | 0.0025 | 1.5 | 38.9 | 8.8 | 8.8 | 86 | 0.2 | 0.2 | 52 | 52 | 0.1 | 2.3
Betty (BET) | BETGRBRAB18-003 | 225 | 2018-06-24 | 2018-06-24 | 1696687 | 170 | 175 | 51.816 | 53.34 | 17 | WHI18000281 | 0.005 | 0.005 | 1.5 | 37.6 | 11.8 | 11.8 | 67 | 0.2 | 0.2 | 51.1 | 51.1 | 0.1 | 1.99
Betty (BET) | BETGRBRAB18-003 | 225 | 2018-06-24 | 2018-06-24 | 1696688 | 175 | 180 | 53.34 | 54.864 | 17 | WHI18000281 | 0.0025 | 0.0025 | 1.3 | 26.5 | 10.8 | 10.8 | 70 | 0.1 | 0.1 | 67 | 67 | 0.05 | 1.7
Betty (BET) | BETGRBRAB18-003 | 225 | 2018-06-24 | 2018-06-24 | 1696689 | 180 | 185 | 54.864 | 56.388 | 17 | WHI18000281 | 0.0025 | 0.0025 | 1.5 | 34.8 | 5.6 | 5.6 | 54 | 0.1 | 0.1 | 44 | 44 | 0.05 | 1.22
Betty (BET) | BETGRBRAB18-003 | 225 | 2018-06-24 | 2018-06-24 | 1696690 | 185 | 190 | 56.388 | 57.912 | 17 | WHI18000281 | 0.0025 | 0.0025 | 1.6 | 25 | 6.3 | 6.3 | 55 | 0.1 | 0.1 | 63.4 | 63.4 | 0.05 | 1.44
Betty (BET) | BETGRBRAB18-003 | 225 | 2018-06-24 | 2018-06-24 | 1696691 | 190 | 195 | 57.912 | 59.436 | 17 | WHI18000281 | 0.0025 | 0.0025 | 1.7 | 19.4 | 7.1 | 7.1 | 39 | 0.05 | 0.05 | 148.6 | 148.6 | 0.05 | 2.94
Betty (BET) | BETGRBRAB18-003 | 225 | 2018-06-24 | 2018-06-24 | 1696692 | 195 | 200 | 59.436 | 60.96 | 17 | WHI18000281 | 0.0025 | 0.0025 | 2.5 | 47.8 | 8.5 | 8.5 | 46 | 0.2 | 0.2 | 268.3 | 268.3 | 0.2 | 0.89
Betty (BET) | BETGRBRAB18-003 | 225 | 2018-06-24 | 2018-06-24 | 1696693 | 200 | 205 | 60.96 | 62.484 | 17 | WHI18000281 | 0.0025 | 0.0025 | 1.5 | 32.3 | 5.7 | 5.7 | 46 | 0.2 | 0.2 | 197.4 | 197.4 | 0.05 | 1.76
Betty (BET) | BETGRBRAB18-003 | 225 | 2018-06-24 | 2018-06-24 | 1696694 | 205 | 210 | 62.484 | 64.008 | 17 | WHI18000281 | 0.006 | 0.006 | 1.5 | 22.1 | 3.8 | 3.8 | 52 | 0.1 | 0.1 | 219.4 | 219.4 | 0.05 | 3.35
Betty (BET) | BETGRBRAB18-003 | 225 | 2018-06-24 | 2018-06-24 | 1696695 | 210 | 215 | 64.008 | 65.532 | 20 | WHI18000281 | 0.008 | 0.008 | 3 | 45.1 | 2.5 | 2.5 | 50 | 0.2 | 0.2 | 217.1 | 217.1 | 0.05 | 0.7
Betty (BET) | BETGRBRAB18-003 | 225 | 2018-06-24 | 2018-06-24 | 1696696 | 215 | 220 | 65.532 | 67.056 | 20 | WHI18000281 | 0.005 | 0.005 | 3.4 | 50 | 2.6 | 2.6 | 72 | 0.1 | 0.1 | 62.7 | 62.7 | 0.05 | 0.6
Betty (BET) | BETGRBRAB18-003 | 225 | 2018-06-24 | 2018-06-24 | 1696697 | 220 | 225 | 67.056 | 68.58 | 20 | WHI18000281 | 0.0025 | 0.0025 | 3 | 52.3 | 5 | 5 | 88 | 0.1 | 0.1 | 68.2 | 68.2 | 0.05 | 1.07
Betty (BET) | BETMASRAB18-001 | 210 | 2018-07-31 | 2018-07-31 | 1697426 | 0 | 5 | 0 | 1.524 | 10 | WHI18000560 | 0.006 | 0.006 | 1.8 | 41.8 | 9.1 | 9.1 | 149 | 0.2 | 0.2 | 47.3 | 47.3 | 0.1 | 1.52
Betty (BET) | BETMASRAB18-001 | 210 | 2018-07-31 | 2018-07-31 | 1697427 | 5 | 10 | 1.524 | 3.048 | 20 | WHI18000560 | 0.0025 | 0.0025 | 0.7 | 15.3 | 26.1 | 26.1 | 153 | 0.2 | 0.2 | 38.2 | 38.2 | 0.4 | 6.77
Betty (BET) | BETMASRAB18-001 | 210 | 2018-07-31 | 2018-07-31 | 1697428 | 10 | 15 | 3.048 | 4.572 | 25 | WHI18000560 | 0.0025 | 0.0025 | 0.6 | 17.1 | 20.4 | 20.4 | 121 | 0.2 | 0.2 | 29.5 | 29.5 | 0.6 | 4.45
Betty (BET) | BETMASRAB18-001 | 210 | 2018-07-31 | 2018-07-31 | 1697429 | 15 | 20 | 4.572 | 6.096 | 20 | WHI18000560 | 0.0025 | 0.0025 | 0.3 | 24.4 | 11.4 | 11.4 | 147 | 0.1 | 0.1 | 19.1 | 19.1 | 0.3 | 3.44
Betty (BET) | BETMASRAB18-001 | 210 | 2018-07-31 | 2018-07-31 | 1697430 | 20 | 25 | 6.096 | 7.62 | 20 | WHI18000560 | 0.0025 | 0.0025 | 0.4 | 26.2 | 6.3 | 6.3 | 93 | 0.05 | 0.05 | 11.9 | 11.9 | 0.1 | 2.36
Betty (BET) | BETMASRAB18-001 | 210 | 2018-07-31 | 2018-07-31 | 1697431 | 25 | 30 | 7.62 | 9.144 | 20 | WHI18000560 | 0.0025 | 0.0025 | 0.6 | 36.6 | 5.4 | 5.4 | 72 | 0.1 | 0.1 | 7.7 | 7.7 | 0.2 | 1.99
Betty (BET) | BETMASRAB18-001 | 210 | 2018-07-31 | 2018-07-31 | 1697432 | 30 | 35 | 9.144 | 10.668 | 20 | WHI18000560 | 0.0025 | 0.0025 | 0.7 | 28.5 | 4.5 | 4.5 | 62 | 0.05 | 0.05 | 4.9 | 4.9 | 0.2 | 1.78
Betty (BET) | BETMASRAB18-001 | 210 | 2018-07-31 | 2018-07-31 | 1697433 | 35 | 40 | 10.668 | 12.192 | 20 | WHI18000560 | 0.0025 | 0.0025 | 0.4 | 22.9 | 5.2 | 5.2 | 64 | 0.05 | 0.05 | 4.7 | 4.7 | 0.2 | 1.93
Betty (BET) | BETMASRAB18-001 | 210 | 2018-07-31 | 2018-07-31 | 1697434 | 40 | 45 | 12.192 | 13.716 | 20 | WHI18000560 | 0.0025 | 0.0025 | 0.5 | 32 | 6.7 | 6.7 | 64 | 0.2 | 0.2 | 5.9 | 5.9 | 0.3 | 2.19
Betty (BET) | BETMASRAB18-001 | 210 | 2018-07-31 | 2018-07-31 | 1697435 | 45 | 50 | 13.716 | 15.24 | 20 | WHI18000560 | 0.0025 | 0.0025 | 0.7 | 19.3 | 5.2 | 5.2 | 63 | 0.05 | 0.05 | 13 | 13 | 0.2 | 2.21
Betty (BET) | BETMASRAB18-001 | 210 | 2018-07-31 | 2018-07-31 | 1697436 | 50 | 55 | 15.24 | 16.764 | 20 | WHI18000560 | 0.0025 | 0.0025 | 1.8 | 22.9 | 3.5 | 3.5 | 55 | 0.05 | 0.05 | 3.4 | 3.4 | 0.1 | 1.92
Betty (BET) | BETMASRAB18-001 | 210 | 2018-07-31 | 2018-07-31 | 1697437 | 55 | 60 | 16.764 | 18.288 | 20 | WHI18000560 | 0.0025 | 0.0025 | 1.4 | 26.4 | 3.4 | 3.4 | 53 | 0.05 | 0.05 | 4.6 | 4.6 | 0.2 | 1.65
Betty (BET) | BETMASRAB18-001 | 210 | 2018-07-31 | 2018-07-31 | 1697438 | 60 | 65 | 18.288 | 19.812 | 20 | WHI18000560 | 0.0025 | 0.0025 | 1.1 | 21.6 | 4.4 | 4.4 | 55 | 0.05 | 0.05 | 4 | 4 | 0.1 | 1.95
Betty (BET) | BETMASRAB18-001 | 210 | 2018-07-31 | 2018-07-31 | 1697439 | 65 | 70 | 19.812 | 21.336 | 20 | WHI18000560 | 0.0025 | 0.0025 | 0.9 | 26.2 | 5.4 | 5.4 | 58 | 0.05 | 0.05 | 7 | 7 | 0.2 | 2.09
Betty (BET) | BETMASRAB18-001 | 210 | 2018-07-31 | 2018-07-31 | 1697441 | 70 | 75 | 21.336 | 22.86 | 20 | WHI18000560 | 0.0025 | 0.0025 | 1.2 | 23.8 | 4.8 | 4.8 | 57 | 0.05 | 0.05 | 11.3 | 11.3 | 0.1 | 1.76
Betty (BET) | BETMASRAB18-001 | 210 | 2018-07-31 | 2018-07-31 | 1697442 | 75 | 80 | 22.86 | 24.384 | 20 | WHI18000560 | 0.0025 | 0.0025 | 1.4 | 25.5 | 5.9 | 5.9 | 57 | 0.05 | 0.05 | 10.4 | 10.4 | 0.1 | 1.42
Betty (BET) | BETMASRAB18-001 | 210 | 2018-07-31 | 2018-07-31 | 1697443 | 80 | 85 | 24.384 | 25.908 | 20 | WHI18000560 | 0.0025 | 0.0025 | 1.1 | 20.9 | 5.6 | 5.6 | 55 | 0.05 | 0.05 | 10 | 10 | 0.05 | 1.53
Betty (BET) | BETMASRAB18-001 | 210 | 2018-07-31 | 2018-07-31 | 1697444 | 85 | 90 | 25.908 | 27.432 | 20 | WHI18000560 | 0.0025 | 0.0025 | 1.2 | 26.6 | 3.9 | 3.9 | 48 | 0.05 | 0.05 | 3.5 | 3.5 | 0.05 | 1.39
Betty (BET) | BETMASRAB18-001 | 210 | 2018-07-31 | 2018-07-31 | 1697445 | 90 | 95 | 27.432 | 28.956 | 20 | WHI18000560 | 0.0025 | 0.0025 | 1 | 28.4 | 6.5 | 6.5 | 150 | 0.05 | 0.05 | 12.5 | 12.5 | 0.2 | 1.8
Betty (BET) | BETMASRAB18-001 | 210 | 2018-07-31 | 2018-07-31 | 1697446 | 95 | 100 | 28.956 | 30.48 | 20 | WHI18000560 | 0.0025 | 0.0025 | 0.8 | 22 | 53.9 | 53.9 | 250 | 0.9 | 0.9 | 9.4 | 9.4 | 0.1 | 2.07
Betty (BET) | BETMASRAB18-001 | 210 | 2018-07-31 | 2018-07-31 | 1697447 | 100 | 105 | 30.48 | 32.004 | 20 | WHI18000560 | 0.0025 | 0.0025 | 0.6 | 23.4 | 10.6 | 10.6 | 90 | 0.1 | 0.1 | 3.6 | 3.6 | 0.2 | 2.22
Betty (BET) | BETMASRAB18-001 | 210 | 2018-07-31 | 2018-07-31 | 1697448 | 105 | 110 | 32.004 | 33.528 | 20 | WHI18000560 | 0.0025 | 0.0025 | 0.6 | 24.9 | 7.9 | 7.9 | 80 | 0.1 | 0.1 | 3.1 | 3.1 | 0.05 | 2.6
Betty (BET) | BETMASRAB18-001 | 210 | 2018-07-31 | 2018-07-31 | 1697449 | 110 | 115 | 33.528 | 35.052 | 20 | WHI18000560 | 0.0025 | 0.0025 | 1.1 | 22.4 | 8.9 | 8.9 | 108 | 0.2 | 0.2 | 33.8 | 33.8 | 0.1 | 3.33
Betty (BET) | BETMASRAB18-001 | 210 | 2018-07-31 | 2018-07-31 | 1697450 | 115 | 120 | 35.052 | 36.576 | 20 | WHI18000560 | 0.0025 | 0.0025 | 0.7 | 25.1 | 18.3 | 18.3 | 252 | 0.3 | 0.3 | 106 | 106 | 0.1 | 2.95
Betty (BET) | BETMASRAB18-001 | 210 | 2018-07-31 | 2018-07-31 | 1697451 | 120 | 125 | 36.576 | 38.1 | 20 | WHI18000560 | 0.0025 | 0.0025 | 0.7 | 23.4 | 6.1 | 6.1 | 85 | 0.1 | 0.1 | 26.4 | 26.4 | 0.2 | 2.17
Betty (BET) | BETMASRAB18-001 | 210 | 2018-07-31 | 2018-07-31 | 1697452 | 125 | 130 | 38.1 | 39.624 | 20 | WHI18000560 | 0.005 | 0.005 | 1.2 | 20.4 | 6.1 | 6.1 | 115 | 0.1 | 0.1 | 64.2 | 64.2 | 0.1 | 2.01
Betty (BET) | BETMASRAB18-001 | 210 | 2018-07-31 | 2018-07-31 | 1697453 | 130 | 135 | 39.624 | 41.148 | 20 | WHI18000560 | 0.036 | 0.036 | 0.7 | 28.6 | 485 | 485 | 1970 | 6.6 | 6.6 | 225.5 | 225.5 | 0.2 | 2.12
Betty (BET) | BETMASRAB18-001 | 210 | 2018-07-31 | 2018-07-31 | 1697454 | 135 | 140 | 41.148 | 42.672 | 20 | WHI18000560 | 0.087 | 0.087 | 1.3 | 32.3 | 1398.6 | 1398.6 | 5362 | 16.4 | 16.4 | 460.9 | 460.9 | 0.2 | 4.44
Betty (BET) | BETMASRAB18-001 | 210 | 2018-07-31 | 2018-07-31 | 1697455 | 140 | 145 | 42.672 | 44.196 | 20 | WHI18000560 | 0.01 | 0.01 | 1.4 | 22.1 | 80.1 | 80.1 | 439 | 0.8 | 0.8 | 250.2 | 250.2 | 0.1 | 4.6
Betty (BET) | BETMASRAB18-001 | 210 | 2018-07-31 | 2018-07-31 | 1697456 | 145 | 150 | 44.196 | 45.72 | 20 | WHI18000560 | 0.009 | 0.009 | 2 | 21.6 | 51.1 | 51.1 | 416 | 0.5 | 0.5 | 355.5 | 355.5 | 0.1 | 3.94
Betty (BET) | BETMASRAB18-001 | 210 | 2018-07-31 | 2018-07-31 | 1697457 | 150 | 155 | 45.72 | 47.244 | 20 | WHI18000560 | 0.005 | 0.005 | 1 | 21.7 | 22.7 | 22.7 | 150 | 0.3 | 0.3 | 153 | 153 | 0.1 | 3.67
Betty (BET) | BETMASRAB18-001 | 210 | 2018-07-31 | 2018-07-31 | 1697458 | 155 | 160 | 47.244 | 48.768 | 20 | WHI18000560 | 0.005 | 0.005 | 2.7 | 21.3 | 17.9 | 17.9 | 117 | 0.2 | 0.2 | 88.7 | 88.7 | 0.1 | 3.34
Betty (BET) | BETMASRAB18-001 | 210 | 2018-07-31 | 2018-07-31 | 1697459 | 160 | 165 | 48.768 | 50.292 | 20 | WHI18000560 | 0.009 | 0.009 | 2 | 25.1 | 17.6 | 17.6 | 111 | 0.3 | 0.3 | 52.5 | 52.5 | 0.2 | 3.11
Betty (BET) | BETMASRAB18-001 | 210 | 2018-07-31 | 2018-07-31 | 1697461 | 165 | 170 | 50.292 | 51.816 | 20 | WHI18000560 | 0.006 | 0.006 | 1.3 | 23.5 | 11.4 | 11.4 | 84 | 0.2 | 0.2 | 16.2 | 16.2 | 0.1 | 2.13
Betty (BET) | BETMASRAB18-001 | 210 | 2018-07-31 | 2018-07-31 | 1697462 | 170 | 175 | 51.816 | 53.34 | 20 | WHI18000560 | 0.007 | 0.007 | 1 | 24.1 | 11.2 | 11.2 | 88 | 0.2 | 0.2 | 10.8 | 10.8 | 0.1 | 2.37
Betty (BET) | BETMASRAB18-001 | 210 | 2018-07-31 | 2018-07-31 | 1697463 | 175 | 180 | 53.34 | 54.864 | 20 | WHI18000560 | 0.006 | 0.006 | 1.1 | 23.7 | 11.9 | 11.9 | 86 | 0.3 | 0.3 | 33.6 | 33.6 | 0.3 | 2.43
Betty (BET) | BETMASRAB18-001 | 210 | 2018-07-31 | 2018-07-31 | 1697464 | 180 | 185 | 54.864 | 56.388 | 20 | WHI18000560 | 0.006 | 0.006 | 1.9 | 25.7 | 15.3 | 15.3 | 109 | 0.2 | 0.2 | 19.4 | 19.4 | 0.2 | 2.01
Betty (BET) | BETMASRAB18-001 | 210 | 2018-07-31 | 2018-07-31 | 1697465 | 185 | 190 | 56.388 | 57.912 | 20 | WHI18000560 | 0.0025 | 0.0025 | 1.6 | 24 | 13.4 | 13.4 | 88 | 0.2 | 0.2 | 9.2 | 9.2 | 0.2 | 1.51
Betty (BET) | BETMASRAB18-001 | 210 | 2018-07-31 | 2018-07-31 | 1697466 | 190 | 195 | 57.912 | 59.436 | 20 | WHI18000560 | 0.0025 | 0.0025 | 1.6 | 26.3 | 11.3 | 11.3 | 82 | 0.1 | 0.1 | 8.4 | 8.4 | 0.2 | 1.42
Betty (BET) | BETMASRAB18-001 | 210 | 2018-07-31 | 2018-07-31 | 1697467 | 195 | 200 | 59.436 | 60.96 | 20 | WHI18000560 | 0.0025 | 0.0025 | 1 | 25.1 | 10.7 | 10.7 | 79 | 0.1 | 0.1 | 6.8 | 6.8 | 0.1 | 1.94
Betty (BET) | BETMASRAB18-001 | 210 | 2018-07-31 | 2018-07-31 | 1697468 | 200 | 205 | 60.96 | 62.484 | 20 | WHI18000560 | 0.006 | 0.006 | 0.9 | 20 | 11.3 | 11.3 | 80 | 0.2 | 0.2 | 10.1 | 10.1 | 0.2 | 3.06
Betty (BET) | BETMASRAB18-001 | 210 | 2018-07-31 | 2018-07-31 | 1697469 | 205 | 210 | 62.484 | 64.008 | 20 | WHI18000560 | 0.0025 | 0.0025 | 2 | 23 | 9.2 | 9.2 | 79 | 0.1 | 0.1 | 8.8 | 8.8 | 0.1 | 1.71
Betty (BET) | BETMASRAB18-002 | 240 | 2018-08-01 | 2018-08-02 | 1697470 | 0 | 5 | 0 | 1.524 | 10 | WHI18000609 | 0.021 | 0.021 | 1.1 | 24.9 | 18.4 | 18.4 | 114 | 0.6 | 0.6 | 20.9 | 20.9 | 0.1 | 0.97
Betty (BET) | BETMASRAB18-002 | 240 | 2018-08-01 | 2018-08-02 | 1697471 | 5 | 10 | 1.524 | 3.048 | 20 | WHI18000609 | 0.017 | 0.017 | 1.1 | 22.9 | 12.4 | 12.4 | 92 | 0.4 | 0.4 | 14.5 | 14.5 | 0.1 | 2.97
Betty (BET) | BETMASRAB18-002 | 240 | 2018-08-01 | 2018-08-02 | 1697472 | 10 | 15 | 3.048 | 4.572 | 20 | WHI18000609 | 0.009 | 0.009 | 1.1 | 18.9 | 6.4 | 6.4 | 75 | 0.1 | 0.1 | 6.8 | 6.8 | 0.05 | 3
Betty (BET) | BETMASRAB18-002 | 240 | 2018-08-01 | 2018-08-02 | 1697473 | 15 | 20 | 4.572 | 6.096 | 20 | WHI18000609 | 0.0025 | 0.0025 | 1 | 20.6 | 4.6 | 4.6 | 73 | 0.05 | 0.05 | 4.2 | 4.2 | 0.05 | 2.94
Betty (BET) | BETMASRAB18-002 | 240 | 2018-08-01 | 2018-08-02 | 1697474 | 20 | 25 | 6.096 | 7.62 | 20 | WHI18000609 | 0.0025 | 0.0025 | 0.9 | 19.7 | 3.8 | 3.8 | 65 | 0.05 | 0.05 | 6.7 | 6.7 | 0.1 | 2.53
Betty (BET) | BETMASRAB18-002 | 240 | 2018-08-01 | 2018-08-02 | 1697475 | 25 | 30 | 7.62 | 9.144 | 20 | WHI18000609 | 0.018 | 0.018 | 0.9 | 19.9 | 14.1 | 14.1 | 64 | 0.4 | 0.4 | 13.2 | 13.2 | 0.1 | 3.79
Betty (BET) | BETMASRAB18-002 | 240 | 2018-08-01 | 2018-08-02 | 1697476 | 30 | 35 | 9.144 | 10.668 | 20 | WHI18000609 | 0.01 | 0.01 | 1 | 26.4 | 7.5 | 7.5 | 77 | 0.1 | 0.1 | 6.2 | 6.2 | 0.2 | 3.56
Betty (BET) | BETMASRAB18-002 | 240 | 2018-08-01 | 2018-08-02 | 1697477 | 35 | 40 | 10.668 | 12.192 | 20 | WHI18000609 | 0.014 | 0.014 | 1 | 23.5 | 7.6 | 7.6 | 67 | 0.05 | 0.05 | 4.7 | 4.7 | 0.1 | 3.5
Betty (BET) | BETMASRAB18-002 | 240 | 2018-08-01 | 2018-08-02 | 1697478 | 40 | 45 | 12.192 | 13.716 | 20 | WHI18000609 | 0.005 | 0.005 | 0.8 | 23.8 | 4.9 | 4.9 | 71 | 0.05 | 0.05 | 4.4 | 4.4 | 0.1 | 2.81
Betty (BET) | BETMASRAB18-002 | 240 | 2018-08-01 | 2018-08-02 | 1697479 | 45 | 50 | 13.716 | 15.24 | 20 | WHI18000609 | 0.005 | 0.005 | 1 | 24.2 | 11.3 | 11.3 | 76 | 0.2 | 0.2 | 10.2 | 10.2 | 0.2 | 3.39
Betty (BET) | BETMASRAB18-002 | 240 | 2018-08-01 | 2018-08-02 | 1697481 | 50 | 55 | 15.24 | 16.764 | 20 | WHI18000609 | 0.0025 | 0.0025 | 0.6 | 18 | 7.2 | 7.2 | 65 | 0.05 | 0.05 | 5.1 | 5.1 | 0.2 | 2.7
Betty (BET) | BETMASRAB18-002 | 240 | 2018-08-01 | 2018-08-02 | 1697482 | 55 | 60 | 16.764 | 18.288 | 20 | WHI18000609 | 0.007 | 0.007 | 0.8 | 20.2 | 7.7 | 7.7 | 69 | 0.1 | 0.1 | 5.8 | 5.8 | 0.1 | 3.19
Betty (BET) | BETMASRAB18-002 | 240 | 2018-08-01 | 2018-08-02 | 1697483 | 60 | 65 | 18.288 | 19.812 | 20 | WHI18000609 | 0.007 | 0.007 | 1.2 | 24.4 | 6.4 | 6.4 | 66 | 0.05 | 0.05 | 5.5 | 5.5 | 0.1 | 3.2
Betty (BET) | BETMASRAB18-002 | 240 | 2018-08-01 | 2018-08-02 | 1697484 | 65 | 70 | 19.812 | 21.336 | 20 | WHI18000609 | 0.0025 | 0.0025 | 0.6 | 24 | 7.4 | 7.4 | 60 | 0.05 | 0.05 | 5.6 | 5.6 | 0.3 | 3.39
Betty (BET) | BETMASRAB18-002 | 240 | 2018-08-01 | 2018-08-02 | 1697485 | 70 | 75 | 21.336 | 22.86 | 20 | WHI18000609 | 0.011 | 0.011 | 0.8 | 18.6 | 7.5 | 7.5 | 60 | 0.05 | 0.05 | 5.7 | 5.7 | 0.3 | 3.74
Betty (BET) | BETMASRAB18-002 | 240 | 2018-08-01 | 2018-08-02 | 1697486 | 75 | 80 | 22.86 | 24.384 | 20 | WHI18000609 | 0.0025 | 0.0025 | 0.9 | 23 | 4.5 | 4.5 | 71 | 0.05 | 0.05 | 3.5 | 3.5 | 0.2 | 2.7
Betty (BET) | BETMASRAB18-002 | 240 | 2018-08-01 | 2018-08-02 | 1697487 | 80 | 85 | 24.384 | 25.908 | 20 | WHI18000609 | 0.0025 | 0.0025 | 0.9 | 20 | 4 | 4 | 65 | 0.05 | 0.05 | 2.6 | 2.6 | 0.2 | 3.66
Betty (BET) | BETMASRAB18-002 | 240 | 2018-08-01 | 2018-08-02 | 1697488 | 85 | 90 | 25.908 | 27.432 | 20 | WHI18000609 | 0.0025 | 0.0025 | 1 | 21 | 4.3 | 4.3 | 62 | 0.05 | 0.05 | 4.1 | 4.1 | 0.1 | 3.12
Betty (BET) | BETMASRAB18-002 | 240 | 2018-08-01 | 2018-08-02 | 1697489 | 90 | 95 | 27.432 | 28.956 | 20 | WHI18000609 | 0.005 | 0.005 | 1.1 | 19.8 | 5 | 5 | 63 | 0.05 | 0.05 | 5.1 | 5.1 | 0.05 | 2.95
Betty (BET) | BETMASRAB18-002 | 240 | 2018-08-01 | 2018-08-02 | 1697490 | 95 | 100 | 28.956 | 30.48 | 20 | WHI18000609 | 0.0025 | 0.0025 | 1 | 21.4 | 42.4 | 42.4 | 110 | 0.6 | 0.6 | 28.3 | 28.3 | 0.1 | 3.48
Betty (BET) | BETMASRAB18-002 | 240 | 2018-08-01 | 2018-08-02 | 1697491 | 100 | 105 | 30.48 | 32.004 | 20 | WHI18000609 | 0.008 | 0.008 | 0.9 | 22.4 | 13.6 | 13.6 | 62 | 0.2 | 0.2 | 12.7 | 12.7 | 0.2 | 4.81
Betty (BET) | BETMASRAB18-002 | 240 | 2018-08-01 | 2018-08-02 | 1697492 | 105 | 110 | 32.004 | 33.528 | 20 | WHI18000609 | 0.023 | 0.023 | 0.8 | 24.4 | 166.8 | 166.8 | 260 | 2.7 | 2.7 | 37.6 | 37.6 | 0.3 | 2.43
Betty (BET) | BETMASRAB18-002 | 240 | 2018-08-01 | 2018-08-02 | 1697493 | 110 | 115 | 33.528 | 35.052 | 20 | WHI18000609 | 0.013 | 0.013 | 1.1 | 20.3 | 53.4 | 53.4 | 117 | 3.4 | 3.4 | 29.1 | 29.1 | 0.1 | 3.48
Betty (BET) | BETMASRAB18-002 | 240 | 2018-08-01 | 2018-08-02 | 1697494 | 115 | 120 | 35.052 | 36.576 | 18 | WHI18000609 | 0.006 | 0.006 | 0.9 | 29.2 | 10.8 | 10.8 | 79 | 0.5 | 0.5 | 6.9 | 6.9 | 1.1 | 2.73
Betty (BET) | BETMASRAB18-002 | 240 | 2018-08-01 | 2018-08-02 | 1697495 | 120 | 125 | 36.576 | 38.1 | 20 | WHI18000609 | 0.123 | 0.123 | 1.3 | 28.3 | 479.5 | 479.5 | 133 | 6.7 | 6.7 | 108.4 | 108.4 | 0.1 | 2.75
Betty (BET) | BETMASRAB18-002 | 240 | 2018-08-01 | 2018-08-02 | 1697496 | 125 | 130 | 38.1 | 39.624 | 20 | WHI18000609 | 0.009 | 0.009 | 1.3 | 19.8 | 20.2 | 20.2 | 58 | 0.3 | 0.3 | 6.2 | 6.2 | 0.2 | 2.45
Betty (BET) | BETMASRAB18-002 | 240 | 2018-08-01 | 2018-08-02 | 1697497 | 130 | 135 | 39.624 | 41.148 | 20 | WHI18000609 | 0.007 | 0.007 | 1.1 | 24 | 15 | 15 | 62 | 0.2 | 0.2 | 5.5 | 5.5 | 0.3 | 2.01
Betty (BET) | BETMASRAB18-002 | 240 | 2018-08-01 | 2018-08-02 | 1697498 | 135 | 140 | 41.148 | 42.672 | 20 | WHI18000609 | 0.006 | 0.006 | 1.2 | 23.6 | 11 | 11 | 53 | 0.2 | 0.2 | 4.1 | 4.1 | 0.3 | 1.63
Betty (BET) | BETMASRAB18-002 | 240 | 2018-08-01 | 2018-08-02 | 1697501 | 145 | 150 | 44.196 | 45.72 | 20 | WHI18000609 | 0.007 | 0.007 | 1.1 | 24.4 | 161.7 | 161.7 | 226 | 2.2 | 2.2 | 10.1 | 10.1 | 0.5 | 1.96
Betty (BET) | BETMASRAB18-002 | 240 | 2018-08-01 | 2018-08-02 | 1697502 | 150 | 155 | 45.72 | 47.244 | 20 | WHI18000609 | 0.099 | 0.099 | 1.3 | 29.4 | 160.6 | 160.6 | 440 | 3.2 | 3.2 | 193.3 | 193.3 | 0.1 | 1.99
Betty (BET) | BETMASRAB18-002 | 240 | 2018-08-01 | 2018-08-02 | 1697503 | 155 | 160 | 47.244 | 48.768 | 20 | WHI18000609 | 0.266 | 0.266 | 2.3 | 46.6 | 559.4 | 559.4 | 2605 | 15.4 | 15.4 | 661.4 | 661.4 | 0.1 | 2.2
Betty (BET) | BETMASRAB18-002 | 240 | 2018-08-01 | 2018-08-02 | 1697504 | 160 | 165 | 48.768 | 50.292 | 20 | WHI18000609 | 0.011 | 0.011 | 0.7 | 25.6 | 14.5 | 14.5 | 111 | 0.4 | 0.4 | 21.4 | 21.4 | 0.5 | 2.16
Betty (BET) | BETMASRAB18-002 | 240 | 2018-08-01 | 2018-08-02 | 1697505 | 165 | 170 | 50.292 | 51.816 | 20 | WHI18000609 | 0.008 | 0.008 | 0.6 | 26.1 | 13.9 | 13.9 | 113 | 0.4 | 0.4 | 20.9 | 20.9 | 0.9 | 2.68
Betty (BET) | BETMASRAB18-002 | 240 | 2018-08-01 | 2018-08-02 | 1697506 | 170 | 175 | 51.816 | 53.34 | 20 | WHI18000609 | 0.007 | 0.007 | 0.9 | 22.8 | 9.8 | 9.8 | 79 | 0.3 | 0.3 | 12.2 | 12.2 | 0.2 | 1.91
Betty (BET) | BETMASRAB18-002 | 240 | 2018-08-01 | 2018-08-02 | 1697507 | 175 | 180 | 53.34 | 54.864 | 20 | WHI18000609 | 0.007 | 0.007 | 1 | 20.3 | 8.9 | 8.9 | 75 | 0.2 | 0.2 | 8.7 | 8.7 | 0.3 | 2.13
Betty (BET) | BETMASRAB18-002 | 240 | 2018-08-01 | 2018-08-02 | 1697508 | 180 | 185 | 54.864 | 56.388 | 20 | WHI18000609 | 0.013 | 0.013 | 1.1 | 21.5 | 16.7 | 16.7 | 91 | 0.7 | 0.7 | 24.7 | 24.7 | 0.2 | 2.58
Betty (BET) | BETMASRAB18-002 | 240 | 2018-08-01 | 2018-08-02 | 1697509 | 185 | 190 | 56.388 | 57.912 | 20 | WHI18000609 | 0.006 | 0.006 | 1.6 | 25.5 | 10.7 | 10.7 | 68 | 0.2 | 0.2 | 9.4 | 9.4 | 0.2 | 1.66
Betty (BET) | BETMASRAB18-002 | 240 | 2018-08-01 | 2018-08-02 | 1697510 | 190 | 195 | 57.912 | 59.436 | 20 | WHI18000609 | 0.006 | 0.006 | 1.3 | 25.9 | 10.5 | 10.5 | 77 | 0.2 | 0.2 | 15.9 | 15.9 | 0.5 | 1.76
Betty (BET) | BETMASRAB18-002 | 240 | 2018-08-01 | 2018-08-02 | 1697511 | 195 | 200 | 59.436 | 60.96 | 20 | WHI18000609 | 0.005 | 0.005 | 1.1 | 24.6 | 9.3 | 9.3 | 83 | 0.2 | 0.2 | 15.2 | 15.2 | 0.2 | 2.65
Betty (BET) | BETMASRAB18-002 | 240 | 2018-08-01 | 2018-08-02 | 1697512 | 200 | 205 | 60.96 | 62.484 | 20 | WHI18000609 | 0.0025 | 0.0025 | 1.1 | 28.3 | 6.2 | 6.2 | 68 | 0.2 | 0.2 | 11.9 | 11.9 | 0.2 | 2.12
Betty (BET) | BETMASRAB18-002 | 240 | 2018-08-01 | 2018-08-02 | 1697513 | 205 | 210 | 62.484 | 64.008 | 20 | WHI18000609 | 0.0025 | 0.0025 | 1.4 | 29.3 | 5.5 | 5.5 | 51 | 0.1 | 0.1 | 6 | 6 | 0.1 | 1.38
Betty (BET) | BETMASRAB18-002 | 240 | 2018-08-01 | 2018-08-02 | 1697514 | 210 | 215 | 64.008 | 65.532 | 20 | WHI18000609 | 0.0025 | 0.0025 | 1.5 | 23.5 | 5.7 | 5.7 | 54 | 0.1 | 0.1 | 12.8 | 12.8 | 0.05 | 1.66
Betty (BET) | BETMASRAB18-002 | 240 | 2018-08-01 | 2018-08-02 | 1697515 | 215 | 220 | 65.532 | 67.056 | 20 | WHI18000609 | 0.005 | 0.005 | 1.3 | 29.4 | 7 | 7 | 56 | 0.2 | 0.2 | 13.8 | 13.8 | 0.1 | 1.83
Betty (BET) | BETMASRAB18-002 | 240 | 2018-08-01 | 2018-08-02 | 1697516 | 220 | 225 | 67.056 | 68.58 | 20 | WHI18000609 | 0.0025 | 0.0025 | 1.9 | 27.2 | 5.3 | 5.3 | 51 | 0.1 | 0.1 | 5.5 | 5.5 | 0.2 | 1.3
Betty (BET) | BETMASRAB18-002 | 240 | 2018-08-01 | 2018-08-02 | 1697517 | 225 | 230 | 68.58 | 70.104 | 20 | WHI18000609 | 0.005 | 0.005 | 1.6 | 28.1 | 6.8 | 6.8 | 77 | 0.2 | 0.2 | 6.4 | 6.4 | 0.05 | 1.8
Betty (BET) | BETMASRAB18-002 | 240 | 2018-08-01 | 2018-08-02 | 1697518 | 230 | 235 | 70.104 | 71.628 | 20 | WHI18000609 | 0.0025 | 0.0025 | 1.6 | 25.7 | 5.9 | 5.9 | 53 | 0.05 | 0.05 | 5.8 | 5.8 | 0.05 | 1.25
Betty (BET) | BETMASRAB18-002 | 240 | 2018-08-01 | 2018-08-02 | 1697519 | 235 | 240 | 71.628 | 73.152 | 20 | WHI18000609 | 0.268 | 0.268 | 2 | 42.3 | 1325.7 | 1325.7 | 3167 | 20.1 | 20.1 | 827.6 | 827.6 | 0.05 | 1.96
Betty (BET) | BETMASRAB18-002 | 240 | 2018-08-01 | 2018-08-02 | 1697499 | [5 empty] | WHI18000609 | 0.0025 | 0.0025 | 1.2 | 21.5 | 7.8 | 7.8 | 69 | 0.1 | 0.1 | 3.3 | 3.3 | 0.3 | 1.65
Betty (BET) | BETMASRAB18-003 | 310 | 2018-08-03 | 2018-08-04 | 1697521 | 0 | 5 | 0 | 1.524 | 10 | WHI18000694 | 0.12 | 0.12 | 3.8 | 27.8 | 120.4 | 120.4 | 528 | 5.3 | 5.3 | 562.5 | 562.5 | 0.1 | 0.98
Betty (BET) | BETMASRAB18-003 | 310 | 2018-08-03 | 2018-08-04 | 1697522 | 5 | 10 | 1.524 | 3.048 | 25 | WHI18000694 | 0.039 | 0.039 | 1.5 | 31.9 | 25.7 | 25.7 | 513 | 0.9 | 0.9 | 107.5 | 107.5 | 0.2 | 1.58
Betty (BET) | BETMASRAB18-003 | 310 | 2018-08-03 | 2018-08-04 | 1697523 | 10 | 15 | 3.048 | 4.572 | 25 | WHI18000694 | 0.029 | 0.029 | 2.2 | 30.7 | 16.8 | 16.8 | 330 | 0.8 | 0.8 | 172.9 | 172.9 | 0.2 | 1.44
Betty (BET) | BETMASRAB18-003 | 310 | 2018-08-03 | 2018-08-04 | 1697524 | 15 | 20 | 4.572 | 6.096 | 20 | WHI18000694 | 0.012 | 0.012 | 1.1 | 29.5 | 30.3 | 30.3 | 615 | 0.5 | 0.5 | 54.7 | 54.7 | 0.2 | 2.33
Betty (BET) | BETMASRAB18-003 | 310 | 2018-08-03 | 2018-08-04 | 1697525 | 20 | 25 | 6.096 | 7.62 | 20 | WHI18000694 | 0.081 | 0.081 | 3 | 27.4 | 177.9 | 177.9 | 456 | 10.8 | 10.8 | 847.5 | 847.5 | 0.2 | 0.13
Betty (BET) | BETMASRAB18-003 | 310 | 2018-08-03 | 2018-08-04 | 1697526 | 25 | 30 | 7.62 | 9.144 | 20 | WHI18000694 | 0.08 | 0.08 | 8.7 | 31.7 | 88.9 | 88.9 | 1091 | 3.2 | 3.2 | 1079.5 | 1079.5 | 0.2 | 0.24
Betty (BET) | BETMASRAB18-003 | 310 | 2018-08-03 | 2018-08-04 | 1697527 | 30 | 35 | 9.144 | 10.668 | 20 | WHI18000694 | 0.013 | 0.013 | 1.9 | 31.5 | 23.6 | 23.6 | 439 | 0.6 | 0.6 | 314.1 | 314.1 | 0.1 | 2.65
Betty (BET) | BETMASRAB18-003 | 310 | 2018-08-03 | 2018-08-04 | 1697528 | 35 | 40 | 10.668 | 12.192 | 20 | WHI18000694 | 0.013 | 0.013 | 2.9 | 33.3 | 15.3 | 15.3 | 240 | 0.6 | 0.6 | 201.7 | 201.7 | 0.3 | 3.74
Betty (BET) | BETMASRAB18-003 | 310 | 2018-08-03 | 2018-08-04 | 1697529 | 40 | 45 | 12.192 | 13.716 | 20 | WHI18000694 | 0.005 | 0.005 | 1.4 | 35.9 | 5.2 | 5.2 | 104 | 0.2 | 0.2 | 101.6 | 101.6 | 0.1 | 2.06
Betty (BET) | BETMASRAB18-003 | 310 | 2018-08-03 | 2018-08-04 | 1697530 | 45 | 50 | 13.716 | 15.24 | 20 | WHI18000694 | 0.006 | 0.006 | 1.3 | 30 | 4.5 | 4.5 | 77 | 0.1 | 0.1 | 17 | 17 | 0.1 | 2.21
Betty (BET) | BETMASRAB18-003 | 310 | 2018-08-03 | 2018-08-04 | 1697531 | 50 | 55 | 15.24 | 16.764 | 20 | WHI18000694 | 0.0025 | 0.0025 | 1.4 | 28.6 | 5 | 5 | 83 | 0.1 | 0.1 | 12.4 | 12.4 | 0.1 | 2.3
Betty (BET) | BETMASRAB18-003 | 310 | 2018-08-03 | 2018-08-04 | 1697532 | 55 | 60 | 16.764 | 18.288 | 20 | WHI18000694 | 0.006 | 0.006 | 1.5 | 27.4 | 4.4 | 4.4 | 69 | 0.1 | 0.1 | 9.8 | 9.8 | 0.1 | 2.55
Betty (BET) | BETMASRAB18-003 | 310 | 2018-08-03 | 2018-08-04 | 1697533 | 60 | 65 | 18.288 | 19.812 | 20 | WHI18000694 | 0.0025 | 0.0025 | 1.2 | 25.1 | 5.7 | 5.7 | 72 | 0.2 | 0.2 | 12.1 | 12.1 | 0.1 | 5.73
Betty (BET) | BETMASRAB18-003 | 310 | 2018-08-03 | 2018-08-04 | 1697534 | 65 | 70 | 19.812 | 21.336 | 20 | WHI18000694 | 0.0025 | 0.0025 | 1.1 | 26 | 4.6 | 4.6 | 83 | 0.05 | 0.05 | 8.5 | 8.5 | 0.1 | 2.45
Betty (BET) | BETMASRAB18-003 | 310 | 2018-08-03 | 2018-08-04 | 1697535 | 70 | 75 | 21.336 | 22.86 | 20 | WHI18000694 | 0.0025 | 0.0025 | 1.2 | 28.6 | 5 | 5 | 163 | 0.2 | 0.2 | 81.7 | 81.7 | 0.1 | 2.71
Betty (BET) | BETMASRAB18-003 | 310 | 2018-08-03 | 2018-08-04 | 1697536 | 75 | 80 | 22.86 | 24.384 | 20 | WHI18000694 | 0.0025 | 0.0025 | 1.7 | 27.5 | 4 | 4 | 247 | 0.1 | 0.1 | 202.5 | 202.5 | 0.05 | 3.5
Betty (BET) | BETMASRAB18-003 | 310 | 2018-08-03 | 2018-08-04 | 1697537 | 80 | 85 | 24.384 | 25.908 | 20 | WHI18000694 | 0.0025 | 0.0025 | 1.2 | 27.2 | 5.1 | 5.1 | 116 | 0.1 | 0.1 | 55.3 | 55.3 | 0.1 | 2.42
Betty (BET) | BETMASRAB18-003 | 310 | 2018-08-03 | 2018-08-04 | 1697538 | 85 | 90 | 25.908 | 27.432 | 20 | WHI18000694 | 0.0025 | 0.0025 | 1.1 | 25.3 | 4 | 4 | 66 | 0.05 | 0.05 | 18.7 | 18.7 | 0.1 | 2.16
Betty (BET) | BETMASRAB18-003 | 310 | 2018-08-03 | 2018-08-04 | 1697539 | 90 | 95 | 27.432 | 28.956 | 20 | WHI18000694 | 0.0025 | 0.0025 | 1.3 | 28.4 | 4.8 | 4.8 | 95 | 0.2 | 0.2 | 27 | 27 | 0.2 | 3.33
Betty (BET) | BETMASRAB18-003 | 310 | 2018-08-03 | 2018-08-04 | 1697541 | 95 | 100 | 28.956 | 30.48 | 20 | WHI18000694 | 0.0025 | 0.0025 | 2.4 | 28.6 | 5.2 | 5.2 | 110 | 0.2 | 0.2 | 32.5 | 32.5 | 0.2 | 3.13
Betty (BET) | BETMASRAB18-003 | 310 | 2018-08-03 | 2018-08-04 | 1697542 | 100 | 105 | 30.48 | 32.004 | 20 | WHI18000694 | 0.0025 | 0.0025 | 1.2 | 27.6 | 4 | 4 | 74 | 0.1 | 0.1 | 9.8 | 9.8 | 0.2 | 2.3
Betty (BET) | BETMASRAB18-003 | 310 | 2018-08-03 | 2018-08-04 | 1697543 | 105 | 110 | 32.004 | 33.528 | 20 | WHI18000694 | 0.0025 | 0.0025 | 1.2 | 36.2 | 4.8 | 4.8 | 79 | 0.1 | 0.1 | 16.4 | 16.4 | 0.1 | 2.27
Betty (BET) | BETMASRAB18-003 | 310 | 2018-08-03 | 2018-08-04 | 1697544 | 110 | 115 | 33.528 | 35.052 | 20 | WHI18000694 | 0.0025 | 0.0025 | 1.3 | 28.9 | 3.6 | 3.6 | 68 | 0.05 | 0.05 | 15.8 | 15.8 | 0.1 | 1.71
Betty (BET) | BETMASRAB18-003 | 310 | 2018-08-03 | 2018-08-04 | 1697545 | 115 | 120 | 35.052 | 36.576 | 20 | WHI18000694 | 0.0025 | 0.0025 | 1 | 30.8 | 4 | 4 | 90 | 0.2 | 0.2 | 35.3 | 35.3 | 0.1 | 2.42
Betty (BET) | BETWHERAB18-001 | 215 | 2018-06-01 | 2018-06-02 | 1696001 | 0 | 5 | 0 | 1.524 | 15 | WHI18000207 | 0.026 | 0.026 | 5 | 58.6 | 29.5 | 29.5 | 111 | 0.4 | 0.4 | 70.4 | 70.4 | 0.7 | 0.51
Betty (BET) | BETWHERAB18-001 | 215 | 2018-06-01 | 2018-06-02 | 1696002 | 5 | 10 | 1.524 | 3.048 | 15 | WHI18000207 | 0.013 | 0.013 | 3.9 | 41.2 | 6.4 | 6.4 | 70 | 0.1 | 0.1 | 34.3 | 34.3 | 0.3 | 0.67
Betty (BET) | BETWHERAB18-001 | 215 | 2018-06-01 | 2018-06-02 | 1696003 | 10 | 15 | 3.048 | 4.572 | 22 | WHI18000207 | 0.023 | 0.023 | 5 | 59.3 | 12.9 | 12.9 | 72 | 0.2 | 0.2 | 27.9 | 27.9 | 0.7 | 0.93
Betty (BET) | BETWHERAB18-001 | 215 | 2018-06-01 | 2018-06-02 | 1696004 | 15 | 20 | 4.572 | 6.096 | 24 | WHI18000207 | 0.026 | 0.026 | 5.5 | 63.6 | 12.2 | 12.2 | 60 | 0.3 | 0.3 | 24.3 | 24.3 | 0.4 | 0.63
Betty (BET) | BETWHERAB18-001 | 215 | 2018-06-01 | 2018-06-02 | 1696005 | 20 | 25 | 6.096 | 7.62 | 18 | WHI18000207 | 0.031 | 0.031 | 4.9 | 58.2 | 7.3 | 7.3 | 45 | 0.2 | 0.2 | 26.9 | 26.9 | 0.3 | 1.38
Betty (BET) | BETWHERAB18-001 | 215 | 2018-06-01 | 2018-06-02 | 1696006 | 25 | 30 | 7.62 | 9.144 | 20 | WHI18000207 | 0.029 | 0.029 | 2.3 | 47.9 | 9.4 | 9.4 | 48 | 0.3 | 0.3 | 26.1 | 26.1 | 0.3 | 0.9
Betty (BET) | BETWHERAB18-001 | 215 | 2018-06-01 | 2018-06-02 | 1696007 | 30 | 35 | 9.144 | 10.668 | 20 | WHI18000207 | 0.083 | 0.083 | 1.6 | 56.8 | 14.5 | 14.5 | 60 | 0.3 | 0.3 | 25.1 | 25.1 | 0.8 | 0.85
Betty (BET) | BETWHERAB18-001 | 215 | 2018-06-01 | 2018-06-02 | 1696008 | 35 | 40 | 10.668 | 12.192 | 20 | WHI18000207 | 0.024 | 0.024 | 2.1 | 57.5 | 7.6 | 7.6 | 42 | 0.3 | 0.3 | 21.3 | 21.3 | 0.7 | 0.53
Betty (BET) | BETWHERAB18-001 | 215 | 2018-06-01 | 2018-06-02 | 1696009 | 40 | 45 | 12.192 | 13.716 | 20 | WHI18000207 | 0.026 | 0.026 | 2.3 | 48.7 | 6.9 | 6.9 | 36 | 0.2 | 0.2 | 14.2 | 14.2 | 0.4 | 0.27
Betty (BET) | BETWHERAB18-001 | 215 | 2018-06-01 | 2018-06-02 | 1696010 | 45 | 50 | 13.716 | 15.24 | 20 | WHI18000207 | 0.02 | 0.02 | 5.5 | 58.1 | 6.8 | 6.8 | 42 | 0.3 | 0.3 | 17.6 | 17.6 | 0.4 | 0.37
Betty (BET) | BETWHERAB18-001 | 215 | 2018-06-01 | 2018-06-02 | 1696011 | 50 | 55 | 15.24 | 16.764 | 20 | WHI18000207 | 0.02 | 0.02 | 2.4 | 45.5 | 4.8 | 4.8 | 31 | 0.2 | 0.2 | 15.7 | 15.7 | 0.3 | 0.25
Betty (BET) | BETWHERAB18-001 | 215 | 2018-06-01 | 2018-06-02 | 1696012 | 55 | 60 | 16.764 | 18.288 | 20 | WHI18000207 | 0.449 | 0.449 | 1.5 | 48.8 | 6.4 | 6.4 | 35 | 0.2 | 0.2 | 19.6 | 19.6 | 0.6 | 2.39
Betty (BET) | BETWHERAB18-001 | 215 | 2018-06-01 | 2018-06-02 | 1696013 | 60 | 65 | 18.288 | 19.812 | 20 | WHI18000207 | 0.047 | 0.047 | 1.2 | 41.1 | 6.4 | 6.4 | 44 | 0.2 | 0.2 | 17.9 | 17.9 | 0.4 | 3.03
Betty (BET) | BETWHERAB18-001 | 215 | 2018-06-01 | 2018-06-02 | 1696014 | 65 | 70 | 19.812 | 21.336 | 20 | WHI18000207 | 0.02 | 0.02 | 0.9 | 25 | 6.6 | 6.6 | 72 | 0.2 | 0.2 | 175.6 | 175.6 | 0.3 | 5.25
Betty (BET) | BETWHERAB18-001 | 215 | 2018-06-01 | 2018-06-02 | 1696015 | 70 | 75 | 21.336 | 22.86 | 20 | WHI18000207 | 0.02 | 0.02 | 1 | 40.8 | 8.4 | 8.4 | 70 | 0.4 | 0.4 | 198.8 | 198.8 | 0.4 | 4.53
Betty (BET) | BETWHERAB18-001 | 215 | 2018-06-01 | 2018-06-02 | 1696016 | 75 | 80 | 22.86 | 24.384 | 20 | WHI18000207 | 0.02 | 0.02 | 0.9 | 34.4 | 9.2 | 9.2 | 77 | 0.3 | 0.3 | 41.2 | 41.2 | 0.3 | 4.23
Betty (BET) | BETWHERAB18-001 | 215 | 2018-06-01 | 2018-06-02 | 1696017 | 80 | 85 | 24.384 | 25.908 | 20 | WHI18000207 | 0.042 | 0.042 | 0.5 | 16.3 | 9 | 9 | 51 | 0.3 | 0.3 | 20.8 | 20.8 | 0.4 | 2.64
Betty (BET) | BETWHERAB18-001 | 215 | 2018-06-01 | 2018-06-02 | 1696018 | 85 | 90 | 25.908 | 27.432 | 20 | WHI18000207 | 0.026 | 0.026 | 0.9 | 23.5 | 10.8 | 10.8 | 36 | 0.3 | 0.3 | 19 | 19 | 0.5 | 1.46
Betty (BET) | BETWHERAB18-001 | 215 | 2018-06-01 | 2018-06-02 | 1696019 | 90 | 95 | 27.432 | 28.956 | 20 | WHI18000207 | 0.032 | 0.032 | 0.8 | 32.8 | 127.6 | 127.6 | 315 | 0.6 | 0.6 | 73.6 | 73.6 | 0.6 | 1.66
Betty (BET) | BETWHERAB18-001 | 215 | 2018-06-01 | 2018-06-02 | 1696021 | 95 | 100 | 28.956 | 30.48 | 20 | WHI18000207 | 0.027 | 0.027 | 0.8 | 18.4 | 25.6 | 25.6 | 68 | 0.3 | 0.3 | 23.2 | 23.2 | 0.3 | 1.24
Betty (BET) | BETWHERAB18-001 | 215 | 2018-06-01 | 2018-06-02 | 1696022 | 100 | 105 | 30.48 | 32.004 | 18 | WHI18000207 | 0.031 | 0.031 | 0.9 | 17.1 | 10.7 | 10.7 | 25 | 0.2 | 0.2 | 8.3 | 8.3 | 0.3 | 1.86
Betty (BET) | BETWHERAB18-001 | 215 | 2018-06-01 | 2018-06-02 | 1696023 | 105 | 110 | 32.004 | 33.528 | 20 | WHI18000207 | 0.023 | 0.023 | 0.7 | 14.5 | 9 | 9 | 20 | 0.2 | 0.2 | 8.7 | 8.7 | 0.4 | 1.86
Betty (BET) | BETWHERAB18-001 | 215 | 2018-06-01 | 2018-06-02 | 1696024 | 110 | 115 | 33.528 | 35.052 | 20 | WHI18000207 | 0.019 | 0.019 | 0.8 | 12.1 | 8.8 | 8.8 | 23 | 0.2 | 0.2 | 6.4 | 6.4 | 0.3 | 1.67
Betty (BET) | BETWHERAB18-001 | 215 | 2018-06-01 | 2018-06-02 | 1696025 | 115 | 120 | 35.052 | 36.576 | 20 | WHI18000207 | 0.029 | 0.029 | 0.6 | 27.2 | 23.1 | 23.1 | 48 | 0.3 | 0.3 | 10.8 | 10.8 | 0.6 | 1.39
Betty (BET) | BETWHERAB18-001 | 215 | 2018-06-01 | 2018-06-02 | 1696026 | 120 | 125 | 36.576 | 38.1 | 20 | WHI18000207 | 0.022 | 0.022 | 1 | 16.4 | 13.2 | 13.2 | 30 | 0.2 | 0.2 | 8 | 8 | 0.5 | 1.4
Betty (BET) | BETWHERAB18-001 | 215 | 2018-06-01 | 2018-06-02 | 1696027 | 125 | 130 | 38.1 | 39.624 | 18 | WHI18000207 | 0.022 | 0.022 | 0.8 | 9.6 | 10.6 | 10.6 | 27 | 0.2 | 0.2 | 8.1 | 8.1 | 0.4 | 1.71
Betty (BET) | BETWHERAB18-001 | 215 | 2018-06-01 | 2018-06-02 | 1696028 | 130 | 135 | 39.624 | 41.148 | 20 | WHI18000207 | 0.027 | 0.027 | 0.9 | 12 | 21.5 | 21.5 | 51 | 0.2 | 0.2 | 11.2 | 11.2 | 0.4 | 1.89
Betty (BET) | BETWHERAB18-001 | 215 | 2018-06-01 | 2018-06-02 | 1696029 | 135 | 140 | 41.148 | 42.672 | 20 | WHI18000207 | 0.015 | 0.015 | 0.9 | 24 | 52.7 | 52.7 | 210 | 0.4 | 0.4 | 11.2 | 11.2 | 0.6 | 1.73
Betty (BET) | BETWHERAB18-001 | 215 | 2018-06-01 | 2018-06-02 | 1696030 | 140 | 145 | 42.672 | 44.196 | 20 | WHI18000207 | 0.044 | 0.044 | 1 | 16.5 | 95.9 | 95.9 | 222 | 1.5 | 1.5 | 23.9 | 23.9 | 6.1 | 1.86
Betty (BET) | BETWHERAB18-001 | 215 | 2018-06-01 | 2018-06-02 | 1696031 | 145 | 150 | 44.196 | 45.72 | 16 | WHI18000207 | 0.034 | 0.034 | 0.9 | 15.2 | 20.9 | 20.9 | 54 | 0.4 | 0.4 | 13.7 | 13.7 | 0.9 | 1.59
Betty (BET) | BETWHERAB18-001 | 215 | 2018-06-01 | 2018-06-02 | 1696032 | 150 | 155 | 45.72 | 47.244 | 5 | WHI18000207 | 0.023 | 0.023 | 1.3 | 17.1 | 14.9 | 14.9 | 34 | 0.2 | 0.2 | 11 | 11 | 0.6 | 1.54
Betty (BET) | BETWHERAB18-001 | 215 | 2018-06-01 | 2018-06-02 | 1696033 | 155 | 160 | 47.244 | 48.768 | 1 | WHI18000207 | 0.014 | 0.014 | 0.7 | 14.8 | 6.3 | 6.3 | 16 | 0.2 | 0.2 | 9.9 | 9.9 | 0.4 | 1.86
Betty (BET) | BETWHERAB18-001 | 215 | 2018-06-01 | 2018-06-02 | 1696034 | 160 | 165 | 48.768 | 50.292 | 22 | WHI18000207 | 0.015 | 0.015 | 1.3 | 19.7 | 8.5 | 8.5 | 21 | 0.2 | 0.2 | 16.2 | 16.2 | 0.4 | 2.05
Betty (BET) | BETWHERAB18-001 | 215 | 2018-06-01 | 2018-06-02 | 1696035 | 165 | 170 | 50.292 | 51.816 | 20 | WHI18000207 | 0.023 | 0.023 | 1.8 | 27.1 | 11.5 | 11.5 | 26 | 0.2 | 0.2 | 29.3 | 29.3 | 0.5 | 2.55
Betty (BET) | BETWHERAB18-001 | 215 | 2018-06-01 | 2018-06-02 | 1696036 | 170 | 175 | 51.816 | 53.34 | 20 | WHI18000207 | 0.025 | 0.025 | 2.4 | 35.3 | 40 | 40 | 85 | 0.4 | 0.4 | 31.1 | 31.1 | 0.7 | 2.38
Betty (BET) | BETWHERAB18-001 | 215 | 2018-06-01 | 2018-06-02 | 1696037 | 175 | 180 | 53.34 | 54.864 | 20 | WHI18000207 | 0.018 | 0.018 | 2.6 | 34.6 | 27.8 | 27.8 | 82 | 0.3 | 0.3 | 29 | 29 | 0.7 | 2.08
Betty (BET) | BETWHERAB18-001 | 215 | 2018-06-01 | 2018-06-02 | 1696038 | 180 | 185 | 54.864 | 56.388 | 16 | WHI18000207 | 0.064 | 0.064 | 2.4 | 41.8 | 50.7 | 50.7 | 125 | 0.4 | 0.4 | 34.4 | 34.4 | 0.6 | 2.27
Betty (BET) | BETWHERAB18-001 | 215 | 2018-06-01 | 2018-06-02 | 1696039 | 185 | 190 | 56.388 | 57.912 | 10 | WHI18000207 | 0.035 | 0.035 | 2.4 | 58.3 | 34.7 | 34.7 | 88 | 0.3 | 0.3 | 43.5 | 43.5 | 0.7 | 2.08
Betty (BET) | BETWHERAB18-001 | 215 | 2018-06-01 | 2018-06-02 | 1696041 | 190 | 195 | 57.912 | 59.436 | 20 | WHI18000207 | 0.025 | 0.025 | 2.1 | 49.5 | 42.5 | 42.5 | 94 | 0.4 | 0.4 | 41.8 | 41.8 | 0.8 | 1.9
Betty (BET) | BETWHERAB18-001 | 215 | 2018-06-01 | 2018-06-02 | 1696042 | 195 | 200 | 59.436 | 60.96 | 20 | WHI18000207 | 0.026 | 0.026 | 1.7 | 55.6 | 35.5 | 35.5 | 90 | 0.4 | 0.4 | 44.3 | 44.3 | 0.8 | 2.1
Betty (BET) | BETWHERAB18-001 | 215 | 2018-06-01 | 2018-06-02 | 1696043 | 200 | 205 | 60.96 | 62.484 | 20 | WHI18000207 | 0.045 | 0.045 | 1.8 | 53.1 | 53.7 | 53.7 | 110 | 0.5 | 0.5 | 50 | 50 | 0.8 | 2.05
Betty (BET) | BETWHERAB18-001 | 215 | 2018-06-01 | 2018-06-02 | 1696044 | 205 | 210 | 62.484 | 64.008 | 20 | WHI18000207 | 0.032 | 0.032 | 1.6 | 32.9 | 20.7 | 20.7 | 74 | 0.2 | 0.2 | 28.4 | 28.4 | 0.5 | 1.68
Betty (BET) | BETWHERAB18-001 | 215 | 2018-06-01 | 2018-06-02 | 1696045 | 210 | 215 | 64.008 | 65.532 | 20 | WHI18000207 | 0.054 | 0.054 | 1.2 | 40.1 | 18.1 | 18.1 | 49 | 0.2 | 0.2 | 28.5 | 28.5 | 0.4 | 1.57
Betty (BET) | BETWHERAB18-002 | 90 | 2018-06-02 | 2018-06-02 | 1696046 | 0 | 5 | 0 | 1.524 | 15 | WHI18000208 | 0.036 | 0.036 | 3.1 | 60.9 | 27.8 | 27.8 | 102 | 0.5 | 0.5 | 47.1 | 47.1 | 1 | 0.96
Betty (BET) | BETWHERAB18-002 | 90 | 2018-06-02 | 2018-06-02 | 1696047 | 5 | 10 | 1.524 | 3.048 | 18 | WHI18000208 | 0.029 | 0.029 | 5.2 | 50.1 | 82.5 | 82.5 | 133 | 0.5 | 0.5 | 146.1 | 146.1 | 2.6 | 1.16
Betty (BET) | BETWHERAB18-002 | 90 | 2018-06-02 | 2018-06-02 | 1696048 | 10 | 15 | 3.048 | 4.572 | 20 | WHI18000208 | 0.016 | 0.016 | 4 | 50.5 | 46.8 | 46.8 | 156 | 0.4 | 0.4 | 77.6 | 77.6 | 1.9 | 1.07
Betty (BET) | BETWHERAB18-002 | 90 | 2018-06-02 | 2018-06-02 | 1696049 | 15 | 20 | 4.572 | 6.096 | 25 | WHI18000208 | 0.026 | 0.026 | 4.3 | 45.6 | 100.4 | 100.4 | 230 | 0.8 | 0.8 | 102.6 | 102.6 | 2.6 | 1.02
Betty (BET) | BETWHERAB18-002 | 90 | 2018-06-02 | 2018-06-02 | 1696050 | 20 | 25 | 6.096 | 7.62 | 25 | WHI18000208 | 0.033 | 0.033 | 2.4 | 52.2 | 5.6 | 5.6 | 33 | 0.3 | 0.3 | 38.7 | 38.7 | 0.7 | 0.79
Betty (BET) | BETWHERAB18-002 | 90 | 2018-06-02 | 2018-06-02 | 1696051 | 25 | 30 | 7.62 | 9.144 | 18 | WHI18000208 | 0.021 | 0.021 | 1.7 | 49.1 | 23.3 | 23.3 | 97 | 0.3 | 0.3 | 37.4 | 37.4 | 0.6 | 0.29
Betty (BET) | BETWHERAB18-002 | 90 | 2018-06-02 | 2018-06-02 | 1696052 | 30 | 35 | 9.144 | 10.668 | 20 | WHI18000208 | 0.009 | 0.009 | 1.5 | 54 | 12.1 | 12.1 | 61 | 0.2 | 0.2 | 17.9 | 17.9 | 0.7 | 0.1
Betty (BET) | BETWHERAB18-002 | 90 | 2018-06-02 | 2018-06-02 | 1696053 | 35 | 40 | 10.668 | 12.192 | 20 | WHI18000208 | 0.013 | 0.013 | 1.5 | 47.2 | 7.9 | 7.9 | 42 | 0.4 | 0.4 | 12.2 | 12.2 | 0.5 | 0.09
Betty (BET) | BETWHERAB18-002 | 90 | 2018-06-02 | 2018-06-02 | 1696054 | 40 | 45 | 12.192 | 13.716 | 20 | WHI18000208 | 0.012 | 0.012 | 1.9 | 51.6 | 6.2 | 6.2 | 39 | 0.4 | 0.4 | 16.2 | 16.2 | 0.4 | 0.1
Betty (BET) | BETWHERAB18-002 | 90 | 2018-06-02 | 2018-06-02 | 1696055 | 45 | 50 | 13.716 | 15.24 | 20 | WHI18000208 | 0.044 | 0.044 | 3.1 | 66.1 | 42.4 | 42.4 | 121 | 0.4 | 0.4 | 34.6 | 34.6 | 1.9 | 0.11
Betty (BET) | BETWHERAB18-002 | 90 | 2018-06-02 | 2018-06-02 | 1696056 | 50 | 55 | 15.24 | 16.764 | 20 | WHI18000208 | 0.046 | 0.046 | 2 | 98 | 16.5 | 16.5 | 73 | 0.9 | 0.9 | 69.6 | 69.6 | 1.4 | 0.11
Betty (BET) | BETWHERAB18-002 | 90 | 2018-06-02 | 2018-06-02 | 1696057 | 55 | 60 | 16.764 | 18.288 | 20 | WHI18000208 | 0.031 | 0.031 | 1.8 | 74 | 22.2 | 22.2 | 109 | 0.5 | 0.5 | 76.3 | 76.3 | 0.7 | 0.11
Betty (BET) | BETWHERAB18-002 | 90 | 2018-06-02 | 2018-06-02 | 1696058 | 60 | 65 | 18.288 | 19.812 | 15 | WHI18000208 | 0.018 | 0.018 | 1.4 | 54.6 | 12.6 | 12.6 | 66 | 0.2 | 0.2 | 35.1 | 35.1 | 0.5 | 0.11
Betty (BET) | BETWHERAB18-002 | 90 | 2018-06-02 | 2018-06-02 | 1696059 | 65 | 70 | 19.812 | 21.336 | 10 | WHI18000208 | 0.02 | 0.02 | 2 | 59.7 | 18.6 | 18.6 | 76 | 0.2 | 0.2 | 40.9 | 40.9 | 0.6 | 0.24
Betty (BET) | BETWHERAB18-002 | 90 | 2018-06-02 | 2018-06-02 | 1696061 | 70 | 75 | 21.336 | 22.86 | 20 | WHI18000208 | 0.026 | 0.026 | 2.2 | 56.4 | 23.6 | 23.6 | 80 | 0.3 | 0.3 | 50.6 | 50.6 | 0.7 | 0.71
Betty (BET) | BETWHERAB18-002 | 90 | 2018-06-02 | 2018-06-02 | 1696062 | 75 | 80 | 22.86 | 24.384 | 20 | WHI18000208 | 0.028 | 0.028 | 2.8 | 65.9 | 18.4 | 18.4 | 55 | 0.3 | 0.3 | 51 | 51 | 0.9 | 0.71
Betty (BET) | BETWHERAB18-002 | 90 | 2018-06-02 | 2018-06-02 | 1696063 | 80 | 85 | 24.384 | 25.908 | 20 | WHI18000208 | 0.027 | 0.027 | 2.9 | 57.5 | 9.6 | 9.6 | 31 | 0.3 | 0.3 | 56.7 | 56.7 | 0.8 | 1.17
Betty (BET) | BETWHERAB18-002 | 90 | 2018-06-02 | 2018-06-02 | 1696064 | 85 | 90 | 25.908 | 27.432 | 20 | WHI18000208 | 0.028 | 0.028 | 3 | 66.3 | 23.7 | 23.7 | 48 | 0.4 | 0.4 | 48 | 48 | 0.5 | 2.11
Betty (BET) | BETWHERAB18-003 | 50 | 2018-06-03 | 2018-06-03 | 1696065 | 0 | 5 | 0 | 1.524 | 15 | WHI18000209 | 0.021 | 0.021 | 4.2 | 55.1 | 52.8 | 52.8 | 91 | 0.4 | 0.4 | 30.9 | 30.9 | 1.3 | 0.51
Betty (BET) | BETWHERAB18-003 | 50 | 2018-06-03 | 2018-06-03 | 1696066 | 5 | 10 | 1.524 | 3.048 | 15 | WHI18000209 | 0.037 | 0.037 | 3.3 | 57 | 7.9 | 7.9 | 39 | 0.4 | 0.4 | 27.5 | 27.5 | 6.1 | 0.61
Betty (BET) | BETWHERAB18-003 | 50 | 2018-06-03 | 2018-06-03 | 1696067 | 10 | 15 | 3.048 | 4.572 | 20 | WHI18000209 | 0.028 | 0.028 | 3.5 | 43 | 81.4 | 81.4 | 214 | 0.7 | 0.7 | 109.4 | 109.4 | 1.9 | 1.21
Betty (BET) | BETWHERAB18-003 | 50 | 2018-06-03 | 2018-06-03 | 1696068 | 15 | 20 | 4.572 | 6.096 | 23 | WHI18000209 | 0.11 | 0.11 | 2.9 | 127.8 | 39.4 | 39.4 | 43 | 1 | 1 | 38.9 | 38.9 | 1.1 | 1.12
Betty (BET) | BETWHERAB18-003 | 50 | 2018-06-03 | 2018-06-03 | 1696069 | 20 | 25 | 6.096 | 7.62 | 30 | WHI18000209 | 0.03 | 0.03 | 2 | 42.9 | 22.6 | 22.6 | 49 | 0.6 | 0.6 | 24.6 | 24.6 | 0.6 | 0.22
Betty (BET) | BETWHERAB18-003 | 50 | 2018-06-03 | 2018-06-03 | 1696070 | 25 | 30 | 7.62 | 9.144 | 18 | WHI18000209 | 0.078 | 0.078 | 1.6 | 57.1 | 16 | 16 | 37 | 1.1 | 1.1 | 16.9 | 16.9 | 0.8 | 0.15
Betty (BET) | BETWHERAB18-003 | 50 | 2018-06-03 | 2018-06-03 | 1696071 | 30 | 35 | 9.144 | 10.668 | 20 | WHI18000209 | 0.027 | 0.027 | 2.6 | 47.4 | 10.5 | 10.5 | 39 | 0.5 | 0.5 | 15.7 | 15.7 | 1.5 | 0.33
Betty (BET) | BETWHERAB18-003 | 50 | 2018-06-03 | 2018-06-03 | 1696072 | 35 | 40 | 10.668 | 12.192 | 20 | WHI18000209 | 0.016 | 0.016 | 2.4 | 41.1 | 9.4 | 9.4 | 38 | 0.3 | 0.3 | 23.8 | 23.8 | 0.7 | 0.2
Betty (BET) | BETWHERAB18-003 | 50 | 2018-06-03 | 2018-06-03 | 1696073 | 40 | 45 | 12.192 | 13.716 | 20 | WHI18000209 | 0.017 | 0.017 | 3.1 | 43.1 | 5.6 | 5.6 | 29 | 0.4 | 0.4 | 13.3 | 13.3 | 1.8 | 0.27
Betty (BET) | BETWHERAB18-003 | 50 | 2018-06-03 | 2018-06-03 | 1696074 | 45 | 50 | 13.716 | 15.24 | 10 | WHI18000209 | 0.018 | 0.018 | 3.8 | 55.3 | 40.3 | 40.3 | 95 | 0.4 | 0.4 | 23.6 | 23.6 | 1.1 | 0.21
Betty (BET) | BETWHERAB18-004 | 75 | 2018-06-04 | 2018-06-04 | 1696075 | 0 | 5 | 0 | 1.524 | 10 | WHI18000210 | 0.023 | 0.023 | 3.4 | 54.6 | 39.7 | 39.7 | 144 | 0.6 | 0.6 | 103.8 | 103.8 | 1.4 | 0.49
Betty (BET) | BETWHERAB18-004 | 75 | 2018-06-04 | 2018-06-04 | 1696076 | 5 | 10 | 1.524 | 3.048 | 15 | WHI18000210 | 0.042 | 0.042 | 3.5 | 65.5 | 39.9 | 39.9 | 247 | 0.4 | 0.4 | 38.5 | 38.5 | 1.4 | 0.18
Betty (BET) | BETWHERAB18-004 | 75 | 2018-06-04 | 2018-06-04 | 1696077 | 10 | 15 | 3.048 | 4.572 | 15 | WHI18000210 | 0.021 | 0.021 | 7.6 | 81.2 | 23 | 23 | 66 | 0.4 | 0.4 | 31.3 | 31.3 | 4 | 0.25
Betty (BET) | BETWHERAB18-004 | 75 | 2018-06-04 | 2018-06-04 | 1696078 | 15 | 20 | 4.572 | 6.096 | 20 | WHI18000210 | 0.021 | 0.021 | 3.1 | 47.8 | 7.6 | 7.6 | 29 | 0.2 | 0.2 | 17.4 | 17.4 | 0.5 | 0.08
Betty (BET) | BETWHERAB18-004 | 75 | 2018-06-04 | 2018-06-04 | 1696079 | 20 | 25 | 6.096 | 7.62 | 20 | WHI18000210 | 0.012 | 0.012 | 2.3 | 44.3 | 4.9 | 4.9 | 39 | 0.2 | 0.2 | 12.5 | 12.5 | 0.6 | 0.06
Betty (BET) | BETWHERAB18-004 | 75 | 2018-06-04 | 2018-06-04 | 1696081 | 25 | 30 | 7.62 | 9.144 | 20 | WHI18000210 | 0.01 | 0.01 | 2.7 | 54 | 5 | 5 | 41 | 0.1 | 0.1 | 16.8 | 16.8 | 0.4 | 0.14
Betty (BET) | BETWHERAB18-004 | 75 | 2018-06-04 | 2018-06-04 | 1696082 | 30 | 35 | 9.144 | 10.668 | 17 | WHI18000210 | 0.013 | 0.013 | 2.3 | 66.1 | 8.9 | 8.9 | 67 | 0.2 | 0.2 | 17.6 | 17.6 | 1.1 | 0.52
Betty (BET) | BETWHERAB18-004 | 75 | 2018-06-04 | 2018-06-04 | 1696083 | 35 | 40 | 10.668 | 12.192 | 20 | WHI18000210 | 0.018 | 0.018 | 2.9 | 65.4 | 17 | 17 | 47 | 0.3 | 0.3 | 68.9 | 68.9 | 0.9 | 1.5
Betty (BET) | BETWHERAB18-004 | 75 | 2018-06-04 | 2018-06-04 | 1696084 | 40 | 45 | 12.192 | 13.716 | 20 | WHI18000210 | 0.03 | 0.03 | 5.2 | 54.3 | 34.6 | 34.6 | 112 | 0.4 | 0.4 | 49.5 | 49.5 | 2.9 | 2.35
Betty (BET) | BETWHERAB18-004 | 75 | 2018-06-04 | 2018-06-04 | 1696085 | 45 | 50 | 13.716 | 15.24 | 20 | WHI18000210 | 0.042 | 0.042 | 3.5 | 62.6 | 35.2 | 35.2 | 64 | 0.4 | 0.4 | 31.4 | 31.4 | 1.7 | 0.63
Betty (BET) | BETWHERAB18-004 | 75 | 2018-06-04 | 2018-06-04 | 1696086 | 50 | 55 | 15.24 | 16.764 | 20 | WHI18000210 | 0.019 | 0.019 | 1.8 | 54.4 | 18.3 | 18.3 | 58 | 0.3 | 0.3 | 21.5 | 21.5 | 0.4 | 0.13
Betty (BET) | BETWHERAB18-004 | 75 | 2018-06-04 | 2018-06-04 | 1696087 | 55 | 60 | 16.764 | 18.288 | 15 | WHI18000210 | 0.018 | 0.018 | 2.4 | 62.4 | 6.8 | 6.8 | 39 | 0.3 | 0.3 | 12.8 | 12.8 | 0.4 | 0.14
Betty (BET) | BETWHERAB18-004 | 75 | 2018-06-04 | 2018-06-04 | 1696088 | 60 | 65 | 18.288 | 19.812 | 15 | WHI18000210 | 0.017 | 0.017 | 2.6 | 58.8 | 7.9 | 7.9 | 41 | 0.4 | 0.4 | 25.2 | 25.2 | 0.5 | 0.16
Betty (BET) | BETWHERAB18-004 | 75 | 2018-06-04 | 2018-06-04 | 1696089 | 65 | 70 | 19.812 | 21.336 | 25 | WHI18000210 | 0.015 | 0.015 | 2.4 | 46.3 | 10.4 | 10.4 | 52 | 0.4 | 0.4 | 26.4 | 26.4 | 0.5 | 0.32
Betty (BET) | BETWHERAB18-004 | 75 | 2018-06-04 | 2018-06-04 | 1696090 | 70 | 75 | 21.336 | 22.86 | 10 | WHI18000210 | 0.019 | 0.019 | 3.8 | 67.3 | 8.6 | 8.6 | 48 | 0.3 | 0.3 | 21.3 | 21.3 | 0.6 | 0.29
Betty (BET) | BETWHERAB18-005 | 35 | 2018-06-05 | 2018-06-05 | 1696091 | 0 | 5 | 0 | 1.524 | 15 | WHI18000129 | 0.042 | 0.042 | 2.4 | 47.5 | 59 | 59 | 70 | 0.3 | 0.3 | 20.2 | 20.2 | 0.4 | 2.61
Betty (BET) | BETWHERAB18-005 | 35 | 2018-06-05 | 2018-06-05 | 1696092 | 5 | 10 | 1.524 | 3.048 | 15 | WHI18000129 | 0.013 | 0.013 | 2.4 | 48.1 | 36.9 | 36.9 | 97 | 0.2 | 0.2 | 15.7 | 15.7 | 0.4 | 3.63
Betty (BET) | BETWHERAB18-005 | 35 | 2018-06-05 | 2018-06-05 | 1696093 | 10 | 15 | 3.048 | 4.572 | 18 | WHI18000129 | 0.011 | 0.011 | 1.8 | 66.9 | 19 | 19 | 63 | 0.2 | 0.2 | 18 | 18 | 0.7 | 2.96
Betty (BET) | BETWHERAB18-005 | 35 | 2018-06-05 | 2018-06-05 | 1696094 | 15 | 20 | 4.572 | 6.096 | 20 | WHI18000129 | 0.012 | 0.012 | 1.9 | 111.4 | 18.2 | 18.2 | 77 | 0.3 | 0.3 | 20.5 | 20.5 | 0.8 | 2.54
Betty (BET) | BETWHERAB18-005 | 35 | 2018-06-05 | 2018-06-05 | 1696095 | 20 | 25 | 6.096 | 7.62 | 22 | WHI18000129 | 0.041 | 0.041 | 3.5 | 161.9 | 36.8 | 36.8 | 64 | 0.9 | 0.9 | 34.5 | 34.5 | 2.9 | 5.06
Betty (BET) | BETWHERAB18-005 | 35 | 2018-06-05 | 2018-06-05 | 1696096 | 25 | 30 | 7.62 | 9.144 | 18 | WHI18000129 | 0.071 | 0.071 | 3.4 | 211.9 | 45.6 | 45.6 | 65 | 1.1 | 1.1 | 56.9 | 56.9 | 4.5 | 4.43
Betty (BET) | BETWHERAB18-005 | 35 | 2018-06-05 | 2018-06-05 | 1696097 | 30 | 35 | 9.144 | 10.668 | 15 | WHI18000129 | 0.015 | 0.015 | 1.3 | 31.5 | 17.7 | 17.7 | 30 | 0.1 | 0.1 | 11.6 | 11.6 | 0.3 | 1.37
Betty (BET) | BETWHTRAB18-015 | 330 | 2018-06-08 | 2018-06-08 | 1696098 | 0 | 5 | 0 | 1.524 | 15 | WHI18000128 | 0.0025 | 0.0025 | 1 | 2 | 4.1 | 4.1 | 60 | 0.05 | 0.05 | 7.6 | 7.6 | 0.05 | 5.99
Betty (BET) | BETWHTRAB18-015 | 330 | 2018-06-08 | 2018-06-08 | 1696099 | 5 | 10 | 1.524 | 3.048 | 25 | WHI18000128 | 0.0025 | 0.0025 | 0.5 | 4.7 | 3.5 | 3.5 | 53 | 0.05 | 0.05 | 2 | 2 | 0.05 | 4.75
Betty (BET) | BETWHTRAB18-015 | 330 | 2018-06-08 | 2018-06-08 | 1696101 | 10 | 15 | 3.048 | 4.572 | 18 | WHI18000128 | 0.006 | 0.006 | 0.4 | 6.4 | 3.3 | 3.3 | 44 | 0.05 | 0.05 | 1.5 | 1.5 | 0.05 | 4.37
Betty (BET) | BETWHTRAB18-015 | 330 | 2018-06-08 | 2018-06-08 | 1696102 | 15 | 20 | 4.572 | 6.096 | 18 | WHI18000128 | 0.0025 | 0.0025 | 0.4 | 30.3 | 4.1 | 4.1 | 55 | 0.05 | 0.05 | 2 | 2 | 0.05 | 4
Betty (BET) | BETWHTRAB18-015 | 330 | 2018-06-08 | 2018-06-08 | 1696103 | 20 | 25 | 6.096 | 7.62 | 18 | WHI18000128 | 0.0025 | 0.0025 | 0.5 | 13.3 | 4.3 | 4.3 | 62 | 0.05 | 0.05 | 1.5 | 1.5 | 0.1 | 3.67
Betty (BET) | BETWHTRAB18-015 | 330 | 2018-06-08 | 2018-06-08 | 1696104 | 25 | 30 | 7.62 | 9.144 | 18 | WHI18000128 | 0.0025 | 0.0025 | 0.4 | 8.6 | 5 | 5 | 43 | 0.05 | 0.05 | 32.5 | 32.5 | 0.1 | 5.59
Betty (BET) | BETWHTRAB18-015 | 330 | 2018-06-08 | 2018-06-08 | 1696105 | 30 | 35 | 9.144 | 10.668 | 18 | WHI18000128 | 0.0025 | 0.0025 | 0.6 | 7.4 | 4.5 | 4.5 | 64 | 0.05 | 0.05 | 17.5 | 17.5 | 0.05 | 5.08
Betty (BET) | BETWHTRAB18-015 | 330 | 2018-06-08 | 2018-06-08 | 1696106 | 35 | 40 | 10.668 | 12.192 | 18 | WHI18000128 | 0.0025 | 0.0025 | 1.2 | 9 | 17.1 | 17.1 | 58 | 0.1 | 0.1 | 30.1 | 30.1 | 0.2 | 4.91
Betty (BET) | BETWHTRAB18-015 | 330 | 2018-06-08 | 2018-06-08 | 1696107 | 40 | 45 | 12.192 | 13.716 | 18 | WHI18000128 | 0.006 | 0.006 | 1.7 | 70.2 | 23 | 23 | 50 | 0.5 | 0.5 | 36.9 | 36.9 | 0.2 | 1.98
Betty (BET) | BETWHTRAB18-015 | 330 | 2018-06-08 | 2018-06-08 | 1696108 | 45 | 50 | 13.716 | 15.24 | 18 | WHI18000128 | 0.0025 | 0.0025 | 1.8 | 29.2 | 10.9 | 10.9 | 96 | 0.2 | 0.2 | 80.6 | 80.6 | 0.1 | 4.07
Betty (BET) | BETWHTRAB18-015 | 330 | 2018-06-08 | 2018-06-08 | 1696109 | 50 | 55 | 15.24 | 16.764 | 18 | WHI18000128 | 0.0025 | 0.0025 | 1.9 | 18.2 | 5.5 | 5.5 | 84 | 0.05 | 0.05 | 30.4 | 30.4 | 0.05 | 3.62
Betty (BET) | BETWHTRAB18-015 | 330 | 2018-06-08 | 2018-06-08 | 1696110 | 55 | 60 | 16.764 | 18.288 | 18 | WHI18000128 | 0.006 | 0.006 | 1.7 | 17.4 | 7.1 | 7.1 | 89 | 0.05 | 0.05 | 63.3 | 63.3 | 0.05 | 4.24
Betty (BET) | BETWHTRAB18-015 | 330 | 2018-06-08 | 2018-06-08 | 1696111 | 60 | 65 | 18.288 | 19.812 | 18 | WHI18000128 | 0.013 | 0.013 | 2 | 24.2 | 14.5 | 14.5 | 110 | 0.2 | 0.2 | 185.1 | 185.1 | 0.2 | 3.74
Betty (BET) | BETWHTRAB18-015 | 330 | 2018-06-08 | 2018-06-08 | 1696112 | 65 | 70 | 19.812 | 21.336 | 18 | WHI18000128 | 0.0025 | 0.0025 | 1.7 | 20.9 | 6.7 | 6.7 | 86 | 0.1 | 0.1 | 38.1 | 38.1 | 0.05 | 3.28
Betty (BET) | BETWHTRAB18-015 | 330 | 2018-06-08 | 2018-06-08 | 1696113 | 70 | 75 | 21.336 | 22.86 | 18 | WHI18000128 | 0.017 | 0.017 | 6.5 | 22.8 | 21 | 21 | 108 | 0.3 | 0.3 | 79.8 | 79.8 | 0.2 | 3.52
Betty (BET) | BETWHTRAB18-015 | 330 | 2018-06-08 | 2018-06-08 | 1696114 | 75 | 80 | 22.86 | 24.384 | 18 | WHI18000128 | 0.007 | 0.007 | 2.2 | 22.4 | 14 | 14 | 140 | 0.1 | 0.1 | 83.9 | 83.9 | 0.1 | 3.27
Betty (BET) | BETWHTRAB18-015 | 330 | 2018-06-08 | 2018-06-08 | 1696115 | 80 | 85 | 24.384 | 25.908 | 18 | WHI18000128 | 0.037 | 0.037 | 3 | 67.6 | 19.1 | 19.1 | 65 | 0.6 | 0.6 | 155.1 | 155.1 | 0.2 | 2.89
Betty (BET) | BETWHTRAB18-015 | 330 | 2018-06-08 | 2018-06-08 | 1696116 | 85 | 90 | 25.908 | 27.432 | 18 | WHI18000128 | 0.005 | 0.005 | 1.6 | 96.3 | 19.3 | 19.3 | 143 | 0.4 | 0.4 | 125.5 | 125.5 | 0.1 | 1.59
Betty (BET) | BETWHTRAB18-015 | 330 | 2018-06-08 | 2018-06-08 | 1696117 | 90 | 95 | 27.432 | 28.956 | 18 | WHI18000128 | 0.056 | 0.056 | 2.8 | 42.1 | 104.9 | 104.9 | 138 | 0.5 | 0.5 | 563 | 563 | 0.2 | 1.45
Betty (BET) | BETWHTRAB18-015 | 330 | 2018-06-08 | 2018-06-08 | 1696118 | 95 | 100 | 28.956 | 30.48 | 18 | WHI18000128 | 0.005 | 0.005 | 2.1 | 56 | 12.6 | 12.6 | 92 | 0.2 | 0.2 | 108.3 | 108.3 | 0.1 | 1.89
Betty (BET) | BETWHTRAB18-015 | 330 | 2018-06-08 | 2018-06-08 | 1696119 | 100 | 105 | 30.48 | 32.004 | 18 | WHI18000128 | 0.07 | 0.07 | 7.9 | 35.6 | 109.8 | 109.8 | 63 | 0.5 | 0.5 | 581.2 | 581.2 | 0.1 | 2.22
Betty (BET) | BETWHTRAB18-015 | 330 | 2018-06-08 | 2018-06-08 | 1696121 | 105 | 110 | 32.004 | 33.528 | 20 | WHI18000128 | 0.008 | 0.008 | 6.7 | 28 | 16.7 | 16.7 | 65 | 0.4 | 0.4 | 155.4 | 155.4 | 0.1 | 2.65
Betty (BET) | BETWHTRAB18-015 | 330 | 2018-06-08 | 2018-06-08 | 1696122 | 110 | 115 | 33.528 | 35.052 | 20 | WHI18000128 | 0.0025 | 0.0025 | 2.6 | 33.8 | 11.3 | 11.3 | 74 | 0.2 | 0.2 | 118.6 | 118.6 | 0.1 | 3
Betty (BET) | BETWHTRAB18-015 | 330 | 2018-06-08 | 2018-06-08 | 1696123 | 115 | 120 | 35.052 | 36.576 | 20 | WHI18000128 | 0.0025 | 0.0025 | 2.3 | 17.1 | 11.1 | 11.1 | 155 | 0.1 | 0.1 | 55.7 | 55.7 | 0.05 | 5.51
Betty (BET) | BETWHTRAB18-015 | 330 | 2018-06-08 | 2018-06-08 | 1696124 | 120 | 125 | 36.576 | 38.1 | 20 | WHI18000128 | 0.0025 | 0.0025 | 2 | 18 | 10.6 | 10.6 | 126 | 0.1 | 0.1 | 57.4 | 57.4 | 0.05 | 3.92
Betty (BET) | BETWHTRAB18-015 | 330 | 2018-06-08 | 2018-06-08 | 1696125 | 125 | 130 | 38.1 | 39.624 | 20 | WHI18000128 | 0.017 | 0.017 | 2.6 | 45.4 | 42.1 | 42.1 | 241 | 0.3 | 0.3 | 260.7 | 260.7 | 0.1 | 3.43
Betty (BET) | BETWHTRAB18-015 | 330 | 2018-06-08 | 2018-06-08 | 1696126 | 130 | 135 | 39.624 | 41.148 | 20 | WHI18000128 | 0.045 | 0.045 | 6.6 | 73.8 | 42.5 | 42.5 | 253 | 0.5 | 0.5 | 1092 | 1092 | 0.2 | 3.03
Betty (BET) | BETWHTRAB18-015 | 330 | 2018-06-08 | 2018-06-08 | 1696127 | 135 | 140 | 41.148 | 42.672 | 20 | WHI18000128 | 0.01 | 0.01 | 1.9 | 54.2 | 14.2 | 14.2 | 87 | 0.3 | 0.3 | 114.4 | 114.4 | 0.2 | 2.88
Betty (BET) | BETWHTRAB18-015 | 330 | 2018-06-08 | 2018-06-08 | 1696128 | 140 | 145 | 42.672 | 44.196 | 20 | WHI18000128 | 0.047 | 0.047 | 2.1 | 63.2 | 10.9 | 10.9 | 61 | 0.4 | 0.4 | 291.8 | 291.8 | 0.2 | 1.53
Betty (BET) | BETWHTRAB18-015 | 330 | 2018-06-08 | 2018-06-08 | 1696129 | 145 | 150 | 44.196 | 45.72 | 20 | WHI18000128 | 0.02 | 0.02 | 2.1 | 48.3 | 14.1 | 14.1 | 84 | 0.4 | 0.4 | 163.1 | 163.1 | 0.2 | 1.62
Betty (BET) | BETWHTRAB18-015 | 330 | 2018-06-08 | 2018-06-08 | 1696130 | 150 | 155 | 45.72 | 47.244 | 20 | WHI18000128 | 0.009 | 0.009 | 2.6 | 58.5 | 8.1 | 8.1 | 68 | 0.3 | 0.3 | 69.1 | 69.1 | 0.1 | 0.87
Betty (BET) | BETWHTRAB18-015 | 330 | 2018-06-08 | 2018-06-08 | 1696131 | 155 | 160 | 47.244 | 48.768 | 20 | WHI18000128 | 0.0025 | 0.0025 | 2.3 | 104 | 9.2 | 9.2 | 71 | 0.4 | 0.4 | 125 | 125 | 0.1 | 0.9
Betty (BET) | BETWHTRAB18-015 | 330 | 2018-06-08 | 2018-06-08 | 1696132 | 160 | 165 | 48.768 | 50.292 | 20 | WHI18000128 | 0.473 | 0.473 | 2.1 | 44.4 | 10.1 | 10.1 | 62 | 0.5 | 0.5 | 567.5 | 567.5 | 0.1 | 1.43
Betty (BET) | BETWHTRAB18-015 | 330 | 2018-06-08 | 2018-06-08 | 1696133 | 165 | 170 | 50.292 | 51.816 | 20 | WHI18000128 | 0.027 | 0.027 | 6.1 | 61.3 | 18.2 | 18.2 | 65 | 0.8 | 0.8 | 155.2 | 155.2 | 0.1 | 2.03
Betty (BET) | BETWHTRAB18-015 | 330 | 2018-06-08 | 2018-06-08 | 1696134 | 170 | 175 | 51.816 | 53.34 | 20 | WHI18000128 | 0.011 | 0.011 | 6 | 41.8 | 24.1 | 24.1 | 39 | 0.5 | 0.5 | 79.6 | 79.6 | 0.1 | 1.22
Betty (BET) | BETWHTRAB18-015 | 330 | 2018-06-08 | 2018-06-08 | 1696135 | 175 | 180 | 53.34 | 54.864 | 20 | WHI18000128 | 0.006 | 0.006 | 4.3 | 36.2 | 10.4 | 10.4 | 39 | 0.3 | 0.3 | 74.6 | 74.6 | 0.1 | 1.51
Betty (BET) | BETWHTRAB18-015 | 330 | 2018-06-08 | 2018-06-08 | 1696136 | 180 | 185 | 54.864 | 56.388 | 20 | WHI18000128 | 0.009 | 0.009 | 2.7 | 63.2 | 38.8 | 38.8 | 53 | 0.6 | 0.6 | 107.7 | 107.7 | 0.2 | 1.69
Betty (BET) | BETWHTRAB18-015 | 330 | 2018-06-08 | 2018-06-08 | 1696137 | 185 | 190 | 56.388 | 57.912 | 18 | WHI18000128 | 0.116 | 0.116 | 5.3 | 71.5 | 44 | 44 | 48 | 0.6 | 0.6 | 394.8 | 394.8 | 0.2 | 2.07
Betty (BET) | BETWHTRAB18-015 | 330 | 2018-06-08 | 2018-06-08 | 1696138 | 190 | 195 | 57.912 | 59.436 | 18 | WHI18000128 | 0.06 | 0.06 | 2.8 | 52.7 | 11.3 | 11.3 | 89 | 0.3 | 0.3 | 616.2 | 616.2 | 0.05 | 2.81
Betty (BET) | BETWHTRAB18-015 | 330 | 2018-06-08 | 2018-06-08 | 1696139 | 195 | 200 | 59.436 | 60.96 | 20 | WHI18000128 | 0.031 | 0.031 | 2.3 | 94 | 8.9 | 8.9 | 78 | 0.5 | 0.5 | 563.5 | 563.5 | 0.2 | 4.29
Betty (BET) | BETWHTRAB18-015 | 330 | 2018-06-08 | 2018-06-08 | 1696141 | 200 | 205 | 60.96 | 62.484 | 20 | WHI18000128 | 0.01 | 0.01 | 2.8 | 76.2 | 16.4 | 16.4 | 67 | 0.4 | 0.4 | 186.6 | 186.6 | 0.1 | 2.55
Betty (BET) | BETWHTRAB18-015 | 330 | 2018-06-08 | 2018-06-08 | 1696142 | 205 | 210 | 62.484 | 64.008 | 20 | WHI18000128 | 0.023 | 0.023 | 2.6 | 99.2 | 66.8 | 66.8 | 72 | 0.8 | 0.8 | 322.4 | 322.4 | 0.2 | 2.62
Betty (BET) | BETWHTRAB18-015 | 330 | 2018-06-08 | 2018-06-08 | 1696143 | 210 | 215 | 64.008 | 65.532 | 15 | WHI18000128 | 0.077 | 0.077 | 1.3 | 76 | 26.7 | 26.7 | 81 | 0.7 | 0.7 | 342.7 | 342.7 | 0.2 | 4.49
Betty (BET) | BETWHTRAB18-015 | 330 | 2018-06-08 | 2018-06-08 | 1696144 | 215 | 220 | 65.532 | 67.056 | 20 | WHI18000128 | 0.013 | 0.013 | 1.5 | 14.6 | 6.4 | 6.4 | 86 | 0.2 | 0.2 | 67.1 | 67.1 | 0.2 | 3.54
Betty (BET) | BETWHTRAB18-015 | 330 | 2018-06-08 | 2018-06-08 | 1696145 | 220 | 225 | 67.056 | 68.58 | 20 | WHI18000128 | 0.0025 | 0.0025 | 2.1 | 17.8 | 4.7 | 4.7 | 91 | 0.05 | 0.05 | 42.3 | 42.3 | 0.05 | 2.94
Betty (BET) | BETWHTRAB18-015 | 330 | 2018-06-08 | 2018-06-08 | 1696146 | 225 | 230 | 68.58 | 70.104 | 20 | WHI18000128 | 0.0025 | 0.0025 | 2.3 | 17.9 | 3.2 | 3.2 | 92 | 0.05 | 0.05 | 61.2 | 61.2 | 0.05 | 3.09
Betty (BET) | BETWHTRAB18-015 | 330 | 2018-06-08 | 2018-06-08 | 1696147 | 230 | 235 | 70.104 | 71.628 | 20 | WHI18000128 | 0.024 | 0.024 | 2.2 | 16.7 | 3.3 | 3.3 | 93 | 0.1 | 0.1 | 108.1 | 108.1 | 0.05 | 3.04
Betty (BET) | BETWHTRAB18-015 | 330 | 2018-06-08 | 2018-06-08 | 1696148 | 235 | 240 | 71.628 | 73.152 | 10 | WHI18000128 | 0.02 | 0.02 | 2.5 | 26.6 | 5.4 | 5.4 | 101 | 0.05 | 0.05 | 28.3 | 28.3 | 0.05 | 3.24
Betty (BET) | BETWHTRAB18-015 | 330 | 2018-06-08 | 2018-06-08 | 1696149 | 240 | 245 | 73.152 | 74.676 | 18 | WHI18000128 | 0.042 | 0.042 | 2.6 | 33.3 | 5.5 | 5.5 | 89 | 0.1 | 0.1 | 69.6 | 69.6 | 0.1 | 2.83
Betty (BET) | BETWHTRAB18-015 | 330 | 2018-06-08 | 2018-06-08 | 1696150 | 245 | 250 | 74.676 | 76.2 | 18 | WHI18000128 | 0.005 | 0.005 | 2.1 | 8.8 | 3.6 | 3.6 | 59 | 0.05 | 0.05 | 25.2 | 25.2 | 0.05 | 2.63
Betty (BET) | BETWHTRAB18-015 | 330 | 2018-06-08 | 2018-06-08 | 1696151 | 250 | 255 | 76.2 | 77.724 | 20 | WHI18000128 | 0.0025 | 0.0025 | 2.7 | 10.3 | 2 | 2 | 47 | 0.05 | 0.05 | 13.3 | 13.3 | 0.05 | 3.11
Betty (BET) | BETWHTRAB18-015 | 330 | 2018-06-08 | 2018-06-08 | 1696152 | 255 | 260 | 77.724 | 79.248 | 20 | WHI18000128 | 0.0025 | 0.0025 | 1.6 | 17.1 | 3.3 | 3.3 | 66 | 0.05 | 0.05 | 13.2 | 13.2 | 0.05 | 3.18
Betty (BET) | BETWHTRAB18-015 | 330 | 2018-06-08 | 2018-06-08 | 1696153 | 260 | 265 | 79.248 | 80.772 | 20 | WHI18000128 | 0.006 | 0.006 | 1.5 | 25.4 | 2 | 2 | 56 | 0.1 | 0.1 | 132.9 | 132.9 | 0.05 | 3.52
Betty (BET) | BETWHTRAB18-015 | 330 | 2018-06-08 | 2018-06-08 | 1696154 | 265 | 270 | 80.772 | 82.296 | 20 | WHI18000128 | 0.0025 | 0.0025 | 1.2 | 18.2 | 3.5 | 3.5 | 59 | 0.05 | 0.05 | 17.1 | 17.1 | 0.05 | 4.2
Betty (BET) | BETWHTRAB18-015 | 330 | 2018-06-08 | 2018-06-08 | 1696155 | 270 | 275 | 82.296 | 83.82 | 20 | WHI18000128 | 0.0025 | 0.0025 | 1.3 | 32.6 | 3.9 | 3.9 | 57 | 0.05 | 0.05 | 12.2 | 12.2 | 0.05 | 3.3
Betty (BET) | BETWHTRAB18-015 | 330 | 2018-06-08 | 2018-06-08 | 1696156 | 275 | 280 | 83.82 | 85.344 | 20 | WHI18000128 | 0.0025 | 0.0025 | 1.4 | 20.3 | 3.6 | 3.6 | 63 | 0.05 | 0.05 | 18.9 | 18.9 | 0.05 | 4.78
Betty (BET) | BETWHTRAB18-015 | 330 | 2018-06-08 | 2018-06-08 | 1696157 | 280 | 285 | 85.344 | 86.868 | 20 | WHI18000128 | 0.0025 | 0.0025 | 2.7 | 27 | 5.1 | 5.1 | 53 | 0.05 | 0.05 | 163.3 | 163.3 | 0.2 | 3.5
Betty (BET) | BETWHTRAB18-015 | 330 | 2018-06-08 | 2018-06-08 | 1696158 | 285 | 290 | 86.868 | 88.392 | 20 | WHI18000128 | 0.0025 | 0.0025 | 3.1 | 25.3 | 4.8 | 4.8 | 91 | 0.05 | 0.05 | 64.3 | 64.3 | 0.05 | 3.9
Betty (BET) | BETWHTRAB18-015 | 330 | 2018-06-08 | 2018-06-08 | 1696159 | 290 | 295 | 88.392 | 89.916 | 20 | WHI18000128 | 0.0025 | 0.0025 | 2.1 | 16.9 | 3.9 | 3.9 | 79 | 0.05 | 0.05 | 20.6 | 20.6 | 0.05 | 3.51
Betty (BET) | BETWHTRAB18-015 | 330 | 2018-06-08 | 2018-06-08 | 1696161 | 295 | 300 | 89.916 | 91.44 | 20 | WHI18000128 | 0.0025 | 0.0025 | 1.6 | 17.5 | 4 | 4 | 77 | 0.05 | 0.05 | 55.6 | 55.6 | 0.05 | 3.99
Betty (BET) | BETWHTRAB18-015 | 330 | 2018-06-08 | 2018-06-08 | 1696162 | 300 | 305 | 91.44 | 92.964 | 20 | WHI18000128 | 0.0025 | 0.0025 | 1.8 | 13.2 | 4 | 4 | 80 | 0.05 | 0.05 | 106.8 | 106.8 | 0.05 | 5
Betty (BET) | BETWHTRAB18-015 | 330 | 2018-06-08 | 2018-06-08 | 1696163 | 305 | 310 | 92.964 | 94.488 | 20 | WHI18000128 | 0.0025 | 0.0025 | 2.1 | 13.2 | 3.3 | 3.3 | 90 | 0.05 | 0.05 | 40.5 | 40.5 | 0.05 | 4.81
Betty (BET) | BETWHTRAB18-015 | 330 | 2018-06-08 | 2018-06-08 | 1696164 | 310 | 315 | 94.488 | 96.012 | 20 | WHI18000128 | 0.0025 | 0.0025 | 1.2 | 18.6 | 4.3 | 4.3 | 77 | 0.05 | 0.05 | 44.8 | 44.8 | 0.05 | 5.11
Betty (BET) | BETWHTRAB18-015 | 330 | 2018-06-08 | 2018-06-08 | 1696165 | 315 | 320 | 96.012 | 97.536 | 20 | WHI18000128 | 0.0025 | 0.0025 | 1.1 | 16.3 | 5.2 | 5.2 | 93 | 0.05 | 0.05 | 63.3 | 63.3 | 0.05 | 6.18
Betty (BET) | BETWHTRAB18-015 | 330 | 2018-06-08 | 2018-06-08 | 1696166 | 320 | 325 | 97.536 | 99.06 | 20 | WHI18000128 | 0.0025 | 0.0025 | 0.6 | 7.3 | 2.7 | 2.7 | 63 | 0.05 | 0.05 | 47.3 | 47.3 | 0.05 | 6.12
Betty (BET) | BETWHTRAB18-015 | 330 | 2018-06-08 | 2018-06-08 | 1696167 | 325 | 330 | 99.06 | 100.584 | 20 | WHI18000128 | 0.0025 | 0.0025 | 0.5 | 17.3 | 2.1 | 2.1 | 47 | 0.05 | 0.05 | 25.3 | 25.3 | 0.05 | 6.63
Betty (BET) | BETWHTRAB18-016 | 330 | 2018-06-09 | 2018-06-09 | 1696168 | 0 | 5 | 0 | 1.524 | 20 | WHI18000128 | 0.0025 | 0.0025 | 1.9 | 90.9 | 16.4 | 16.4 | 121 | 0.4 | 0.4 | 49.5 | 49.5 | 0.8 | 3.02
Betty (BET) | BETWHTRAB18-016 | 330 | 2018-06-09 | 2018-06-09 | 1696169 | 5 | 10 | 1.524 | 3.048 | 30 | WHI18000128 | 0.0025 | 0.0025 | 1.8 | 50.6 | 8.9 | 8.9 | 113 | 0.3 | 0.3 | 17.5 | 17.5 | 0.2 | 1.24
Betty (BET) | BETWHTRAB18-016 | 330 | 2018-06-09 | 2018-06-09 | 1696170 | 10 | 15 | 3.048 | 4.572 | 20 | WHI18000128 | 0.0025 | 0.0025 | 1.8 | 51.2 | 9.1 | 9.1 | 135 | 0.3 | 0.3 | 18.4 | 18.4 | 0.2 | 0.22
Betty (BET) | BETWHTRAB18-016 | 330 | 2018-06-09 | 2018-06-09 | 1696171 | 15 | 20 | 4.572 | 6.096 | 20 | WHI18000128 | 0.0025 | 0.0025 | 2.2 | 43 | 8.9 | 8.9 | 91 | 0.2 | 0.2 | 25.3 | 25.3 | 0.2 | 0.7
Betty (BET) | BETWHTRAB18-016 | 330 | 2018-06-09 | 2018-06-09 | 1696172 | 20 | 25 | 6.096 | 7.62 | 20 | WHI18000128 | 0.0025 | 0.0025 | 2.3 | 44 | 10.7 | 10.7 | 105 | 0.3 | 0.3 | 41.7 | 41.7 | 0.2 | 1.61
Betty (BET) | BETWHTRAB18-016 | 330 | 2018-06-09 | 2018-06-09 | 1696173 | 25 | 30 | 7.62 | 9.144 | 20 | WHI18000128 | 0.0025 | 0.0025 | 1.3 | 38.9 | 6.3 | 6.3 | 91 | 0.3 | 0.3 | 318.9 | 318.9 | 0.1 | 0.46
Betty (BET) | BETWHTRAB18-016 | 330 | 2018-06-09 | 2018-06-09 | 1696174 | 30 | 35 | 9.144 | 10.668 | 20 | WHI18000128 | 0.0025 | 0.0025 | 1.5 | 40.1 | 7.8 | 7.8 | 90 | 0.4 | 0.4 | 122.3 | 122.3 | 0.1 | 0.9
Betty (BET) | BETWHTRAB18-016 | 330 | 2018-06-09 | 2018-06-09 | 1696175 | 35 | 40 | 10.668 | 12.192 | 20 | WHI18000128 | 0.0025 | 0.0025 | 2.8 | 47.6 | 8.7 | 8.7 | 117 | 0.5 | 0.5 | 154.4 | 154.4 | 0.2 | 0.78
Betty (BET) | BETWHTRAB18-016 | 330 | 2018-06-09 | 2018-06-09 | 1696176 | 40 | 45 | 12.192 | 13.716 | 20 | WHI18000128 | 0.0025 | 0.0025 | 2.8 | 48.1 | 7.8 | 7.8 | 112 | 0.4 | 0.4 | 75 | 75 | 0.2 | 0.68
Betty (BET) | BETWHTRAB18-016 | 330 | 2018-06-09 | 2018-06-09 | 1696177 | 45 | 50 | 13.716 | 15.24 | 20 | WHI18000128 | 0.0025 | 0.0025 | 3 | 55.3 | 10.6 | 10.6 | 129 | 0.4 | 0.4 | 90 | 90 | 0.2 | 1.01
Betty (BET) | BETWHTRAB18-016 | 330 | 2018-06-09 | 2018-06-09 | 1696178 | 50 | 55 | 15.24 | 16.764 | 20 | WHI18000128 | 0.381 | 0.381 | 2.5 | 53.4 | 9.7 | 9.7 | 123 | 0.4 | 0.4 | 1739.3 | 1739.3 | 0.2 | 0.45
Betty (BET) | BETWHTRAB18-016 | 330 | 2018-06-09 | 2018-06-09 | 1696179 | 55 | 60 | 16.764 | 18.288 | 20 | WHI18000128 | 1.399 | 1.399 | 2.6 | 57 | 129.3 | 129.3 | 109 | 1.5 | 1.5 | 7333.7 | 7333.7 | 0.3 | 0.26
Betty (BET) | BETWHTRAB18-016 | 330 | 2018-06-09 | 2018-06-09 | 1696181 | 60 | 65 | 18.288 | 19.812 | 20 | WHI18000128 | 0.388 | 0.388 | 2.1 | 43.9 | 39.7 | 39.7 | 117 | 0.6 | 0.6 | 3055.2 | 3055.2 | 0.2 | 1.24
Betty (BET) | BETWHTRAB18-016 | 330 | 2018-06-09 | 2018-06-09 | 1696182 | 65 | 70 | 19.812 | 21.336 | 20 | WHI18000128 | 0.94 | 0.94 | 2.3 | 74.2 | 92 | 92 | 170 | 2.5 | 2.5 | 4528.5 | 4528.5 | 0.3 | 1
Betty (BET) | BETWHTRAB18-016 | 330 | 2018-06-09 | 2018-06-09 | 1696183 | 70 | 75 | 21.336 | 22.86 | 20 | WHI18000128 | 0.231 | 0.231 | 2.5 | 54.7 | 46.1 | 46.1 | 174 | 1.5 | 1.5 | 1615.1 | 1615.1 | 0.2 | 0.78
Betty (BET) | BETWHTRAB18-016 | 330 | 2018-06-09 | 2018-06-09 | 1696184 | 75 | 80 | 22.86 | 24.384 | 20 | WHI18000128 | 0.188 | 0.188 | 2.4 | 50.6 | 68.6 | 68.6 | 238 | 1.4 | 1.4 | 1568.7 | 1568.7 | 0.2 | 0.98
Betty (BET) | BETWHTRAB18-016 | 330 | 2018-06-09 | 2018-06-09 | 1696185 | 80 | 85 | 24.384 | 25.908 | 20 | WHI18000128 | 0.042 | 0.042 | 2 | 45.1 | 17.4 | 17.4 | 133 | 0.4 | 0.4 | 474.8 | 474.8 | 0.2 | 0.91
Betty (BET) | BETWHTRAB18-016 | 330 | 2018-06-09 | 2018-06-09 | 1696186 | 85 | 90 | 25.908 | 27.432 | 20 | WHI18000128 | 0.015 | 0.015 | 1.7 | 39.5 | 9.4 | 9.4 | 97 | 0.2 | 0.2 | 277.7 | 277.7 | 0.2 | 0.66
Betty (BET) | BETWHTRAB18-016 | 330 | 2018-06-09 | 2018-06-09 | 1696187 | 90 | 95 | 27.432 | 28.956 | 20 | WHI18000128 | 0.017 | 0.017 | 1.7 | 36.1 | 8 | 8 | 85 | 0.2 | 0.2 | 1812.4 | 1812.4 | 0.2 | 0.26
Betty (BET) | BETWHTRAB18-016 | 330 | 2018-06-09 | 2018-06-09 | 1696188 | 95 | 100 | 28.956 | 30.48 | 20 | WHI18000128 | 0.171 | 0.171 | 1.9 | 33.4 | 8.8 | 8.8 | 85 | 0.5 | 0.5 | 5147.9 | 5147.9 | 0.2 | 0.12
Betty (BET) | BETWHTRAB18-016 | 330 | 2018-06-09 | 2018-06-09 | 1696189 | 100 | 105 | 30.48 | 32.004 | 20 | WHI18000128 | 0.527 | 0.527 | 2 | 41.9 | 70.1 | 70.1 | 178 | 0.9 | 0.9 | 2411.1 | 2411.1 | 0.2 | 1.88
Betty (BET) | BETWHTRAB18-016 | 330 | 2018-06-09 | 2018-06-09 | 1696190 | 105 | 110 | 32.004 | 33.528 | 20 | WHI18000128 | 0.065 | 0.065 | 2.8 | 46.1 | 18.1 | 18.1 | 122 | 0.3 | 0.3 | 394.1 | 394.1 | 0.2 | 1.22
Betty (BET) | BETWHTRAB18-016 | 330 | 2018-06-09 | 2018-06-09 | 1696191 | 110 | 115 | 33.528 | 35.052 | 20 | WHI18000128 | 0.04 | 0.04 | 2.6 | 40.7 | 15.6 | 15.6 | 113 | 0.2 | 0.2 | 356.4 | 356.4 | 0.3 | 1.26
Betty (BET) | BETWHTRAB18-016 | 330 | 2018-06-09 | 2018-06-09 | 1696192 | 115 | 120 | 35.052 | 36.576 | 20 | WHI18000128 | 0.015 | 0.015 | 3.1 | 52.2 | 11.4 | 11.4 | 108 | 0.2 | 0.2 | 207.2 | 207.2 | 0.2 | 1.05
Betty (BET) | BETWHTRAB18-016 | 330 | 2018-06-09 | 2018-06-09 | 1696193 | 120 | 125 | 36.576 | 38.1 | 20 | WHI18000128 | 0.014 | 0.014 | 4.3 | 62.3 | 16.8 | 16.8 | 134 | 0.3 | 0.3 | 196.2 | 196.2 | 0.2 | 0.99
Betty (BET) | BETWHTRAB18-016 | 330 | 2018-06-09 | 2018-06-09 | 1696194 | 125 | 130 | 38.1 | 39.624 | 20 | WHI18000128 | 0.011 | 0.011 | 3.4 | 58.2 | 14.3 | 14.3 | 113 | 0.3 | 0.3 | 189 | 189 | 0.2 | 1.77
Betty (BET) | BETWHTRAB18-016 | 330 | 2018-06-09 | 2018-06-09 | 1696195 | 130 | 135 | 39.624 | 41.148 | 20 | WHI18000128 | 0.01 | 0.01 | 3.6 | 61.2 | 7.7 | 7.7 | 110 | 0.2 | 0.2 | 221.5 | 221.5 | 0.1 | 1.33
Betty (BET) | BETWHTRAB18-016 | 330 | 2018-06-09 | 2018-06-09 | 1696196 | 135 | 140 | 41.148 | 42.672 | 20 | WHI18000128 | 0.008 | 0.008 | 3.1 | 53.8 | 8.7 | 8.7 | 113 | 0.3 | 0.3 | 153.9 | 153.9 | 0.1 | 1.72
Betty (BET) | BETWHTRAB18-016 | 330 | 2018-06-09 | 2018-06-09 | 1696197 | 140 | 145 | 42.672 | 44.196 | 20 | WHI18000128 | 0.009 | 0.009 | 2.1 | 39.5 | 9.7 | 9.7 | 72 | 0.2 | 0.2 | 101 | 101 | 0.1 | 0.95
Betty (BET) | BETWHTRAB18-016 | 330 | 2018-06-09 | 2018-06-09 | 1696198 | 145 | 150 | 44.196 | 45.72 | 20 | WHI18000128 | 0.121 | 0.121 | 1.7 | 44 | 6.1 | 6.1 | 68 | 0.2 | 0.2 | 1216.3 | 1216.3 | 0.05 | 1.65
Betty (BET) | BETWHTRAB18-016 | 330 | 2018-06-09 | 2018-06-09 | 1696199 | 150 | 155 | 45.72 | 47.244 | 20 | WHI18000128 | 0.081 | 0.081 | 2.4 | 57.7 | 6.6 | 6.6 | 72 | 0.2 | 0.2 | 1248.2 | 1248.2 | 0.1 | 1.85
Betty (BET) | BETWHTRAB18-016 | 330 | 2018-06-09 | 2018-06-09 | 1696201 | 155 | 160 | 47.244 | 48.768 | 20 | WHI18000128 | 0.015 | 0.015 | 1.8 | 56.2 | 8.7 | 8.7 | 92 | 0.2 | 0.2 | 211.9 | 211.9 | 0.2 | 1.5
Betty (BET) | BETWHTRAB18-016 | 330 | 2018-06-09 | 2018-06-09 | 1696202 | 160 | 165 | 48.768 | 50.292 | 20 | WHI18000128 | 0.241 | 0.241 | 1.6 | 49 | 12.3 | 12.3 | 79 | 0.2 | 0.2 | 3817.2 | 3817.2 | 0.2 | 2.12
Betty (BET) | BETWHTRAB18-016 | 330 | 2018-06-09 | 2018-06-09 | 1696203 | 165 | 170 | 50.292 | 51.816 | 20 | WHI18000128 | 0.182 | 0.182 | 4.2 | 64.9 | 14.9 | 14.9 | 139 | 0.3 | 0.3 | 2887.7 | 2887.7 | 0.2 | 1.91
Betty (BET) | BETWHTRAB18-016 | 330 | 2018-06-09 | 2018-06-09 | 1696204 | 170 | 175 | 51.816 | 53.34 | 20 | WHI18000128 | 0.041 | 0.041 | 0.9 | 49.5 | 12.2 | 12.2 | 86 | 0.2 | 0.2 | 650.6 | 650.6 | 0.2 | 4.85
Betty (BET) | BETWHTRAB18-016 | 330 | 2018-06-09 | 2018-06-09 | 1696205 | 175 | 180 | 53.34 | 54.864 | 20 | WHI18000128 | 0.112 | 0.112 | 1.4 | 41 | 11.4 | 11.4 | 80 | 0.3 | 0.3 | 2589.5 | 2589.5 | 0.1 | 4.84
Betty (BET) | BETWHTRAB18-016 | 330 | 2018-06-09 | 2018-06-09 | 1696206 | 180 | 185 | 54.864 | 56.388 | 20 | WHI18000128 | 0.279 | 0.279 | 4.1 | 90.5 | 136.8 | 136.8 | 329 | 2.8 | 2.8 | 1164.1 | 1164.1 | 0.2 | 3.44
Betty (BET) | BETWHTRAB18-016 | 330 | 2018-06-09 | 2018-06-09 | 1696207 | 185 | 190 | 56.388 | 57.912 | 20 | WHI18000128 | 0.109 | 0.109 | 2.1 | 65.1 | 26 | 26 | 141 | 0.8 | 0.8 | 1439.8 | 1439.8 | 0.1 | 1.38
Betty (BET) | BETWHTRAB18-016 | 330 | 2018-06-09 | 2018-06-09 | 1696208 | 190 | 195 | 57.912 | 59.436 | 20 | WHI18000128 | 0.338 | 0.338 | 2.6 | 49.9 | 18.5 | 18.5 | 189 | 0.5 | 0.5 | 1164.4 | 1164.4 | 0.2 | 1.31
Betty (BET) | BETWHTRAB18-016 | 330 | 2018-06-09 | 2018-06-09 | 1696209 | 195 | 200 | 59.436 | 60.96 | 20 | WHI18000128 | 0.018 | 0.018 | 1.4 | 45.3 | 6.8 | 6.8 | 82 | 0.1 | 0.1 | 249 | 249 | 0.2 | 1.7
Betty (BET) | BETWHTRAB18-016 | 330 | 2018-06-09 | 2018-06-09 | 1696210 | 200 | 205 | 60.96 | 62.484 | 20 | WHI18000128 | 0.139 | 0.139 | 2.4 | 49.4 | 8.3 | 8.3 | 91 | 0.3 | 0.3 | 838 | 838 | 0.1 | 2.3
Betty (BET) | BETWHTRAB18-016 | 330 | 2018-06-09 | 2018-06-09 | 1696211 | 205 | 210 | 62.484 | 64.008 | 20 | WHI18000128 | 0.069 | 0.069 | 3.4 | 60.2 | 7.5 | 7.5 | 73 | 0.3 | 0.3 | 1032.5 | 1032.5 | 0.05 | 1.64
Betty (BET) | BETWHTRAB18-016 | 330 | 2018-06-09 | 2018-06-09 | 1696212 | 210 | 215 | 64.008 | 65.532 | 20 | WHI18000128 | 0.01 | 0.01 | 2.2 | 49 | 7.5 | 7.5 | 90 | 0.2 | 0.2 | 166.3 | 166.3 | 0.2 | 1.21
Betty (BET) | BETWHTRAB18-016 | 330 | 2018-06-09 | 2018-06-09 | 1696213 | 215 | 220 | 65.532 | 67.056 | 20 | WHI18000128 | 0.089 | 0.089 | 4.4 | 49.1 | 42.6 | 42.6 | 105 | 0.4 | 0.4 | 494.9 | 494.9 | 0.1 | 1.41
Betty (BET) | BETWHTRAB18-016 | 330 | 2018-06-09 | 2018-06-09 | 1696214 | 220 | 225 | 67.056 | 68.58 | 20 | WHI18000128 | 0.184 | 0.184 | 2.5 | 56.5 | 16.5 | 16.5 | 92 | 0.5 | 0.5 | 882.6 | 882.6 | 0.1 | 1.88
Betty (BET) | BETWHTRAB18-016 | 330 | 2018-06-09 | 2018-06-09 | 1696215 | 225 | 230 | 68.58 | 70.104 | 20 | WHI18000128 | 0.106 | 0.106 | 2.6 | 63.5 | 12.8 | 12.8 | 82 | 0.6 | 0.6 | 448.2 | 448.2 | 0.1 | 1.89
Betty (BET) | BETWHTRAB18-016 | 330 | 2018-06-09 | 2018-06-09 | 1696216 | 230 | 235 | 70.104 | 71.628 | 20 | WHI18000128 | 0.028 | 0.028 | 2.2 | 45.9 | 13 | 13 | 81 | 0.3 | 0.3 | 150 | 150 | 0.1 | 1.91
Betty (BET) | BETWHTRAB18-016 | 330 | 2018-06-09 | 2018-06-09 | 1696217 | 235 | 240 | 71.628 | 73.152 | 20 | WHI18000128 | 0.047 | 0.047 | 1.6 | 40.9 | 4.8 | 4.8 | 60 | 0.1 | 0.1 | 89.6 | 89.6 | 0.1 | 2.27
Betty (BET) | BETWHTRAB18-016 | 330 | 2018-06-09 | 2018-06-09 | 1696218 | 240 | 245 | 73.152 | 74.676 | 20 | WHI18000128 | 0.006 | 0.006 | 1.2 | 46.7 | 13.5 | 13.5 | 76 | 0.2 | 0.2 | 81.1 | 81.1 | 0.1 | 2.15
Betty (BET) | BETWHTRAB18-016 | 330 | 2018-06-09 | 2018-06-09 | 1696219 | 245 | 250 | 74.676 | 76.2 | 20 | WHI18000128 | 0.008 | 0.008 | 1.9 | 44.3 | 8.5 | 8.5 | 71 | 0.1 | 0.1 | 56.7 | 56.7 | 0.1 | 1.31
Betty (BET) | BETWHTRAB18-016 | 330 | 2018-06-09 | 2018-06-09 | 1696221 | 250 | 255 | 76.2 | 77.724 | 20 | WHI18000128 | 0.007 | 0.007 | 2.7 | 58.2 | 7.8 | 7.8 | 72 | 0.2 | 0.2 | 59.5 | 59.5 | 0.1 | 1.97
Betty (BET) | BETWHTRAB18-016 | 330 | 2018-06-09 | 2018-06-09 | 1696222 | 255 | 260 | 77.724 | 79.248 | 20 | WHI18000128 | 0.0025 | 0.0025 | 1.8 | 54.6 | 10.6 | 10.6 | 84 | 0.2 | 0.2 | 76.7 | 76.7 | 0.2 | 1.57
Betty (BET) | BETWHTRAB18-016 | 330 | 2018-06-09 | 2018-06-09 | 1696223 | 260 | 265 | 79.248 | 80.772 | 20 | WHI18000128 | 0.515 | 0.515 | 1.8 | 57.7 | 16.8 | 16.8 | 83 | 0.6 | 0.6 | 4554.8 | 4554.8 | 0.1 | 2.32
Betty (BET) | BETWHTRAB18-016 | 330 | 2018-06-09 | 2018-06-09 | 1696224 | 265 | 270 | 80.772 | 82.296 | 20 | WHI18000128 | 0.176 | 0.176 | 2.7 | 71 | 38.5 | 38.5 | 116 | 0.8 | 0.8 | 3952.3 | 3952.3 | 0.2 | 1.26
Betty (BET) | BETWHTRAB18-016 | 330 | 2018-06-09 | 2018-06-09 | 1696225 | 270 | 275 | 82.296 | 83.82 | 20 | WHI18000128 | 0.259 | 0.259 | 3 | 53.7 | 22.2 | 22.2 | 85 | 0.6 | 0.6 | 2075.7 | 2075.7 | 0.1 | 1.96
Betty (BET) | BETWHTRAB18-016 | 330 | 2018-06-09 | 2018-06-09 | 1696226 | 275 | 280 | 83.82 | 85.344 | 20 | WHI18000128 | 0.46 | 0.46 | 0.9 | 29.7 | 4.9 | 4.9 | 56 | 0.2 | 0.2 | 1713.6 | 1713.6 | 0.05 | 3.45
Betty (BET) | BETWHTRAB18-016 | 330 | 2018-06-09 | 2018-06-09 | 1696227 | 280 | 285 | 85.344 | 86.868 | 20 | WHI18000128 | 1.459 | 1.459 | 0.8 | 15.9 | 9.4 | 9.4 | 61 | 0.3 | 0.3 | 6426.9 | 6426.9 | 0.1 | 5.99
Betty (BET) | BETWHTRAB18-016 | 330 | 2018-06-09 | 2018-06-09 | 1696228 | 285 | 290 | 86.868 | 88.392 | 20 | WHI18000128 | 0.147 | 0.147 | 0.6 | 20.9 | 7 | 7 | 37 | 0.05 | 0.05 | 770.7 | 770.7 | 0.2 | 5.04
Betty (BET) | BETWHTRAB18-016 | 330 | 2018-06-09 | 2018-06-09 | 1696229 | 290 | 295 | 88.392 | 89.916 | 20 | WHI18000128 | 0.033 | 0.033 | 0.8 | 20.4 | 4.7 | 4.7 | 55 | 0.05 | 0.05 | 148.7 | 148.7 | 0.05 | 4.94
Betty (BET) | BETWHTRAB18-016 | 330 | 2018-06-09 | 2018-06-09 | 1696230 | 295 | 300 | 89.916 | 91.44 | 20 | WHI18000128 | 0.014 | 0.014 | 1.1 | 23 | 1.9 | 1.9 | 53 | 0.05 | 0.05 | 62.9 | 62.9 | 0.05 | 2.47
Betty (BET) | BETWHTRAB18-016 | 330 | 2018-06-09 | 2018-06-09 | 1696231 | 300 | 305 | 91.44 | 92.964 | 20 | WHI18000128 | 0.058 | 0.058 | 1.1 | 21.7 | 5.8 | 5.8 | 45 | 0.05 | 0.05 | 577.5 | 577.5 | 0.05 | 2.94
Betty (BET) | BETWHTRAB18-016 | 330 | 2018-06-09 | 2018-06-09 | 1696232 | 305 | 310 | 92.964 | 94.488 | 20 | WHI18000128 | 0.757 | 0.757 | 0.8 | 14.5 | 8.8 | 8.8 | 60 | 0.2 | 0.2 | 4673.2 | 4673.2 | 0.05 | 2.1
Betty (BET) | BETWHTRAB18-016 | 330 | 2018-06-09 | 2018-06-09 | 1696233 | 310 | 315 | 94.488 | 96.012 | 20 | WHI18000128 | 0.891 | 0.891 | 1.1 | 20.8 | 9.7 | 9.7 | 58 | 0.1 | 0.1 | 3213.8 | 3213.8 | 0.05 | 2.48
Betty (BET) | BETWHTRAB18-016 | 330 | 2018-06-09 | 2018-06-09 | 1696234 | 315 | 320 | 96.012 | 97.536 | 20 | WHI18000128 | 0.157 | 0.157 | 1.1 | 15.3 | 7.4 | 7.4 | 49 | 0.05 | 0.05 | 830.1 | 830.1 | 0.05 | 2.8
Betty (BET) | BETWHTRAB18-016 | 330 | 2018-06-09 | 2018-06-09 | 1696235 | 320 | 325 | 97.536 | 99.06 | 20 | WHI18000128 | 0.035 | 0.035 | 2 | 19.7 | 4 | 4 | 50 | 0.05 | 0.05 | 164 | 164 | 0.05 | 2.35
Betty (BET) | BETWHTRAB18-016 | 330 | 2018-06-09 | 2018-06-09 | 1696236 | 325 | 330 | 99.06 | 100.584 | 20 | WHI18000129 | 0.02 | 0.02 | 1.2 | 22.5 | 6.4 | 6.4 | 106 | 0.05 | 0.05 | 107.9 | 107.9 | 0.3 | 2
Betty (BET) | BETWHTRAB18-017 | 320 | 2018-06-10 | 2018-06-11 | 1696237 | 0 | 5 | 0 | 1.524 | 10 | WHI18000129 | 0.062 | 0.062 | 4 | 62.5 | 26.4 | 26.4 | 171 | 2.2 | 2.2 | 345.9 | 345.9 | 0.2 | 0.25
Betty (BET) | BETWHTRAB18-017 | 320 | 2018-06-10 | 2018-06-11 | 1696238 | 5 | 10 | 1.524 | 3.048 | 10 | WHI18000129 | 0.177 | 0.177 | 4.3 | 57.4 | 282.4 | 282.4 | 242 | 9.3 | 9.3 | 528.8 | 528.8 | 0.1 | 0.54
Betty (BET) | BETWHTRAB18-017 | 320 | 2018-06-10 | 2018-06-11 | 1696239 | 10 | 15 | 3.048 | 4.572 | 15 | WHI18000129 | 0.041 | 0.041 | 2.3 | 46 | 40.9 | 40.9 | 155 | 1.4 | 1.4 | 290.4 | 290.4 | 0.2 | 1.75
Betty (BET) | BETWHTRAB18-017 | 320 | 2018-06-10 | 2018-06-11 | 1696241 | 15 | 20 | 4.572 | 6.096 | 20 | WHI18000129 | 0.0025 | 0.0025 | 1.4 | 44.4 | 11.4 | 11.4 | 128 | 0.3 | 0.3 | 33.7 | 33.7 | 0.2 | 2.13
Betty (BET) | BETWHTRAB18-017 | 320 | 2018-06-10 | 2018-06-11 | 1696242 | 20 | 25 | 6.096 | 7.62 | 20 | WHI18000129 | 0.136 | 0.136 | 1.1 | 38.2 | 9.7 | 9.7 | 112 | 0.7 | 0.7 | 264 | 264 | 0.2 | 1.38
Betty (BET) | BETWHTRAB18-017 | 320 | 2018-06-10 | 2018-06-11 | 1696243 | 25 | 30 | 7.62 | 9.144 | 20 | WHI18000129 | 0.197 | 0.197 | 1.1 | 44.1 | 14.9 | 14.9 | 162 | 1 | 1 | 454.6 | 454.6 | 0.2 | 0.84
Betty (BET) | BETWHTRAB18-017 | 320 | 2018-06-10 | 2018-06-11 | 1696244 | 30 | 35 | 9.144 | 10.668 | 20 | WHI18000129 | 0.059 | 0.059 | 1.2 | 55.6 | 633 | 633 | 349 | 8.9 | 8.9 | 453.4 | 453.4 | 0.2 | 0.6
Betty (BET) | BETWHTRAB18-017 | 320 | 2018-06-10 | 2018-06-11 | 1696245 | 35 | 40 | 10.668 | 12.192 | 20 | WHI18000129 | 0.007 | 0.007 | 1.1 | 39.1 | 26.3 | 26.3 | 147 | 0.4 | 0.4 | 27.6 | 27.6 | 0.2 | 0.66
Betty (BET) | BETWHTRAB18-017 | 320 | 2018-06-10 | 2018-06-11 | 1696246 | 40 | 45 | 12.192 | 13.716 | 20 | WHI18000129 | 0.006 | 0.006 | 1.2 | 38.8 | 14.3 | 14.3 | 129 | 0.2 | 0.2 | 15.5 | 15.5 | 0.2 | 0.78
Betty (BET) | BETWHTRAB18-017 | 320 | 2018-06-10 | 2018-06-11 | 1696247 | 45 | 50 | 13.716 | 15.24 | 20 | WHI18000129 | 0.0025 | 0.0025 | 1.4 | 39.9 | 10.9 | 10.9 | 109 | 0.2 | 0.2 | 15.9 | 15.9 | 0.2 | 1.26
Betty (BET) | BETWHTRAB18-017 | 320 | 2018-06-10 | 2018-06-11 | 1696248 | 50 | 55 | 15.24 | 16.764 | 20 | WHI18000129 | 0.056 | 0.056 | 1.1 | 36.5 | 14.5 | 14.5 | 98 | 0.9 | 0.9 | 183.1 | 183.1 | 0.2 | 1.14
Betty (BET) | BETWHTRAB18-017 | 320 | 2018-06-10 | 2018-06-11 | 1696249 | 55 | 60 | 16.764 | 18.288 | 20 | WHI18000129 | 0.359 | 0.359 | 3.8 | 88.8 | 674.2 | 674.2 | 882 | 18.6 | 18.6 | 1756 | 1756 | 0.3 | 0.9
Betty (BET) | BETWHTRAB18-017 | 320 | 2018-06-10 | 2018-06-11 | 1696250 | 60 | 65 | 18.288 | 19.812 | 20 | WHI18000129 | 0.034 | 0.034 | 4.1 | 71.6 | 146.3 | 146.3 | 188 | 2.8 | 2.8 | 717.1 | 717.1 | 0.4 | 1.58
Betty (BET) | BETWHTRAB18-017 | 320 | 2018-06-10 | 2018-06-11 | 1696251 | 65 | 70 | 19.812 | 21.336 | 20 | WHI18000129 | 0.027 | 0.027 | 1.7 | 65.8 | 29.8 | 29.8 | 96 | 4.6 | 4.6 | 449.6 | 449.6 | 0.3 | 1.16
Betty (BET) | BETWHTRAB18-017 | 320 | 2018-06-10 | 2018-06-11 | 1696252 | 70 | 75 | 21.336 | 22.86 | 20 | WHI18000129 | 0.037 | 0.037 | 2 | 78.7 | 83.3 | 83.3 | 70 | 2.2 | 2.2 | 1060 | 1060 | 0.2 | 1.23
Betty (BET) | BETWHTRAB18-017 | 320 | 2018-06-10 | 2018-06-11 | 1696253 | 75 | 80 | 22.86 | 24.384 | 20 | WHI18000129 | 0.019 | 0.019 | 2.6 | 54.5 | 23.3 | 23.3 | 91 | 1.1 | 1.1 | 425.3 | 425.3 | 0.1 | 1.04
Betty (BET) | BETWHTRAB18-017 | 320 | 2018-06-10 | 2018-06-11 | 1696254 | 80 | 85 | 24.384 | 25.908 | 20 | WHI18000129 | 0.1 | 0.1 | 2.5 | 53.8 | 24.8 | 24.8 | 82 | 1.1 | 1.1 | 2222.7 | 2222.7 | 0.2 | 2.14
Betty (BET) | BETWHTRAB18-017 | 320 | 2018-06-10 | 2018-06-11 | 1696255 | 85 | 90 | 25.908 | 27.432 | 20 | WHI18000129 | 0.579 | 0.579 | 4.7 | 73.6 | 260.6 | 260.6 | 155 | 5.7 | 5.7 | 1530.6 | 1530.6 | 4.1 | 2.66
Betty (BET) | BETWHTRAB18-017 | 320 | 2018-06-10 | 2018-06-11 | 1696256 | 90 | 95 | 27.432 | 28.956 | 20 | WHI18000129 | 0.057 | 0.057 | 5.5 | 68.1 | 30 | 30 | 119 | 1.3 | 1.3 | 504.8 | 504.8 | 0.4 | 1.47
Betty (BET) | BETWHTRAB18-017 | 320 | 2018-06-10 | 2018-06-11 | 1696257 | 95 | 100 | 28.956 | 30.48 | 20 | WHI18000129 | 0.569 | 0.569 | 4 | 85.4 | 50.4 | 50.4 | 127 | 2.5 | 2.5 | 4125.9 | 4125.9 | 0.4 | 2.09
Betty (BET) | BETWHTRAB18-017 | 320 | 2018-06-10 | 2018-06-11 | 1696258 | 100 | 105 | 30.48 | 32.004 | 20 | WHI18000129 | 0.153 | 0.153 | 4.4 | 54.8 | 201.5 | 201.5 | 239 | 2 | 2 | 1323.4 | 1323.4 | 0.6 | 1.02
Betty (BET) | BETWHTRAB18-017 | 320 | 2018-06-10 | 2018-06-11 | 1696259 | 105 | 110 | 32.004 | 33.528 | 20 | WHI18000129 | 0.015 | 0.015 | 3 | 51.5 | 19.2 | 19.2 | 146 | 0.4 | 0.4 | 209.8 | 209.8 | 0.2 | 0.61
Betty (BET) | BETWHTRAB18-017 | 320 | 2018-06-10 | 2018-06-11 | 1696261 | 110 | 115 | 33.528 | 35.052 | 20 | WHI18000129 | 0.014 | 0.014 | 2.1 | 42.6 | 13.5 | 13.5 | 92 | 0.3 | 0.3 | 152.1 | 152.1 | 0.2 | 0.86
Betty (BET) | BETWHTRAB18-017 | 320 | 2018-06-10 | 2018-06-11 | 1696262 | 115 | 120 | 35.052 | 36.576 | 20 | WHI18000129 | 0.008 | 0.008 | 1.9 | 42.3 | 9.7 | 9.7 | 106 | 0.2 | 0.2 | 198.9 | 198.9 | 0.2 | 0.7
Betty (BET) | BETWHTRAB18-017 | 320 | 2018-06-10 | 2018-06-11 | 1696263 | 120 | 125 | 36.576 | 38.1 | 20 | WHI18000129 | 0.008 | 0.008 | 1.7 | 57.1 | 8.9 | 8.9 | 96 | 0.2 | 0.2 | 85.9 | 85.9 | 0.1 | 2.13
Betty (BET) | BETWHTRAB18-017 | 320 | 2018-06-10 | 2018-06-11 | 1696264 | 125 | 130 | 38.1 | 39.624 | 20 | WHI18000129 | 0.008 | 0.008 | 1.1 | 54.6 | 5.5 | 5.5 | 73 | 0.3 | 0.3 | 19.7 | 19.7 | 0.2 | 1.74
Betty (BET) | BETWHTRAB18-017 | 320 | 2018-06-10 | 2018-06-11 | 1696265 | 130 | 135 | 39.624 | 41.148 | 20 | WHI18000129 | 0.005 | 0.005 | 0.9 | 56.8 | 4 | 4 | 76 | 0.4 | 0.4 | 25.5 | 25.5 | 0.3 | 1.75
Betty (BET) | BETWHTRAB18-017 | 320 | 2018-06-10 | 2018-06-11 | 1696266 | 135 | 140 | 41.148 | 42.672 | 20 | WHI18000129 | 0.021 | 0.021 | 1.2 | 51.4 | 5.6 | 5.6 | 69 | 0.4 | 0.4 | 73.9 | 73.9 | 0.4 | 1.44
Betty (BET) | BETWHTRAB18-017 | 320 | 2018-06-10 | 2018-06-11 | 1696267 | 140 | 145 | 42.672 | 44.196 | 20 | WHI18000129 | 0.007 | 0.007 | 0.3 | 25.4 | 1.9 | 1.9 | 22 | 0.5 | 0.5 | 41.4 | 41.4 | 0.5 | 0.48
Betty (BET) | BETWHTRAB18-017 | 320 | 2018-06-10 | 2018-06-11 | 1696268 | 145 | 150 | 44.196 | 45.72 | 20 | WHI18000129 | 0.04 | 0.04 | 0.5 | 64.4 | 2.3 | 2.3 | 25 | 0.7 | 0.7 | 38.4 | 38.4 | 0.6 | 0.99
Betty (BET) | BETWHTRAB18-017 | 320 | 2018-06-10 | 2018-06-11 | 1696269 | 150 | 155 | 45.72 | 47.244 | 20 | WHI18000129 | 0.074 | 0.074 | 0.9 | 32.1 | 4.3 | 4.3 | 40 | 0.4 | 0.4 | 1468.6 | 1468.6 | 0.8 | 1.53
Betty (BET) | BETWHTRAB18-017 | 320 | 2018-06-10 | 2018-06-11 | 1696270 | 155 | 160 | 47.244 | 48.768 | 20 | WHI18000129 | 0.011 | 0.011 | 2.1 | 43 | 7.9 | 7.9 | 66 | 0.2 | 0.2 | 739.4 | 739.4 | 0.2 | 1.08
Betty (BET) | BETWHTRAB18-017 | 320 | 2018-06-10 | 2018-06-11 | 1696271 | 160 | 165 | 48.768 | 50.292 | 20 | WHI18000129 | 0.008 | 0.008 | 2.2 | 60.2 | 6.5 | 6.5 | 75 | 0.2 | 0.2 | 69.3 | 69.3 | 0.1 | 0.9
Betty (BET) | BETWHTRAB18-017 | 320 | 2018-06-10 | 2018-06-11 | 1696272 | 165 | 170 | 50.292 | 51.816 | 20 | WHI18000129 | 0.015 | 0.015 | 1.7 | 70.1 | 10.4 | 10.4 | 69 | 0.2 | 0.2 | 790 | 790 | 0.2 | 1.17
Betty (BET) | BETWHTRAB18-017 | 320 | 2018-06-10 | 2018-06-11 | 1696273 | 170 | 175 | 51.816 | 53.34 | 20 | WHI18000129 | 0.008 | 0.008 | 1.5 | 46.2 | 6.8 | 6.8 | 62 | 0.2 | 0.2 | 57.9 | 57.9 | 0.05 | 1.44
Betty (BET) | BETWHTRAB18-017 | 320 | 2018-06-10 | 2018-06-11 | 1696274 | 175 | 180 | 53.34 | 54.864 | 20 | WHI18000129 | 0.05 | 0.05 | 2.9 | 55.7 | 55.5 | 55.5 | 193 | 0.4 | 0.4 | 807.2 | 807.2 | 0.2 | 2.87
Betty (BET) | BETWHTRAB18-017 | 320 | 2018-06-10 | 2018-06-11 | 1696275 | 180 | 185 | 54.864 | 56.388 | 20 | WHI18000129 | 3.027 | 3.027 | 2.7 | 56.6 | 26.2 | 26.2 | 100 | 0.5 | 0.5 | 4960.1 | 4960.1 | 0.1 | 2.53
Betty (BET) | BETWHTRAB18-017 | 320 | 2018-06-10 | 2018-06-11 | 1696276 | 185 | 190 | 56.388 | 57.912 | 20 | WHI18000129 | 0.167 | 0.167 | 5.9 | 77.1 | 67.1 | 67.1 | 95 | 2.1 | 2.1 | 855 | 855 | 0.2 | 2.06
Betty (BET) | BETWHTRAB18-017 | 320 | 2018-06-10 | 2018-06-11 | 1696277 | 190 | 195 | 57.912 | 59.436 | 20 | WHI18000129 | 0.334 | 0.334 | 3.4 | 87.9 | 13.2 | 13.2 | 52 | 0.9 | 0.9 | 1880.9 | 1880.9 | 0.2 | 1.27
Betty (BET) | BETWHTRAB18-017 | 320 | 2018-06-10 | 2018-06-11 | 1696278 | 195 | 200 | 59.436 | 60.96 | 20 | WHI18000129 | 0.087 | 0.087 | 4.1 | 77.2 | 121.8 | 121.8 | 78 | 1.2 | 1.2 | 1249.5 | 1249.5 | 0.2 | 1.89
Betty (BET) | BETWHTRAB18-017 | 320 | 2018-06-10 | 2018-06-11 | 1696279 | 200 | 205 | 60.96 | 62.484 | 20 | WHI18000129 | 0.021 | 0.021 | 3.2 | 92.5 | 16 | 16 | 106 | 0.7 | 0.7 | 208.8 | 208.8 | 0.3 | 1.65
Betty (BET) | BETWHTRAB18-017 | 320 | 2018-06-10 | 2018-06-11 | 1696281 | 205 | 210 | 62.484 | 64.008 | 20 | WHI18000129 | 0.015 | 0.015 | 2.4 | 57.2 | 9.7 | 9.7 | 87 | 0.4 | 0.4 | 190.8 | 190.8 | 0.1 | 0.98
Betty (BET) | BETWHTRAB18-017 | 320 | 2018-06-10 | 2018-06-11 | 1696282 | 210 | 215 | 64.008 | 65.532 | 20 | WHI18000129 | 0.014 | 0.014 | 2.5 | 58.9 | 8.9 | 8.9 | 90 | 0.4 | 0.4 | 256.9 | 256.9 | 0.1 | 1.03
Betty (BET) | BETWHTRAB18-017 | 320 | 2018-06-10 | 2018-06-11 | 1696283 | 215 | 220 | 65.532 | 67.056 | 20 | WHI18000129 | 0.024 | 0.024 | 2.1 | 50.1 | 9.1 | 9.1 | 82 | 0.3 | 0.3 | 534.6 | 534.6 | 0.1 | 1.34
Betty (BET) | BETWHTRAB18-017 | 320 | 2018-06-10 | 2018-06-11 | 1696284 | 220 | 225 | 67.056 | 68.58 | 20 | WHI18000129 | 0.038 | 0.038 | 1.9 | 64.9 | 38.9 | 38.9 | 87 | 0.7 | 0.7 | 461.7 | 461.7 | 0.1 | 1.81
Betty (BET) | BETWHTRAB18-017 | 320 | 2018-06-10 | 2018-06-11 | 1696285 | 225 | 230 | 68.58 | 70.104 | 20 | WHI18000129 | 0.176 | 0.176 | 2.2 | 56.3 | 10.3 | 10.3 | 87 | 0.4 | 0.4 | 1031 | 1031 | 0.1 | 1.24
Betty (BET) | BETWHTRAB18-017 | 320 | 2018-06-10 | 2018-06-11 | 1696286 | 230 | 235 | 70.104 | 71.628 | 20 | WHI18000129 | 0.111 | 0.111 | 2 | 43.6 | 256.2 | 256.2 | 268 | 1 | 1 | 2143.3 | 2143.3 | 0.4 | 2.99
Betty (BET) | BETWHTRAB18-017 | 320 | 2018-06-10 | 2018-06-11 | 1696287 | 235 | 240 | 71.628 | 73.152 | 20 | WHI18000129 | 0.168 | 0.168 | 2.8 | 66.1 | 2428.4 | 2428.4 | 2831 | 6.3 | 6.3 | 615.7 | 615.7 | 1.7 | 2.87
Betty (BET) | BETWHTRAB18-017 | 320 | 2018-06-10 | 2018-06-11 | 1696288 | 240 | 245 | 73.152 | 74.676 | 20 | WHI18000129 | 0.06 | 0.06 | 3.9 | 61.2 | 202.7 | 202.7 | 150 | 1.5 | 1.5 | 368.9 | 368.9 | 0.5 | 2.78
Betty (BET) | BETWHTRAB18-017 | 320 | 2018-06-10 | 2018-06-11 | 1696289 | 245 | 250 | 74.676 | 76.2 | 20 | WHI18000129 | 0.1 | 0.1 | 2.9 | 63.6 | 149 | 149 | 179 | 1 | 1 | 1384.6 | 1384.6 | 0.3 | 2.14
Betty (BET) | BETWHTRAB18-017 | 320 | 2018-06-10 | 2018-06-11 | 1696290 | 250 | 255 | 76.2 | 77.724 | 15 | WHI18000129 | 0.119 | 0.119 | 1.8 | 50.8 | 47.7 | 47.7 | 108 | 0.7 | 0.7 | 780.1 | 780.1 | 0.2 | 2.75
Betty (BET) | BETWHTRAB18-017 | 320 | 2018-06-10 | 2018-06-11 | 1696291 | 255 | 260 | 77.724 | 79.248 | 20 | WHI18000129 | 0.031 | 0.031 | 2.6 | 51 | 27.2 | 27.2 | 102 | 0.4 | 0.4 | 221.3 | 221.3 | 0.1 | 2.24
Betty (BET) | BETWHTRAB18-017 | 320 | 2018-06-10 | 2018-06-11 | 1696292 | 260 | 265 | 79.248 | 80.772 | 20 | WHI18000129 | 0.039 | 0.039 | 2.3 | 56.3 | 63.6 | 63.6 | 80 | 0.8 | 0.8 | 246.6 | 246.6 | 0.2 | 3.75
Betty (BET) | BETWHTRAB18-017 | 320 | 2018-06-10 | 2018-06-11 | 1696293 | 265 | 270 | 80.772 | 82.296 | 20 | WHI18000129 | 0.018 | 0.018 | 1.9 | 17.8 | 14.1 | 14.1 | 74 | 0.2 | 0.2 | 82.3 | 82.3 | 0.05 | 4.11
Betty (BET) | BETWHTRAB18-017 | 320 | 2018-06-10 | 2018-06-11 | 1696294 | 270 | 275 | 82.296 | 83.82 | 20 | WHI18000129 | 0.014 | 0.014 | 0.9 | 22.7 | 13 | 13 | 72 | 0.1 | 0.1 | 60.1 | 60.1 | 0.1 | 3.17
Betty (BET) | BETWHTRAB18-017 | 320 | 2018-06-10 | 2018-06-11 | 1696295 | 275 | 280 | 83.82 | 85.344 | 20 | WHI18000129 | 0.009 | 0.009 | 1.2 | 12.5 | 11.5 | 11.5 | 78 | 0.05 | 0.05 | 51.6 | 51.6 | 0.05 | 2.47
Betty (BET) | BETWHTRAB18-017 | 320 | 2018-06-10 | 2018-06-11 | 1696296 | 280 | 285 | 85.344 | 86.868 | 20 | WHI18000129 | 0.093 | 0.093 | 1.5 | 23.4 | 9.7 | 9.7 | 72 | 0.1 | 0.1 | 98.9 | 98.9 | 0.05 | 4.34
Betty (BET) | BETWHTRAB18-017 | 320 | 2018-06-10 | 2018-06-11 | 1696297 | 285 | 290 | 86.868 | 88.392 | 20 | WHI18000129 | 0.011 | 0.011 | 1.5 | 35.1 | 9.5 | 9.5 | 76 | 0.1 | 0.1 | 46.8 | 46.8 | 0.05 | 4.43
Betty (BET) | BETWHTRAB18-017 | 320 | 2018-06-10 | 2018-06-11 | 1696298 | 290 | 295 | 88.392 | 89.916 | 20 | WHI18000129 | 0.009 | 0.009 | 1.6 | 34 | 7.5 | 7.5 | 79 | 0.05 | 0.05 | 39.5 | 39.5 | 0.05 | 5.18
Betty (BET) | BETWHTRAB18-017 | 320 | 2018-06-10 | 2018-06-11 | 1696299 | 295 | 300 | 89.916 | 91.44 | 20 | WHI18000129 | 0.009 | 0.009 | 1.4 | 34.4 | 6.8 | 6.8 | 79 | 0.05 | 0.05 | 38.1 | 38.1 | 0.05 | 4.28
Betty (BET) | BETWHTRAB18-017 | 320 | 2018-06-10 | 2018-06-11 | 1696301 | 300 | 305 | 91.44 | 92.964 | 20 | WHI18000129 | 0.008 | 0.008 | 0.8 | 6.9 | 6.8 | 6.8 | 73 | 0.05 | 0.05 | 44 | 44 | 0.1 | 6.15
Betty (BET) | BETWHTRAB18-017 | 320 | 2018-06-10 | 2018-06-11 | 1696302 | 305 | 310 | 92.964 | 94.488 | 20 | WHI18000129 | 0.006 | 0.006 | 0.6 | 43.3 | 5.8 | 5.8 | 74 | 0.05 | 0.05 | 20.7 | 20.7 | 0.05 | 5.49
Betty (BET) | BETWHTRAB18-017 | 320 | 2018-06-10 | 2018-06-11 | 1696303 | 310 | 315 | 94.488 | 96.012 | 15 | WHI18000129 | 0.007 | 0.007 | 1.1 | 57.1 | 5.8 | 5.8 | 68 | 0.05 | 0.05 | 32.1 | 32.1 | 0.05 | 4.58
Betty (BET) | BETWHTRAB18-017 | 320 | 2018-06-10 | 2018-06-11 | 1696304 | 315 | 320 | 96.012 | 97.536 | 15 | WHI18000129 | 0.009 | 0.009 | 1 | 30 | 5.3 | 5.3 | 65 | 0.05 | 0.05 | 33.8 | 33.8 | 0.05 | 3.88
Betty (BET) | BETWHTRAB18-018 | 330 | 2018-06-12 | 2018-06-12 | 1696305 | 0 | 5 | 0 | 1.524 | 25 | WHI18000116 | 0.0025 | 0.0025 | 1 | 5.9 | 1.2 | 1.2 | 62 | 0.05 | 0.05 | 1.1 | 1.1 | 0.05 | 1.54
Betty (BET) | BETWHTRAB18-018 | 330 | 2018-06-12 | 2018-06-12 | 1696306 | 5 | 10 | 1.524 | 3.048 | 25 | WHI18000116 | 0.0025 | 0.0025 | 1.5 | 11 | 0.8 | 0.8 | 42 | 0.05 | 0.05 | 1.1 | 1.1 | 0.05 | 1.16
Betty (BET) | BETWHTRAB18-018 | 330 | 2018-06-12 | 2018-06-12 | 1696307 | 10 | 15 | 3.048 | 4.572 | 15 | WHI18000116 | 0.015 | 0.015 | 0.8 | 11.6 | 116.5 | 116.5 | 292 | 3.1 | 3.1 | 244.2 | 244.2 | 0.05 | 2.18
Betty (BET) | BETWHTRAB18-018 | 330 | 2018-06-12 | 2018-06-12 | 1696308 | 15 | 20 | 4.572 | 6.096 | 18 | WHI18000116 | 0.0025 | 0.0025 | 0.7 | 3.2 | 3.5 | 3.5 | 79 | 0.1 | 0.1 | 8.7 | 8.7 | 0.05 | 2.07
Betty (BET) | BETWHTRAB18-018 | 330 | 2018-06-12 | 2018-06-12 | 1696309 | 20 | 25 | 6.096 | 7.62 | 18 | WHI18000116 | 0.04 | 0.04 | 0.6 | 6.8 | 9.4 | 9.4 | 204 | 0.7 | 0.7 | 164.6 | 164.6 | 0.05 | 3.57
Betty (BET) | BETWHTRAB18-018 | 330 | 2018-06-12 | 2018-06-12 | 1696310 | 25 | 30 | 7.62 | 9.144 | 18 | WHI18000116 | 0.006 | 0.006 | 0.5 | 22 | 5.7 | 5.7 | 79 | 0.2 | 0.2 | 23.5 | 23.5 | 0.05 | 2.61
Betty (BET) | BETWHTRAB18-018 | 330 | 2018-06-12 | 2018-06-12 | 1696311 | 30 | 35 | 9.144 | 10.668 | 18 | WHI18000116 | 0.0025 | 0.0025 | 0.9 | 26.1 | 3.5 | 3.5 | 79 | 0.05 | 0.05 | 48.8 | 48.8 | 0.3 | 3.76
Betty (BET) | BETWHTRAB18-018 | 330 | 2018-06-12 | 2018-06-12 | 1696312 | 35 | 40 | 10.668 | 12.192 | 18 | WHI18000116 | 0.0025 | 0.0025 | 0.5 | 20.9 | 12.8 | 12.8 | 86 | 0.2 | 0.2 | 5.6 | 5.6 | 0.05 | 1.58
Betty (BET) | BETWHTRAB18-018 | 330 | 2018-06-12 | 2018-06-12 | 1696313 | 40 | 45 | 12.192 | 13.716 | 18 | WHI18000116 | 0.008 | 0.008 | 0.6 | 36.5 | 7.7 | 7.7 | 81 | 0.2 | 0.2 | 9 | 9 | 0.05 | 1.62
Betty (BET) | BETWHTRAB18-018 | 330 | 2018-06-12 | 2018-06-12 | 1696314 | 45 | 50 | 13.716 | 15.24 | 18 | WHI18000116 | 0.348 | 0.348 | 0.5 | 91.4 | 547.4 | 547.4 | 881 | 21.3 | 21.3 | 1310.8 | 1310.8 | 0.05 | 2.78
Betty (BET) | BETWHTRAB18-018 | 330 | 2018-06-12 | 2018-06-12 | 1696315 | 50 | 55 | 15.24 | 16.764 | 18 | WHI18000116 | 0.009 | 0.009 | 0.5 | 32.9 | 9.6 | 9.6 | 57 | 0.3 | 0.3 | 31.5 | 31.5 | 0.1 | 2.1
Betty (BET) | BETWHTRAB18-018 | 330 | 2018-06-12 | 2018-06-12 | 1696316 | 55 | 60 | 16.764 | 18.288 | 18 | WHI18000116 | 0.006 | 0.006 | 1.4 | 41 | 13.3 | 13.3 | 87 | 0.3 | 0.3 | 111.4 | 111.4 | 0.4 | 3.55
Betty (BET) | BETWHTRAB18-018 | 330 | 2018-06-12 | 2018-06-12 | 1696317 | 60 | 65 | 18.288 | 19.812 | 20 | WHI18000116 | 0.013 | 0.013 | 1.7 | 43 | 13 | 13 | 81 | 0.5 | 0.5 | 52.6 | 52.6 | 0.3 | 1.56
Betty (BET) | BETWHTRAB18-018 | 330 | 2018-06-12 | 2018-06-12 | 1696318 | 65 | 70 | 19.812 | 21.336 | 20 | WHI18000116 | 0.0025 | 0.0025 | 1.5 | 43.2 | 8.2 | 8.2 | 93 | 0.3 | 0.3 | 22 | 22 | 0.2 | 1.15
Betty (BET) | BETWHTRAB18-018 | 330 | 2018-06-12 | 2018-06-12 | 1696319 | 70 | 75 | 21.336 | 22.86 | 20 | WHI18000116 | 0.0025 | 0.0025 | 2.2 | 45.2 | 5.4 | 5.4 | 88 | 0.4 | 0.4 | 24 | 24 | 0.1 | 0.66
Betty (BET) | BETWHTRAB18-018 | 330 | 2018-06-12 | 2018-06-12 | 1696321 | 75 | 80 | 22.86 | 24.384 | 20 | WHI18000116 | 0.0025 | 0.0025 | 4.7 | 45.9 | 9.4 | 9.4 | 135 | 0.4 | 0.4 | 40.4 | 40.4 | 0.2 | 0.86
Betty (BET) | BETWHTRAB18-018 | 330 | 2018-06-12 | 2018-06-12 | 1696322 | 80 | 85 | 24.384 | 25.908 | 18 | WHI18000116 | 0.023 | 0.023 | 2.3 | 27.7 | 15.2 | 15.2 | 99 | 1.3 | 1.3 | 881.8 | 881.8 | 0.1 | 1.15
Betty (BET) | BETWHTRAB18-018 | 330 | 2018-06-12 | 2018-06-12 | 1696323 | 85 | 90 | 25.908 | 27.432 | 20 | WHI18000116 | 0.016 | 0.016 | 11.3 | 71.3 | 13.2 | 13.2 | 202 | 1.2 | 1.2 | 367 | 367 | 0.2 | 0.95
Betty (BET) | BETWHTRAB18-018 | 330 | 2018-06-12 | 2018-06-12 | 1696324 | 90 | 95 | 27.432 | 28.956 | 20 | WHI18000116 | 0.007 | 0.007 | 6.3 | 67.3 | 13.5 | 13.5 | 158 | 0.6 | 0.6 | 50.4 | 50.4 | 0.2 | 1.1
Betty (BET) | BETWHTRAB18-018 | 330 | 2018-06-12 | 2018-06-12 | 1696325 | 95 | 100 | 28.956 | 30.48 | 20 | WHI18000116 | 0.005 | 0.005 | 4.3 | 59.9 | 8.3 | 8.3 | 99 | 0.4 | 0.4 | 47 | 47 | 0.2 | 1.29
Betty (BET) | BETWHTRAB18-018 | 330 | 2018-06-12 | 2018-06-12 | 1696326 | 100 | 105 | 30.48 | 32.004 | 20 | WHI18000116 | 0.0025 | 0.0025 | 4 | 51.3 | 7.6 | 7.6 | 123 | 0.4 | 0.4 | 201.3 | 201.3 | 0.1 | 1.01
Betty (BET) | BETWHTRAB18-018 | 330 | 2018-06-12 | 2018-06-12 | 1696327 | 105 | 110 | 32.004 | 33.528 | 20 | WHI18000116 | 0.018 | 0.018 | 3.1 | 45.7 | 7.9 | 7.9 | 118 | 0.4 | 0.4 | 82.9 | 82.9 | 0.2 | 0.72
Betty (BET) | BETWHTRAB18-018 | 330 | 2018-06-12 | 2018-06-12 | 1696328 | 110 | 115 | 33.528 | 35.052 | 20 | WHI18000116 | 0.011 | 0.011 | 5.3 | 57.1 | 8 | 8 | 138 | 0.5 | 0.5 | 60.7 | 60.7 | 0.2 | 0.82
Betty (BET) | BETWHTRAB18-018 | 330 | 2018-06-12 | 2018-06-12 | 1696329 | 115 | 120 | 35.052 | 36.576 | 20 | WHI18000116 | 0.006 | 0.006 | 3.9 | 55.8 | 6.5 | 6.5 | 102 | 0.4 | 0.4 | 34.5 | 34.5 | 0.2 | 0.82
Betty (BET) | BETWHTRAB18-018 | 330 | 2018-06-12 | 2018-06-12 | 1696330 | 120 | 125 | 36.576 | 38.1 | 20 | WHI18000116 | 0.006 | 0.006 | 4.4 | 65 | 10.1 | 10.1 | 105 | 0.6 | 0.6 | 36.4 | 36.4 | 0.1 | 1
Betty (BET) | BETWHTRAB18-018 | 330 | 2018-06-12 | 2018-06-12 | 1696331 | 125 | 130 | 38.1 | 39.624 | 20 | WHI18000116 | 0.026 | 0.026 | 4.5 | 67.1 | 18.5 | 18.5 | 108 | 1.8 | 1.8 | 58.7 | 58.7 | 0.3 | 0.53
Betty (BET) | BETWHTRAB18-018 | 330 | 2018-06-12 | 2018-06-12 | 1696332 | 130 | 135 | 39.624 | 41.148 | 20 | WHI18000116 | 0.015 | 0.015 | 3.4 | 56.6 | 10.3 | 10.3 | 93 | 1 | 1 | 102.7 | 102.7 | 0.2 | 0.91
Betty (BET) | BETWHTRAB18-018 | 330 | 2018-06-12 | 2018-06-12 | 1696333 | 135 | 140 | 41.148 | 42.672 | 25 | WHI18000116 | 0.0025 | 0.0025 | 3.3 | 46.7 | 7 | 7 | 120 | 0.4 | 0.4 | 30.4 | 30.4 | 0.2 | 0.55
Betty (BET) | BETWHTRAB18-018 | 330 | 2018-06-12 | 2018-06-12 | 1696334 | 140 | 145 | 42.672 | 44.196 | 25 | WHI18000116 | 0.0025 | 0.0025 | 1.4 | 40.2 | 5.5 | 5.5 | 106 | 0.2 | 0.2 | 10.1 | 10.1 | 0.2 | 0.71
Betty (BET) | BETWHTRAB18-018 | 330 | 2018-06-12 | 2018-06-12 | 1696335 | 145 | 150 | 44.196 | 45.72 | 25 | WHI18000116 | 0.104 | 0.104 | 1.3 | 41.3 | 51.1 | 51.1 | 100 | 5.9 | 5.9 | 429.8 | 429.8 | 0.2 | 0.36
Betty (BET) | BETWHTRAB18-018 | 330 | 2018-06-12 | 2018-06-12 | 1696336 | 150 | 155 | 45.72 | 47.244 | 25 | WHI18000116 | 0.007 | 0.007 | 1.5 | 40.6 | 7.7 | 7.7 | 101 | 0.3 | 0.3 | 47.3 | 47.3 | 0.2 | 0.5
Betty (BET) | BETWHTRAB18-018 | 330 | 2018-06-12 | 2018-06-12 | 1696337 | 155 | 160 | 47.244 | 48.768 | 20 | WHI18000116 | 0.0025 | 0.0025 | 1.4 | 32.3 | 6 | 6 | 92 | 0.2 | 0.2 | 16.6 | 16.6 | 0.1 | 0.72
Betty (BET) | BETWHTRAB18-018 | 330 | 2018-06-12 | 2018-06-12 | 1696338 | 160 | 165 | 48.768 | 50.292 | 20 | WHI18000116 | 0.036 | 0.036 | 1.2 | 34.9 | 27.6 | 27.6 | 129 | 2.4 | 2.4 | 195.7 | 195.7 | 0.2 | 1.23
Betty (BET) | BETWHTRAB18-018 | 330 | 2018-06-12 | 2018-06-12 | 1696339 | 165 | 170 | 50.292 | 51.816 | 20 | WHI18000116 | 0.0025 | 0.0025 | 1 | 32.4 | 6.9 | 6.9 | 88 | 0.2 | 0.2 | 30.4 | 30.4 | 0.2 | 0.93
Betty (BET) | BETWHTRAB18-018 | 330 | 2018-06-12 | 2018-06-12 | 1696341 | 170 | 175 | 51.816 | 53.34 | 20 | WHI18000116 | 0.109 | 0.109 | 1.2 | 52.7 | 409 | 409 | 375 | 12.2 | 12.2 | 416.8 | 416.8 | 0.1 | 1.36
Betty (BET) | BETWHTRAB18-018 | 330 | 2018-06-12 | 2018-06-12 | 1696342 | 175 | 180 | 53.34 | 54.864 | 20 | WHI18000116 | 0.029 | 0.029 | 1.2 | 36.4 | 32.3 | 32.3 | 125 | 1.1 | 1.1 | 101.9 | 101.9 | 0.1 | 1.12
Betty (BET) | BETWHTRAB18-018 | 330 | 2018-06-12 | 2018-06-12 | 1696343 | 180 | 185 | 54.864 | 56.388 | 20 | WHI18000116 | 0.107 | 0.107 | 1.2 | 35 | 34.1 | 34.1 | 160 | 0.5 | 0.5 | 319.7 | 319.7 | 0.2 | 0.85
Betty (BET) | BETWHTRAB18-018 | 330 | 2018-06-12 | 2018-06-12 | 1696344 | 185 | 190 | 56.388 | 57.912 | 20 | WHI18000116 | 0.005 | 0.005 | 1.3 | 33.7 | 8.5 | 8.5 | 89 | 0.2 | 0.2 | 33.7 | 33.7 | 0.1 | 0.72
Betty (BET) | BETWHTRAB18-018 | 330 | 2018-06-12 | 2018-06-12 | 1696345 | 190 | 195 | 57.912 | 59.436 | 20 | WHI18000116 | 0.089 | 0.089 | 1.4 | 35.9 | 10.6 | 10.6 | 79 | 0.4 | 0.4 | 252.1 | 252.1 | 0.1 | 0.49
Betty (BET) | BETWHTRAB18-018 | 330 | 2018-06-12 | 2018-06-12 | 1696346 | 195 | 200 | 59.436 | 60.96 | 20 | WHI18000116 | 0.007 | 0.007 | 1.2 | 45.9 | 9.2 | 9.2 | 125 | 0.4 | 0.4 | 86.1 | 86.1 | 0.2 | 0.84
Betty (BET) | BETWHTRAB18-018 | 330 | 2018-06-12 | 2018-06-12 | 1696347 | 200 | 205 | 60.96 | 62.484 | 20 | WHI18000116 | 0.384 | 0.384 | 1.2 | 44.3 | 55.2 | 55.2 | 238 | 2 | 2 | 645 | 645 | 0.2 | 0.67
Betty (BET) | BETWHTRAB18-018 | 330 | 2018-06-12 | 2018-06-12 | 1696348 | 205 | 210 | 62.484 | 64.008 | 20 | WHI18000116 | 0.012 | 0.012 | 1.3 | 37.4 | 8.4 | 8.4 | 120 | 0.3 | 0.3 | 88.8 | 88.8 | 0.1 | 0.6
Betty (BET) | BETWHTRAB18-018 | 330 | 2018-06-12 | 2018-06-12 | 1696349 | 210 | 215 | 64.008 | 65.532 | 20 | WHI18000116 | 0.132 | 0.132 | 1.2 | 49 | 374.2 | 374.2 | 470 | 10.6 | 10.6 | 527.2 | 527.2 | 0.1 | 0.92
Betty (BET) | BETWHTRAB18-018 | 330 | 2018-06-12 | 2018-06-12 | 1696350 | 215 | 220 | 65.532 | 67.056 | 20 | WHI18000116 | 0.183 | 0.183 | 1.1 | 36.8 | 102.5 | 102.5 | 251 | 3.1 | 3.1 | 386.7 | 386.7 | 0.2 | 1.67
Betty (BET) | BETWHTRAB18-018 | 330 | 2018-06-12 | 2018-06-12 | 1696351 | 220 | 225 | 67.056 | 68.58 | 20 | WHI18000116 | 0.014 | 0.014 | 3.1 | 45.9 | 15.8 | 15.8 | 119 | 0.7 | 0.7 | 89.8 | 89.8 | 0.2 | 0.89
Betty (BET) | BETWHTRAB18-018 | 330 | 2018-06-12 | 2018-06-12 | 1696352 | 225 | 230 | 68.58 | 70.104 | 20 | WHI18000116 | 0.007 | 0.007 | 1.2 | 34.6 | 14.5 | 14.5 | 90 | 0.7 | 0.7 | 60.8 | 60.8 | 0.2 | 1.2
Betty (BET) | BETWHTRAB18-018 | 330 | 2018-06-12 | 2018-06-12 | 1696353 | 230 | 235 | 70.104 | 71.628 | 20 | WHI18000116 | 0.105 | 0.105 | 0.9 | 61.5 | 604.3 | 604.3 | 1489 | 35 | 35 | 611.3 | 611.3 | 0.2 | 1.72
Betty (BET) | BETWHTRAB18-018 | 330 | 2018-06-12 | 2018-06-12 | 1696354 | 235 | 240 | 71.628 | 73.152 | 20 | WHI18000116 | 0.242 | 0.242 | 1.6 | 48 | 228 | 228 | 181 | 13.5 | 13.5 | 3619.7 | 3619.7 | 0.2 | 1.6
Betty (BET) | BETWHTRAB18-018 | 330 | 2018-06-12 | 2018-06-12 | 1696355 | 240 | 245 | 73.152 | 74.676 | 20 | WHI18000116 | 0.019 | 0.019 | 1.2 | 37 | 19.1 | 19.1 | 69 | 1.1 | 1.1 | 840.8 | 840.8 | 0.2 | 1.77
Betty (BET) | BETWHTRAB18-018 | 330 | 2018-06-12 | 2018-06-12 | 1696356 | 245 | 250 | 74.676 | 76.2 | 20 | WHI18000116 | 0.0025 | 0.0025 | 1.1 | 35.7 | 10.4 | 10.4 | 87 | 0.4 | 0.4 | 58.3 | 58.3 | 0.2 | 0.75
Betty (BET) | BETWHTRAB18-018 | 330 | 2018-06-12 | 2018-06-12 | 1696357 | 250 | 255 | 76.2 | 77.724 | 20 | WHI18000116 | 0.0025 | 0.0025 | 1 | 34.5 | 8.2 | 8.2 | 85 | 0.3 | 0.3 | 24 | 24 | 0.2 | 0.53
Betty (BET) | BETWHTRAB18-018 | 330 | 2018-06-12 | 2018-06-12 | 1696358 | 255 | 260 | 77.724 | 79.248 | 20 | WHI18000116 | 0.0025 | 0.0025 | 1.1 | 32 | 8.2 | 8.2 | 82 | 0.2 | 0.2 | 31.1 | 31.1 | 0.2 | 1.23
Betty (BET) | BETWHTRAB18-018 | 330 | 2018-06-12 | 2018-06-12 | 1696359 | 260 | 265 | 79.248 | 80.772 | 20 | WHI18000116 | 0.023 | 0.023 | 1.2 | 27.3 | 9 | 9 | 63 | 0.6 | 0.6 | 91 | 91 | 0.1 | 1.06
Betty (BET) | BETWHTRAB18-018 | 330 | 2018-06-12 | 2018-06-12 | 1696361 | 265 | 270 | 80.772 | 82.296 | 20 | WHI18000116 | 0.049 | 0.049 | 4.4 | 53.1 | 23.4 | 23.4 | 155 | 1.7 | 1.7 | 539 | 539 | 0.2 | 1.07
Betty (BET) | BETWHTRAB18-018 | 330 | 2018-06-12 | 2018-06-12 | 1696362 | 270 | 275 | 82.296 | 83.82 | 20 | WHI18000116 | 0.055 | 0.055 | 3.6 | 50.5 | 45.9 | 45.9 | 134 | 3.1 | 3.1 | 225.2 | 225.2 | 0.2 | 1.07
Betty (BET) | BETWHTRAB18-018 | 330 | 2018-06-12 | 2018-06-12 | 1696363 | 275 | 280 | 83.82 | 85.344 | 20 | WHI18000116 | 0.02 | 0.02 | 4.5 | 55.4 | 15.1 | 15.1 | 124 | 1.3 | 1.3 | 121.9 | 121.9 | 0.2 | 0.98
Betty (BET) | BETWHTRAB18-018 | 330 | 2018-06-12 | 2018-06-12 | 1696364 | 280 | 285 | 85.344 | 86.868 | 20 | WHI18000116 | 0.087 | 0.087 | 3.5 | 58.9 | 105.3 | 105.3 | 99 | 6.7 | 6.7 | 395.6 | 395.6 | 0.2 | 0.86
Betty (BET) | BETWHTRAB18-018 | 330 | 2018-06-12 | 2018-06-12 | 1696365 | 285 | 290 | 86.868 | 88.392 | 20 | WHI18000116 | 0.024 | 0.024 | 3.7 | 56.3 | 28.1 | 28.1 | 144 | 1.2 | 1.2 | 198.2 | 198.2 | 0.2 | 1.35
Betty (BET) | BETWHTRAB18-018 | 330 | 2018-06-12 | 2018-06-12 | 1696366 | 290 | 295 | 88.392 | 89.916 | 20 | WHI18000116 | 0.261 | 0.261 | 3.4 | 79.4 | 281.3 | 281.3 | 425 | 17.4 | 17.4 | 607.3 | 607.3 | 0.4 | 2.4
Betty (BET) | BETWHTRAB18-018 | 330 | 2018-06-12 | 2018-06-12 | 1696367 | 295 | 300 | 89.916 | 91.44 | 20 | WHI18000116 | 0.537 | 0.537 | 3.2 | 54.3 | 108.2 | 108.2 | 166 | 8.9 | 8.9 | 2357.4 | 2357.4 | 0.3 | 2.05
Betty (BET) | BETWHTRAB18-018 | 330 | 2018-06-12 | 2018-06-12 | 1696368 | 300 | 305 | 91.44 | 92.964 | 20 | WHI18000116 | 0.896 | 0.896 | 2.1 | 40.3 | 74.2 | 74.2 | 216 | 1.8 | 1.8 | 3571.2 | 3571.2 | 0.3 | 2.21
Betty (BET) | BETWHTRAB18-018 | 330 | 2018-06-12 | 2018-06-12 | 1696369 | 305 | 310 | 92.964 | 94.488 | 20 | WHI18000116 | 0.099 | 0.099 | 3 | 55.2 | 12.1 | 12.1 | 92 | 0.5 | 0.5 | 1978.7 | 1978.7 | 0.2 | 1.52
Betty (BET) | BETWHTRAB18-018 | 330 | 2018-06-12 | 2018-06-12 | 1696370 | 310 | 315 | 94.488 | 96.012 | 20 | WHI18000116 | 0.013 | 0.013 | 2 | 45 | 7.3 | 7.3 | 97 | 0.3 | 0.3 | 282 | 282 | 0.1 | 1.21
Betty (BET) | BETWHTRAB18-018 | 330 | 2018-06-12 | 2018-06-12 | 1696371 | 315 | 320 | 96.012 | 97.536 | 20 | WHI18000116 | 0.365 | 0.365 | 12.6 | 49.5 | 19.5 | 19.5 | 85 | 0.6 | 0.6 | 2547.2 | 2547.2 | 0.1 | 1.68
Betty (BET) | BETWHTRAB18-018 | 330 | 2018-06-12 | 2018-06-12 | 1696372 | 320 | 325 | 97.536 | 99.06 | 20 | WHI18000116 | 0.89 | 0.89 | 4.5 | 51 | 75.2 | 75.2 | 181 | 1.2 | 1.2 | 4005.8 | 4005.8 | 0.2 | 1.7
Betty (BET) | BETWHTRAB18-018 | 330 | 2018-06-12 | 2018-06-12 | 1696373 | 325 | 330 | 99.06 | 100.584 | 20 | WHI18000116 | 0.232 | 0.232 | 2.8 | 45.2 | 19.1 | 19.1 | 97 | 0.5 | 0.5 | 2630 | 2630 | 0.2 | 1.94
Betty (BET) | BETWHTRAB18-019 | 265 | 2018-06-13 | 2018-06-14 | 1696374 | 0 | 5 | 0 | 1.524 | 5 | WHI18000189 | 0.021 | 0.021 | 2.3 | 34.3 | 11.5 | 11.5 | 69 | 0.3 | 0.3 | 134.8 | 134.8 | 0.1 | 0.69
Betty (BET) | BETWHTRAB18-019 | 265 | 2018-06-13 | 2018-06-14 | 1696375 | 5 | 10 | 1.524 | 3.048 | 10 | WHI18000189 | 0.031 | 0.031 | 1.6 | 34.3 | 15.9 | 15.9 | 100 | 0.8 | 0.8 | 126.1 | 126.1 | 0.2 | 0.29
Betty (BET) | BETWHTRAB18-019 | 265 | 2018-06-13 | 2018-06-14 | 1696376 | 10 | 15 | 3.048 | 4.572 | 18 | WHI18000189 | 0.0025 | 0.0025 | 1.1 | 35.5 | 6.2 | 6.2 | 94 | 0.2 | 0.2 | 27.6 | 27.6 | 0.2 | 0.27
Betty (BET) | BETWHTRAB18-019 | 265 | 2018-06-13 | 2018-06-14 | 1696377 | 15 | 20 | 4.572 | 6.096 | 25 | WHI18000189 | 0.0025 | 0.0025 | 1.5 | 38.9 | 6 | 6 | 94 | 0.3 | 0.3 | 20.5 | 20.5 | 0.3 | 0.2
Betty (BET) | BETWHTRAB18-019 | 265 | 2018-06-13 | 2018-06-14 | 1696378 | 20 | 25 | 6.096 | 7.62 | 20 | WHI18000189 | 0.0025 | 0.0025 | 0.8 | 33.2 | 5.6 | 5.6 | 87 | 0.2 | 0.2 | 22.7 | 22.7 | 0.2 | 1.15
Betty (BET) | BETWHTRAB18-019 | 265 | 2018-06-13 | 2018-06-14 | 1696379 | 25 | 30 | 7.62 | 9.144 | 20 | WHI18000189 | 0.005 | 0.005 | 1 | 37.8 | 5.6 | 5.6 | 96 | 0.2 | 0.2 | 19.1 | 19.1 | 0.2 | 0.45
Betty (BET) | BETWHTRAB18-019 | 265 | 2018-06-13 | 2018-06-14 | 1696381 | 30 | 35 | 9.144 | 10.668 | 20 | WHI18000189 | 0.0025 | 0.0025 | 0.8 | 29.5 | 5.2 | 5.2 | 96 | 0.1 | 0.1 | 14.7 | 14.7 | 0.2 | 0.73
Betty (BET) | BETWHTRAB18-019 | 265 | 2018-06-13 | 2018-06-14 | 1696382 | 35 | 40 | 10.668 | 12.192 | 17 | WHI18000189 | 0.0025 | 0.0025 | 1 | 32 | 4.5 | 4.5 | 98 | 0.1 | 0.1 | 12.1 | 12.1 | 0.2 | 0.29
Betty (BET) | BETWHTRAB18-019 | 265 | 2018-06-13 | 2018-06-14 | 1696383 | 40 | 45 | 12.192 | 13.716 | 20 | WHI18000189 | 0.098 | 0.098 | 1 | 34.9 | 9.7 | 9.7 | 165 | 1.5 | 1.5 | 246.6 | 246.6 | 0.2 | 0.91
Betty (BET) | BETWHTRAB18-019 | 265 | 2018-06-13 | 2018-06-14 | 1696384 | 45 | 50 | 13.716 | 15.24 | 20 | WHI18000189 | 0.027 | 0.027 | 1 | 33.8 | 25.7 | 25.7 | 112 | 0.6 | 0.6 | 71.6 | 71.6 | 0.3 | 0.93
Betty (BET) | BETWHTRAB18-019 | 265 | 2018-06-13 | 2018-06-14 | 1696385 | 50 | 55 | 15.24 | 16.764 | 20 | WHI18000189 | 0.01 | 0.01 | 0.8 | 31.9 | 8.8 | 8.8 | 95 | 0.2 | 0.2 | 18.9 | 18.9 | 0.2 | 0.67
Betty (BET) | BETWHTRAB18-019 | 265 | 2018-06-13 | 2018-06-14 | 1696386 | 55 | 60 | 16.764 | 18.288 | 20 | WHI18000189 | 0.007 | 0.007 | 2.1 | 41.9 | 7.8 | 7.8 | 145 | 0.3 | 0.3 | 22.9 | 22.9 | 0.2 | 0.43
Betty (BET) | BETWHTRAB18-019 | 265 | 2018-06-13 | 2018-06-14 | 1696387 | 60 | 65 | 18.288 | 19.812 | 20 | WHI18000189 | 0.005 | 0.005 | 1.2 | 39.4 | 8 | 8 | 98 | 0.3 | 0.3 | 15.6 | 15.6 | 0.2 | 0.67
Betty (BET) | BETWHTRAB18-019 | 265 | 2018-06-13 | 2018-06-14 | 1696388 | 65 | 70 | 19.812 | 21.336 | 20 | WHI18000189 | 0.0025 | 0.0025 | 0.9 | 30 | 5.5 | 5.5 | 89 | 0.2 | 0.2 | 12.6 | 12.6 | 0.2 | 0.74
Betty (BET) | BETWHTRAB18-019 | 265 | 2018-06-13 | 2018-06-14 | 1696389 | 70 | 75 | 21.336 | 22.86 | 20 | WHI18000189 | 0.064 | 0.064 | 1.1 | 34.1 | 16.8 | 16.8 | 99 | 0.5 | 0.5 | 38.7 | 38.7 | 0.2 | 1.33
Betty (BET) | BETWHTRAB18-019 | 265 | 2018-06-13 | 2018-06-14 | 1696390 | 75 | 80 | 22.86 | 24.384 | 20 | WHI18000189 | 0.033 | 0.033 | 3 | 43.4 | 46.2 | 46.2 | 128 | 1.4 | 1.4 | 383.4 | 383.4 | 0.2 | 1.57
Betty (BET) | BETWHTRAB18-019 | 265 | 2018-06-13 | 2018-06-14 | 1696391 | 80 | 85 | 24.384 | 25.908 | 20 | WHI18000189 | 0.017 | 0.017 | 3.2 | 42.6 | 18.6 | 18.6 | 124 | 0.6 | 0.6 | 256 | 256 | 0.2 | 1.58
Betty (BET) | BETWHTRAB18-019 | 265 | 2018-06-13 | 2018-06-14 | 1696392 | 85 | 90 | 25.908 | 27.432 | 20 | WHI18000189 | 0.006 | 0.006 | 1.3 | 31.4 | 7.1 | 7.1 | 93 | 0.3 | 0.3 | 90.7 | 90.7 | 0.2 | 1.21
Betty (BET) | BETWHTRAB18-019 | 265 | 2018-06-13 | 2018-06-14 | 1696393 | 90 | 95 | 27.432 | 28.956 | 20 | WHI18000189 | 0.018 | 0.018 | 1.2 | 21.4 | 6.3 | 6.3 | 72 | 0.5 | 0.5 | 94.4 | 94.4 | 0.2 | 0.69
Betty (BET) | BETWHTRAB18-019 | 265 | 2018-06-13 | 2018-06-14 | 1696394 | 95 | 100 | 28.956 | 30.48 | 20 | WHI18000189 | 0.006 | 0.006 | 0.9 | 32.6 | 7.3 | 7.3 | 76 | 0.2 | 0.2 | 28.8 | 28.8 | 0.2 | 0.73
Betty (BET) | BETWHTRAB18-019 | 265 | 2018-06-13 | 2018-06-14 | 1696395 | 100 | 105 | 30.48 | 32.004 | 20 | WHI18000189 | 0.005 | 0.005 | 1 | 32.9 | 6.9 | 6.9 | 92 | 0.2 | 0.2 | 40.8 | 40.8 | 0.2 | 1.02
Betty (BET) | BETWHTRAB18-019 | 265 | 2018-06-13 | 2018-06-14 | 1696396 | 105 | 110 | 32.004 | 33.528 | 20 | WHI18000189 | 0.008 | 0.008 | 1.1 | 32.1 | 8.3 | 8.3 | 91 | 0.4 | 0.4 | 36 | 36 | 0.2 | 0.83
Betty (BET) | BETWHTRAB18-019 | 265 | 2018-06-13 | 2018-06-14 | 1696397 | 110 | 115 | 33.528 | 35.052 | 20 | WHI18000189 | 0.0025 | 0.0025 | 1 | 30.7 | 7.7 | 7.7 | 85 | 0.3 | 0.3 | 18.6 | 18.6 | 0.2 | 1.05
Betty (BET) | BETWHTRAB18-019 | 265 | 2018-06-13 | 2018-06-14 | 1696398 | 115 | 120 | 35.052 | 36.576 | 20 | WHI18000189 | 0.022 | 0.022 | 4 | 49.8 | 7.3 | 7.3 | 189 | 1.5 | 1.5 | 85.4 | 85.4 | 0.2 | 0.96
Betty (BET) | BETWHTRAB18-019 | 265 | 2018-06-13 | 2018-06-14 | 1696399 | 120 | 125 | 36.576 | 38.1 | 20 | WHI18000189 | 0.098 | 0.098 | 5 | 32.2 | 22.5 | 22.5 | 137 | 5.5 | 5.5 | 160.5 | 160.5 | 0.2 | 0.93
Betty (BET) | BETWHTRAB18-019 | 265 | 2018-06-13 | 2018-06-14 | 1696401 | 125 | 130 | 38.1 | 39.624 | 20 | WHI18000189 | 0.072 | 0.072 | 5.5 | 63.4 | 28.3 | 28.3 | 239 | 3.3 | 3.3 | 209.6 | 209.6 | 0.2 | 0.8
Betty (BET) | BETWHTRAB18-019 | 265 | 2018-06-13 | 2018-06-14 | 1696402 | 130 | 135 | 39.624 | 41.148 | 15 | WHI18000189 | 0.08 | 0.08 | 3.4 | 50.7 | 34.9 | 34.9 | 239 | 4 | 4 | 411.3 | 411.3 | 0.2 | 1.03
Betty (BET) | BETWHTRAB18-019 | 265 | 2018-06-13 | 2018-06-14 | 1696403 | 135 | 140 | 41.148 | 42.672 | 20 | WHI18000189 | 0.111 | 0.111 | 3.1 | 38.4 | 46.5 | 46.5 | 266 | 4.9 | 4.9 | 547.5 | 547.5 | 0.2 | 1.3
Betty (BET) | BETWHTRAB18-019 | 265 | 2018-06-13 | 2018-06-14 | 1696404 | 140 | 145 | 42.672 | 44.196 | 20 | WHI18000189 | 0.035 | 0.035 | 3 | 58 | 76.4 | 76.4 | 209 | 2.3 | 2.3 | 219.1 | 219.1 | 0.2 | 0.87
Betty (BET) | BETWHTRAB18-019 | 265 | 2018-06-13 | 2018-06-14 | 1696405 | 145 | 150 | 44.196 | 45.72 | 20 | WHI18000189 | 0.012 | 0.012 | 4.1 | 50.2 | 21.5 | 21.5 | 173 | 0.9 | 0.9 | 86.9 | 86.9 | 0.3 | 0.79
Betty (BET) | BETWHTRAB18-019 | 265 | 2018-06-13 | 2018-06-14 | 1696406 | 150 | 155 | 45.72 | 47.244 | 20 | WHI18000189 | 0.012 | 0.012 | 3.7 | 51.9 | 15.2 | 15.2 | 148 | 0.8 | 0.8 | 130.2 | 130.2 | 0.3 | 0.87
Betty (BET) | BETWHTRAB18-019 | 265 | 2018-06-13 | 2018-06-14 | 1696407 | 155 | 160 | 47.244 | 48.768 | 20 | WHI18000189 | 0.703 | 0.703 | 3.1 | 50.6 | 31.7 | 31.7 | 130 | 1.2 | 1.2 | 1581.9 | 1581.9 | 0.2 | 1.42
Betty (BET) | BETWHTRAB18-019 | 265 | 2018-06-13 | 2018-06-14 | 1696408 | 160 | 165 | 48.768 | 50.292 | 20 | WHI18000189 | 0.137 | 0.137 | 2.2 | 43.6 | 11.9 | 11.9 | 110 | 0.6 | 0.6 | 349.5 | 349.5 | 0.2 | 0.73
Betty (BET) | BETWHTRAB18-019 | 265 | 2018-06-13 | 2018-06-14 | 1696409 | 165 | 170 | 50.292 | 51.816 | 20 | WHI18000189 | 0.053 | 0.053 | 4.4 | 51.9 | 8.2 | 8.2 | 153 | 0.5 | 0.5 | 107.4 | 107.4 | 0.2 | 0.53
Betty (BET) | BETWHTRAB18-019 | 265 | 2018-06-13 | 2018-06-14 | 1696410 | 170 | 175 | 51.816 | 53.34 | 20 | WHI18000189 | 0.021 | 0.021 | 3 | 52.2 | 7.3 | 7.3 | 141 | 0.5 | 0.5 | 59.5 | 59.5 | 0.2 | 0.45
Betty (BET) | BETWHTRAB18-019 | 265 | 2018-06-13 | 2018-06-14 | 1696411 | 175 | 180 | 53.34 | 54.864 | 20 | WHI18000189 | 0.007 | 0.007 | 3.7 | 55.1 | 7.8 | 7.8 | 137 | 0.6 | 0.6 | 497.3 | 497.3 | 0.2 | 0.8
Betty (BET) | BETWHTRAB18-019 | 265 | 2018-06-13 | 2018-06-14 | 1696412 | 180 | 185 | 54.864 | 56.388 | 20 | WHI18000189 | 0.018 | 0.018 | 3.7 | 55.9 | 11 | 11 | 107 | 0.8 | 0.8 | 1057.8 | 1057.8 | 0.1 | 1.25
Betty (BET) | BETWHTRAB18-019 | 265 | 2018-06-13 | 2018-06-14 | 1696413 | 185 | 190 | 56.388 | 57.912 | 20 | WHI18000189 | 0.051 | 0.051 | 1.9 | 40.4 | 12.8 | 12.8 | 78 | 0.5 | 0.5 | 572.6 | 572.6 | 0.1 | 3.12
Betty (BET) | BETWHTRAB18-019 | 265 | 2018-06-13 | 2018-06-14 | 1696414 | 190 | 195 | 57.912 | 59.436 | 20 | WHI18000189 | 0.983 | 0.983 | 1.9 | 33.3 | 34.7 | 34.7 | 29 | 1.9 | 1.9 | 2680.3 | 2680.3 | 0.3 | 3.4
Betty (BET) | BETWHTRAB18-019 | 265 | 2018-06-13 | 2018-06-14 | 1696415 | 195 | 200 | 59.436 | 60.96 | 20 | WHI18000189 | 0.729 | 0.729 | 2 | 37.6 | 31.4 | 31.4 | 44 | 2.9 | 2.9 | 2386.9 | 2386.9 | 0.3 | 3.12
Betty (BET) | BETWHTRAB18-019 | 265 | 2018-06-13 | 2018-06-14 | 1696416 | 200 | 205 | 60.96 | 62.484 | 20 | WHI18000189 | 0.369 | 0.369 | 2.1 | 30.4 | 24.7 | 24.7 | 47 | 1.8 | 1.8 | 1073.9 | 1073.9 | 0.3 | 2.78
Betty (BET) | BETWHTRAB18-019 | 265 | 2018-06-13 | 2018-06-14 | 1696417 | 205 | 210 | 62.484 | 64.008 | 20 | WHI18000189 | 0.04 | 0.04 | 1.7 | 35.7 | 13.9 | 13.9 | 74 | 0.6 | 0.6 | 294.9 | 294.9 | 0.1 | 2.72
Betty (BET) | BETWHTRAB18-019 | 265 | 2018-06-13 | 2018-06-14 | 1696418 | 210 | 215 | 64.008 | 65.532 | 20 | WHI18000189 | 0.023 | 0.023 | 4.1 | 49.9 | 17.2 | 17.2 | 112 | 0.6 | 0.6 | 133.2 | 133.2 | 0.2 | 1.43
Betty (BET) | BETWHTRAB18-019 | 265 | 2018-06-13 | 2018-06-14 | 1696419 | 215 | 220 | 65.532 | 67.056 | 20 | WHI18000189 | 0.123 | 0.123 | 4.8 | 46.1 | 41.3 | 41.3 | 134 | 2 | 2 | 338.3 | 338.3 | 0.2 | 1.7
Betty (BET) | BETWHTRAB18-019 | 265 | 2018-06-13 | 2018-06-14 | 1696421 | 220 | 225 | 67.056 | 68.58 |  | WHI18000189 | 0.117 | 0.117 | 2.7 | 48 | 89.8 | 89.8 | 176 | 3.3 | 3.3 | 955.3 | 955.3 | 0.2 | 2.7
Betty (BET) | BETWHTRAB18-019 | 265 | 2018-06-13 | 2018-06-14 | 1696422 | 225 | 230 | 68.58 | 70.104 | 20 | WHI18000189 | 0.381 | 0.381 | 1.7 | 60.3 | 53.1 | 53.1 | 139 | 2.8 | 2.8 | 3415.6 | 3415.6 | 0.2 | 3.09
Betty (BET) | BETWHTRAB18-019 | 265 | 2018-06-13 | 2018-06-14 | 1696423 | 230 | 235 | 70.104 | 71.628 | 20 | WHI18000189 | 2.018 | 2.018 | 2.4 | 39.2 | 17.6 | 17.6 | 63 | 1.1 | 1.1 | 2157.7 | 2157.7 | 0.05 | 1.93
Betty (BET) | BETWHTRAB18-019 | 265 | 2018-06-13 | 2018-06-14 | 1696424 | 235 | 240 | 71.628 | 73.152 | 20 | WHI18000189 | 1.283 | 1.283 | 2 | 38.4 | 200.3 | 200.3 | 312 | 3.7 | 3.7 | 2492.6 | 2492.6 | 0.2 | 4.32
Betty (BET) | BETWHTRAB18-019 | 265 | 2018-06-13 | 2018-06-14 | 1696425 | 240 | 245 | 73.152 | 74.676 | 20 | WHI18000189 | 0.114 | 0.114 | 2.1 | 36.6 | 20.7 | 20.7 | 93 | 0.7 | 0.7 | 297.4 | 297.4 | 0.2 | 1.26
Betty (BET) | BETWHTRAB18-019 | 265 | 2018-06-13 | 2018-06-14 | 1696426 | 245 | 250 | 74.676 | 76.2 | 20 | WHI18000189 | 0.138 | 0.138 | 2 | 32.4 | 10.5 | 10.5 | 77 | 0.4 | 0.4 | 720.8 | 720.8 | 0.1 | 1.1
Betty (BET) | BETWHTRAB18-019 | 265 | 2018-06-13 | 2018-06-14 | 1696427 | 250 | 255 | 76.2 | 77.724 | 20 | WHI18000189 | 0.04 | 0.04 | 1.3 | 47 | 7 | 7 | 156 | 0.2 | 0.2 | 434.8 | 434.8 | 0.2 | 3.46
Betty (BET) | BETWHTRAB18-019 | 265 | 2018-06-13 | 2018-06-14 | 1696428 | 255 | 260 | 77.724 | 79.248 | 20 | WHI18000189 | 0.175 | 0.175 | 1.9 | 38.2 | 23.1 | 23.1 | 61 | 1.2 | 1.2 | 944.2 | 944.2 | 0.1 | 1.89
Betty (BET) | BETWHTRAB18-019 | 265 | 2018-06-13 | 2018-06-14 | 1696429 | 260 | 265 | 79.248 | 80.772 | 18 | WHI18000189 | 0.505 | 0.505 | 2.4 | 51.2 | 33 | 33 | 80 | 1.4 | 1.4 | 3489.3 | 3489.3 | 0.1 | 3.25
Betty (BET) | BETWHTRAB18-020 | 330 | 2018-06-15 | 2018-06-16 | 1696430 | 0 | 5 | 0 | 1.524 | 15 | WHI18000190 | 0.996 | 0.996 | 2.8 | 62.3 | 93.1 | 93.1 | 203 | 2.1 | 2.1 | 4572.3 | 4572.3 | 0.2 | 1.55
Betty (BET) | BETWHTRAB18-020 | 330 | 2018-06-15 | 2018-06-16 | 1696431 | 5 | 10 | 1.524 | 3.048 | 30 | WHI18000190 | 0.163 | 0.163 | 1.9 | 46.1 | 16.2 | 16.2 | 112 | 1.9 | 1.9 | 2510.4 | 2510.4 | 0.1 | 0.95
Betty (BET) | BETWHTRAB18-020 | 330 | 2018-06-15 | 2018-06-16 | 1696432 | 10 | 15 | 3.048 | 4.572 | 20 | WHI18000190 | 0.122 | 0.122 | 2 | 47.2 | 13.5 | 13.5 | 114 | 1.5 | 1.5 | 415.9 | 415.9 | 0.1 | 0.78
Betty (BET) | BETWHTRAB18-020 | 330 | 2018-06-15 | 2018-06-16 | 1696433 | 15 | 20 | 4.572 | 6.096 | 20 | WHI18000190 | 0.059 | 0.059 | 1.6 | 48.7 | 15.5 | 15.5 | 100 | 0.9 | 0.9 | 333.2 | 333.2 | 0.1 | 0.6
Betty (BET) | BETWHTRAB18-020 | 330 | 2018-06-15 | 2018-06-16 | 1696434 | 20 | 25 | 6.096 | 7.62 | 20 | WHI18000190 | 0.041 | 0.041 | 1.6 | 43.4 | 10.4 | 10.4 | 100 | 0.8 | 0.8 | 204.5 | 204.5 | 0.2 | 0.93
Betty (BET) | BETWHTRAB18-020 | 330 | 2018-06-15 | 2018-06-16 | 1696435 | 25 | 30 | 7.62 | 9.144 | 20 | WHI18000190 | 0.024 | 0.024 | 1.7 | 39.1 | 6.1 | 6.1 | 120 | 0.4 | 0.4 | 105.3 | 105.3 | 0.2 | 0.6
Betty (BET) | BETWHTRAB18-020 | 330 | 2018-06-15 | 2018-06-16 | 1696436 | 30 | 35 | 9.144 | 10.668 | 20 | WHI18000190 | 0.015 | 0.015 | 1.7 | 41.4 | 24 | 24 | 114 | 0.3 | 0.3 | 55.1 | 55.1 | 0.2 | 0.9
Betty (BET) | BETWHTRAB18-020 | 330 | 2018-06-15 | 2018-06-16 | 1696437 | 35 | 40 | 10.668 | 12.192 | 20 | WHI18000190 | 0.017 | 0.017 | 1.6 | 49.6 | 42.4 | 42.4 | 145 | 0.7 | 0.7 | 84.2 | 84.2 | 0.2 | 0.79
Betty (BET) | BETWHTRAB18-020 | 330 | 2018-06-15 | 2018-06-16 | 1696438 | 40 | 45 | 12.192 | 13.716 | 20 | WHI18000190 | 0.017 | 0.017 | 1.3 | 44.3 | 47.7 | 47.7 | 147 | 0.9 | 0.9 | 79.8 | 79.8 | 0.2 | 0.91
Betty (BET) | BETWHTRAB18-020 | 330 | 2018-06-15 | 2018-06-16 | 1696439 | 45 | 50 | 13.716 | 15.24 | 20 | WHI18000190 | 0.017 | 0.017 | 1.4 | 47 | 33.6 | 33.6 | 101 | 1 | 1 | 83.1 | 83.1 | 0.2 | 0.68
Betty (BET) | BETWHTRAB18-020 | 330 | 2018-06-15 | 2018-06-16 | 1696441 | 50 | 55 | 15.24 | 16.764 | 20 | WHI18000190 | 0.142 | 0.142 | 1.4 | 40.5 | 34.6 | 34.6 | 100 | 1.1 | 1.1 | 351.1 | 351.1 | 0.2 | 0.81
Betty (BET) | BETWHTRAB18-020 | 330 | 2018-06-15 | 2018-06-16 | 1696442 | 55 | 60 | 16.764 | 18.288 | 20 | WHI18000190 | 0.128 | 0.128 | 1.5 | 35.2 | 21.3 | 21.3 | 123 | 1.3 | 1.3 | 512.4 | 512.4 | 0.2 | 0.75
Betty (BET) | BETWHTRAB18-020 | 330 | 2018-06-15 | 2018-06-16 | 1696443 | 60 | 65 | 18.288 | 19.812 | 20 | WHI18000190 | 0.099 | 0.099 | 1.3 | 35.3 | 8.8 | 8.8 | 80 | 0.4 | 0.4 | 688.1 | 688.1 | 0.1 | 0.86
Betty (BET) | BETWHTRAB18-020 | 330 | 2018-06-15 | 2018-06-16 | 1696444 | 65 | 70 | 19.812 | 21.336 | 20 | WHI18000190 | 0.009 | 0.009 | 2.4 | 53.1 | 14.9 | 14.9 | 108 | 0.4 | 0.4 | 465.1 | 465.1 | 0.2 | 2.25
Betty (BET) | BETWHTRAB18-020 | 330 | 2018-06-15 | 2018-06-16 | 1696445 | 70 | 75 | 21.336 | 22.86 | 20 | WHI18000190 | 0.036 | 0.036 | 3.4 | 64.4 | 14.3 | 14.3 | 173 | 0.9 | 0.9 | 356.7 | 356.7 | 0.3 | 2.4
Betty (BET) | BETWHTRAB18-020 | 330 | 2018-06-15 | 2018-06-16 | 1696446 | 75 | 80 | 22.86 | 24.384 | 20 | WHI18000190 | 0.015 | 0.015 | 2.2 | 45.7 | 16.1 | 16.1 | 114 | 0.5 | 0.5 | 324.5 | 324.5 | 0.2 | 1.1
Betty (BET) | BETWHTRAB18-020 | 330 | 2018-06-15 | 2018-06-16 | 1696447 | 80 | 85 | 24.384 | 25.908 | 20 | WHI18000190 | 0.048 | 0.048 | 3.4 | 53.1 | 23.3 | 23.3 | 91 | 1.5 | 1.5 | 352.2 | 352.2 | 0.2 | 1.61
Betty (BET) | BETWHTRAB18-020 | 330 | 2018-06-15 | 2018-06-16 | 1696448 | 85 | 90 | 25.908 | 27.432 | 20 | WHI18000190 | 0.016 | 0.016 | 2.6 | 55.5 | 10.8 | 10.8 | 121 | 0.7 | 0.7 | 100.3 | 100.3 | 0.1 | 1.44
Betty (BET) | BETWHTRAB18-020 | 330 | 2018-06-15 | 2018-06-16 | 1696449 | 90 | 95 | 27.432 | 28.956 | 20 | WHI18000190 | 0.006 | 0.006 | 2 | 39.1 | 7.5 | 7.5 | 64 | 0.2 | 0.2 | 26.9 | 26.9 | 0.1 | 0.86
Betty (BET) | BETWHTRAB18-020 | 330 | 2018-06-15 | 2018-06-16 | 1696450 | 95 | 100 | 28.956 | 30.48 | 20 | WHI18000190 | 0.011 | 0.011 | 1.9 | 50.4 | 5 | 5 | 60 | 0.3 | 0.3 | 62.8 | 62.8 | 0.1 | 1.07
Betty (BET) | BETWHTRAB18-020 | 330 | 2018-06-15 | 2018-06-16 | 1696451 | 100 | 105 | 30.48 | 32.004 | 20 | WHI18000190 | 0.051 | 0.051 | 1.7 | 41.8 | 3.6 | 3.6 | 67 | 0.3 | 0.3 | 236.6 | 236.6 | 0.1 | 1.75
Betty (BET) | BETWHTRAB18-020 | 330 | 2018-06-15 | 2018-06-16 | 1696452 | 105 | 110 | 32.004 | 33.528 | 18 | WHI18000190 | 0.006 | 0.006 | 1.5 | 46.4 | 7.2 | 7.2 | 75 | 0.2 | 0.2 | 61.3 | 61.3 | 0.05 | 1.51
Betty (BET) | BETWHTRAB18-020 | 330 | 2018-06-15 | 2018-06-16 | 1696453 | 110 | 115 | 33.528 | 35.052 | 18 | WHI18000190 | 0.012 | 0.012 | 1.8 | 57.8 | 13.1 | 13.1 | 66 | 0.3 | 0.3 | 402.6 | 402.6 | 0.1 | 1.41
Betty (BET) | BETWHTRAB18-020 | 330 | 2018-06-15 | 2018-06-16 | 1696454 | 115 | 120 | 35.052 | 36.576 | 18 | WHI18000190 | 0.064 | 0.064 | 1.6 | 48.5 | 11.6 | 11.6 | 63 | 0.7 | 0.7 | 661.1 | 661.1 | 0.1 | 1.63
Betty (BET) | BETWHTRAB18-020 | 330 | 2018-06-15 | 2018-06-16 | 1696455 | 120 | 125 | 36.576 | 38.1 | 16 | WHI18000190 | 0.04 | 0.04 | 1.3 | 59.5 | 47.4 | 47.4 | 74 | 1.2 | 1.2 | 647.6 | 647.6 | 0.3 | 1.6
Betty (BET) | BETWHTRAB18-020 | 330 | 2018-06-15 | 2018-06-16 | 1696456 | 125 | 130 | 38.1 | 39.624 | 16 | WHI18000190 | 0.008 | 0.008 | 2.1 | 62.5 | 9.6 | 9.6 | 70 | 0.3 | 0.3 | 60 | 60 | 0.2 | 1.12
Betty (BET) | BETWHTRAB18-020 | 330 | 2018-06-15 | 2018-06-16 | 1696457 | 130 | 135 | 39.624 | 41.148 | 16 | WHI18000190 | 0.006 | 0.006 | 2.2 | 73.3 | 6.9 | 6.9 | 79 | 0.4 | 0.4 | 59.6 | 59.6 | 0.1 | 1.37
Betty (BET) | BETWHTRAB18-020 | 330 | 2018-06-15 | 2018-06-16 | 1696458 | 135 | 140 | 41.148 | 42.672 | 16 | WHI18000190 | 0.102 | 0.102 | 3.1 | 61 | 15.1 | 15.1 | 111 | 0.9 | 0.9 | 1073.8 | 1073.8 | 0.1 | 1.28
Betty (BET) | BETWHTRAB18-020 | 330 | 2018-06-15 | 2018-06-16 | 1696459 | 140 | 145 | 42.672 | 44.196 | 16 | WHI18000190 | 0.009 | 0.009 | 1.7 | 42.8 | 7.4 | 7.4 | 97 | 0.3 | 0.3 | 114.2 | 114.2 | 0.1 | 1.77
Betty (BET) | BETWHTRAB18-020 | 330 | 2018-06-15 | 2018-06-16 | 1696461 | 145 | 150 | 44.196 | 45.72 | 16 | WHI18000190 | 0.197 | 0.197 | 3.5 | 45.5 | 33.9 | 33.9 | 104 | 1.8 | 1.8 | 1347.1 | 1347.1 | 0.2 | 1.53
Betty (BET) | BETWHTRAB18-020 | 330 | 2018-06-15 | 2018-06-16 | 1696462 | 150 | 155 | 45.72 | 47.244 | 16 | WHI18000190 | 1.572 | 1.572 | 2.9 | 66.4 | 191.4 | 191.4 | 237 | 3.3 | 3.3 | 2896.1 | 2896.1 | 0.3 | 2.5
Betty (BET) | BETWHTRAB18-020 | 330 | 2018-06-15 | 2018-06-16 | 1696463 | 155 | 160 | 47.244 | 48.768 | 16 | WHI18000190 | 0.595 | 0.595 | 1.9 | 45.6 | 51.6 | 51.6 | 110 | 1.1 | 1.1 | 1616.8 | 1616.8 | 0.2 | 1.69
Betty (BET) | BETWHTRAB18-020 | 330 | 2018-06-15 | 2018-06-16 | 1696464 | 160 | 165 | 48.768 | 50.292 | 16 | WHI18000190 | 0.053 | 0.053 | 2.1 | 90.9 | 8.7 | 8.7 | 94 | 0.7 | 0.7 | 182.1 | 182.1 | 0.1 | 1.72
Betty (BET) | BETWHTRAB18-020 | 330 | 2018-06-15 | 2018-06-16 | 1696465 | 165 | 170 | 50.292 | 51.816 | 18 | WHI18000190 | 0.012 | 0.012 | 2.4 | 45.4 | 6 | 6 | 82 | 0.2 | 0.2 | 40.9 | 40.9 | 0.05 | 0.61
Betty (BET) | BETWHTRAB18-020 | 330 | 2018-06-15 | 2018-06-16 | 1696466 | 170 | 175 | 51.816 | 53.34 | 18 | WHI18000190 | 0.014 | 0.014 | 1.5 | 52.1 | 6.7 | 6.7 | 67 | 0.3 | 0.3 | 182.4 | 182.4 | 0.05 | 0.77
Betty (BET) | BETWHTRAB18-020 | 330 | 2018-06-15 | 2018-06-16 | 1696467 | 175 | 180 | 53.34 | 54.864 | 16 | WHI18000190 | 0.012 | 0.012 | 2 | 92.3 | 5.5 | 5.5 | 92 | 0.6 | 0.6 | 78.3 | 78.3 | 0.2 | 0.72
Betty (BET) | BETWHTRAB18-020 | 330 | 2018-06-15 | 2018-06-16 | 1696468 | 180 | 185 | 54.864 | 56.388 | 16 | WHI18000190 | 0.014 | 0.014 | 1.3 | 67.6 | 4.2 | 4.2 | 85 | 0.3 | 0.3 | 91.4 | 91.4 | 0.1 | 0.67
Betty (BET) | BETWHTRAB18-020 | 330 | 2018-06-15 | 2018-06-16 | 1696469 | 185 | 190 | 56.388 | 57.912 | 16 | WHI18000190 | 0.009 | 0.009 | 1.4 | 43 | 6 | 6 | 70 | 0.4 | 0.4 | 57.5 | 57.5 | 0.05 | 2.01
Betty (BET) | BETWHTRAB18-020 | 330 | 2018-06-15 | 2018-06-16 | 1696470 | 190 | 195 | 57.912 | 59.436 | 16 | WHI18000190 | 0.007 | 0.007 | 1.1 | 92.3 | 3.1 | 3.1 | 124 | 0.3 | 0.3 | 33.7 | 33.7 | 0.05 | 1.36
Betty (BET) | BETWHTRAB18-020 | 330 | 2018-06-15 | 2018-06-16 | 1696471 | 195 | 200 | 59.436 | 60.96 | 16 | WHI18000190 | 0.006 | 0.006 | 0.9 | 79.6 | 1.7 | 1.7 | 71 | 0.2 | 0.2 | 46.2 | 46.2 | 0.05 | 4.95
Betty (BET) | BETWHTRAB18-020 | 330 | 2018-06-15 | 2018-06-16 | 1696472 | 200 | 205 | 60.96 | 62.484 | 16 | WHI18000190 | 0.009 | 0.009 | 0.7 | 82.3 | 1.8 | 1.8 | 95 | 0.2 | 0.2 | 73.6 | 73.6 | 0.05 | 5.2
Betty (BET) | BETWHTRAB18-020 | 330 | 2018-06-15 | 2018-06-16 | 1696473 | 205 | 210 | 62.484 | 64.008 | 15 | WHI18000190 | 0.504 | 0.504 | 3.1 | 112.6 | 4.6 | 4.6 | 177 | 0.3 | 0.3 | 788.6 | 788.6 | 0.1 | 4.16
Betty (BET) | BETWHTRAB18-020 | 330 | 2018-06-15 | 2018-06-16 | 1696474 | 210 | 215 | 64.008 | 65.532 | 16 | WHI18000190 | 0.014 | 0.014 | 3.5 | 80.2 | 5.7 | 5.7 | 193 | 0.5 | 0.5 | 93.5 | 93.5 | 0.1 | 1.78
Betty (BET) | BETWHTRAB18-020 | 330 | 2018-06-15 | 2018-06-16 | 1696475 | 215 | 220 | 65.532 | 67.056 | 18 | WHI18000190 | 0.013 | 0.013 | 1.6 | 59.5 | 8.4 | 8.4 | 178 | 0.3 | 0.3 | 72.7 | 72.7 | 0.1 | 1.94
Betty (BET) | BETWHTRAB18-020 | 330 | 2018-06-15 | 2018-06-16 | 1696476 | 220 | 225 | 67.056 | 68.58 | 18 | WHI18000190 | 0.2 | 0.2 | 2.5 | 82.8 | 6.4 | 6.4 | 126 | 0.5 | 0.5 | 1260.7 | 1260.7 | 0.05 | 2.33
Betty (BET) | BETWHTRAB18-020 | 330 | 2018-06-15 | 2018-06-16 | 1696477 | 225 | 230 | 68.58 | 70.104 | 18 | WHI18000190 | 0.054 | 0.054 | 3.2 | 82.2 | 7.7 | 7.7 | 117 | 0.6 | 0.6 | 407.3 | 407.3 | 0.1 | 1.64
Betty (BET) | BETWHTRAB18-020 | 330 | 2018-06-15 | 2018-06-16 | 1696478 | 230 | 235 | 70.104 | 71.628 | 18 | WHI18000190 | 0.029 | 0.029 | 2.2 | 57.7 | 8.3 | 8.3 | 99 | 0.4 | 0.4 | 330.7 | 330.7 | 0.1 | 1.25
Betty (BET) | BETWHTRAB18-020 | 330 | 2018-06-15 | 2018-06-16 | 1696479 | 235 | 240 | 71.628 | 73.152 | 18 | WHI18000190 | 0.193 | 0.193 | 4.4 | 49.9 | 389.4 | 389.4 | 385 | 3.7 | 3.7 | 1001.1 | 1001.1 | 0.3 | 2.64
Betty (BET) | BETWHTRAB18-020 | 330 | 2018-06-15 | 2018-06-16 | 1696481 | 240 | 245 | 73.152 | 74.676 | 18 | WHI18000190 | 0.163 | 0.163 | 3.6 | 36.1 | 52.5 | 52.5 | 145 | 1.1 | 1.1 | 1049.8 | 1049.8 | 0.1 | 2.12
Betty (BET) | BETWHTRAB18-020 | 330 | 2018-06-15 | 2018-06-16 | 1696482 | 245 | 250 | 74.676 | 76.2 | 18 | WHI18000190 | 0.141 | 0.141 | 5.7 | 45.5 | 23.9 | 23.9 | 76 | 1.1 | 1.1 | 805.7 | 805.7 | 0.1 | 2.58
Betty (BET) | BETWHTRAB18-020 | 330 | 2018-06-15 | 2018-06-16 | 1696483 | 250 | 255 | 76.2 | 77.724 | 18 | WHI18000190 | 0.643 | 0.643 | 0.5 | 31 | 216.5 | 216.5 | 107 | 0.7 | 0.7 | 3761.7 | 3761.7 | 0.2 | 4.88
Betty (BET) | BETWHTRAB18-020 | 330 | 2018-06-15 | 2018-06-16 | 1696484 | 255 | 260 | 77.724 | 79.248 | 18 | WHI18000190 | 0.588 | 0.588 | 0.6 | 68.8 | 28.2 | 28.2 | 52 | 1.5 | 1.5 | 1629.3 | 1629.3 | 0.05 | 3.43
Betty (BET) | BETWHTRAB18-020 | 330 | 2018-06-15 | 2018-06-16 | 1696485 | 260 | 265 | 79.248 | 80.772 | 18 | WHI18000190 | 0.097 | 0.097 | 0.6 | 8 | 29.4 | 29.4 | 21 | 0.6 | 0.6 | 90.3 | 90.3 | 0.1 | 1.43
Betty (BET) | BETWHTRAB18-020 | 330 | 2018-06-15 | 2018-06-16 | 1696486 | 265 | 270 | 80.772 | 82.296 | 18 | WHI18000190 | 0.084 | 0.084 | 1.1 | 13.2 | 76.8 | 76.8 | 92 | 0.9 | 0.9 | 121.4 | 121.4 | 0.3 | 4.44
Betty (BET) | BETWHTRAB18-020 | 330 | 2018-06-15 | 2018-06-16 | 1696487 | 270 | 275 | 82.296 | 83.82 | 18 | WHI18000190 | 0.047 | 0.047 | 0.6 | 38.1 | 52.9 | 52.9 | 57 | 2.2 | 2.2 | 133.5 | 133.5 | 0.3 | 6.42
Betty (BET) | BETWHTRAB18-020 | 330 | 2018-06-15 | 2018-06-16 | 1696488 | 275 | 280 | 83.82 | 85.344 | 18 | WHI18000190 | 0.025 | 0.025 | 0.5 | 38.5 | 12.3 | 12.3 | 71 | 0.5 | 0.5 | 76.9 | 76.9 | 0.05 | 5.3
Betty (BET) | BETWHTRAB18-020 | 330 | 2018-06-15 | 2018-06-16 | 1696489 | 280 | 285 | 85.344 | 86.868 | 18 | WHI18000190 | 0.007 | 0.007 | 0.9 | 58 | 2.7 | 2.7 | 56 | 0.1 | 0.1 | 16.8 | 16.8 | 0.05 | 3.5
Betty (BET) | BETWHTRAB18-020 | 330 | 2018-06-15 | 2018-06-16 | 1696490 | 285 | 290 | 86.868 | 88.392 | 18 | WHI18000190 | 0.007 | 0.007 | 0.8 | 62.3 | 1.9 | 1.9 | 34 | 0.2 | 0.2 | 20.2 | 20.2 | 0.05 | 3.28
Betty (BET) | BETWHTRAB18-020 | 330 | 2018-06-15 | 2018-06-16 | 1696491 | 290 | 295 | 88.392 | 89.916 | 18 | WHI18000190 | 0.005 | 0.005 | 1.6 | 16.2 | 5 | 5 | 78 | 0.05 | 0.05 | 27.5 | 27.5 | 0.05 | 3.43
Betty (BET) | BETWHTRAB18-020 | 330 | 2018-06-15 | 2018-06-16 | 1696492 | 295 | 300 | 89.916 | 91.44 | 18 | WHI18000190 | 0.0025 | 0.0025 | 2 | 15.2 | 6.5 | 6.5 | 105 | 0.1 | 0.1 | 23.8 | 23.8 | 0.05 | 2.64
Betty (BET) | BETWHTRAB18-020 | 330 | 2018-06-15 | 2018-06-16 | 1696493 | 300 | 305 | 91.44 | 92.964 | 18 | WHI18000190 | 0.0025 | 0.0025 | 1.7 | 15.6 | 5.7 | 5.7 | 104 | 0.1 | 0.1 | 19.7 | 19.7 | 0.05 | 2.85
Betty (BET) | BETWHTRAB18-020 | 330 | 2018-06-15 | 2018-06-16 | 1696494 | 305 | 310 | 92.964 | 94.488 | 18 | WHI18000190 | 0.0025 | 0.0025 | 1.7 | 15.6 | 5.2 | 5.2 | 103 | 0.05 | 0.05 | 20.4 | 20.4 | 0.05 | 2.69
Betty (BET) | BETWHTRAB18-020 | 330 | 2018-06-15 | 2018-06-16 | 1696495 | 310 | 315 | 94.488 | 96.012 | 18 | WHI18000190 | 0.005 | 0.005 | 1.9 | 15.3 | 4.3 | 4.3 | 106 | 0.1 | 0.1 | 25.4 | 25.4 | 0.05 | 3.11
Betty (BET) | BETWHTRAB18-020 | 330 | 2018-06-15 | 2018-06-16 | 1696496 | 315 | 320 | 96.012 | 97.536 | 18 | WHI18000190 | 0.0025 | 0.0025 | 1 | 43.3 | 2.2 | 2.2 | 58 | 0.1 | 0.1 | 12.5 | 12.5 | 0.05 | 3.34
Betty (BET) | BETWHTRAB18-020 | 330 | 2018-06-15 | 2018-06-16 | 1696497 | 320 | 325 | 97.536 | 99.06 | 18 | WHI18000190 | 0.0025 | 0.0025 | 0.5 | 33.7 | 2.1 | 2.1 | 53 | 0.05 | 0.05 | 9.5 | 9.5 | 0.05 | 4.64
Betty (BET) | BETWHTRAB18-020 | 330 | 2018-06-15 | 2018-06-16 | 1696498 | 325 | 330 | 99.06 | 100.584 | 18 | WHI18000190 | 0.008 | 0.008 | 0.5 | 28.2 | 5 | 5 | 56 | 0.2 | 0.2 | 48.8 | 48.8 | 0.05 | 5.37
Betty (BET) | BETWHTRAB18-021 | 80 | 2018-06-17 | 2018-06-18 | 1696499 | 0 | 5 | 0 | 1.524 | 2 | WHI18000191 | 0.023 | 0.023 | 6.3 | 39 | 7.5 | 7.5 | 155 | 0.2 | 0.2 | 65.3 | 65.3 | 0.1 | 0.95
Betty (BET) | BETWHTRAB18-021 | 80 | 2018-06-17 | 2018-06-18 | 1696501 | 5 | 10 | 1.524 | 3.048 | 15 | WHI18000191 | 0.0025 | 0.0025 | 0.9 | 7.6 | 1.4 | 1.4 | 65 | 0.05 | 0.05 | 3.7 | 3.7 | 0.05 | 2.16
Betty (BET) | BETWHTRAB18-021 | 80 | 2018-06-17 | 2018-06-18 | 1696502 | 10 | 15 | 3.048 | 4.572 | 16 | WHI18000191 | 0.0025 | 0.0025 | 0.4 | 29.3 | 2.8 | 2.8 | 86 | 0.05 | 0.05 | 1.7 | 1.7 | 0.05 | 3.3
Betty (BET) | BETWHTRAB18-021 | 80 | 2018-06-17 | 2018-06-18 | 1696503 | 15 | 20 | 4.572 | 6.096 | 18 | WHI18000191 | 0.0025 | 0.0025 | 0.5 | 31.2 | 3.5 | 3.5 | 89 | 0.1 | 0.1 | 4.2 | 4.2 | 0.05 | 3.9
Betty (BET) | BETWHTRAB18-021 | 80 | 2018-06-17 | 2018-06-18 | 1696504 | 20 | 25 | 6.096 | 7.62 | 18 | WHI18000191 | 0.0025 | 0.0025 | 0.5 | 19.2 | 1.1 | 1.1 | 56 | 0.05 | 0.05 | 2.1 | 2.1 | 0.05 | 2
Betty (BET) | BETWHTRAB18-021 | 80 | 2018-06-17 | 2018-06-18 | 1696505 | 25 | 30 | 7.62 | 9.144 | 18 | WHI18000191 | 0.0025 | 0.0025 | 0.5 | 28.4 | 2.5 | 2.5 | 62 | 0.1 | 0.1 | 9.8 | 9.8 | 0.05 | 2.54
Betty (BET) | BETWHTRAB18-021 | 80 | 2018-06-17 | 2018-06-18 | 1696506 | 30 | 35 | 9.144 | 10.668 | 18 | WHI18000191 | 0.0025 | 0.0025 | 0.6 | 74.6 | 4.3 | 4.3 | 108 | 0.4 | 0.4 | 24.1 | 24.1 | 0.05 | 3.94
Betty (BET) | BETWHTRAB18-021 | 80 | 2018-06-17 | 2018-06-18 | 1696507 | 35 | 40 | 10.668 | 12.192 | 18 | WHI18000191 | 0.0025 | 0.0025 | 0.4 | 34 | 2.8 | 2.8 | 69 | 0.1 | 0.1 | 54.9 | 54.9 | 0.05 | 4
Betty (BET) | BETWHTRAB18-021 | 80 | 2018-06-17 | 2018-06-18 | 1696508 | 40 | 45 | 12.192 | 13.716 | 18 | WHI18000191 | 0.018 | 0.018 | 2.6 | 33.1 | 7.5 | 7.5 | 107 | 0.4 | 0.4 | 496.6 | 496.6 | 0.2 | 2.28
Betty (BET) | BETWHTRAB18-021 | 80 | 2018-06-17 | 2018-06-18 | 1696509 | 45 | 50 | 13.716 | 15.24 | 18 | WHI18000191 | 0.968 | 0.968 | 4.6 | 67.2 | 124.4 | 124.4 | 168 | 1.8 | 1.8 | 2452 | 2452 | 0.2 | 1.72
Betty (BET) | BETWHTRAB18-021 | 80 | 2018-06-17 | 2018-06-18 | 1696510 | 50 | 55 | 15.24 | 16.764 | 18 | WHI18000191 | 3.614 | 3.614 | 4.3 | 60 | 20.8 | 20.8 | 181 | 1.1 | 1.1 | 9085.6 | 9085.6 | 0.2 | 2.43
Betty (BET) | BETWHTRAB18-021 | 80 | 2018-06-17 | 2018-06-18 | 1696511 | 55 | 60 | 16.764 | 18.288 | 20 | WHI18000191 | 0.823 | 0.823 | 2.3 | 41.6 | 11 | 11 | 134 | 0.5 | 0.5 | 2263.5 | 2263.5 | 0.2 | 1.67
Betty (BET) | BETWHTRAB18-021 | 80 | 2018-06-17 | 2018-06-18 | 1696512 | 60 | 65 | 18.288 | 19.812 | 20 | WHI18000191 | 0.209 | 0.209 | 3.2 | 32.3 | 12.8 | 12.8 | 91 | 0.6 | 0.6 | 968.8 | 968.8 | 0.3 | 0.88
Betty (BET) | BETWHTRAB18-021 | 80 | 2018-06-17 | 2018-06-18 | 1696513 | 65 | 70 | 19.812 | 21.336 | 20 | WHI18000191 | 0.079 | 0.079 | 4.3 | 47.4 | 35.1 | 35.1 | 172 | 0.6 | 0.6 | 472 | 472 | 0.3 | 1.63
Betty (BET) | BETWHTRAB18-021 | 80 | 2018-06-17 | 2018-06-18 | 1696514 | 70 | 75 | 21.336 | 22.86 | 20 | WHI18000191 | 0.179 | 0.179 | 5.3 | 41.5 | 113.6 | 113.6 | 191 | 1.1 | 1.1 | 1051.5 | 1051.5 | 0.3 | 1.35
Betty (BET) | BETWHTRAB18-021 | 80 | 2018-06-17 | 2018-06-18 | 1696515 | 75 | 80 | 22.86 | 24.384 | 20 | WHI18000191 | 0.033 | 0.033 | 4.9 | 48.8 | 18.4 | 18.4 | 163 | 0.6 | 0.6 | 259.1 | 259.1 | 0.3 | 1.34

## Assay_ALL
Hole ID | Sample ID | from_m | to_m | au_ppm | Au Best ppm | mo_ppm | cu_ppm | pb_ppm | Pb Best ppm | zn_ppm | ag_ppm | Ag Best ppm | ni_ppm | co_ppm | mn_ppm | fe_pct | as_ppm | As Best ppm | au_ppb | th_ppm | sr_ppm | cd_ppm | sb_ppm | bi_ppm | v_ppm | ca_pct | p_pct | la_ppm | cr_ppm | mg_pct | ba_ppm | ti_pct | b_ppm | al_pct | na_pct | k_pct | w_ppm | hg_ppm | sc_ppm | tl_ppm | s_pct | ga_ppm | se_ppm | te_ppm
BETBLKRAB18-001 | 1697601 | 0 | 1.524 | 0.0025 | 0.0025 | 1.9 | 14.4 | 10.5 | 10.5 | 39 | 0.05 | 0.05 | 18.2 | 7.9 | 478 | 2.27 | 11.7 | 11.7 | 12.1 | 22.9 | 20 | 0.05 | 0.2 | 0.3 | 35 | 0.32 | 0.047 | 31 | 31 | 0.5 | 187 | 0.069 | 10 | 1.24 | 0.045 | 0.3 | 0.2 | 0.02 | 4.1 | 0.2 | 0.025 | 5 | 0.25 | 0.1
BETBLKRAB18-001 | 1697602 | 1.524 | 3.048 | 0.0025 | 0.0025 | 2.9 | 7 | 12.8 | 12.8 | 27 | 0.05 | 0.05 | 11.5 | 3.9 | 534 | 1.52 | 7.8 | 7.8 | 2 | 31.3 | 14 | 0.05 | 0.1 | 0.1 | 13 | 0.17 | 0.036 | 51 | 18 | 0.22 | 154 | 0.03 | 10 | 0.69 | 0.032 | 0.28 | 0.7 | 0.02 | 1.9 | 0.2 | 0.025 | 3 | 0.25 | 0.1
BETBLKRAB18-001 | 1697603 | 3.048 | 4.572 | 0.0025 | 0.0025 | 2 | 2.9 | 7.1 | 7.1 | 17 | 0.05 | 0.05 | 3.2 | 1.5 | 184 | 1.03 | 1.9 | 1.9 | 0.25 | 28.4 | 16 | 0.05 | 0.1 | 0.05 | 5 | 0.13 | 0.017 | 32 | 10 | 0.12 | 44 | 0.022 | 10 | 0.49 | 0.063 | 0.28 | 0.6 | 0.005 | 0.7 | 0.2 | 0.025 | 2 | 0.25 | 0.1
BETBLKRAB18-001 | 1697604 | 4.572 | 6.096 | 0.0025 | 0.0025 | 1.9 | 2.8 | 5.3 | 5.3 | 14 | 0.05 | 0.05 | 4 | 1.8 | 173 | 0.97 | 2.2 | 2.2 | 0.25 | 31.5 | 14 | 0.05 | 0.1 | 0.05 | 5 | 0.12 | 0.017 | 41 | 8 | 0.14 | 42 | 0.027 | 10 | 0.47 | 0.049 | 0.29 | 1.1 | 0.005 | 0.9 | 0.2 | 0.025 | 2 | 0.25 | 0.1
BETBLKRAB18-001 | 1697605 | 6.096 | 7.62 | 0.0025 | 0.0025 | 1.8 | 4.4 | 9.8 | 9.8 | 17 | 0.05 | 0.05 | 5.1 | 1.7 | 243 | 1.25 | 3.2 | 3.2 | 0.5 | 38.6 | 11 | 0.05 | 0.1 | 0.05 | 4 | 0.11 | 0.016 | 42 | 7 | 0.1 | 55 | 0.022 | 10 | 0.5 | 0.055 | 0.3 | 0.5 | 0.01 | 1 | 0.2 | 0.025 | 3 | 0.25 | 0.1
BETBLKRAB18-001 | 1697606 | 7.62 | 9.144 | 0.0025 | 0.0025 | 1.9 | 4.3 | 7.3 | 7.3 | 16 | 0.05 | 0.05 | 4.7 | 1.7 | 221 | 1.11 | 1.5 | 1.5 | 0.6 | 37.1 | 13 | 0.05 | 0.05 | 0.1 | 4 | 0.11 | 0.017 | 45 | 7 | 0.12 | 55 | 0.023 | 10 | 0.52 | 0.052 | 0.31 | 0.3 | 0.005 | 0.9 | 0.2 | 0.025 | 3 | 0.25 | 0.1
BETBLKRAB18-001 | 1697607 | 9.144 | 10.668 | 0.051 | 0.051 | 1.9 | 3 | 6.3 | 6.3 | 11 | 0.05 | 0.05 | 3.8 | 2 | 271 | 1.26 | 6.3 | 6.3 | 44.1 | 33.5 | 11 | 0.05 | 0.05 | 0.1 | 4 | 0.09 | 0.017 | 41 | 8 | 0.05 | 47 | 0.006 | 10 | 0.44 | 0.076 | 0.23 | 1 | 0.005 | 1.1 | 0.05 | 0.025 | 2 | 0.25 | 0.1
BETBLKRAB18-001 | 1697608 | 10.668 | 12.192 | 0.0025 | 0.0025 | 3.3 | 2.7 | 3.5 | 3.5 | 14 | 0.05 | 0.05 | 3.1 | 1.8 | 188 | 1.18 | 1.5 | 1.5 | 1.7 | 32.7 | 13 | 0.05 | 0.05 | 0.1 | 5 | 0.13 | 0.02 | 47 | 6 | 0.15 | 41 | 0.025 | 10 | 0.52 | 0.07 | 0.29 | 0.7 | 0.005 | 1 | 0.2 | 0.025 | 2 | 0.25 | 0.1
BETBLKRAB18-002 | 1697609 | 0 | 1.524 | 0.0025 | 0.0025 | 1.6 | 14.8 | 10.6 | 10.6 | 40 | 0.05 | 0.05 | 18.7 | 8 | 515 | 2.25 | 11.3 | 11.3 | 2.8 | 23.4 | 22 | 0.05 | 0.2 | 0.5 | 34 | 0.31 | 0.055 | 39 | 34 | 0.47 | 220 | 0.066 | 10 | 1.18 | 0.04 | 0.3 | 0.3 | 0.03 | 3.5 | 0.2 | 0.025 | 5 | 0.25 | 0.1
BETBLKRAB18-002 | 1697610 | 1.524 | 3.048 | 0.0025 | 0.0025 | 1.7 | 3.5 | 10.1 | 10.1 | 15 | 0.05 | 0.05 | 5 | 2 | 413 | 1.15 | 6.9 | 6.9 | 1.7 | 30.3 | 10 | 0.05 | 0.1 | 0.1 | 6 | 0.1 | 0.016 | 42 | 7 | 0.12 | 101 | 0.017 | 10 | 0.45 | 0.034 | 0.23 | 1 | 0.02 | 1 | 0.2 | 0.025 | 2 | 0.25 | 0.1
BETBLKRAB18-002 | 1697611 | 3.048 | 4.572 | 0.0025 | 0.0025 | 1.7 | 3.9 | 15.8 | 15.8 | 21 | 0.05 | 0.05 | 4.3 | 1.7 | 318 | 1.19 | 4.1 | 4.1 | 1.3 | 30.2 | 14 | 0.05 | 0.1 | 0.2 | 5 | 0.12 | 0.018 | 42 | 7 | 0.11 | 73 | 0.017 | 10 | 0.49 | 0.053 | 0.25 | 0.5 | 0.005 | 0.9 | 0.2 | 0.025 | 2 | 0.25 | 0.1
BETBLKRAB18-002 | 1697612 | 4.572 | 6.096 | 0.0025 | 0.0025 | 0.7 | 3.2 | 4.4 | 4.4 | 15 | 0.05 | 0.05 | 2.1 | 1.6 | 210 | 1.14 | 2.5 | 2.5 | 2.7 | 31.2 | 10 | 0.05 | 0.1 | 0.05 | 6 | 0.1 | 0.018 | 40 | 4 | 0.15 | 44 | 0.025 | 10 | 0.49 | 0.047 | 0.3 | 0.6 | 0.02 | 0.9 | 0.2 | 0.025 | 2 | 0.25 | 0.1
BETBLKRAB18-002 | 1697613 | 6.096 | 7.62 | 0.0025 | 0.0025 | 0.8 | 2.6 | 6.5 | 6.5 | 14 | 0.05 | 0.05 | 2.1 | 1.6 | 244 | 1.08 | 3.6 | 3.6 | 1.7 | 30.6 | 10 | 0.05 | 0.05 | 0.05 | 4 | 0.09 | 0.017 | 40 | 4 | 0.12 | 54 | 0.015 | 10 | 0.47 | 0.056 | 0.29 | 0.8 | 0.02 | 0.7 | 0.2 | 0.025 | 2 | 0.25 | 0.1
BETBLKRAB18-002 | 1697614 | 7.62 | 9.144 | 0.0025 | 0.0025 | 1.1 | 4.5 | 8.3 | 8.3 | 10 | 0.05 | 0.05 | 2.9 | 1.5 | 197 | 0.89 | 9.3 | 9.3 | 1.7 | 33.7 | 10 | 0.05 | 0.2 | 0.2 | 3 | 0.08 | 0.013 | 35 | 5 | 0.06 | 49 | 0.007 | 10 | 0.36 | 0.048 | 0.19 | 1.4 | 0.02 | 0.9 | 0.1 | 0.025 | 2 | 0.25 | 0.1
BETBLKRAB18-002 | 1697615 | 9.144 | 10.668 | 0.0025 | 0.0025 | 1 | 2.2 | 3.9 | 3.9 | 11 | 0.05 | 0.05 | 3.5 | 1.6 | 247 | 1.25 | 2.7 | 2.7 | 0.25 | 32.2 | 12 | 0.05 | 0.05 | 0.2 | 5 | 0.13 | 0.017 | 46 | 7 | 0.16 | 47 | 0.021 | 10 | 0.51 | 0.053 | 0.3 | 0.3 | 0.005 | 1 | 0.2 | 0.025 | 2 | 0.25 | 0.1
BETBLKRAB18-003 | 1697616 | 0 | 1.524 | 0.153 | 0.153 | 1.6 | 20.3 | 11.9 | 11.9 | 41 | 0.3 | 0.3 | 15.2 | 13.2 | 574 | 2.99 | 3.3 | 3.3 | 127 | 23 | 16 | 0.05 | 0.6 | 1.1 | 54 | 0.31 | 0.053 | 50 | 64 | 1.2 | 190 | 0.116 | 10 | 1.75 | 0.019 | 0.76 | 0.4 | 0.02 | 6.6 | 0.5 | 0.025 | 5 | 0.25 | 0.1
BETBLKRAB18-003 | 1697617 | 1.524 | 3.048 | 0.254 | 0.254 | 2.8 | 16.1 | 7.3 | 7.3 | 54 | 0.2 | 0.2 | 33.3 | 20.5 | 946 | 3.84 | 14 | 14 | 129.1 | 13.2 | 30 | 0.05 | 0.7 | 0.2 | 80 | 3.18 | 0.071 | 22 | 144 | 1.46 | 340 | 0.126 | 10 | 1.92 | 0.018 | 1.3 | 0.3 | 0.12 | 10.6 | 0.6 | 0.025 | 6 | 0.25 | 0.1
BETBLKRAB18-003 | 1697618 | 3.048 | 4.572 | 0.043 | 0.043 | 2.2 | 14.8 | 4.6 | 4.6 | 40 | 0.05 | 0.05 | 29.6 | 14.7 | 720 | 2.82 | 7 | 7 | 20.1 | 18 | 51 | 0.05 | 0.7 | 0.05 | 51 | 2.56 | 0.041 | 22 | 100 | 0.72 | 567 | 0.058 | 10 | 1.13 | 0.014 | 0.67 | 0.4 | 0.07 | 8.5 | 0.4 | 0.025 | 4 | 0.25 | 0.1
BETBLKRAB18-003 | 1697619 | 4.572 | 6.096 | 0.045 | 0.045 | 2.4 | 24.4 | 5.5 | 5.5 | 43 | 0.2 | 0.2 | 24.1 | 13.8 | 874 | 2.83 | 5 | 5 | 30.6 | 16.6 | 37 | 0.2 | 0.8 | 0.2 | 29 | 4.09 | 0.059 | 25 | 55 | 0.32 | 611 | 0.017 | 10 | 0.9 | 0.009 | 0.51 | 0.3 | 0.06 | 5.9 | 0.3 | 0.025 | 3 | 0.25 | 0.1
BETBLKRAB18-003 | 1697621 | 6.096 | 7.62 | 0.628 | 0.628 | 4 | 22.8 | 5.7 | 5.7 | 38 | 0.6 | 0.6 | 4 | 9.4 | 678 | 2.59 | 7.3 | 7.3 | 376.1 | 17.3 | 25 | 0.3 | 1.3 | 0.4 | 19 | 1.7 | 0.077 | 33 | 7 | 0.11 | 213 | 0.011 | 10 | 0.59 | 0.017 | 0.37 | 0.5 | 0.1 | 2.8 | 0.2 | 0.025 | 2 | 0.25 | 0.1
BETBLKRAB18-003 | 1697622 | 7.62 | 9.144 | 0.55 | 0.55 | 3.1 | 8.4 | 23.4 | 23.4 | 15 | 1.2 | 1.2 | 4.8 | 4.2 | 415 | 1.5 | 4.5 | 4.5 | 1800.5 | 17.2 | 39 | 0.05 | 0.5 | 1.4 | 4 | 0.3 | 0.015 | 23 | 6 | 0.03 | 99 | 0.001 | 10 | 0.51 | 0.004 | 0.21 | 0.7 | 0.08 | 1.1 | 0.05 | 0.025 | 1 | 0.25 | 0.3
BETBLKRAB18-003 | 1697623 | 9.144 | 10.668 | 1.28 | 1.28 | 3.2 | 7.9 | 25.2 | 25.2 | 11 | 0.6 | 0.6 | 3.4 | 3.5 | 150 | 1.37 | 6.1 | 6.1 | 823.3 | 28.2 | 32 | 0.05 | 0.6 | 0.7 | 2 | 0.04 | 0.009 | 35 | 4 | 0.02 | 292 | 0.0005 | 10 | 0.48 | 0.012 | 0.23 | 0.3 | 0.13 | 0.8 | 0.05 | 0.025 | 1 | 0.25 | 0.1
BETBLKRAB18-003 | 1697624 | 10.668 | 12.192 | 0.132 | 0.132 | 2.9 | 7.1 | 14.3 | 14.3 | 34 | 0.4 | 0.4 | 14 | 10.3 | 468 | 2.52 | 3.6 | 3.6 | 122.4 | 19.3 | 25 | 0.1 | 0.6 | 0.5 | 31 | 0.82 | 0.049 | 34 | 41 | 0.65 | 168 | 0.053 | 10 | 1.19 | 0.03 | 0.82 | 0.3 | 0.09 | 4.3 | 0.5 | 0.025 | 4 | 0.25 | 0.1
BETBLKRAB18-003 | 1697625 | 12.192 | 13.716 | 0.014 | 0.014 | 2.7 | 6.9 | 6.6 | 6.6 | 46 | 0.05 | 0.05 | 18.1 | 13.7 | 695 | 3.13 | 2.1 | 2.1 | 25.8 | 19.8 | 21 | 0.2 | 0.3 | 0.1 | 45 | 1.68 | 0.073 | 30 | 56 | 1 | 139 | 0.09 | 10 | 1.53 | 0.018 | 1.18 | 0.2 | 0.03 | 7 | 0.8 | 0.025 | 5 | 0.25 | 0.1
BETBLKRAB18-003 | 1697626 | 13.716 | 15.24 | 0.03 | 0.03 | 4 | 12.9 | 14.3 | 14.3 | 44 | 0.2 | 0.2 | 15.7 | 11.8 | 659 | 2.87 | 12.9 | 12.9 | 15.6 | 24.4 | 29 | 0.1 | 1.2 | 0.4 | 35 | 0.69 | 0.055 | 36 | 43 | 0.55 | 140 | 0.041 | 10 | 1.21 | 0.026 | 0.8 | 0.3 | 0.1 | 6.5 | 0.5 | 0.025 | 4 | 0.25 | 0.1
BETBLKRAB18-003 | 1697627 | 15.24 | 16.764 | 0.03 | 0.03 | 1.7 | 5.4 | 8.7 | 8.7 | 11 | 0.2 | 0.2 | 2.3 | 3.1 | 221 | 1.21 | 3.2 | 3.2 | 21.7 | 23.5 | 25 | 0.05 | 0.4 | 0.3 | 4 | 0.1 | 0.016 | 33 | 7 | 0.06 | 64 | 0.003 | 10 | 0.4 | 0.029 | 0.25 | 0.3 | 0.07 | 1.2 | 0.2 | 0.025 | 1 | 0.25 | 0.1
BETBLKRAB18-003 | 1697628 | 16.764 | 18.288 | 0.018 | 0.018 | 2.6 | 4.4 | 22.7 | 22.7 | 14 | 0.3 | 0.3 | 4 | 3.3 | 256 | 1.37 | 3.1 | 3.1 | 15.5 | 19.4 | 27 | 0.05 | 0.3 | 0.6 | 3 | 0.06 | 0.015 | 32 | 6 | 0.04 | 71 | 0.002 | 10 | 0.43 | 0.022 | 0.23 | 0.3 | 0.07 | 1.1 | 0.1 | 0.025 | 1 | 0.25 | 0.1
BETBLKRAB18-003 | 1697629 | 18.288 | 19.812 | 0.061 | 0.061 | 2.5 | 14.2 | 8.8 | 8.8 | 45 | 0.1 | 0.1 | 3.9 | 8.4 | 567 | 2.68 | 6.4 | 6.4 | 35.2 | 21.4 | 20 | 0.1 | 0.6 | 0.3 | 19 | 0.51 | 0.065 | 33 | 5 | 0.11 | 129 | 0.006 | 10 | 0.59 | 0.025 | 0.31 | 0.2 | 0.1 | 3.1 | 0.1 | 0.06 | 2 | 0.25 | 0.1
BETBLKRAB18-003 | 1697630 | 19.812 | 21.336 | 0.006 | 0.006 | 1.7 | 8.4 | 6.7 | 6.7 | 13 | 0.05 | 0.05 | 2.7 | 2.7 | 226 | 1.41 | 4.8 | 4.8 | 4.1 | 34.2 | 14 | 0.05 | 0.3 | 0.2 | 5 | 0.09 | 0.022 | 48 | 5 | 0.05 | 71 | 0.004 | 10 | 0.45 | 0.052 | 0.26 | 0.2 | 0.09 | 1.5 | 0.1 | 0.025 | 2 | 0.25 | 0.1
BETBLKRAB18-003 | 1697631 | 21.336 | 22.86 | 0.074 | 0.074 | 2.2 | 5.4 | 7 | 7 | 9 | 0.1 | 0.1 | 1.9 | 2.4 | 142 | 1.29 | 1.9 | 1.9 | 35.9 | 30.4 | 14 | 0.05 | 0.2 | 0.2 | 3 | 0.06 | 0.016 | 40 | 4 | 0.03 | 55 | 0.002 | 10 | 0.33 | 0.046 | 0.23 | 0.2 | 0.12 | 1 | 0.05 | 0.025 | 1 | 0.25 | 0.1
BETBLKRAB18-004 | 1697632 | 0 | 1.524 | 0.02 | 0.02 | 1.5 | 14.9 | 5.2 | 5.2 | 24 | 0.05 | 0.05 | 12.5 | 5.9 | 355 | 1.59 | 4.5 | 4.5 | 16.4 | 19.3 | 18 | 0.05 | 0.3 | 0.2 | 21 | 0.2 | 0.022 | 28 | 18 | 0.25 | 125 | 0.033 | 10 | 0.81 | 0.033 | 0.21 | 0.2 | 0.02 | 2.8 | 0.1 | 0.025 | 2 | 0.25 | 0.1
BETBLKRAB18-004 | 1697633 | 1.524 | 3.048 | 0.031 | 0.031 | 2.7 | 12.5 | 5.7 | 5.7 | 25 | 0.05 | 0.05 | 11.2 | 5.7 | 401 | 1.63 | 3.7 | 3.7 | 9.1 | 29.4 | 19 | 0.05 | 0.3 | 0.2 | 14 | 0.27 | 0.023 | 35 | 17 | 0.2 | 113 | 0.012 | 10 | 0.69 | 0.021 | 0.38 | 0.2 | 0.07 | 3 | 0.2 | 0.025 | 2 | 0.25 | 0.1
BETBLKRAB18-004 | 1697634 | 3.048 | 4.572 | 0.008 | 0.008 | 2.5 | 11.6 | 6.8 | 6.8 | 28 | 0.05 | 0.05 | 8.3 | 5.6 | 327 | 1.51 | 7.3 | 7.3 | 3.4 | 26.9 | 43 | 0.05 | 0.9 | 0.2 | 16 | 0.9 | 0.024 | 24 | 16 | 0.28 | 95 | 0.017 | 10 | 0.77 | 0.014 | 0.35 | 0.4 | 0.09 | 3.4 | 0.2 | 0.025 | 2 | 0.25 | 0.1
BETBLKRAB18-004 | 1697635 | 4.572 | 6.096 | 0.0025 | 0.0025 | 2.1 | 5.5 | 3.7 | 3.7 | 12 | 0.05 | 0.05 | 4.4 | 1.8 | 158 | 0.89 | 7.2 | 7.2 | 1.5 | 31.5 | 20 | 0.05 | 0.5 | 0.2 | 3 | 0.2 | 0.012 | 25 | 5 | 0.04 | 42 | 0.003 | 10 | 0.39 | 0.042 | 0.21 | 0.5 | 0.11 | 0.8 | 0.1 | 0.025 | 1 | 0.25 | 0.1
BETBLKRAB18-004 | 1697636 | 6.096 | 7.62 | 0.0025 | 0.0025 | 3.3 | 15.6 | 7.3 | 7.3 | 26 | 0.05 | 0.05 | 9.7 | 8.4 | 414 | 1.94 | 11.4 | 11.4 | 1.9 | 27.9 | 39 | 0.05 | 1 | 0.2 | 28 | 1.7 | 0.04 | 29 | 19 | 0.47 | 123 | 0.029 | 10 | 0.93 | 0.027 | 0.61 | 0.2 | 0.23 | 5 | 0.5 | 0.025 | 3 | 0.25 | 0.1
BETBLKRAB18-004 | 1697637 | 7.62 | 9.144 | 0.005 | 0.005 | 4.2 | 9.3 | 8.4 | 8.4 | 27 | 0.05 | 0.05 | 6 | 7.1 | 422 | 1.83 | 32.6 | 32.6 | 2.8 | 24.5 | 49 | 0.05 | 1.1 | 0.2 | 15 | 1.65 | 0.029 | 23 | 9 | 0.12 | 104 | 0.006 | 10 | 0.61 | 0.01 | 0.33 | 0.5 | 0.16 | 3.2 | 0.3 | 0.025 | 2 | 0.25 | 0.1
BETBLKRAB18-004 | 1697638 | 9.144 | 10.668 | 0.009 | 0.009 | 2.6 | 17.3 | 9.9 | 9.9 | 25 | 0.2 | 0.2 | 8 | 6.1 | 452 | 1.34 | 4.5 | 4.5 | 12.2 | 23.9 | 38 | 0.2 | 1.1 | 0.3 | 5 | 2.1 | 0.015 | 28 | 7 | 0.08 | 274 | 0.002 | 10 | 0.6 | 0.002 | 0.29 | 0.2 | 0.08 | 1.9 | 0.2 | 0.025 | 1 | 0.25 | 0.1
BETBLKRAB18-004 | 1697639 | 10.668 | 12.192 | 0.0025 | 0.0025 | 0.9 | 4.6 | 6.8 | 6.8 | 12 | 0.05 | 0.05 | 4 | 2.4 | 241 | 0.85 | 1.9 | 1.9 | 1 | 29.8 | 13 | 0.05 | 0.3 | 0.1 | 2 | 0.99 | 0.004 | 17 | 4 | 0.09 | 51 | 0.0005 | 10 | 0.51 | 0.002 | 0.17 | 0.3 | 0.05 | 1 | 0.05 | 0.025 | 1 | 0.25 | 0.1
BETBLKRAB18-004 | 1697641 | 12.192 | 13.716 | 0.0025 | 0.0025 | 1.5 | 3.3 | 14.2 | 14.2 | 20 | 0.05 | 0.05 | 7.2 | 4.3 | 372 | 1.29 | 2.7 | 2.7 | 1 | 35.2 | 16 | 0.05 | 0.3 | 0.2 | 8 | 1.07 | 0.019 | 17 | 8 | 0.13 | 57 | 0.004 | 10 | 0.65 | 0.002 | 0.27 | 0.2 | 0.04 | 2.1 | 0.2 | 0.025 | 2 | 0.25 | 0.1
BETBLKRAB18-004 | 1697642 | 13.716 | 15.24 | 0.0025 | 0.0025 | 1 | 4.6 | 14.5 | 14.5 | 6 | 0.05 | 0.05 | 2.2 | 1.1 | 204 | 0.74 | 2.1 | 2.1 | 2.1 | 33.5 | 12 | 0.05 | 0.2 | 0.2 | 0 | 0.2 | 0.003 | 14 | 3 | 0.04 | 35 | 0.0005 | 10 | 0.46 | 0.0005 | 0.15 | 0.3 | 0.04 | 0.8 | 0.05 | 0.025 | 1 | 0.25 | 0.1
BETBLKRAB18-004 | 1697643 | 15.24 | 16.764 | 0.0025 | 0.0025 | 1.3 | 8 | 10.6 | 10.6 | 33 | 0.05 | 0.05 | 18.6 | 9.6 | 698 | 1.88 | 3.9 | 3.9 | 0.8 | 22.7 | 49 | 0.05 | 0.2 | 0.1 | 28 | 4.1 | 0.013 | 12 | 42 | 0.9 | 98 | 0.001 | 10 | 0.75 | 0.004 | 0.2 | 0.05 | 0.04 | 7.1 | 0.1 | 0.025 | 2 | 0.25 | 0.1
BETBLKRAB18-004 | 1697644 | 16.764 | 18.288 | 0.0025 | 0.0025 | 1.4 | 4.5 | 8 | 8 | 44 | 0.05 | 0.05 | 21.6 | 12.2 | 718 | 2.43 | 1.7 | 1.7 | 0.25 | 15.7 | 49 | 0.05 | 0.1 | 0.05 | 36 | 4.87 | 0.021 | 11 | 50 | 0.91 | 103 | 0.007 | 10 | 1 | 0.004 | 0.31 | 0.05 | 0.02 | 8.2 | 0.2 | 0.025 | 3 | 0.25 | 0.1
BETBLKRAB18-004 | 1697645 | 18.288 | 19.812 | 0.0025 | 0.0025 | 0.9 | 2.7 | 8 | 8 | 49 | 0.05 | 0.05 | 22.4 | 13.3 | 870 | 2.59 | 1.6 | 1.6 | 0.25 | 13.5 | 58 | 0.05 | 0.1 | 0.05 | 40 | 5.52 | 0.031 | 10 | 54 | 1.39 | 113 | 0.01 | 10 | 1.09 | 0.007 | 0.38 | 0.05 | 0.04 | 9 | 0.2 | 0.025 | 3 | 0.25 | 0.1
BETBLKRAB18-004 | 1697646 | 19.812 | 21.336 | 0.0025 | 0.0025 | 1.1 | 2.4 | 7 | 7 | 46 | 0.05 | 0.05 | 18.9 | 11 | 855 | 2.31 | 2.2 | 2.2 | 0.6 | 16.7 | 57 | 0.05 | 0.1 | 0.05 | 28 | 4.96 | 0.028 | 16 | 32 | 1.05 | 84 | 0.005 | 10 | 0.95 | 0.005 | 0.33 | 0.05 | 0.05 | 5.6 | 0.2 | 0.025 | 3 | 0.25 | 0.1
BETBLKRAB18-004 | 1697647 | 21.336 | 22.86 | 0.005 | 0.005 | 1 | 2.5 | 14 | 14 | 14 | 0.05 | 0.05 | 4.6 | 3.1 | 281 | 0.95 | 1.7 | 1.7 | 1.5 | 27.5 | 20 | 0.05 | 0.05 | 0.1 | 5 | 1.05 | 0.006 | 16 | 7 | 0.27 | 32 | 0.001 | 10 | 0.51 | 0.002 | 0.18 | 0.3 | 0.03 | 1.4 | 0.05 | 0.025 | 1 | 0.25 | 0.1
BETBLKRAB18-004 | 1697648 | 22.86 | 24.384 | 0.006 | 0.006 | 1.6 | 3.3 | 14.3 | 14.3 | 21 | 0.05 | 0.05 | 8.1 | 4.1 | 421 | 1.14 | 2.3 | 2.3 | 2.4 | 29.5 | 26 | 0.2 | 0.1 | 0.2 | 6 | 1.5 | 0.009 | 19 | 10 | 0.29 | 47 | 0.001 | 10 | 0.55 | 0.003 | 0.22 | 0.3 | 0.04 | 1.6 | 0.1 | 0.025 | 2 | 0.25 | 0.1
BETBLKRAB18-004 | 1697649 | 24.384 | 25.908 | 0.008 | 0.008 | 6.7 | 1.4 | 17.2 | 17.2 | 21 | 0.05 | 0.05 | 7.8 | 5.7 | 409 | 1.47 | 2.1 | 2.1 | 5.9 | 27.1 | 29 | 0.05 | 0.1 | 0.7 | 5 | 1.28 | 0.019 | 25 | 5 | 0.31 | 37 | 0.002 | 10 | 0.57 | 0.003 | 0.28 | 0.2 | 0.01 | 1.7 | 0.2 | 0.025 | 1 | 0.25 | 0.1
BETBLKRAB18-004 | 1697650 | 25.908 | 27.432 | 0.008 | 0.008 | 5.8 | 2.1 | 16.7 | 16.7 | 16 | 0.05 | 0.05 | 8.5 | 4.7 | 440 | 1.15 | 4 | 4 | 5.6 | 27.1 | 33 | 0.05 | 0.05 | 0.4 | 4 | 1.31 | 0.01 | 26 | 6 | 0.22 | 35 | 0.001 | 10 | 0.56 | 0.002 | 0.28 | 0.2 | 0.02 | 1.6 | 0.1 | 0.025 | 1 | 0.25 | 0.1
BETBLKRAB18-004 | 1697651 | 27.432 | 28.956 | 0.008 | 0.008 | 5.1 | 4.3 | 21.4 | 21.4 | 14 | 0.05 | 0.05 | 7.1 | 4.2 | 400 | 1.2 | 3.8 | 3.8 | 5.4 | 30 | 28 | 0.2 | 0.1 | 0.4 | 4 | 0.96 | 0.013 | 23 | 6 | 0.29 | 27 | 0.001 | 10 | 0.59 | 0.003 | 0.29 | 0.2 | 0.03 | 1.5 | 0.1 | 0.025 | 1 | 0.25 | 0.1
BETBLKRAB18-004 | 1697652 | 28.956 | 30.48 | 0.01 | 0.01 | 7.2 | 5.1 | 19.3 | 19.3 | 11 | 0.05 | 0.05 | 5.2 | 3.7 | 325 | 1.14 | 3 | 3 | 6.6 | 25.8 | 21 | 0.2 | 0.1 | 0.5 | 3 | 0.81 | 0.012 | 25 | 5 | 0.17 | 23 | 0.0005 | 10 | 0.57 | 0.002 | 0.21 | 0.2 | 0.02 | 1.4 | 0.05 | 0.05 | 1 | 0.25 | 0.1
BETBLKRAB18-004 | 1697653 | 30.48 | 32.004 | 0.009 | 0.009 | 4.2 | 9.3 | 19.8 | 19.8 | 14 | 0.1 | 0.1 | 7.4 | 4.7 | 392 | 1.21 | 2.7 | 2.7 | 6.8 | 26.5 | 26 | 0.1 | 0.2 | 0.5 | 3 | 0.85 | 0.015 | 27 | 5 | 0.24 | 71 | 0.0005 | 10 | 0.57 | 0.003 | 0.23 | 0.2 | 0.01 | 1.4 | 0.05 | 0.025 | 1 | 0.25 | 0.1
BETBLKRAB18-004 | 1697654 | 32.004 | 33.528 | 0.011 | 0.011 | 4.8 | 10.4 | 20.5 | 20.5 | 17 | 0.1 | 0.1 | 7.4 | 4.8 | 416 | 1.16 | 4.6 | 4.6 | 7.3 | 22.9 | 34 | 0.2 | 0.1 | 0.5 | 3 | 1.09 | 0.012 | 22 | 5 | 0.35 | 228 | 0.0005 | 10 | 0.47 | 0.002 | 0.23 | 0.2 | 0.02 | 1.6 | 0.1 | 0.15 | 1 | 0.25 | 0.1
BETFRDRAB18-001 | 1697077 | 0 | 1.524 | 0.128 | 0.128 | 4 | 33.4 | 361.8 | 361.8 | 584 | 4.7 | 4.7 | 47.1 | 8.9 | 1258 | 2.65 | 18 | 18 | 99.3 | 6.8 | 78 | 10.6 | 18.3 | 3 | 13 | 1.67 | 0.075 | 16 | 9 | 0.79 | 86 | 0.0005 | 10 | 0.39 | 0.004 | 0.21 | 1.4 | 0.03 | 5.1 | 0.3 | 0.025 | 0 | 0.8 | 0.7
BETFRDRAB18-001 | 1697078 | 1.524 | 3.048 | 0.023 | 0.023 | 5.3 | 11.4 | 244.8 | 244.8 | 261 | 1.5 | 1.5 | 21.2 | 4.1 | 2176 | 2.24 | 14.2 | 14.2 | 16.6 | 5.5 | 126 | 6.1 | 13.7 | 0.8 | 19 | 2.97 | 0.096 | 14 | 8 | 1.14 | 104 | 0.001 | 10 | 0.42 | 0.004 | 0.24 | 0.8 | 0.005 | 5.2 | 0.3 | 0.025 | 0 | 0.25 | 0.1
BETFRDRAB18-001 | 1697079 | 3.048 | 4.572 | 0.057 | 0.057 | 3.6 | 18.6 | 303.7 | 303.7 | 253 | 3.1 | 3.1 | 29.2 | 6 | 1320 | 2.29 | 18.3 | 18.3 | 33.8 | 7.8 | 125 | 4 | 8.4 | 1.5 | 13 | 2.35 | 0.074 | 18 | 7 | 0.92 | 65 | 0.0005 | 10 | 0.39 | 0.003 | 0.22 | 0.8 | 0.005 | 5.1 | 0.3 | 0.025 | 0 | 0.25 | 0.1
BETFRDRAB18-001 | 1697081 | 4.572 | 6.096 | 0.041 | 0.041 | 4.7 | 11.6 | 72.7 | 72.7 | 157 | 1.1 | 1.1 | 17.7 | 4.2 | 1201 | 2.08 | 21.1 | 21.1 | 38 | 6.7 | 119 | 3 | 2.5 | 1.3 | 11 | 2.35 | 0.06 | 18 | 8 | 1 | 85 | 0.0005 | 10 | 0.47 | 0.004 | 0.25 | 0.4 | 0.005 | 4.6 | 0.4 | 0.025 | 1 | 0.25 | 0.1
BETFRDRAB18-001 | 1697082 | 6.096 | 7.62 | 0.024 | 0.024 | 3.2 | 10.2 | 80.2 | 80.2 | 197 | 1.3 | 1.3 | 26.1 | 5.4 | 1558 | 2.16 | 13 | 13 | 15.7 | 7.1 | 128 | 2.8 | 2.3 | 1.2 | 14 | 2.4 | 0.082 | 19 | 8 | 0.99 | 76 | 0.0005 | 10 | 0.42 | 0.003 | 0.24 | 0.5 | 0.005 | 5.1 | 0.3 | 0.025 | 1 | 0.25 | 0.1
BETFRDRAB18-001 | 1697083 | 7.62 | 9.144 | 0.057 | 0.057 | 3.7 | 25 | 96.5 | 96.5 | 300 | 2.1 | 2.1 | 37.9 | 8.2 | 1598 | 2.8 | 17.4 | 17.4 | 38.1 | 6.1 | 106 | 4.4 | 2.9 | 1.5 | 16 | 2.04 | 0.097 | 17 | 8 | 0.92 | 154 | 0.001 | 10 | 0.51 | 0.005 | 0.27 | 0.4 | 0.01 | 5 | 0.4 | 0.025 | 1 | 1.3 | 0.1
BETFRDRAB18-001 | 1697084 | 9.144 | 10.668 | 0.028 | 0.028 | 1.7 | 9.4 | 95.7 | 95.7 | 467 | 1.4 | 1.4 | 18.3 | 5.2 | 2352 | 2.31 | 20.9 | 20.9 | 19.1 | 6.3 | 130 | 8.4 | 1.9 | 0.9 | 14 | 2.46 | 0.082 | 17 | 8 | 1.11 | 81 | 0.0005 | 10 | 0.44 | 0.006 | 0.25 | 0.3 | 0.01 | 4.9 | 0.3 | 0.025 | 1 | 0.25 | 0.1
BETFRDRAB18-001 | 1697085 | 10.668 | 12.192 | 0.019 | 0.019 | 2.3 | 10.4 | 84.6 | 84.6 | 338 | 1.3 | 1.3 | 18.8 | 4.6 | 1951 | 2.02 | 12.2 | 12.2 | 13.5 | 4.5 | 121 | 5.9 | 2.1 | 0.9 | 11 | 2.53 | 0.068 | 10 | 6 | 0.98 | 74 | 0.0005 | 10 | 0.38 | 0.005 | 0.24 | 0.3 | 0.01 | 3.9 | 0.3 | 0.29 | 1 | 0.25 | 0.1
BETFRDRAB18-001 | 1697086 | 12.192 | 13.716 | 0.035 | 0.035 | 2.3 | 16 | 76.8 | 76.8 | 403 | 1.2 | 1.2 | 27.9 | 7.6 | 1892 | 2.61 | 15.1 | 15.1 | 20.7 | 5.5 | 152 | 6.4 | 2 | 1.3 | 17 | 2.64 | 0.072 | 12 | 8 | 1.07 | 77 | 0.0005 | 10 | 0.43 | 0.004 | 0.22 | 0.3 | 0.01 | 5.6 | 0.3 | 0.19 | 1 | 0.25 | 0.1
BETFRDRAB18-001 | 1697087 | 13.716 | 15.24 | 0.02 | 0.02 | 2 | 9.6 | 100.1 | 100.1 | 398 | 1.5 | 1.5 | 16.9 | 4.9 | 2273 | 2.18 | 11.6 | 11.6 | 17.9 | 5.2 | 144 | 7.7 | 2.1 | 1.8 | 15 | 2.7 | 0.078 | 12 | 7 | 1.04 | 123 | 0.0005 | 10 | 0.46 | 0.004 | 0.23 | 0.3 | 0.01 | 4.2 | 0.3 | 0.22 | 1 | 0.25 | 0.1
BETFRDRAB18-001 | 1697088 | 15.24 | 16.764 | 0.018 | 0.018 | 2.1 | 9.5 | 124.1 | 124.1 | 335 | 2.2 | 2.2 | 14.7 | 4.2 | 2843 | 1.97 | 15.8 | 15.8 | 9.1 | 5.4 | 156 | 7.9 | 2.2 | 1.9 | 13 | 3.25 | 0.078 | 12 | 5 | 1.15 | 72 | 0.0005 | 10 | 0.42 | 0.004 | 0.25 | 0.3 | 0.005 | 4.5 | 0.3 | 0.33 | 1 | 0.25 | 0.1
BETFRDRAB18-001 | 1697089 | 16.764 | 18.288 | 0.178 | 0.178 | 3.7 | 23.5 | 101.8 | 101.8 | 252 | 1.6 | 1.6 | 16.9 | 7.6 | 1441 | 2.24 | 22 | 22 | 153.6 | 4.7 | 108 | 4.5 | 2.9 | 2.4 | 8 | 2.29 | 0.06 | 10 | 5 | 0.68 | 586 | 0.0005 | 10 | 0.43 | 0.006 | 0.26 | 0.3 | 0.02 | 3 | 0.4 | 0.89 | 1 | 0.8 | 0.1
BETFRDRAB18-001 | 1697090 | 18.288 | 19.812 | 0.205 | 0.205 | 3.3 | 30.5 | 95.9 | 95.9 | 189 | 2 | 2 | 21.4 | 9.5 | 1479 | 2.66 | 24.7 | 24.7 | 63.5 | 4.5 | 174 | 3.4 | 2.9 | 3.2 | 13 | 2.93 | 0.077 | 11 | 9 | 0.94 | 281 | 0.0005 | 10 | 0.4 | 0.003 | 0.21 | 0.2 | 0.01 | 5 | 0.4 | 0.68 | 1 | 0.6 | 0.1
BETFRDRAB18-001 | 1697091 | 19.812 | 21.336 | 0.805 | 0.805 | 2.8 | 30.4 | 88.9 | 88.9 | 230 | 2.3 | 2.3 | 29.2 | 8.6 | 1953 | 2.99 | 33.1 | 33.1 | 388.3 | 5.2 | 179 | 4.2 | 5.4 | 2.4 | 14 | 3.12 | 0.073 | 12 | 9 | 0.84 | 190 | 0.0005 | 10 | 0.44 | 0.002 | 0.26 | 0.3 | 0.03 | 4.1 | 0.4 | 0.78 | 1 | 0.25 | 0.1
BETFRDRAB18-001 | 1697092 | 21.336 | 22.86 | 0.47 | 0.47 | 2.1 | 35.6 | 77.7 | 77.7 | 240 | 2.5 | 2.5 | 29.7 | 10.4 | 1495 | 3.15 | 30 | 30 | 118.9 | 4 | 97 | 3.6 | 3.8 | 2.4 | 14 | 2.74 | 0.07 | 8 | 7 | 0.68 | 304 | 0.0005 | 10 | 0.37 | 0.004 | 0.24 | 0.5 | 0.05 | 4 | 0.5 | 1.38 | 0 | 0.9 | 0.1
BETFRDRAB18-001 | 1697093 | 22.86 | 24.384 | 0.385 | 0.385 | 2.1 | 34.2 | 61.7 | 61.7 | 152 | 1.9 | 1.9 | 25.2 | 9.7 | 1265 | 2.96 | 23 | 23 | 78.9 | 5.6 | 174 | 2.2 | 1.3 | 3.1 | 14 | 2.73 | 0.077 | 13 | 9 | 0.98 | 111 | 0.0005 | 10 | 0.49 | 0.003 | 0.27 | 0.4 | 0.01 | 4.8 | 0.4 | 0.8 | 1 | 1 | 0.1
BETFRDRAB18-001 | 1697094 | 24.384 | 25.908 | 0.409 | 0.409 | 1.8 | 47.7 | 70.2 | 70.2 | 244 | 2.5 | 2.5 | 25.6 | 15.3 | 1443 | 3.86 | 56.4 | 56.4 | 330.8 | 4.4 | 159 | 3.3 | 1.5 | 3.6 | 19 | 2.64 | 0.08 | 9 | 6 | 0.94 | 56 | 0.0005 | 10 | 0.5 | 0.003 | 0.23 | 0.2 | 0.05 | 5.1 | 0.7 | 1.56 | 1 | 1.3 | 0.1
BETFRDRAB18-001 | 1697095 | 25.908 | 27.432 | 0.577 | 0.577 | 3.1 | 77.6 | 69.7 | 69.7 | 195 | 2.7 | 2.7 | 29.2 | 20.1 | 1568 | 4.55 | 25.5 | 25.5 | 421.7 | 4.7 | 179 | 3.2 | 1.6 | 2.9 | 15 | 3.17 | 0.079 | 9 | 12 | 1.06 | 139 | 0.0005 | 10 | 0.51 | 0.003 | 0.28 | 0.7 | 0.07 | 4.9 | 1 | 2.39 | 1 | 1.7 | 0.1
BETFRDRAB18-001 | 1697096 | 27.432 | 28.956 | 4.585 | 4.585 | 2.5 | 84.1 | 60.5 | 60.5 | 186 | 3.2 | 3.2 | 29.7 | 20.7 | 1314 | 5 | 20.9 | 20.9 | 2267.4 | 4.5 | 153 | 2.8 | 2.2 | 3 | 15 | 3.01 | 0.097 | 9 | 8 | 1.02 | 150 | 0.0005 | 10 | 0.45 | 0.003 | 0.26 | 0.5 | 0.09 | 5 | 1.2 | 2.67 | 0 | 1.8 | 0.1
BETFRDRAB18-001 | 1697097 | 28.956 | 30.48 | 1.591 | 1.591 | 2.7 | 58 | 62.5 | 62.5 | 277 | 2.1 | 2.1 | 24.5 | 13.6 | 1121 | 3.69 | 16.2 | 16.2 | 537.7 | 6.3 | 116 | 4.4 | 1.8 | 3.6 | 16 | 2.41 | 0.085 | 12 | 8 | 0.86 | 71 | 0.001 | 10 | 0.6 | 0.004 | 0.26 | 0.4 | 0.07 | 3.9 | 0.6 | 1.45 | 1 | 1.9 | 0.1
BETFRDRAB18-001 | 1697098 | 30.48 | 32.004 | 0.167 | 0.167 | 9.6 | 15.5 | 80.4 | 80.4 | 230 | 1.9 | 1.9 | 20.2 | 5.5 | 1220 | 2.52 | 10.1 | 10.1 | 95.2 | 6.5 | 150 | 3.9 | 1.4 | 3.3 | 14 | 3.04 | 0.091 | 14 | 10 | 1.01 | 117 | 0.001 | 10 | 0.5 | 0.003 | 0.26 | 0.3 | 0.03 | 4.6 | 0.4 | 0.48 | 1 | 0.25 | 0.1
BETFRDRAB18-001 | 1697099 | 32.004 | 33.528 | 0.119 | 0.119 | 6.8 | 20.1 | 83.4 | 83.4 | 192 | 2.2 | 2.2 | 27.3 | 7.9 | 1534 | 2.75 | 29.5 | 29.5 | 107 | 5.1 | 135 | 3 | 2.1 | 3.3 | 18 | 3.52 | 0.082 | 8 | 11 | 1.05 | 80 | 0.0005 | 10 | 0.49 | 0.004 | 0.28 | 0.3 | 0.02 | 5.6 | 0.4 | 0.61 | 1 | 0.25 | 0.1
BETFRDRAB18-001 | 1697101 | 33.528 | 35.052 | 0.058 | 0.058 | 9.6 | 23.5 | 80.6 | 80.6 | 192 | 2.1 | 2.1 | 18.5 | 6.1 | 1507 | 2.16 | 22.4 | 22.4 | 43.2 | 4.9 | 58 | 3.4 | 2.4 | 2.8 | 10 | 2.39 | 0.062 | 9 | 6 | 0.72 | 93 | 0.0005 | 10 | 0.49 | 0.004 | 0.27 | 0.4 | 0.02 | 2.9 | 0.4 | 0.53 | 1 | 0.6 | 0.1
BETFRDRAB18-001 | 1697102 | 35.052 | 36.576 | 3.771 | 3.771 | 2.2 | 37.4 | 53.8 | 53.8 | 214 | 2.2 | 2.2 | 34.5 | 7.4 | 1468 | 3.01 | 46.2 | 46.2 | 3339.3 | 3 | 141 | 2.9 | 3.5 | 1.5 | 41 | 4.5 | 0.072 | 6 | 19 | 1.88 | 1232 | 0.0005 | 10 | 0.44 | 0.004 | 0.15 | 0.4 | 0.06 | 4 | 0.4 | 0.45 | 1 | 0.25 | 0.1
BETFRDRAB18-001 | 1697103 | 36.576 | 38.1 | 0.113 | 0.113 | 2.9 | 26.1 | 73.1 | 73.1 | 170 | 1 | 1 | 24.2 | 4.4 | 789 | 1.85 | 29.2 | 29.2 | 67.3 | 3.2 | 112 | 3.8 | 2.2 | 0.9 | 20 | 1.94 | 0.077 | 7 | 12 | 1 | 446 | 0.002 | 10 | 0.41 | 0.004 | 0.24 | 0.5 | 0.005 | 2.9 | 0.4 | 0.2 | 1 | 0.25 | 0.1
BETFRDRAB18-001 | 1697104 | 38.1 | 39.624 | 0.136 | 0.136 | 2.7 | 58.1 | 97.3 | 97.3 | 212 | 1.8 | 1.8 | 35.2 | 9.8 | 1208 | 2.45 | 41.1 | 41.1 | 60.8 | 2.8 | 96 | 4.3 | 3 | 1 | 20 | 2.03 | 0.138 | 8 | 11 | 0.8 | 298 | 0.002 | 10 | 0.34 | 0.003 | 0.2 | 1.1 | 0.03 | 2.3 | 0.3 | 0.54 | 0 | 1.4 | 0.1
BETFRDRAB18-001 | 1697105 | 39.624 | 41.148 | 0.324 | 0.324 | 6.2 | 71.6 | 63 | 63 | 181 | 1.3 | 1.3 | 57.1 | 11.2 | 1029 | 2.72 | 58.9 | 58.9 | 205.7 | 4.1 | 101 | 3.4 | 4.3 | 1.3 | 33 | 1.72 | 0.112 | 12 | 19 | 0.98 | 150 | 0.002 | 10 | 0.4 | 0.003 | 0.21 | 0.6 | 0.02 | 3.2 | 0.4 | 0.3 | 1 | 1.9 | 0.1
BETFRDRAB18-001 | 1697106 | 41.148 | 42.672 | 0.936 | 0.936 | 2.1 | 123 | 178.3 | 178.3 | 741 | 4.1 | 4.1 | 290.9 | 29.8 | 3080 | 5.69 | 208.1 | 208.1 | 912.9 | 18.3 | 145 | 16 | 9 | 4.3 | 43 | 4.37 | 0.201 | 20 | 93 | 2.48 | 202 | 0.002 | 10 | 0.68 | 0.005 | 0.29 | 0.2 | 0.05 | 10.1 | 0.7 | 1.06 | 2 | 1.7 | 0.1
BETFRDRAB18-001 | 1697107 | 42.672 | 44.196 | 0.521 | 0.521 | 5.5 | 70.6 | 55.9 | 55.9 | 197 | 1.1 | 1.1 | 112 | 18 | 716 | 3.06 | 99.2 | 99.2 | 396.4 | 8.8 | 92 | 2.5 | 6.6 | 1.6 | 39 | 2.3 | 0.132 | 16 | 39 | 1.34 | 253 | 0.002 | 10 | 0.65 | 0.005 | 0.28 | 0.3 | 0.01 | 5.9 | 0.5 | 0.26 | 2 | 0.9 | 0.1
BETFRDRAB18-001 | 1697108 | 44.196 | 45.72 | 0.15 | 0.15 | 4.7 | 29.8 | 49.5 | 49.5 | 190 | 0.8 | 0.8 | 49 | 8.5 | 1073 | 2.45 | 61.5 | 61.5 | 82.3 | 7 | 115 | 2.4 | 4.1 | 0.5 | 24 | 1.77 | 0.053 | 12 | 18 | 0.98 | 495 | 0.001 | 10 | 0.45 | 0.003 | 0.25 | 0.3 | 0.005 | 3.9 | 0.4 | 0.21 | 1 | 0.25 | 0.1
BETFRDRAB18-001 | 1697109 | 45.72 | 47.244 | 0.036 | 0.036 | 2.1 | 22.7 | 160.6 | 160.6 | 364 | 2.6 | 2.6 | 37.8 | 6.7 | 1513 | 2.3 | 78.6 | 78.6 | 28.1 | 5 | 87 | 5.3 | 10.8 | 0.4 | 14 | 1.7 | 0.022 | 6 | 10 | 0.64 | 152 | 0.001 | 10 | 0.31 | 0.002 | 0.21 | 1 | 0.02 | 2.2 | 0.3 | 0.7 | 0 | 0.5 | 0.1
BETFRDRAB18-001 | 1697110 | 47.244 | 48.768 | 0.026 | 0.026 | 2 | 32 | 80.8 | 80.8 | 285 | 1.2 | 1.2 | 23.4 | 5.8 | 864 | 1.77 | 41.6 | 41.6 | 19.5 | 9 | 79 | 6.6 | 4.1 | 0.4 | 9 | 1.41 | 0.032 | 11 | 9 | 0.65 | 466 | 0.0005 | 10 | 0.3 | 0.003 | 0.2 | 2.7 | 0.005 | 1.9 | 0.3 | 0.34 | 0 | 1 | 0.1
BETFRDRAB18-001 | 1697111 | 48.768 | 50.292 | 0.047 | 0.047 | 3.1 | 51.3 | 45.4 | 45.4 | 168 | 0.8 | 0.8 | 42.8 | 10.8 | 617 | 2.9 | 36.9 | 36.9 | 48.7 | 6.7 | 51 | 2.5 | 2.4 | 0.5 | 30 | 1.38 | 0.065 | 12 | 14 | 0.84 | 137 | 0.001 | 10 | 0.4 | 0.003 | 0.21 | 1.1 | 0.02 | 4.3 | 0.4 | 0.59 | 1 | 1.4 | 0.1
BETFRDRAB18-001 | 1697112 | 50.292 | 51.816 | 0.132 | 0.132 | 2.6 | 51.7 | 43.4 | 43.4 | 113 | 0.9 | 0.9 | 50.4 | 13 | 594 | 2.91 | 38.4 | 38.4 | 41.2 | 7.1 | 56 | 1.6 | 3.2 | 0.5 | 22 | 1.19 | 0.036 | 14 | 20 | 0.91 | 117 | 0.002 | 10 | 0.43 | 0.003 | 0.24 | 0.8 | 0.02 | 4.8 | 0.5 | 0.67 | 1 | 1.1 | 0.1
BETFRDRAB18-001 | 1697113 | 51.816 | 53.34 | 0.098 | 0.098 | 5.7 | 84 | 91.2 | 91.2 | 173 | 1.4 | 1.4 | 55.8 | 13.7 | 904 | 3.32 | 55.7 | 55.7 | 90.4 | 2.5 | 141 | 3.2 | 4.8 | 0.7 | 38 | 2.58 | 0.102 | 6 | 18 | 1.25 | 751 | 0.001 | 10 | 0.34 | 0.002 | 0.2 | 1.1 | 0.03 | 3.7 | 0.4 | 0.85 | 0 | 2.8 | 0.1
BETFRDRAB18-001 | 1697114 | 53.34 | 54.864 | 0.071 | 0.071 | 4.7 | 42.9 | 66.2 | 66.2 | 155 | 0.7 | 0.7 | 45.2 | 10.7 | 564 | 3.2 | 30.3 | 30.3 | 44.7 | 2.5 | 80 | 2.2 | 4.3 | 0.6 | 79 | 1.83 | 0.117 | 9 | 39 | 1.21 | 293 | 0.008 | 10 | 0.81 | 0.004 | 0.31 | 0.7 | 0.02 | 9.8 | 0.5 | 0.57 | 3 | 1.7 | 0.1
BETFRDRAB18-001 | 1697115 | 54.864 | 56.388 | 0.081 | 0.081 | 3.5 | 56.3 | 67.3 | 67.3 | 123 | 0.7 | 0.7 | 38.3 | 12 | 550 | 3.46 | 16.5 | 16.5 | 48.1 | 2.3 | 84 | 2.2 | 4.3 | 0.6 | 90 | 1.8 | 0.103 | 9 | 47 | 1.23 | 404 | 0.03 | 10 | 1.43 | 0.063 | 0.41 | 0.8 | 0.005 | 11.8 | 0.5 | 0.85 | 4 | 2.4 | 0.1
BETFRDRAB18-001 | 1697116 | 56.388 | 57.912 | 0.085 | 0.085 | 4.2 | 67.9 | 69.6 | 69.6 | 146 | 0.7 | 0.7 | 57.4 | 20 | 500 | 4.19 | 27.6 | 27.6 | 61 | 1.7 | 100 | 2 | 4.5 | 0.7 | 190 | 1.92 | 0.101 | 8 | 120 | 2.04 | 678 | 0.05 | 10 | 2.23 | 0.03 | 0.62 | 0.7 | 0.005 | 14.6 | 0.6 | 0.95 | 8 | 2.5 | 0.1
BETFRDRAB18-001 | 1697117 | 57.912 | 59.436 | 0.07 | 0.07 | 3.3 | 60.9 | 58.5 | 58.5 | 149 | 0.8 | 0.8 | 39.3 | 12.5 | 445 | 2.72 | 32.7 | 32.7 | 102.7 | 4.8 | 66 | 2.7 | 5.2 | 0.4 | 45 | 1.53 | 0.059 | 11 | 21 | 0.8 | 316 | 0.004 | 10 | 0.37 | 0.002 | 0.19 | 1.6 | 0.005 | 5.1 | 0.3 | 0.89 | 1 | 1.8 | 0.1
BETFRDRAB18-001 | 1697118 | 59.436 | 60.96 | 0.058 | 0.058 | 4.2 | 93.7 | 66.4 | 66.4 | 168 | 1 | 1 | 85.4 | 15 | 541 | 3.6 | 56.2 | 56.2 | 24.1 | 4.1 | 71 | 4 | 6.7 | 0.5 | 41 | 1.39 | 0.076 | 9 | 20 | 0.93 | 317 | 0.002 | 10 | 0.37 | 0.002 | 0.16 | 1.5 | 0.005 | 5 | 0.5 | 1.4 | 1 | 2.1 | 0.1
BETFRDRAB18-001 | 1697119 | 60.96 | 62.484 | 0.133 | 0.133 | 12.6 | 123.4 | 97.5 | 97.5 | 165 | 1.4 | 1.4 | 92.2 | 21.3 | 664 | 5.97 | 70.8 | 70.8 | 75.7 | 6.1 | 154 | 3.1 | 6.5 | 1.7 | 63 | 3.5 | 0.265 | 7 | 44 | 1.66 | 224 | 0.002 | 10 | 0.79 | 0.006 | 0.15 | 0.6 | 0.01 | 9.4 | 0.6 | 2.82 | 2 | 2.4 | 0.1
BETFRDRAB18-001 | 1697121 | 62.484 | 64.008 | 0.109 | 0.109 | 2.2 | 98.7 | 159 | 159 | 347 | 1.7 | 1.7 | 62.7 | 17.8 | 1218 | 5.23 | 62.4 | 62.4 | 62.2 | 5.3 | 184 | 7.7 | 3.7 | 1.9 | 56 | 4.08 | 0.114 | 10 | 37 | 2.5 | 408 | 0.0005 | 10 | 0.55 | 0.002 | 0.17 | 0.4 | 0.02 | 9.7 | 0.4 | 1.48 | 1 | 1.5 | 0.1
BETFRDRAB18-001 | 1697122 | 64.008 | 65.532 | 0.111 | 0.111 | 5.6 | 46.3 | 107.2 | 107.2 | 259 | 0.9 | 0.9 | 50.6 | 10.6 | 1159 | 3.17 | 59.1 | 59.1 | 61.9 | 3.5 | 122 | 5.1 | 4.3 | 0.6 | 50 | 2.84 | 0.091 | 9 | 39 | 1.52 | 769 | 0.001 | 10 | 0.42 | 0.002 | 0.2 | 0.7 | 0.02 | 8.3 | 0.5 | 0.72 | 1 | 1.2 | 0.1
BETFRDRAB18-001 | 1697123 | 65.532 | 67.056 | 0.063 | 0.063 | 5.7 | 63.1 | 291.4 | 291.4 | 206 | 2.4 | 2.4 | 40.8 | 8.7 | 723 | 2.56 | 60 | 60 | 84.9 | 2.7 | 125 | 4.5 | 4.8 | 0.6 | 35 | 2.22 | 0.13 | 7 | 18 | 1.09 | 154 | 0.001 | 10 | 0.38 | 0.002 | 0.17 | 2.5 | 0.005 | 3.5 | 0.3 | 0.75 | 0 | 2.2 | 0.1
BETFRDRAB18-001 | 1697124 | 67.056 | 68.58 | 0.066 | 0.066 | 4.9 | 74.2 | 92.7 | 92.7 | 174 | 1.1 | 1.1 | 44.2 | 8 | 548 | 2.38 | 50.5 | 50.5 | 50.6 | 2.6 | 102 | 4.8 | 4.2 | 0.5 | 31 | 2.05 | 0.102 | 7 | 19 | 0.95 | 477 | 0.002 | 10 | 0.3 | 0.0005 | 0.15 | 1.8 | 0.005 | 4.7 | 0.2 | 0.67 | 0 | 2.4 | 0.1
BETFRDRAB18-001 | 1697125 | 68.58 | 70.104 | 0.041 | 0.041 | 2.7 | 114.3 | 79.7 | 79.7 | 218 | 1.5 | 1.5 | 66 | 19.6 | 799 | 4.5 | 68.2 | 68.2 | 31.8 | 3.3 | 83 | 4.2 | 3.4 | 0.6 | 37 | 1.83 | 0.1 | 8 | 24 | 1.61 | 123 | 0.002 | 10 | 0.43 | 0.002 | 0.23 | 0.9 | 0.02 | 8.8 | 0.4 | 1.55 | 1 | 2 | 0.1
BETFRDRAB18-001 | 1697126 | 70.104 | 71.628 | 0.037 | 0.037 | 3.7 | 79.8 | 68.4 | 68.4 | 153 | 1.2 | 1.2 | 58 | 11.3 | 715 | 3.28 | 59.1 | 59.1 | 27.1 | 1.1 | 80 | 4.1 | 4 | 0.5 | 39 | 1.64 | 0.177 | 5 | 18 | 0.96 | 372 | 0.002 | 10 | 0.36 | 0.0005 | 0.17 | 1.6 | 0.02 | 4.6 | 0.3 | 1.19 | 0 | 2.6 | 0.1
BETFRDRAB18-001 | 1697127 | 71.628 | 73.152 | 0.039 | 0.039 | 13.7 | 60.4 | 125.5 | 125.5 | 253 | 1.3 | 1.3 | 56.8 | 9.3 | 1244 | 2.77 | 73.3 | 73.3 | 23.9 | 1.9 | 137 | 6.9 | 4.2 | 0.6 | 46 | 2.66 | 0.148 | 6 | 21 | 1.19 | 348 | 0.001 | 10 | 0.37 | 0.002 | 0.2 | 1.6 | 0.005 | 3.8 | 0.2 | 0.65 | 1 | 1.8 | 0.1
BETFRDRAB18-001 | 1697128 | 73.152 | 74.676 | 0.023 | 0.023 | 5.9 | 82.9 | 134.5 | 134.5 | 309 | 1.8 | 1.8 | 80 | 13.1 | 1885 | 3.42 | 83.1 | 83.1 | 16.3 | 2.5 | 138 | 7.9 | 4.4 | 0.6 | 38 | 2.49 | 0.133 | 7 | 25 | 1.27 | 410 | 0.001 | 10 | 0.39 | 0.003 | 0.24 | 1.1 | 0.01 | 5.4 | 0.4 | 1.02 | 0 | 2.3 | 0.1
BETFRDRAB18-001 | 1697129 | 74.676 | 76.2 | 0.03 | 0.03 | 6.7 | 68.6 | 84.6 | 84.6 | 223 | 1.4 | 1.4 | 69.8 | 12 | 1853 | 3.31 | 64.9 | 64.9 | 23.4 | 2.1 | 110 | 3.8 | 8.4 | 0.5 | 43 | 2.17 | 0.16 | 8 | 19 | 1.14 | 688 | 0.002 | 10 | 0.36 | 0.001 | 0.22 | 2.4 | 0.03 | 3.5 | 0.5 | 1.24 | 1 | 2.7 | 0.1
BETFRDRAB18-001 | 1697130 | 76.2 | 77.724 | 0.023 | 0.023 | 3 | 58 | 32.7 | 32.7 | 127 | 0.7 | 0.7 | 47.8 | 12.3 | 1065 | 3.55 | 32 | 32 | 18.7 | 6.7 | 99 | 1.3 | 3.2 | 0.3 | 35 | 1.56 | 0.062 | 13 | 19 | 1.21 | 333 | 0.005 | 10 | 0.56 | 0.009 | 0.26 | 1.3 | 0.01 | 3.9 | 0.4 | 0.94 | 2 | 0.9 | 0.1
BETFRDRAB18-001 | 1697131 | 77.724 | 79.248 | 0.063 | 0.063 | 2 | 46.7 | 24.3 | 24.3 | 173 | 0.5 | 0.5 | 54 | 26.6 | 1033 | 5.95 | 24.1 | 24.1 | 38.6 | 2.5 | 104 | 2 | 2.2 | 0.4 | 162 | 2.08 | 0.168 | 14 | 73 | 2.42 | 685 | 0.147 | 10 | 2.57 | 0.088 | 1.04 | 0.5 | 0.005 | 15.2 | 1 | 0.8 | 9 | 1.2 | 0.1
BETFRDRAB18-001 | 1697132 | 79.248 | 80.772 | 0.048 | 0.048 | 3 | 99.8 | 54.3 | 54.3 | 300 | 1.3 | 1.3 | 47.8 | 26.4 | 1387 | 5.69 | 29.8 | 29.8 | 27.5 | 3.8 | 178 | 6.6 | 5.1 | 0.6 | 86 | 3.11 | 0.179 | 16 | 25 | 1.84 | 304 | 0.015 | 10 | 0.92 | 0.032 | 0.37 | 0.5 | 0.01 | 11 | 0.7 | 2.03 | 3 | 2.2 | 0.1
BETFRDRAB18-001 | 1697133 | 80.772 | 82.296 | 0.033 | 0.033 | 1.8 | 76.7 | 124.2 | 124.2 | 353 | 1.6 | 1.6 | 32.7 | 17.2 | 1701 | 4.09 | 37.9 | 37.9 | 36.3 | 4.3 | 145 | 9.7 | 3.5 | 0.5 | 26 | 2.42 | 0.078 | 12 | 11 | 1.31 | 167 | 0.002 | 10 | 0.48 | 0.007 | 0.25 | 1.1 | 0.02 | 5.4 | 0.5 | 1.76 | 1 | 1.3 | 0.1
BETFRDRAB18-001 | 1697134 | 82.296 | 83.82 | 0.022 | 0.022 | 3.4 | 72.1 | 57.3 | 57.3 | 191 | 1 | 1 | 59 | 17.1 | 1123 | 3.58 | 57.2 | 57.2 | 12.9 | 3 | 97 | 4.2 | 5.3 | 0.4 | 36 | 1.54 | 0.075 | 12 | 29 | 1.34 | 220 | 0.009 | 10 | 0.61 | 0.005 | 0.28 | 2.5 | 0.01 | 5.3 | 0.4 | 1.11 | 2 | 1 | 0.1
BETFRDRAB18-001 | 1697135 | 83.82 | 85.344 | 0.013 | 0.013 | 4.3 | 72.4 | 59.6 | 59.6 | 179 | 1 | 1 | 31.9 | 13.3 | 814 | 3.06 | 26.3 | 26.3 | 9.5 | 4.9 | 84 | 3.9 | 3.4 | 0.5 | 39 | 1.46 | 0.105 | 15 | 10 | 0.8 | 200 | 0.006 | 10 | 0.53 | 0.006 | 0.24 | 1.3 | 0.01 | 3.7 | 0.3 | 1.14 | 1 | 1.6 | 0.1
BETFRDRAB18-001 | 1697136 | 85.344 | 86.868 | 0.041 | 0.041 | 9.1 | 71.5 | 130.6 | 130.6 | 240 | 1.8 | 1.8 | 66.9 | 9 | 1075 | 2.79 | 69.7 | 69.7 | 29.3 | 2.6 | 126 | 5.7 | 4 | 0.5 | 35 | 1.82 | 0.111 | 7 | 19 | 0.87 | 304 | 0.001 | 10 | 0.33 | 0.003 | 0.16 | 2.1 | 0.01 | 4.3 | 0.2 | 1.19 | 0 | 2.8 | 0.1
BETFRDRAB18-001 | 1697137 | 86.868 | 88.392 | 0.045 | 0.045 | 5.4 | 62.1 | 32.3 | 32.3 | 144 | 0.7 | 0.7 | 55.7 | 11.3 | 617 | 3.05 | 13.6 | 13.6 | 17.6 | 5.2 | 83 | 2.6 | 4.7 | 0.4 | 70 | 1.17 | 0.051 | 15 | 30 | 1.2 | 525 | 0.025 | 10 | 0.82 | 0.023 | 0.4 | 1.4 | 0.005 | 5.3 | 0.3 | 0.84 | 3 | 2.6 | 0.1
BETFRDRAB18-001 | 1697138 | 88.392 | 89.916 | 0.014 | 0.014 | 6.2 | 77.7 | 34.9 | 34.9 | 149 | 0.8 | 0.8 | 64.5 | 11.2 | 428 | 2.8 | 8.3 | 8.3 | 6.3 | 6.9 | 64 | 1.9 | 2.1 | 0.3 | 43 | 0.65 | 0.048 | 16 | 23 | 0.93 | 376 | 0.005 | 10 | 0.49 | 0.005 | 0.25 | 2.4 | 0.005 | 4.1 | 0.3 | 0.97 | 2 | 2.3 | 0.1
BETFRDRAB18-001 | 1697139 | 89.916 | 91.44 | 0.014 | 0.014 | 8.4 | 61.2 | 53.5 | 53.5 | 185 | 1 | 1 | 61 | 9.2 | 724 | 2.61 | 14.1 | 14.1 | 7.6 | 5.8 | 67 | 3.9 | 1.3 | 0.4 | 60 | 1.07 | 0.063 | 15 | 18 | 0.96 | 307 | 0.003 | 10 | 0.44 | 0.006 | 0.24 | 2.8 | 0.005 | 2.8 | 0.3 | 0.89 | 2 | 2.7 | 0.1
BETFRDRAB18-001 | 1697141 | 91.44 | 92.964 | 0.009 | 0.009 | 4.8 | 74.7 | 41.3 | 41.3 | 160 | 1 | 1 | 54.2 | 8.7 | 638 | 2.64 | 7.3 | 7.3 | 5.9 | 4.6 | 73 | 3.1 | 1.4 | 0.4 | 29 | 0.94 | 0.055 | 13 | 17 | 0.84 | 336 | 0.002 | 10 | 0.41 | 0.003 | 0.23 | 2.1 | 0.005 | 2.3 | 0.3 | 0.88 | 1 | 3.4 | 0.1
BETFRDRAB18-001 | 1697142 | 92.964 | 94.488 | 0.128 | 0.128 | 3.1 | 81.2 | 38 | 38 | 200 | 0.7 | 0.7 | 69.7 | 17.7 | 606 | 4.73 | 20.8 | 20.8 | 20.6 | 6.8 | 72 | 2.8 | 2.3 | 0.6 | 34 | 0.71 | 0.055 | 18 | 44 | 1.2 | 326 | 0.016 | 10 | 0.93 | 0.01 | 0.39 | 0.7 | 0.005 | 5.1 | 0.5 | 1.65 | 3 | 0.9 | 0.1
BETFRDRAB18-001 | 1697143 | 94.488 | 96.012 | 0.029 | 0.029 | 3.4 | 74.2 | 33.2 | 33.2 | 207 | 0.8 | 0.8 | 58 | 14.6 | 744 | 3.83 | 37.8 | 37.8 | 19.5 | 4.2 | 96 | 2.5 | 3.8 | 0.6 | 42 | 1.1 | 0.066 | 12 | 34 | 1.12 | 329 | 0.01 | 10 | 0.84 | 0.007 | 0.3 | 0.7 | 0.005 | 5.1 | 0.4 | 1.14 | 3 | 1 | 0.1
BETFRDRAB18-001 | 1697144 | 96.012 | 97.536 | 0.122 | 0.122 | 2.4 | 70 | 86 | 86 | 336 | 1.3 | 1.3 | 53.2 | 15 | 1706 | 3.72 | 46.3 | 46.3 | 15.7 | 4.8 | 136 | 6.4 | 3.8 | 0.4 | 30 | 1.82 | 0.058 | 12 | 23 | 1.3 | 186 | 0.003 | 10 | 0.55 | 0.004 | 0.23 | 0.9 | 0.01 | 5.8 | 0.4 | 1.13 | 2 | 1.2 | 0.1
BETFRDRAB18-001 | 1697145 | 97.536 | 99.06 | 0.064 | 0.064 | 3.7 | 66.2 | 36.3 | 36.3 | 128 | 0.7 | 0.7 | 59.3 | 12.4 | 706 | 3.33 | 49.5 | 49.5 | 54.8 | 4.4 | 135 | 1.9 | 2.3 | 0.6 | 35 | 1.51 | 0.1 | 10 | 23 | 1.07 | 305 | 0.002 | 27 | 0.45 | 0.008 | 0.17 | 0.7 | 0.02 | 5.5 | 0.3 | 0.86 | 1 | 2.1 | 0.1
BETFRDRAB18-001 | 1697146 | 99.06 | 100.584 | 0.166 | 0.166 | 1.6 | 50.8 | 23.9 | 23.9 | 115 | 0.4 | 0.4 | 55.8 | 14.7 | 706 | 3.92 | 42.5 | 42.5 | 181.2 | 4.3 | 201 | 1.1 | 2.6 | 0.6 | 41 | 1.3 | 0.074 | 11 | 32 | 1.13 | 586 | 0.002 | 10 | 0.46 | 0.021 | 0.14 | 0.4 | 0.02 | 10.2 | 0.4 | 0.98 | 2 | 0.5 | 0.1
BETFRDRAB18-002 | 1697147 | 0 | 1.524 | 0.085 | 0.085 | 2.7 | 36.7 | 43.5 | 43.5 | 112 | 0.6 | 0.6 | 28.5 | 12.6 | 937 | 3.03 | 29.8 | 29.8 | 103.6 | 6.9 | 35 | 1.3 | 3.4 | 0.9 | 49 | 0.6 | 0.061 | 21 | 31 | 0.59 | 241 | 0.067 | 10 | 1.11 | 0.03 | 0.36 | 1.1 | 0.005 | 6.3 | 0.3 | 0.025 | 4 | 0.25 | 0.1
BETFRDRAB18-002 | 1697148 | 1.524 | 3.048 | 0.144 | 0.144 | 3.3 | 35.6 | 65.8 | 65.8 | 165 | 1.4 | 1.4 | 27.4 | 10.8 | 1290 | 3.13 | 23.9 | 23.9 | 69 | 7.6 | 86 | 2.8 | 4.5 | 2 | 24 | 1.37 | 0.075 | 19 | 15 | 0.58 | 152 | 0.008 | 10 | 0.62 | 0.009 | 0.27 | 1.3 | 0.02 | 5.1 | 0.4 | 0.06 | 2 | 1.3 | 0.1
BETFRDRAB18-002 | 1697149 | 3.048 | 4.572 | 0.155 | 0.155 | 3.5 | 43 | 72.9 | 72.9 | 190 | 1.7 | 1.7 | 32.2 | 13.2 | 1315 | 3.4 | 27.9 | 27.9 | 104.1 | 8.6 | 80 | 2.8 | 4.7 | 2.4 | 28 | 1.31 | 0.078 | 22 | 17 | 0.58 | 186 | 0.009 | 10 | 0.73 | 0.012 | 0.3 | 1.5 | 0.03 | 6 | 0.4 | 0.025 | 2 | 0.7 | 0.1
BETFRDRAB18-002 | 1697150 | 4.572 | 6.096 | 0.644 | 0.644 | 2.2 | 53.3 | 67.1 | 67.1 | 181 | 2.1 | 2.1 | 33.8 | 15.1 | 1081 | 3.71 | 16.9 | 16.9 | 835.9 | 6.7 | 111 | 2.4 | 1.8 | 2.8 | 18 | 1.98 | 0.107 | 19 | 8 | 0.72 | 550 | 0.001 | 10 | 0.5 | 0.005 | 0.25 | 0.6 | 0.04 | 6 | 0.4 | 0.07 | 1 | 0.8 | 0.1
BETFRDRAB18-002 | 1697151 | 6.096 | 7.62 | 0.278 | 0.278 | 3.7 | 33.5 | 52.2 | 52.2 | 116 | 1.1 | 1.1 | 28.8 | 9.7 | 710 | 2.75 | 10.9 | 10.9 | 243 | 8.3 | 128 | 1.8 | 3.8 | 2.4 | 16 | 2.07 | 0.097 | 20 | 10 | 0.69 | 337 | 0.001 | 10 | 0.51 | 0.008 | 0.27 | 1 | 0.005 | 4.6 | 0.4 | 0.06 | 1 | 0.5 | 0.1
BETFRDRAB18-002 | 1697152 | 7.62 | 9.144 | 0.207 | 0.207 | 3.6 | 46.7 | 36.5 | 36.5 | 96 | 0.6 | 0.6 | 39.3 | 13.3 | 620 | 3.22 | 12 | 12 | 104 | 6.9 | 130 | 1.1 | 1.7 | 2.5 | 26 | 1.97 | 0.086 | 18 | 12 | 0.71 | 125 | 0.001 | 10 | 0.48 | 0.01 | 0.22 | 0.6 | 0.01 | 6.3 | 0.4 | 0.12 | 1 | 0.9 | 0.1
BETFRDRAB18-002 | 1697153 | 9.144 | 10.668 | 0.215 | 0.215 | 5.8 | 41.7 | 46.9 | 46.9 | 107 | 0.7 | 0.7 | 36 | 12.5 | 643 | 3.33 | 16.9 | 16.9 | 177.4 | 8.3 | 199 | 1.2 | 1.8 | 3.1 | 20 | 2.88 | 0.08 | 17 | 12 | 0.99 | 118 | 0.0005 | 10 | 0.52 | 0.014 | 0.25 | 0.5 | 0.005 | 7.4 | 0.5 | 0.12 | 1 | 0.9 | 0.1
BETFRDRAB18-002 | 1697154 | 10.668 | 12.192 | 1.312 | 1.312 | 5.5 | 47.7 | 73.2 | 73.2 | 196 | 2.1 | 2.1 | 23.5 | 12.6 | 763 | 3.41 | 17.2 | 17.2 | 954.4 | 6.1 | 124 | 3 | 1.1 | 4.8 | 13 | 1.74 | 0.091 | 16 | 6 | 0.57 | 96 | 0.0005 | 10 | 0.43 | 0.004 | 0.25 | 0.5 | 0.02 | 4.7 | 0.5 | 0.13 | 0 | 0.25 | 0.1
BETFRDRAB18-002 | 1697155 | 12.192 | 13.716 | 1.056 | 1.056 | 3 | 56.2 | 98.2 | 98.2 | 266 | 2.4 | 2.4 | 32.4 | 14.5 | 996 | 3.84 | 23.8 | 23.8 | 1211.5 | 7.3 | 79 | 4.1 | 2.8 | 3.2 | 14 | 0.83 | 0.082 | 19 | 7 | 0.28 | 106 | 0.0005 | 10 | 0.42 | 0.003 | 0.24 | 0.6 | 0.03 | 4.7 | 0.5 | 0.07 | 0 | 1.6 | 0.1
BETFRDRAB18-002 | 1697156 | 13.716 | 15.24 | 1.303 | 1.303 | 3.5 | 38.1 | 42.6 | 42.6 | 121 | 1.4 | 1.4 | 34.6 | 11.8 | 982 | 3.06 | 12.6 | 12.6 | 1191.9 | 6.1 | 128 | 1.4 | 2.4 | 2.6 | 15 | 2.28 | 0.073 | 15 | 8 | 0.75 | 96 | 0.0005 | 10 | 0.41 | 0.005 | 0.22 | 0.5 | 0.02 | 5.1 | 0.4 | 0.08 | 0 | 1 | 0.1
BETFRDRAB18-002 | 1697157 | 15.24 | 16.764 | 0.527 | 0.527 | 2.9 | 39.3 | 57.1 | 57.1 | 161 | 1.4 | 1.4 | 29 | 10.8 | 1002 | 3.01 | 13.1 | 13.1 | 336.3 | 6.9 | 135 | 2.7 | 1.9 | 3.9 | 14 | 2.17 | 0.081 | 16 | 8 | 0.7 | 83 | 0.0005 | 10 | 0.45 | 0.007 | 0.24 | 0.4 | 0.02 | 4.7 | 0.4 | 0.11 | 1 | 0.25 | 0.1
BETFRDRAB18-002 | 1697158 | 16.764 | 18.288 | 1.079 | 1.079 | 5.8 | 66.7 | 65.6 | 65.6 | 211 | 1.7 | 1.7 | 30 | 14.8 | 1077 | 3.82 | 11.9 | 11.9 | 719.5 | 6.6 | 73 | 3.3 | 1.8 | 2.8 | 13 | 1.13 | 0.073 | 12 | 7 | 0.3 | 83 | 0.0005 | 10 | 0.38 | 0.004 | 0.22 | 0.6 | 0.05 | 4.3 | 0.7 | 0.42 | 0 | 0.8 | 0.1
BETFRDRAB18-002 | 1697159 | 18.288 | 19.812 | 1.389 | 1.389 | 3.4 | 45.8 | 58.5 | 58.5 | 173 | 1.6 | 1.6 | 38.2 | 12.8 | 1059 | 3.38 | 17.5 | 17.5 | 1699.2 | 7.5 | 139 | 2.4 | 2 | 3.4 | 16 | 2.42 | 0.081 | 15 | 11 | 0.74 | 87 | 0.0005 | 10 | 0.5 | 0.005 | 0.26 | 0.5 | 0.02 | 5.6 | 0.4 | 0.18 | 1 | 0.25 | 0.1
BETFRDRAB18-002 | 1697161 | 19.812 | 21.336 | 2.046 | 2.046 | 2.7 | 41.4 | 57.3 | 57.3 | 193 | 2.1 | 2.1 | 41 | 13.5 | 1300 | 3.57 | 19.6 | 19.6 | 5345.5 | 7.1 | 156 | 2.8 | 3.4 | 2.7 | 16 | 2.65 | 0.084 | 13 | 11 | 0.91 | 96 | 0.0005 | 10 | 0.5 | 0.005 | 0.22 | 0.4 | 0.02 | 6.1 | 0.4 | 0.18 | 0 | 0.8 | 0.1
BETFRDRAB18-002 | 1697162 | 21.336 | 22.86 | 2.424 | 2.424 | 2.9 | 43 | 58.9 | 58.9 | 244 | 1.7 | 1.7 | 34.4 | 11.2 | 1024 | 3.24 | 20.5 | 20.5 | 1997.6 | 7.4 | 111 | 4.5 | 1.9 | 3.3 | 15 | 1.61 | 0.075 | 14 | 10 | 0.54 | 400 | 0.0005 | 10 | 0.48 | 0.005 | 0.25 | 0.5 | 0.02 | 4.8 | 0.4 | 0.17 | 0 | 0.7 | 0.1
BETFRDRAB18-002 | 1697163 | 22.86 | 24.384 | 2.589 | 2.589 | 4.5 | 39.3 | 56.3 | 56.3 | 161 | 2 | 2 | 28.2 | 10.1 | 802 | 3.15 | 31.9 | 31.9 | 2776.4 | 7.6 | 156 | 2.3 | 2.2 | 3 | 14 | 1.66 | 0.08 | 14 | 8 | 0.61 | 120 | 0.0005 | 10 | 0.44 | 0.012 | 0.28 | 0.4 | 0.04 | 4.9 | 0.6 | 0.3 | 0 | 1.1 | 0.1
BETFRDRAB18-002 | 1697164 | 24.384 | 25.908 | 1.148 | 1.148 | 4.5 | 49 | 52.1 | 52.1 | 132 | 1.3 | 1.3 | 44.9 | 11.5 | 1071 | 3.46 | 14.5 | 14.5 | 635.1 | 6.9 | 255 | 1.7 | 4.4 | 4.7 | 18 | 3.15 | 0.111 | 15 | 20 | 1.31 | 125 | 0.0005 | 10 | 0.49 | 0.004 | 0.27 | 0.3 | 0.01 | 6.1 | 0.4 | 0.22 | 0 | 0.8 | 0.1
BETFRDRAB18-002 | 1697165 | 25.908 | 27.432 | 2.926 | 2.926 | 3.2 | 71.3 | 79 | 79 | 297 | 4 | 4 | 43.6 | 17.1 | 1089 | 4.79 | 11.4 | 11.4 | 2518.7 | 4.1 | 254 | 4.4 | 4.2 | 5.9 | 22 | 2.82 | 0.093 | 8 | 12 | 0.88 | 135 | 0.0005 | 10 | 0.4 | 0.006 | 0.25 | 0.3 | 0.02 | 9.3 | 0.7 | 1.93 | 0 | 1.8 | 0.1
BETFRDRAB18-002 | 1697166 | 27.432 | 28.956 | 2.314 | 2.314 | 2.9 | 71 | 78.9 | 78.9 | 308 | 3.2 | 3.2 | 33.1 | 14.9 | 1411 | 4.26 | 48 | 48 | 2259 | 6.6 | 182 | 5.3 | 2 | 3.6 | 15 | 2.26 | 0.091 | 11 | 8 | 0.57 | 125 | 0.0005 | 10 | 0.41 | 0.006 | 0.29 | 0.5 | 0.04 | 5.2 | 0.7 | 1.51 | 0 | 1.9 | 0.1
BETFRDRAB18-002 | 1697167 | 28.956 | 30.48 | 1.126 | 1.126 | 4.7 | 64.8 | 130.9 | 130.9 | 415 | 3.9 | 3.9 | 38 | 14.6 | 3649 | 4.15 | 51.1 | 51.1 | 937.9 | 5.9 | 118 | 7.7 | 4.7 | 2.8 | 14 | 2.01 | 0.074 | 8 | 8 | 0.67 | 73 | 0.0005 | 10 | 0.28 | 0.003 | 0.21 | 1.2 | 0.07 | 4.4 | 0.7 | 2.1 | 0 | 1.1 | 0.1
BETFRDRAB18-002 | 1697168 | 30.48 | 32.004 | 0.744 | 0.744 | 5.1 | 52 | 148.8 | 148.8 | 438 | 3.4 | 3.4 | 35 | 11.9 | 6396 | 3.66 | 50 | 50 | 159.4 | 6.1 | 145 | 8 | 4.1 | 2.4 | 16 | 2.91 | 0.084 | 9 | 10 | 0.99 | 75 | 0.0005 | 10 | 0.35 | 0.003 | 0.24 | 0.7 | 0.04 | 4.5 | 0.5 | 1.54 | 0 | 0.25 | 0.1
BETFRDRAB18-002 | 1697169 | 32.004 | 33.528 | 0.316 | 0.316 | 2.8 | 36.6 | 78.8 | 78.8 | 236 | 1.9 | 1.9 | 26.4 | 9.7 | 1681 | 3.1 | 18 | 18 | 130.4 | 8.4 | 153 | 3.9 | 1.5 | 2.7 | 12 | 2.5 | 0.077 | 14 | 7 | 0.96 | 80 | 0.0005 | 10 | 0.38 | 0.003 | 0.23 | 0.5 | 0.02 | 4.6 | 0.4 | 0.87 | 0 | 1.2 | 0.1
BETFRDRAB18-002 | 1697170 | 33.528 | 35.052 | 0.283 | 0.283 | 3.1 | 46.1 | 159.2 | 159.2 | 433 | 4.2 | 4.2 | 30.7 | 11.1 | 4217 | 3.4 | 27.1 | 27.1 | 379.2 | 6.4 | 173 | 8.5 | 4.5 | 2.3 | 14 | 2.87 | 0.076 | 11 | 8 | 0.97 | 110 | 0.0005 | 10 | 0.39 | 0.003 | 0.25 | 0.6 | 0.02 | 4.7 | 0.5 | 1.38 | 1 | 1.2 | 0.1
BETFRDRAB18-002 | 1697171 | 35.052 | 36.576 | 0.531 | 0.531 | 4.4 | 45.1 | 56.1 | 56.1 | 156 | 1.6 | 1.6 | 44.4 | 12.2 | 1446 | 3.51 | 18.9 | 18.9 | 432.8 | 6.4 | 157 | 2.3 | 2 | 2.4 | 19 | 2.39 | 0.081 | 12 | 13 | 1.08 | 89 | 0.001 | 10 | 0.42 | 0.007 | 0.23 | 0.8 | 0.005 | 5.6 | 0.4 | 0.67 | 0 | 1.2 | 0.1
BETFRDRAB18-002 | 1697172 | 36.576 | 38.1 | 0.305 | 0.305 | 5.5 | 50.1 | 77 | 77 | 287 | 2 | 2 | 30.9 | 10.9 | 1243 | 2.98 | 16.2 | 16.2 | 336.6 | 7.6 | 153 | 5.1 | 1.2 | 2.6 | 13 | 2.33 | 0.082 | 15 | 10 | 0.9 | 124 | 0.0005 | 10 | 0.52 | 0.007 | 0.27 | 0.6 | 0.01 | 5.2 | 0.4 | 0.58 | 1 | 0.7 | 0.1
BETFRDRAB18-002 | 1697173 | 38.1 | 39.624 | 0.382 | 0.382 | 1.8 | 67.6 | 77.5 | 77.5 | 241 | 2.2 | 2.2 | 39.4 | 14.8 | 1758 | 4.08 | 30.3 | 30.3 | 259.9 | 6.1 | 136 | 4.6 | 2.3 | 2.2 | 13 | 2.24 | 0.072 | 10 | 9 | 0.94 | 111 | 0.0005 | 10 | 0.36 | 0.009 | 0.22 | 1.1 | 0.03 | 4.8 | 0.6 | 2.18 | 0 | 1.9 | 0.1
BETFRDRAB18-002 | 1697174 | 39.624 | 41.148 | 0.522 | 0.522 | 4.1 | 63.1 | 70.6 | 70.6 | 295 | 2 | 2 | 34.6 | 13.8 | 2140 | 3.8 | 25.7 | 25.7 | 173 | 7 | 161 | 5.4 | 2 | 2 | 11 | 2.6 | 0.071 | 9 | 8 | 0.9 | 135 | 0.0005 | 10 | 0.38 | 0.005 | 0.25 | 0.7 | 0.04 | 3.7 | 0.7 | 2.03 | 0 | 1.5 | 0.1
BETFRDRAB18-002 | 1697175 | 41.148 | 42.672 | 1.012 | 1.012 | 2.6 | 42.7 | 63.8 | 63.8 | 168 | 2.2 | 2.2 | 31.6 | 9 | 1391 | 3.09 | 17.9 | 17.9 | 836.4 | 7.4 | 146 | 2.7 | 1.6 | 2.3 | 12 | 2.36 | 0.076 | 14 | 8 | 1.01 | 135 | 0.0005 | 10 | 0.34 | 0.009 | 0.21 | 1 | 0.02 | 4.5 | 0.4 | 0.71 | 0 | 1.2 | 0.1
BETFRDRAB18-002 | 1697176 | 42.672 | 44.196 | 0.841 | 0.841 | 3.5 | 34.1 | 63.9 | 63.9 | 220 | 1.7 | 1.7 | 30.2 | 8.7 | 1764 | 3.17 | 12.8 | 12.8 | 400.2 | 5.1 | 169 | 3.3 | 1.7 | 2.4 | 25 | 2.42 | 0.09 | 12 | 11 | 1.03 | 212 | 0.0005 | 10 | 0.46 | 0.007 | 0.26 | 0.5 | 0.005 | 6.1 | 0.5 | 0.59 | 0 | 0.25 | 0.1
BETFRDRAB18-002 | 1697177 | 44.196 | 45.72 | 0.497 | 0.497 | 3.3 | 60.8 | 205.3 | 205.3 | 1912 | 5.6 | 5.6 | 32.9 | 11.2 | 3025 | 3.32 | 52.4 | 52.4 | 268.6 | 5.6 | 130 | 41.1 | 3.4 | 3.1 | 15 | 2.39 | 0.075 | 10 | 9 | 0.87 | 165 | 0.0005 | 10 | 0.36 | 0.003 | 0.24 | 0.6 | 0.03 | 5.1 | 0.5 | 1.41 | 0 | 0.7 | 0.1
BETFRDRAB18-002 | 1697178 | 45.72 | 47.244 | 1.573 | 1.573 | 8.7 | 64.5 | 329.8 | 329.8 | 1384 | 6 | 6 | 36.5 | 13.8 | 2791 | 4.18 | 67.3 | 67.3 | 780 | 5.6 | 135 | 30.8 | 3.7 | 2.9 | 16 | 2.43 | 0.082 | 9 | 11 | 0.93 | 81 | 0.0005 | 10 | 0.44 | 0.004 | 0.29 | 0.7 | 0.03 | 5.5 | 0.5 | 2.19 | 1 | 1.8 | 0.4
BETFRDRAB18-002 | 1697179 | 47.244 | 48.768 | 1.806 | 1.806 | 4.8 | 46.5 | 152.7 | 152.7 | 332 | 3.3 | 3.3 | 44.7 | 12.1 | 2399 | 3.54 | 23.2 | 23.2 | 1316.4 | 5.4 | 166 | 5.9 | 2.1 | 2.1 | 16 | 2.47 | 0.085 | 10 | 12 | 1.05 | 99 | 0.0005 | 10 | 0.37 | 0.004 | 0.23 | 0.7 | 0.005 | 6.2 | 0.4 | 1.02 | 0 | 0.7 | 0.1
BETFRDRAB18-002 | 1697181 | 48.768 | 50.292 | 0.601 | 0.601 | 5.8 | 54.8 | 74.7 | 74.7 | 200 | 2.2 | 2.2 | 35.4 | 12.2 | 1664 | 3.52 | 26.5 | 26.5 | 424.7 | 5.6 | 176 | 3.2 | 1.7 | 2.2 | 14 | 2.44 | 0.089 | 10 | 8 | 0.99 | 109 | 0.0005 | 10 | 0.37 | 0.004 | 0.24 | 0.7 | 0.005 | 5.1 | 0.4 | 1.42 | 0 | 1.5 | 0.1
BETFRDRAB18-002 | 1697182 | 50.292 | 51.816 | 0.256 | 0.256 | 4.4 | 48.3 | 101.9 | 101.9 | 316 | 3.4 | 3.4 | 26.3 | 11.3 | 1278 | 3.23 | 12.5 | 12.5 | 185 | 6.5 | 172 | 5.9 | 4.2 | 2.6 | 12 | 2.25 | 0.08 | 11 | 7 | 0.85 | 126 | 0.0005 | 10 | 0.39 | 0.006 | 0.24 | 0.6 | 0.02 | 4.5 | 0.4 | 1.45 | 0 | 1.1 | 0.1
BETFRDRAB18-002 | 1697183 | 51.816 | 53.34 | 1.611 | 1.611 | 3.9 | 65.4 | 32.7 | 32.7 | 95 | 1.2 | 1.2 | 39.8 | 14.8 | 681 | 4.02 | 8 | 8 | 913.1 | 5.6 | 149 | 1.2 | 1.6 | 2.5 | 22 | 1.9 | 0.071 | 11 | 14 | 1.01 | 186 | 0.002 | 10 | 0.38 | 0.012 | 0.21 | 0.9 | 0.04 | 5.8 | 0.7 | 1.64 | 0 | 1 | 0.1
BETFRDRAB18-002 | 1697184 | 53.34 | 54.864 | 1.763 | 1.763 | 7.3 | 54.6 | 28.8 | 28.8 | 113 | 1 | 1 | 29 | 13.8 | 606 | 3.88 | 5.7 | 5.7 | 835.8 | 6.3 | 128 | 1.6 | 1.6 | 2 | 29 | 1.72 | 0.065 | 13 | 15 | 0.89 | 124 | 0.011 | 10 | 0.57 | 0.035 | 0.24 | 0.8 | 0.02 | 7 | 0.8 | 1.53 | 2 | 0.9 | 0.1
BETFRDRAB18-002 | 1697185 | 54.864 | 56.388 | 0.129 | 0.129 | 2.5 | 40.2 | 90.9 | 90.9 | 378 | 1.7 | 1.7 | 40.8 | 15.9 | 1467 | 4.12 | 6.5 | 6.5 | 189.2 | 5.4 | 171 | 6.4 | 4.2 | 1.6 | 48 | 2.44 | 0.077 | 14 | 26 | 1.21 | 441 | 0.034 | 10 | 0.77 | 0.053 | 0.3 | 0.4 | 0.01 | 8.2 | 0.7 | 1.17 | 3 | 0.5 | 0.1
BETFRDRAB18-002 | 1697186 | 56.388 | 57.912 | 0.156 | 0.156 | 3.5 | 44 | 41.5 | 41.5 | 188 | 1.3 | 1.3 | 28.1 | 11.7 | 864 | 3.53 | 11.3 | 11.3 | 99.3 | 7.8 | 191 | 2.4 | 1.2 | 3.1 | 26 | 2.26 | 0.102 | 18 | 14 | 1.05 | 134 | 0.002 | 10 | 0.53 | 0.025 | 0.23 | 0.7 | 0.01 | 6.3 | 0.4 | 0.85 | 2 | 0.5 | 0.1
BETFRDRAB18-002 | 1697187 | 57.912 | 59.436 | 0.077 | 0.077 | 3.8 | 46.5 | 35.9 | 35.9 | 135 | 1 | 1 | 34 | 12.3 | 814 | 3.57 | 8.4 | 8.4 | 43.2 | 7 | 184 | 1.9 | 0.9 | 2.6 | 20 | 2.37 | 0.099 | 14 | 11 | 1.07 | 141 | 0.001 | 10 | 0.45 | 0.016 | 0.24 | 0.6 | 0.02 | 5.6 | 0.5 | 1.09 | 1 | 0.6 | 0.1
BETFRDRAB18-002 | 1697188 | 59.436 | 60.96 | 0.13 | 0.13 | 3.4 | 60.7 | 46.2 | 46.2 | 134 | 1.5 | 1.5 | 42.8 | 15 | 1305 | 4.19 | 4.8 | 4.8 | 92.5 | 5.7 | 183 | 2 | 1.5 | 2.3 | 20 | 2.49 | 0.091 | 10 | 13 | 1.09 | 140 | 0.0005 | 10 | 0.44 | 0.012 | 0.25 | 0.9 | 0.02 | 5.5 | 0.8 | 1.74 | 1 | 1.4 | 0.1
BETFRDRAB18-002 | 1697189 | 60.96 | 62.484 | 0.059 | 0.059 | 2.8 | 61.2 | 42.2 | 42.2 | 123 | 1.2 | 1.2 | 35.6 | 13.5 | 897 | 4.16 | 3.1 | 3.1 | 96 | 5.4 | 180 | 1.4 | 0.9 | 2.2 | 20 | 2.22 | 0.096 | 9 | 10 | 1.08 | 149 | 0.001 | 10 | 0.45 | 0.009 | 0.24 | 0.4 | 0.04 | 5.7 | 0.6 | 1.48 | 1 | 1 | 0.1
BETFRDRAB18-002 | 1697190 | 62.484 | 64.008 | 0.116 | 0.116 | 3.9 | 41.4 | 83.7 | 83.7 | 247 | 1.7 | 1.7 | 33.2 | 11.3 | 2091 | 3.71 | 8.9 | 8.9 | 82.9 | 5.9 | 214 | 3.9 | 3 | 2.2 | 20 | 2.73 | 0.084 | 10 | 10 | 1.13 | 257 | 0.0005 | 10 | 0.41 | 0.006 | 0.25 | 0.6 | 0.02 | 6.3 | 0.6 | 1.05 | 0 | 1.2 | 0.1
BETFRDRAB18-002 | 1697191 | 64.008 | 65.532 | 0.055 | 0.055 | 6.8 | 36.8 | 89.6 | 89.6 | 271 | 1.9 | 1.9 | 32.9 | 11 | 1985 | 3.45 | 16.8 | 16.8 | 26.8 | 6.3 | 190 | 4.8 | 1.5 | 2 | 20 | 2.48 | 0.079 | 11 | 9 | 1.03 | 131 | 0.0005 | 10 | 0.4 | 0.004 | 0.24 | 0.5 | 0.02 | 5.3 | 0.4 | 1.07 | 0 | 0.9 | 0.1
BETFRDRAB18-002 | 1697192 | 65.532 | 67.056 | 0.181 | 0.181 | 3.3 | 38.2 | 56 | 56 | 173 | 1.2 | 1.2 | 29.2 | 9.2 | 1277 | 3.08 | 14.6 | 14.6 | 52.4 | 6.3 | 178 | 2.5 | 0.8 | 2.1 | 15 | 2.6 | 0.088 | 11 | 9 | 0.99 | 105 | 0.0005 | 10 | 0.42 | 0.007 | 0.24 | 0.6 | 0.005 | 5.5 | 0.3 | 0.97 | 0 | 0.25 | 0.1
BETFRDRAB18-002 | 1697193 | 67.056 | 68.58 | 0.032 | 0.032 | 2.3 | 29.4 | 48.1 | 48.1 | 131 | 0.9 | 0.9 | 34.8 | 7.7 | 1040 | 2.76 | 12.8 | 12.8 | 26.8 | 8 | 189 | 1.8 | 3.2 | 1.7 | 14 | 2.67 | 0.072 | 13 | 12 | 1.06 | 86 | 0.0005 | 10 | 0.42 | 0.013 | 0.25 | 0.7 | 0.005 | 5.2 | 0.3 | 0.58 | 0 | 0.25 | 0.1
BETFRDRAB18-002 | 1697194 | 68.58 | 70.104 | 0.066 | 0.066 | 2.6 | 40 | 40.5 | 40.5 | 126 | 1.2 | 1.2 | 28.9 | 10.2 | 871 | 3.32 | 14.6 | 14.6 | 174.3 | 8.7 | 198 | 1.7 | 0.7 | 2 | 16 | 2.63 | 0.079 | 14 | 10 | 1.07 | 97 | 0.0005 | 10 | 0.48 | 0.016 | 0.25 | 0.6 | 0.02 | 6.1 | 0.4 | 1.05 | 1 | 0.7 | 0.1
BETFRDRAB18-002 | 1697195 | 70.104 | 71.628 | 0.075 | 0.075 | 3 | 39.5 | 55.1 | 55.1 | 143 | 1.3 | 1.3 | 32.1 | 9.8 | 1052 | 3.05 | 11.3 | 11.3 | 52.6 | 7.5 | 199 | 2.1 | 0.8 | 2.8 | 15 | 2.57 | 0.078 | 13 | 12 | 1.1 | 115 | 0.0005 | 10 | 0.45 | 0.009 | 0.25 | 0.7 | 0.02 | 6 | 0.3 | 0.67 | 0 | 0.25 | 0.1
BETFRDRAB18-002 | 1697196 | 71.628 | 73.152 | 0.103 | 0.103 | 2.6 | 41.6 | 60.1 | 60.1 | 180 | 1 | 1 | 38.4 | 11.1 | 1070 | 3.44 | 16.3 | 16.3 | 50.3 | 7.7 | 195 | 2.5 | 0.9 | 1.9 | 17 | 2.53 | 0.081 | 14 | 14 | 1.17 | 127 | 0.0005 | 10 | 0.5 | 0.008 | 0.28 | 0.5 | 0.005 | 5.9 | 0.4 | 0.56 | 1 | 0.6 | 0.1
BETFRDRAB18-002 | 1697197 | 73.152 | 74.676 | 0.052 | 0.052 | 3.1 | 44 | 40.9 | 40.9 | 99 | 1.1 | 1.1 | 31.9 | 10.8 | 761 | 3.34 | 13.5 | 13.5 | 36.3 | 7 | 202 | 1.2 | 0.8 | 1.9 | 17 | 2.8 | 0.076 | 13 | 12 | 1.14 | 161 | 0.0005 | 10 | 0.45 | 0.013 | 0.25 | 0.7 | 0.02 | 6.2 | 0.4 | 0.78 | 0 | 0.6 | 0.1
BETFRDRAB18-002 | 1697198 | 74.676 | 76.2 | 0.044 | 0.044 | 4.5 | 39 | 41.3 | 41.3 | 98 | 1.1 | 1.1 | 34.1 | 10 | 682 | 3.2 | 8.2 | 8.2 | 23.9 | 6.8 | 199 | 1.4 | 0.9 | 2 | 16 | 2.62 | 0.083 | 13 | 11 | 1.07 | 103 | 0.0005 | 10 | 0.43 | 0.011 | 0.23 | 0.6 | 0.005 | 5.5 | 0.3 | 0.69 | 0 | 1 | 0.1
BETFRDRAB18-002 | 1697199 | 76.2 | 77.724 | 0.034 | 0.034 | 4 | 42.5 | 43.9 | 43.9 | 106 | 1 | 1 | 36.6 | 10.1 | 773 | 3.48 | 7.8 | 7.8 | 22 | 6.4 | 199 | 1.5 | 0.8 | 2.2 | 17 | 2.63 | 0.071 | 11 | 16 | 1.18 | 129 | 0.0005 | 10 | 0.44 | 0.01 | 0.24 | 0.4 | 0.02 | 6.5 | 0.3 | 0.63 | 0 | 0.25 | 0.1
BETFRDRAB18-002 | 1697201 | 77.724 | 79.248 | 0.056 | 0.056 | 2.4 | 58.2 | 38 | 38 | 101 | 1.1 | 1.1 | 35.2 | 12.3 | 757 | 3.75 | 4.8 | 4.8 | 27.4 | 9.6 | 210 | 1.4 | 0.9 | 1.8 | 11 | 1.93 | 0.054 | 12 | 10 | 0.78 | 92 | 0.0005 | 10 | 0.45 | 0.017 | 0.24 | 0.7 | 0.05 | 4.6 | 0.7 | 1.8 | 0 | 1.6 | 0.1
BETFRDRAB18-002 | 1697202 | 79.248 | 80.772 | 0.057 | 0.057 | 2.2 | 28 | 34.5 | 34.5 | 142 | 0.8 | 0.8 | 19.8 | 10.4 | 761 | 3.92 | 5.4 | 5.4 | 23.1 | 5.1 | 161 | 1.7 | 0.8 | 2.2 | 53 | 2.13 | 0.107 | 14 | 16 | 0.99 | 88 | 0.001 | 10 | 0.63 | 0.018 | 0.21 | 0.1 | 0.02 | 9.7 | 0.4 | 0.67 | 2 | 0.25 | 0.1
BETFRDRAB18-002 | 1697203 | 80.772 | 82.296 | 0.067 | 0.067 | 2.3 | 54.3 | 58 | 58 | 170 | 1.3 | 1.3 | 33.8 | 12.7 | 1241 | 4.09 | 14.1 | 14.1 | 42 | 5.3 | 193 | 2.5 | 0.8 | 1.7 | 21 | 2.45 | 0.076 | 8 | 12 | 1.05 | 97 | 0.0005 | 10 | 0.46 | 0.009 | 0.24 | 0.7 | 0.02 | 7.7 | 0.6 | 1.7 | 0 | 0.7 | 0.1
BETFRDRAB18-002 | 1697204 | 82.296 | 83.82 | 0.034 | 0.034 | 3.3 | 45.6 | 45.9 | 45.9 | 113 | 1.2 | 1.2 | 27.4 | 10 | 781 | 3.43 | 3.8 | 3.8 | 22.3 | 9 | 168 | 1.7 | 0.8 | 2 | 13 | 2.22 | 0.063 | 15 | 10 | 0.96 | 111 | 0.0005 | 10 | 0.45 | 0.015 | 0.26 | 1 | 0.02 | 5.2 | 0.5 | 1.31 | 1 | 1.1 | 0.1
BETFRDRAB18-002 | 1697205 | 83.82 | 85.344 | 0.055 | 0.055 | 2.8 | 34.5 | 36.3 | 36.3 | 96 | 1.1 | 1.1 | 24.4 | 9.1 | 821 | 3.43 | 7.5 | 7.5 | 42.8 | 7.9 | 187 | 1.2 | 0.9 | 2.4 | 17 | 2.3 | 0.079 | 17 | 11 | 1.05 | 146 | 0.0005 | 10 | 0.5 | 0.013 | 0.26 | 0.6 | 0.005 | 5.3 | 0.4 | 0.77 | 1 | 0.25 | 0.1
BETFRDRAB18-002 | 1697206 | 85.344 | 86.868 | 0.217 | 0.217 | 2.9 | 61.2 | 49.5 | 49.5 | 118 | 1.5 | 1.5 | 33.8 | 10.8 | 1134 | 3.68 | 3.7 | 3.7 | 102.9 | 6.5 | 184 | 1.7 | 0.9 | 2.2 | 13 | 2.12 | 0.071 | 9 | 11 | 0.88 | 212 | 0.0005 | 10 | 0.42 | 0.008 | 0.23 | 1 | 0.01 | 3.4 | 0.5 | 1.44 | 0 | 2 | 0.1
BETFRDRAB18-002 | 1697207 | 86.868 | 88.392 | 0.51 | 0.51 | 2.4 | 87.5 | 35 | 35 | 110 | 1.4 | 1.4 | 32.8 | 10.6 | 792 | 4.53 | 27.2 | 27.2 | 171.1 | 6.6 | 139 | 1.3 | 1.5 | 2.1 | 14 | 1.8 | 0.064 | 9 | 11 | 0.9 | 90 | 0.0005 | 10 | 0.43 | 0.009 | 0.24 | 1.1 | 0.02 | 3.7 | 0.5 | 2.26 | 0 | 1.5 | 0.1
BETFRDRAB18-002 | 1697208 | 88.392 | 89.916 | 0.376 | 0.376 | 2.4 | 74.4 | 42.4 | 42.4 | 124 | 1.7 | 1.7 | 38 | 8.6 | 854 | 4.34 | 32 | 32 | 285.3 | 7.1 | 170 | 1.9 | 2.6 | 1.9 | 14 | 1.84 | 0.065 | 11 | 14 | 1.03 | 135 | 0.0005 | 10 | 0.46 | 0.013 | 0.27 | 1 | 0.05 | 4.3 | 0.5 | 1.74 | 1 | 1.9 | 0.1
BETFRDRAB18-002 | 1697209 | 89.916 | 91.44 | 0.125 | 0.125 | 3.9 | 53.6 | 308.5 | 308.5 | 519 | 8.1 | 8.1 | 38.6 | 11.4 | 1821 | 3.95 | 70.9 | 70.9 | 62.9 | 5.3 | 209 | 10.4 | 37.8 | 1.8 | 17 | 2.65 | 0.081 | 9 | 12 | 1.04 | 189 | 0.0005 | 10 | 0.42 | 0.005 | 0.26 | 0.7 | 0.06 | 6.4 | 0.5 | 1.67 | 0 | 1.1 | 0.1
BETFRDRAB18-002 | 1697210 | 91.44 | 92.964 | 0.198 | 0.198 | 5.6 | 46.3 | 45.8 | 45.8 | 96 | 1.1 | 1.1 | 34.8 | 11.5 | 948 | 3.25 | 20.5 | 20.5 | 70.5 | 4.9 | 166 | 1.3 | 9.9 | 1.5 | 17 | 2.34 | 0.076 | 11 | 11 | 1.07 | 94 | 0.0005 | 10 | 0.38 | 0.007 | 0.23 | 1.1 | 0.04 | 5.5 | 0.4 | 0.81 | 0 | 0.25 | 0.1
BETFRDRAB18-002 | 1697211 | 92.964 | 94.488 | 0.171 | 0.171 | 4.9 | 42.3 | 42.1 | 42.1 | 94 | 0.9 | 0.9 | 32.6 | 11.6 | 541 | 3.27 | 12.5 | 12.5 | 75.2 | 7.4 | 143 | 1.3 | 4.4 | 1.6 | 14 | 2.2 | 0.073 | 13 | 15 | 1 | 116 | 0.0005 | 10 | 0.35 | 0.014 | 0.21 | 1.4 | 0.07 | 5.6 | 0.4 | 0.83 | 0 | 1.1 | 0.1
BETFRDRAB18-002 | 1697212 | 94.488 | 96.012 | 0.057 | 0.057 | 5.7 | 53.4 | 46.7 | 46.7 | 107 | 1.1 | 1.1 | 39 | 12.5 | 538 | 3.4 | 9 | 9 | 36.2 | 7.3 | 161 | 1.5 | 2 | 1.8 | 13 | 2.31 | 0.077 | 11 | 13 | 0.98 | 115 | 0.0005 | 10 | 0.36 | 0.012 | 0.21 | 1.3 | 0.08 | 5 | 0.5 | 1.22 | 0 | 1.3 | 0.1
BETFRDRAB18-002 | 1697213 | 96.012 | 97.536 | 0.06 | 0.06 | 7.2 | 50.9 | 104.8 | 104.8 | 213 | 1.5 | 1.5 | 36.7 | 11.2 | 1213 | 3.32 | 17.6 | 17.6 | 36.6 | 6.8 | 157 | 3.7 | 5.3 | 2.2 | 12 | 2.45 | 0.069 | 10 | 12 | 1 | 191 | 0.0005 | 10 | 0.39 | 0.005 | 0.24 | 0.8 | 0.05 | 5.4 | 0.3 | 0.89 | 0 | 1.1 | 0.1
BETFRDRAB18-002 | 1697214 | 97.536 | 99.06 | 0.061 | 0.061 | 4 | 50.8 | 75.7 | 75.7 | 153 | 1.6 | 1.6 | 36.5 | 11.5 | 1266 | 3.38 | 14.1 | 14.1 | 31.7 | 6.8 | 128 | 2.5 | 2.2 | 1.9 | 13 | 2.51 | 0.084 | 11 | 13 | 1.05 | 101 | 0.0005 | 10 | 0.37 | 0.005 | 0.23 | 0.7 | 0.05 | 5.6 | 0.5 | 0.91 | 0 | 1.3 | 0.1
BETFRDRAB18-002 | 1697215 | 99.06 | 100.584 | 0.06 | 0.06 | 4 | 46.4 | 163.5 | 163.5 | 216 | 2.4 | 2.4 | 44.3 | 11.4 | 2005 | 3.2 | 68.7 | 68.7 | 47.3 | 10.4 | 145 | 4.2 | 16 | 1.6 | 11 | 2.44 | 0.071 | 13 | 13 | 0.98 | 140 | 0.0005 | 10 | 0.36 | 0.005 | 0.21 | 0.8 | 0.03 | 5 | 0.4 | 0.94 | 0 | 1.2 | 0.1
BETFRDRAB18-003 | 1697216 | 0 | 1.524 | 2.365 | 2.365 | 3.7 | 42.7 | 91.7 | 91.7 | 240 | 1.3 | 1.3 | 30.1 | 12.2 | 736 | 3.01 | 27.8 | 27.8 | 647.9 | 7.5 | 26 | 3.1 | 3.8 | 2.5 | 16 | 0.27 | 0.1 | 27 | 11 | 0.09 | 204 | 0.003 | 10 | 0.47 | 0.006 | 0.2 | 1.1 | 0.01 | 4 | 0.3 | 0.025 | 1 | 0.7 | 0.1
BETFRDRAB18-003 | 1697217 | 1.524 | 3.048 | 0.818 | 0.818 | 11.5 | 27.2 | 87.2 | 87.2 | 199 | 1.3 | 1.3 | 26.3 | 9.1 | 1406 | 2.62 | 19.4 | 19.4 | 360.1 | 7.8 | 39 | 3.9 | 2.6 | 2.2 | 13 | 0.61 | 0.076 | 21 | 10 | 0.18 | 183 | 0.0005 | 10 | 0.47 | 0.004 | 0.23 | 1 | 0.01 | 3.7 | 0.4 | 0.025 | 1 | 0.6 | 0.1
BETFRDRAB18-003 | 1697218 | 3.048 | 4.572 | 0.522 | 0.522 | 6.3 | 49.3 | 117.5 | 117.5 | 314 | 2.8 | 2.8 | 95.5 | 17.3 | 1838 | 3.93 | 41 | 41 | 651.6 | 8 | 76 | 5 | 12.5 | 3.6 | 13 | 1.47 | 0.084 | 21 | 39 | 0.52 | 138 | 0.0005 | 10 | 0.42 | 0.004 | 0.22 | 1.5 | 0.03 | 5.2 | 0.5 | 0.025 | 0 | 1.2 | 0.2
BETFRDRAB18-003 | 1697219 | 4.572 | 6.096 | 0.315 | 0.315 | 5.5 | 48.4 | 201.4 | 201.4 | 416 | 3.2 | 3.2 | 36 | 12.7 | 1636 | 3.04 | 20.6 | 20.6 | 170.4 | 7.6 | 53 | 7.7 | 5.2 | 4.4 | 7 | 1.1 | 0.076 | 25 | 11 | 0.29 | 88 | 0.0005 | 10 | 0.42 | 0.003 | 0.26 | 0.9 | 0.04 | 3 | 0.6 | 0.025 | 0 | 1.1 | 0.1
BETFRDRAB18-003 | 1697221 | 6.096 | 7.62 | 0.269 | 0.269 | 4.6 | 41.7 | 105.4 | 105.4 | 279 | 2 | 2 | 35.2 | 10.3 | 1799 | 2.77 | 19.4 | 19.4 | 253.6 | 6.9 | 75 | 5.6 | 3.8 | 2.3 | 9 | 1.79 | 0.069 | 21 | 15 | 0.59 | 82 | 0.0005 | 10 | 0.4 | 0.005 | 0.23 | 1 | 0.02 | 3.8 | 0.4 | 0.025 | 0 | 0.9 | 0.1
BETFRDRAB18-003 | 1697222 | 7.62 | 9.144 | 0.157 | 0.157 | 4.5 | 47.7 | 135.3 | 135.3 | 263 | 2 | 2 | 31.3 | 10.4 | 1693 | 2.94 | 26.6 | 26.6 | 114.2 | 7.6 | 127 | 5.4 | 2.4 | 3.2 | 11 | 2.71 | 0.107 | 16 | 14 | 0.67 | 117 | 0.0005 | 10 | 0.41 | 0.004 | 0.22 | 0.9 | 0.02 | 5.1 | 0.5 | 0.53 | 0 | 1 | 0.1
BETFRDRAB18-003 | 1697223 | 9.144 | 10.668 | 0.21 | 0.21 | 4.6 | 37.9 | 124.6 | 124.6 | 283 | 1.8 | 1.8 | 36.3 | 11.5 | 1245 | 3.15 | 35.5 | 35.5 | 401.1 | 6.6 | 88 | 3.8 | 4 | 2.5 | 12 | 2.22 | 0.064 | 12 | 17 | 0.51 | 337 | 0.0005 | 10 | 0.42 | 0.005 | 0.2 | 0.7 | 0.03 | 4.8 | 0.5 | 0.64 | 0 | 1 | 0.1
BETFRDRAB18-003 | 1697224 | 10.668 | 12.192 | 1.43 | 1.43 | 2.9 | 57.3 | 512.5 | 512.5 | 1515 | 11.1 | 11.1 | 181.6 | 22 | 6375 | 4.98 | 160.1 | 160.1 | 1163.2 | 13.7 | 210 | 35.7 | 17.4 | 3.5 | 28 | 4.05 | 0.111 | 17 | 64 | 1.51 | 1505 | 0.0005 | 10 | 0.61 | 0.005 | 0.22 | 0.3 | 0.05 | 8.7 | 0.5 | 0.16 | 1 | 1.5 | 0.1
BETFRDRAB18-003 | 1697225 | 12.192 | 13.716 | 0.669 | 0.669 | 2.4 | 93.5 | 2221.8 | 2221.8 | 2185 | 44.5 | 44.5 | 125.1 | 15.9 | 6971 | 4.52 | 995.3 | 995.3 | 1001.1 | 12.4 | 142 | 72.6 | 57.9 | 3 | 20 | 2.96 | 0.119 | 16 | 53 | 1.13 | 811 | 0.0005 | 10 | 0.41 | 0.003 | 0.22 | 0.6 | 0.07 | 6.5 | 0.9 | 0.13 | 0 | 1.9 | 0.1
BETFRDRAB18-003 | 1697226 | 13.716 | 15.24 | 0.058 | 0.058 | 2.3 | 59.5 | 323.7 | 323.7 | 379 | 6.4 | 6.4 | 49.7 | 10.4 | 1899 | 2.6 | 156.4 | 156.4 | 35.4 | 5.4 | 30 | 8.6 | 27.1 | 0.9 | 19 | 0.47 | 0.046 | 17 | 22 | 0.27 | 463 | 0.008 | 10 | 0.51 | 0.006 | 0.28 | 0.6 | 0.02 | 3 | 0.6 | 0.07 | 1 | 1.1 | 0.1
BETFRDRAB18-003 | 1697227 | 15.24 | 16.764 | 0.043 | 0.043 | 1.7 | 39.9 | 85.5 | 85.5 | 167 | 1.5 | 1.5 | 37.5 | 11.3 | 727 | 2.63 | 45.7 | 45.7 | 22.1 | 5.4 | 23 | 2.6 | 10.1 | 0.5 | 50 | 0.53 | 0.046 | 17 | 48 | 0.69 | 505 | 0.042 | 10 | 1.28 | 0.013 | 0.5 | 0.3 | 0.005 | 5.4 | 0.6 | 0.08 | 4 | 0.7 | 0.1
BETFRDRAB18-003 | 1697228 | 16.764 | 18.288 | 0.043 | 0.043 | 1.8 | 45.5 | 215.4 | 215.4 | 1209 | 3.7 | 3.7 | 25.2 | 5.3 | 1108 | 2.33 | 262.3 | 262.3 | 31.3 | 5.3 | 23 | 38.1 | 21.3 | 0.4 | 12 | 0.19 | 0.05 | 15 | 11 | 0.08 | 594 | 0.0005 | 10 | 0.38 | 0.005 | 0.22 | 0.5 | 0.03 | 1.9 | 0.4 | 0.09 | 0 | 0.6 | 0.1
BETFRDRAB18-003 | 1697229 | 18.288 | 19.812 | 0.086 | 0.086 | 2.5 | 59.5 | 3159.8 | 3159.8 | 630 | 40.2 | 40.2 | 31 | 7.5 | 1243 | 2.85 | 442.9 | 442.9 | 62.4 | 6.2 | 26 | 21.6 | 576.5 | 0.7 | 13 | 0.32 | 0.035 | 15 | 10 | 0.11 | 379 | 0.0005 | 10 | 0.36 | 0.004 | 0.21 | 0.2 | 0.03 | 2.8 | 0.5 | 0.13 | 0 | 1.1 | 0.1
BETFRDRAB18-003 | 1697230 | 19.812 | 21.336 | 0.041 | 0.041 | 1.9 | 48.1 | 132.7 | 132.7 | 338 | 2.1 | 2.1 | 38.2 | 15.5 | 1470 | 3.02 | 57.8 | 57.8 | 24 | 5.1 | 34 | 3.2 | 20.7 | 0.8 | 34 | 1.26 | 0.049 | 13 | 19 | 0.48 | 157 | 0.003 | 10 | 0.67 | 0.005 | 0.26 | 0.3 | 0.01 | 6.8 | 0.5 | 0.15 | 2 | 0.9 | 0.1
BETFRDRAB18-003 | 1697231 | 21.336 | 22.86 | 0.017 | 0.017 | 2.1 | 42.1 | 96.5 | 96.5 | 249 | 1.6 | 1.6 | 39.1 | 9.3 | 1276 | 2.13 | 50.9 | 50.9 | 9.4 | 4.8 | 37 | 4.4 | 11.4 | 0.8 | 19 | 1.21 | 0.045 | 15 | 25 | 0.51 | 222 | 0.005 | 10 | 0.51 | 0.005 | 0.29 | 0.6 | 0.01 | 2.6 | 0.4 | 0.13 | 2 | 0.9 | 0.1
BETFRDRAB18-003 | 1697232 | 22.86 | 24.384 | 0.034 | 0.034 | 2.1 | 51.3 | 77.3 | 77.3 | 400 | 1.2 | 1.2 | 39.5 | 10.9 | 1012 | 2.59 | 58.6 | 58.6 | 17.6 | 7.3 | 28 | 5.4 | 8.9 | 1 | 19 | 0.75 | 0.055 | 19 | 12 | 0.24 | 433 | 0.002 | 10 | 0.43 | 0.005 | 0.24 | 0.3 | 0.02 | 2.9 | 0.5 | 0.13 | 1 | 1.2 | 0.1
BETFRDRAB18-003 | 1697233 | 24.384 | 25.908 | 0.022 | 0.022 | 2.9 | 54.9 | 219.8 | 219.8 | 474 | 3.1 | 3.1 | 45 | 10.6 | 1131 | 2.29 | 99.6 | 99.6 | 12.3 | 5.6 | 24 | 10.2 | 18.9 | 0.7 | 19 | 0.63 | 0.093 | 17 | 21 | 0.22 | 714 | 0.004 | 10 | 0.47 | 0.005 | 0.24 | 0.7 | 0.02 | 3.1 | 0.5 | 0.13 | 1 | 1.7 | 0.1
BETFRDRAB18-003 | 1697234 | 25.908 | 27.432 | 0.017 | 0.017 | 5.9 | 77.1 | 61.5 | 61.5 | 765 | 1.3 | 1.3 | 67.5 | 12.6 | 1345 | 2.37 | 43.6 | 43.6 | 10.3 | 6.6 | 15 | 3.5 | 11.7 | 1.1 | 33 | 0.4 | 0.106 | 19 | 16 | 0.17 | 304 | 0.005 | 10 | 0.49 | 0.005 | 0.26 | 0.6 | 0.02 | 2.9 | 0.6 | 0.28 | 2 | 3.6 | 0.1
BETFRDRAB18-003 | 1697235 | 27.432 | 28.956 | 0.09 | 0.09 | 5.2 | 80.2 | 1111.4 | 1111.4 | 4311 | 55.1 | 55.1 | 27 | 5.6 | 1867 | 2.61 | 563 | 563 | 66.9 | 6.1 | 22 | 141.7 | 174.3 | 0.9 | 13 | 0.36 | 0.067 | 18 | 10 | 0.15 | 488 | 0.001 | 10 | 0.35 | 0.006 | 0.23 | 0.3 | 0.05 | 1.3 | 0.4 | 0.15 | 1 | 2.6 | 0.1
BETFRDRAB18-003 | 1697236 | 28.956 | 30.48 | 0.079 | 0.079 | 2.8 | 62.4 | 559.7 | 559.7 | 2314 | 20.7 | 20.7 | 36.8 | 9.1 | 1325 | 2.65 | 315.6 | 315.6 | 40.1 | 5.8 | 27 | 76.4 | 51.3 | 1 | 19 | 0.51 | 0.05 | 17 | 11 | 0.27 | 449 | 0.003 | 10 | 0.44 | 0.005 | 0.23 | 0.4 | 0.03 | 1.9 | 0.4 | 0.24 | 1 | 1.8 | 0.1
BETFRDRAB18-003 | 1697237 | 30.48 | 32.004 | 0.016 | 0.016 | 2.6 | 53.6 | 41.9 | 41.9 | 182 | 1.1 | 1.1 | 32.2 | 8.4 | 582 | 1.98 | 45.2 | 45.2 | 13.3 | 5.4 | 21 | 2.7 | 13.7 | 0.6 | 25 | 0.63 | 0.04 | 15 | 13 | 0.25 | 135 | 0.003 | 10 | 0.44 | 0.005 | 0.21 | 0.4 | 0.005 | 2 | 0.3 | 0.18 | 1 | 1 | 0.1
BETFRDRAB18-003 | 1697238 | 32.004 | 33.528 | 0.036 | 0.036 | 6.1 | 70.4 | 60.5 | 60.5 | 266 | 1.4 | 1.4 | 49.2 | 11.9 | 951 | 2.9 | 60.9 | 60.9 | 18.9 | 5.1 | 22 | 4.4 | 14.7 | 1 | 30 | 0.48 | 0.09 | 19 | 12 | 0.22 | 318 | 0.007 | 10 | 0.53 | 0.004 | 0.24 | 0.4 | 0.01 | 2.3 | 0.4 | 0.27 | 2 | 2.2 | 0.1
BETFRDRAB18-003 | 1697239 | 33.528 | 35.052 | 0.033 | 0.033 | 3.4 | 53.1 | 51.7 | 51.7 | 191 | 0.9 | 0.9 | 36.4 | 12.4 | 624 | 2.71 | 51.2 | 51.2 | 18.6 | 5.4 | 28 | 2.4 | 10.5 | 1 | 45 | 0.82 | 0.101 | 16 | 44 | 0.74 | 183 | 0.005 | 10 | 1.09 | 0.007 | 0.23 | 0.2 | 0.01 | 5.2 | 0.3 | 0.24 | 3 | 2.3 | 0.1
BETFRDRAB18-003 | 1697241 | 35.052 | 36.576 | 0.039 | 0.039 | 6.6 | 60.5 | 74.4 | 74.4 | 217 | 2.4 | 2.4 | 54.4 | 7.8 | 1093 | 2.18 | 79.1 | 79.1 | 15 | 4.1 | 31 | 3.8 | 10.2 | 1.2 | 33 | 0.98 | 0.105 | 13 | 12 | 0.33 | 180 | 0.002 | 10 | 0.47 | 0.006 | 0.25 | 0.6 | 0.01 | 1.4 | 0.3 | 0.33 | 1 | 2.6 | 0.4
BETFRDRAB18-003 | 1697242 | 36.576 | 38.1 | 0.047 | 0.047 | 3.6 | 56.9 | 108.3 | 108.3 | 289 | 1.8 | 1.8 | 40.6 | 9.7 | 1646 | 2.54 | 68.7 | 68.7 | 15.4 | 5.9 | 29 | 6.1 | 7.7 | 1 | 17 | 0.65 | 0.044 | 16 | 10 | 0.29 | 408 | 0.001 | 10 | 0.38 | 0.006 | 0.22 | 0.5 | 0.005 | 1.6 | 0.4 | 0.28 | 0 | 2.2 | 0.1
BETFRDRAB18-003 | 1697243 | 38.1 | 39.624 | 0.053 | 0.053 | 4.6 | 77 | 125.7 | 125.7 | 445 | 3.7 | 3.7 | 46.1 | 9.8 | 1413 | 2.77 | 89.3 | 89.3 | 44.4 | 5.5 | 21 | 6.9 | 11.3 | 0.8 | 25 | 0.44 | 0.085 | 17 | 12 | 0.15 | 190 | 0.002 | 10 | 0.47 | 0.003 | 0.25 | 0.6 | 0.02 | 2 | 0.4 | 0.22 | 1 | 3.5 | 0.1
BETFRDRAB18-003 | 1697244 | 39.624 | 41.148 | 0.03 | 0.03 | 1.3 | 28.9 | 574.4 | 574.4 | 287 | 9.8 | 9.8 | 23.9 | 6.5 | 1308 | 1.6 | 293.1 | 293.1 | 24.1 | 2.1 | 15 | 5.5 | 88.6 | 0.4 | 7 | 0.39 | 0.023 | 6 | 7 | 0.18 | 261 | 0.001 | 10 | 0.21 | 0.002 | 0.12 | 2.5 | 0.005 | 2.1 | 0.2 | 0.17 | 0 | 0.8 | 0.1
BETFRDRAB18-003 | 1697245 | 41.148 | 42.672 | 0.044 | 0.044 | 2.5 | 45.8 | 58.3 | 58.3 | 227 | 1.6 | 1.6 | 35.2 | 15.1 | 884 | 3.6 | 43.4 | 43.4 | 21.6 | 4.4 | 63 | 3 | 11.1 | 1.3 | 85 | 1.11 | 0.059 | 14 | 30 | 1.15 | 867 | 0.043 | 10 | 1.34 | 0.025 | 0.52 | 0.9 | 0.005 | 8 | 0.5 | 0.54 | 5 | 1.9 | 0.2
BETFRDRAB18-003 | 1697246 | 42.672 | 44.196 | 0.032 | 0.032 | 5.7 | 59.2 | 73.3 | 73.3 | 177 | 2.1 | 2.1 | 55.2 | 9.8 | 1160 | 2.51 | 24.3 | 24.3 | 18.9 | 4 | 30 | 2.2 | 6.6 | 1.5 | 45 | 0.98 | 0.126 | 14 | 25 | 0.48 | 196 | 0.004 | 10 | 0.56 | 0.011 | 0.23 | 1.3 | 0.005 | 3.1 | 0.3 | 0.47 | 2 | 3.3 | 0.5
BETFRDRAB18-003 | 1697247 | 44.196 | 45.72 | 0.013 | 0.013 | 4.7 | 68.2 | 40.1 | 40.1 | 235 | 0.9 | 0.9 | 43.3 | 10.2 | 515 | 2.62 | 17 | 17 | 4.4 | 3.5 | 20 | 2.1 | 6.6 | 0.7 | 80 | 0.5 | 0.089 | 13 | 37 | 0.64 | 514 | 0.041 | 10 | 0.98 | 0.017 | 0.45 | 2.2 | 0.005 | 3.8 | 0.3 | 0.47 | 4 | 3.2 | 0.1
BETFRDRAB18-003 | 1697248 | 45.72 | 47.244 | 0.017 | 0.017 | 4 | 61.2 | 77.3 | 77.3 | 227 | 1.3 | 1.3 | 39 | 7.9 | 918 | 2.3 | 38.7 | 38.7 | 12.8 | 3.5 | 32 | 3.5 | 9.6 | 0.8 | 46 | 0.84 | 0.083 | 11 | 20 | 0.5 | 512 | 0.013 | 10 | 0.56 | 0.009 | 0.25 | 1.9 | 0.005 | 2.8 | 0.3 | 0.47 | 2 | 2 | 0.1
BETFRDRAB18-003 | 1697249 | 47.244 | 48.768 | 0.013 | 0.013 | 3.9 | 49.2 | 35.3 | 35.3 | 185 | 0.7 | 0.7 | 78.4 | 10.1 | 548 | 2.66 | 10.2 | 10.2 | 5.2 | 4.4 | 67 | 2.2 | 5.3 | 0.6 | 125 | 1.57 | 0.142 | 14 | 58 | 0.89 | 1177 | 0.065 | 10 | 1.28 | 0.046 | 0.35 | 1 | 0.005 | 6.6 | 0.4 | 0.49 | 5 | 1.9 | 0.1
BETFRDRAB18-003 | 1697250 | 48.768 | 50.292 | 0.035 | 0.035 | 6.8 | 67.3 | 580 | 580 | 791 | 32.8 | 32.8 | 55.8 | 9.1 | 2389 | 3.17 | 244.9 | 244.9 | 12.2 | 3.4 | 62 | 15.5 | 42 | 1 | 37 | 2.34 | 0.1 | 8 | 16 | 0.95 | 383 | 0.003 | 10 | 0.42 | 0.003 | 0.24 | 1.2 | 0.02 | 3.2 | 0.4 | 0.93 | 1 | 4.7 | 0.1
BETFRDRAB18-003 | 1697251 | 50.292 | 51.816 | 0.026 | 0.026 | 2.6 | 53.3 | 235.1 | 235.1 | 673 | 7.5 | 7.5 | 45.8 | 9.7 | 2410 | 3 | 279 | 279 | 15.7 | 5.2 | 36 | 13.4 | 25.9 | 0.6 | 18 | 1.25 | 0.049 | 12 | 20 | 0.83 | 174 | 0.001 | 10 | 0.37 | 0.004 | 0.22 | 1.1 | 0.005 | 2.8 | 0.4 | 0.87 | 0 | 1.8 | 0.1
BETFRDRAB18-003 | 1697252 | 51.816 | 53.34 | 0.009 | 0.009 | 2.9 | 48 | 33.8 | 33.8 | 145 | 0.8 | 0.8 | 45.5 | 10.2 | 436 | 3.22 | 47.9 | 47.9 | 2.1 | 6.9 | 24 | 0.9 | 6.3 | 0.3 | 30 | 0.72 | 0.052 | 18 | 17 | 0.89 | 158 | 0.01 | 10 | 0.68 | 0.009 | 0.29 | 0.6 | 0.005 | 2.2 | 0.4 | 0.83 | 2 | 1.2 | 0.1
BETFRDRAB18-003 | 1697253 | 53.34 | 54.864 | 0.013 | 0.013 | 3.6 | 57.4 | 82.9 | 82.9 | 246 | 1.9 | 1.9 | 48.6 | 11 | 1193 | 3.02 | 130.6 | 130.6 | 6.5 | 5.5 | 25 | 3.3 | 15.9 | 0.3 | 52 | 0.75 | 0.066 | 19 | 34 | 0.72 | 364 | 0.024 | 10 | 0.85 | 0.009 | 0.39 | 0.9 | 0.005 | 3.3 | 0.3 | 0.6 | 3 | 1.5 | 0.1
BETFRDRAB18-003 | 1697254 | 54.864 | 56.388 | 0.008 | 0.008 | 3.3 | 68.2 | 41.4 | 41.4 | 215 | 1 | 1 | 62.8 | 14.2 | 781 | 3.22 | 23.9 | 23.9 | 2.9 | 4.8 | 24 | 2.1 | 6.2 | 0.4 | 71 | 0.9 | 0.072 | 15 | 58 | 1.1 | 594 | 0.037 | 10 | 1.2 | 0.025 | 0.53 | 1.1 | 0.005 | 4.9 | 0.3 | 0.8 | 4 | 1.7 | 0.1
BETFRDRAB18-003 | 1697255 | 56.388 | 57.912 | 0.014 | 0.014 | 3.2 | 60 | 68.8 | 68.8 | 199 | 1.2 | 1.2 | 47.7 | 12.6 | 1710 | 3.39 | 96.1 | 96.1 | 5.1 | 5.4 | 25 | 2.8 | 8.3 | 0.4 | 51 | 0.99 | 0.114 | 18 | 26 | 0.96 | 301 | 0.018 | 10 | 0.88 | 0.01 | 0.37 | 1.1 | 0.005 | 3.6 | 0.3 | 0.93 | 3 | 1.2 | 0.1
BETFRDRAB18-003 | 1697256 | 57.912 | 59.436 | 0.014 | 0.014 | 1.5 | 41 | 149.8 | 149.8 | 631 | 2.4 | 2.4 | 37.2 | 7.6 | 1971 | 2.65 | 95.6 | 95.6 | 8.5 | 5.2 | 19 | 14.2 | 19.7 | 0.4 | 13 | 0.67 | 0.042 | 14 | 13 | 0.53 | 200 | 0.002 | 10 | 0.38 | 0.007 | 0.21 | 2 | 0.01 | 1.5 | 0.3 | 0.74 | 0 | 0.8 | 0.1
BETFRDRAB18-003 | 1697257 | 59.436 | 60.96 | 0.008 | 0.008 | 2.2 | 47.2 | 119.4 | 119.4 | 561 | 2.3 | 2.3 | 65 | 9.6 | 1659 | 2.64 | 91.8 | 91.8 | 5.6 | 4.2 | 19 | 9.3 | 11.7 | 0.4 | 21 | 0.63 | 0.059 | 13 | 24 | 0.71 | 180 | 0.002 | 10 | 0.39 | 0.005 | 0.18 | 2.4 | 0.005 | 2.3 | 0.3 | 0.64 | 0 | 0.25 | 0.1
BETFRDRAB18-003 | 1697258 | 60.96 | 62.484 | 0.037 | 0.037 | 1.6 | 41.7 | 42.6 | 42.6 | 159 | 0.9 | 0.9 | 41.3 | 7.6 | 763 | 2.07 | 46.2 | 46.2 | 3.1 | 3.5 | 17 | 1.9 | 8.8 | 0.4 | 21 | 0.45 | 0.035 | 12 | 23 | 0.6 | 244 | 0.007 | 10 | 0.64 | 0.008 | 0.18 | 6.2 | 0.005 | 2 | 0.2 | 0.32 | 2 | 0.25 | 0.1
BETFRDRAB18-003 | 1697259 | 62.484 | 64.008 | 0.011 | 0.011 | 2.8 | 49.2 | 29.3 | 29.3 | 113 | 0.7 | 0.7 | 53.9 | 11 | 573 | 2.82 | 22 | 22 | 6.9 | 4.3 | 28 | 0.9 | 5.7 | 0.4 | 73 | 0.79 | 0.058 | 14 | 54 | 1.12 | 664 | 0.046 | 10 | 1.29 | 0.039 | 0.49 | 2.4 | 0.005 | 4.2 | 0.3 | 0.71 | 4 | 0.9 | 0.1
BETFRDRAB18-003 | 1697261 | 64.008 | 65.532 | 0.008 | 0.008 | 4.3 | 57.4 | 56.5 | 56.5 | 249 | 1.2 | 1.2 | 40.4 | 10.3 | 1357 | 2.82 | 29.6 | 29.6 | 0.25 | 4.7 | 29 | 3.7 | 6.4 | 0.6 | 43 | 1.01 | 0.074 | 15 | 22 | 0.84 | 292 | 0.011 | 10 | 0.76 | 0.01 | 0.32 | 3.3 | 0.01 | 3.1 | 0.4 | 0.77 | 2 | 0.9 | 0.1
BETFRDRAB18-003 | 1697262 | 65.532 | 67.056 | 0.024 | 0.024 | 5.4 | 61.3 | 147.9 | 147.9 | 579 | 2.7 | 2.7 | 47.3 | 8.1 | 2610 | 2.89 | 245.6 | 245.6 | 21.1 | 4.1 | 31 | 10.9 | 16.8 | 1 | 15 | 1.18 | 0.055 | 11 | 11 | 0.5 | 139 | 0.001 | 10 | 0.33 | 0.002 | 0.23 | 5 | 0.04 | 1.5 | 0.4 | 1.26 | 0 | 1.4 | 0.1
BETFRDRAB18-003 | 1697263 | 67.056 | 68.58 | 0.035 | 0.035 | 3.3 | 70.8 | 1208.8 | 1208.8 | 2224 | 89.8 | 89.8 | 43.4 | 8.6 | 5404 | 3.78 | 347.7 | 347.7 | 26.9 | 3.7 | 49 | 45.1 | 338.2 | 1.2 | 10 | 1.93 | 0.066 | 8 | 9 | 0.62 | 102 | 0.001 | 10 | 0.35 | 0.003 | 0.26 | 2.5 | 0.03 | 1.8 | 0.5 | 2.33 | 0 | 1.5 | 0.1
BETFRDRAB18-003 | 1697264 | 68.58 | 70.104 | 0.03 | 0.03 | 2.3 | 49.2 | 641.8 | 641.8 | 1153 | 25 | 25 | 29.5 | 8.1 | 4356 | 2.94 | 113.4 | 113.4 | 11.2 | 2.9 | 43 | 22.6 | 84.1 | 0.9 | 10 | 2.01 | 0.047 | 7 | 10 | 0.64 | 89 | 0.0005 | 10 | 0.32 | 0.003 | 0.23 | 2.1 | 0.03 | 2.4 | 0.4 | 1.52 | 0 | 0.25 | 0.1
BETFRDRAB18-003 | 1697265 | 70.104 | 71.628 | 0.012 | 0.012 | 2 | 30.4 | 148.7 | 148.7 | 414 | 2.5 | 2.5 | 18.7 | 5.7 | 3106 | 2.44 | 39.9 | 39.9 | 3.9 | 3.4 | 38 | 7.3 | 10.8 | 0.9 | 7 | 1.94 | 0.051 | 10 | 5 | 0.64 | 88 | 0.0005 | 10 | 0.35 | 0.002 | 0.26 | 1 | 0.01 | 1.6 | 0.4 | 1.03 | 0 | 0.7 | 0.1
BETFRDRAB18-003 | 1697266 | 71.628 | 73.152 | 0.022 | 0.022 | 1.6 | 34.8 | 131 | 131 | 242 | 3.9 | 3.9 | 27.4 | 7.3 | 1238 | 2.68 | 70.3 | 70.3 | 15.1 | 6 | 20 | 4.1 | 19.2 | 0.9 | 9 | 0.56 | 0.033 | 17 | 9 | 0.46 | 93 | 0.001 | 10 | 0.35 | 0.007 | 0.24 | 2.3 | 0.02 | 1.1 | 0.3 | 1.04 | 0 | 0.8 | 0.1
BETFRDRAB18-003 | 1697267 | 73.152 | 74.676 | 0.018 | 0.018 | 2.4 | 48.6 | 72 | 72 | 191 | 1.8 | 1.8 | 36 | 9 | 1522 | 3.09 | 20.8 | 20.8 | 10.6 | 5.7 | 29 | 3.5 | 6.5 | 0.9 | 14 | 0.98 | 0.041 | 13 | 10 | 0.67 | 120 | 0.002 | 10 | 0.4 | 0.005 | 0.27 | 1.3 | 0.02 | 1.7 | 0.4 | 1.19 | 0 | 0.8 | 0.1
BETFRDRAB18-003 | 1697268 | 74.676 | 76.2 | 0.022 | 0.022 | 2.7 | 40 | 44 | 44 | 96 | 1 | 1 | 27 | 6.7 | 918 | 2.35 | 29 | 29 | 12.3 | 2.9 | 26 | 1.1 | 5.1 | 0.7 | 17 | 0.95 | 0.033 | 9 | 12 | 0.61 | 187 | 0.003 | 10 | 0.42 | 0.011 | 0.18 | 4.5 | 0.005 | 2.7 | 0.3 | 0.66 | 1 | 1 | 0.1
BETFRDRAB18-003 | 1697269 | 76.2 | 77.724 | 0.024 | 0.024 | 3.5 | 57.5 | 27.3 | 27.3 | 113 | 0.8 | 0.8 | 36 | 13.7 | 1136 | 3.32 | 19.8 | 19.8 | 11.9 | 5.8 | 28 | 0.7 | 4.4 | 1.1 | 53 | 1.09 | 0.078 | 19 | 25 | 1.08 | 220 | 0.022 | 10 | 1.11 | 0.021 | 0.36 | 1.5 | 0.005 | 4.9 | 0.3 | 1.12 | 4 | 2.2 | 0.1
BETFRDRAB18-003 | 1697270 | 77.724 | 79.248 | 0.016 | 0.016 | 2.6 | 56 | 42.7 | 42.7 | 115 | 1 | 1 | 35.8 | 9.5 | 759 | 2.89 | 32.4 | 32.4 | 8.9 | 6 | 32 | 1 | 6.1 | 0.8 | 24 | 1.07 | 0.043 | 18 | 20 | 0.91 | 272 | 0.016 | 10 | 0.71 | 0.008 | 0.41 | 2.6 | 0.005 | 2.3 | 0.4 | 0.57 | 2 | 1.2 | 0.1
BETFRDRAB18-003 | 1697271 | 79.248 | 80.772 | 0.007 | 0.007 | 4.9 | 58.8 | 42.6 | 42.6 | 147 | 1.1 | 1.1 | 29 | 7.3 | 932 | 2.45 | 21.2 | 21.2 | 4.8 | 4 | 19 | 2.4 | 3.2 | 0.5 | 27 | 0.65 | 0.085 | 13 | 17 | 0.52 | 183 | 0.008 | 10 | 0.49 | 0.006 | 0.27 | 6 | 0.005 | 1.7 | 0.3 | 0.76 | 2 | 0.8 | 0.1
BETFRDRAB18-003 | 1697272 | 80.772 | 82.296 | 0.012 | 0.012 | 3 | 42.8 | 25.1 | 25.1 | 84 | 0.6 | 0.6 | 24.7 | 9.6 | 1004 | 2.5 | 11 | 11 | 6.4 | 4.7 | 20 | 0.9 | 3 | 0.6 | 38 | 0.52 | 0.048 | 12 | 18 | 0.56 | 131 | 0.023 | 10 | 0.57 | 0.013 | 0.29 | 5.7 | 0.005 | 3.2 | 0.2 | 0.67 | 3 | 0.7 | 0.1
BETFRDRAB18-003 | 1697273 | 82.296 | 83.82 | 0.018 | 0.018 | 3.3 | 44.7 | 122.1 | 122.1 | 162 | 2.9 | 2.9 | 18.8 | 7.2 | 1275 | 2.4 | 83.4 | 83.4 | 10.5 | 3.1 | 16 | 2.7 | 6.7 | 1 | 13 | 0.53 | 0.038 | 10 | 17 | 0.51 | 237 | 0.006 | 10 | 0.46 | 0.007 | 0.17 | 10.8 | 0.005 | 2.2 | 0.2 | 0.62 | 1 | 0.8 | 0.5
BETFRDRAB18-003 | 1697274 | 83.82 | 85.344 | 0.021 | 0.021 | 3.4 | 52.9 | 62.3 | 62.3 | 139 | 1.7 | 1.7 | 25.3 | 9.6 | 956 | 2.56 | 47.7 | 47.7 | 14.1 | 3.8 | 13 | 2.4 | 5 | 0.9 | 28 | 0.51 | 0.062 | 12 | 25 | 0.71 | 252 | 0.017 | 10 | 0.77 | 0.01 | 0.3 | 10.5 | 0.005 | 2.8 | 0.2 | 0.8 | 3 | 0.8 | 0.2
BETFRDRAB18-003 | 1697275 | 85.344 | 86.868 | 0.024 | 0.024 | 3.5 | 69.3 | 29.5 | 29.5 | 109 | 0.9 | 0.9 | 46.3 | 9.6 | 566 | 2.87 | 21.9 | 21.9 | 13.1 | 4.8 | 29 | 0.9 | 3.7 | 1.8 | 33 | 0.79 | 0.037 | 13 | 34 | 1.01 | 281 | 0.014 | 10 | 0.83 | 0.015 | 0.34 | 3.7 | 0.005 | 3.2 | 0.3 | 0.78 | 3 | 2.2 | 0.8
BETFRDRAB18-003 | 1697276 | 86.868 | 88.392 | 0.043 | 0.043 | 6.5 | 61.9 | 23.5 | 23.5 | 217 | 0.8 | 0.8 | 52.1 | 8.7 | 442 | 2.7 | 42.4 | 42.4 | 6.8 | 4.8 | 20 | 2 | 11.4 | 0.6 | 53 | 0.75 | 0.085 | 14 | 29 | 0.75 | 320 | 0.013 | 10 | 0.96 | 0.009 | 0.3 | 3.3 | 0.005 | 2.5 | 0.3 | 0.81 | 3 | 3.1 | 0.1
BETFRDRAB18-003 | 1697277 | 88.392 | 89.916 | 0.025 | 0.025 | 5.5 | 54.8 | 19.9 | 19.9 | 178 | 0.6 | 0.6 | 44.5 | 7.8 | 310 | 2.39 | 36.9 | 36.9 | 9.4 | 5.4 | 16 | 1.2 | 5.4 | 0.5 | 35 | 0.48 | 0.079 | 16 | 24 | 0.57 | 278 | 0.008 | 10 | 0.63 | 0.011 | 0.25 | 4.6 | 0.005 | 2.3 | 0.3 | 0.87 | 2 | 2.8 | 0.1
BETFRDRAB18-003 | 1697278 | 89.916 | 91.44 | 0.012 | 0.012 | 3 | 41.5 | 17.2 | 17.2 | 107 | 0.8 | 0.8 | 30.1 | 5.5 | 212 | 2.01 | 7.4 | 7.4 | 4.6 | 5.4 | 13 | 0.9 | 2.3 | 0.5 | 23 | 0.38 | 0.075 | 16 | 16 | 0.34 | 219 | 0.004 | 10 | 0.49 | 0.01 | 0.21 | 5.5 | 0.005 | 1.4 | 0.1 | 0.74 | 2 | 2.1 | 0.1
BETFRDRAB18-003 | 1697279 | 91.44 | 92.964 | 0.012 | 0.012 | 6.1 | 57.2 | 26.7 | 26.7 | 188 | 1 | 1 | 46.8 | 8.2 | 407 | 2.62 | 8.1 | 8.1 | 3.8 | 6.4 | 21 | 1.6 | 2.8 | 0.8 | 53 | 0.54 | 0.084 | 21 | 26 | 0.72 | 237 | 0.012 | 10 | 0.91 | 0.015 | 0.31 | 3.1 | 0.005 | 2.2 | 0.2 | 0.79 | 3 | 1.9 | 0.2
BETFRDRAB18-003 | 1697281 | 92.964 | 94.488 | 0.007 | 0.007 | 2.5 | 43.6 | 23.3 | 23.3 | 114 | 0.7 | 0.7 | 37.8 | 8.1 | 307 | 3.02 | 12.3 | 12.3 | 6.1 | 7.1 | 10 | 0.9 | 2.9 | 0.5 | 43 | 0.29 | 0.054 | 23 | 28 | 0.8 | 314 | 0.024 | 10 | 1.25 | 0.019 | 0.39 | 2.3 | 0.005 | 2.2 | 0.2 | 0.88 | 4 | 1.5 | 0.1
BETFRDRAB18-003 | 1697282 | 94.488 | 96.012 | 0.009 | 0.009 | 3.4 | 53.4 | 26.8 | 26.8 | 163 | 0.9 | 0.9 | 43.1 | 8.6 | 276 | 2.88 | 16.6 | 16.6 | 16.3 | 6.9 | 10 | 1.4 | 3.4 | 0.4 | 45 | 0.31 | 0.083 | 19 | 30 | 0.79 | 420 | 0.031 | 10 | 1.25 | 0.018 | 0.41 | 2.5 | 0.005 | 2.3 | 0.2 | 0.9 | 4 | 2.7 | 0.1
BETFRDRAB18-003 | 1697283 | 96.012 | 97.536 | 0.015 | 0.015 | 3.6 | 72.4 | 18.4 | 18.4 | 199 | 0.9 | 0.9 | 46.8 | 8.4 | 391 | 2.84 | 13.3 | 13.3 | 6.3 | 5.5 | 19 | 1.9 | 3.4 | 0.7 | 50 | 0.87 | 0.154 | 17 | 32 | 0.78 | 310 | 0.022 | 10 | 1.07 | 0.009 | 0.42 | 4.7 | 0.005 | 2.6 | 0.3 | 1.12 | 4 | 2.5 | 0.1
BETFRDRAB18-003 | 1697284 | 97.536 | 99.06 | 0.006 | 0.006 | 2.8 | 55.8 | 22.9 | 22.9 | 116 | 0.8 | 0.8 | 39.6 | 8.4 | 350 | 2.77 | 6.1 | 6.1 | 1.3 | 6.1 | 11 | 0.7 | 4.2 | 0.3 | 44 | 0.35 | 0.064 | 19 | 33 | 0.77 | 354 | 0.036 | 10 | 1.08 | 0.019 | 0.45 | 4.4 | 0.005 | 3 | 0.3 | 0.92 | 4 | 1.9 | 0.1
BETFRDRAB18-003 | 1697285 | 99.06 | 100.584 | 0.055 | 0.055 | 4.6 | 70.3 | 25.1 | 25.1 | 128 | 0.9 | 0.9 | 44.1 | 7.9 | 442 | 3.05 | 47.6 | 47.6 | 35.2 | 5.6 | 30 | 1.3 | 6.2 | 1.1 | 35 | 1.01 | 0.082 | 15 | 17 | 0.78 | 234 | 0.003 | 10 | 0.48 | 0.005 | 0.24 | 3.9 | 0.005 | 1.9 | 0.3 | 1.29 | 2 | 3.8 | 0.2
BETFRDRAB18-004 | 1697286 | 0 | 1.524 | 0.012 | 0.012 | 5.1 | 49.2 | 39 | 39 | 172 | 0.9 | 0.9 | 34.8 | 6.9 | 424 | 2.25 | 122.5 | 122.5 | 12.9 | 3.2 | 36 | 2.1 | 7.6 | 0.8 | 33 | 0.61 | 0.081 | 15 | 18 | 0.26 | 213 | 0.019 | 10 | 0.65 | 0.016 | 0.17 | 2.6 | 0.02 | 2.4 | 0.2 | 0.08 | 2 | 2.5 | 0.1
BETFRDRAB18-004 | 1697287 | 1.524 | 3.048 | 0.012 | 0.012 | 6.1 | 59.9 | 40 | 40 | 257 | 0.9 | 0.9 | 54 | 9.7 | 772 | 2.35 | 194 | 194 | 8 | 4.2 | 48 | 2.8 | 12.2 | 0.5 | 41 | 0.81 | 0.098 | 16 | 18 | 0.38 | 250 | 0.013 | 10 | 0.59 | 0.015 | 0.2 | 1.8 | 0.02 | 3 | 0.3 | 0.09 | 2 | 2.8 | 0.1
BETFRDRAB18-004 | 1697288 | 3.048 | 4.572 | 0.02 | 0.02 | 7.6 | 75.1 | 53.6 | 53.6 | 289 | 1.2 | 1.2 | 58.7 | 11.1 | 879 | 2.71 | 428.3 | 428.3 | 13.6 | 4.4 | 81 | 3.6 | 14.9 | 0.6 | 52 | 0.77 | 0.117 | 15 | 22 | 0.34 | 312 | 0.01 | 10 | 0.62 | 0.014 | 0.21 | 3.3 | 0.02 | 4 | 0.5 | 0.12 | 2 | 4 | 0.1
BETFRDRAB18-004 | 1697289 | 4.572 | 6.096 | 0.014 | 0.014 | 5.4 | 72.5 | 32.9 | 32.9 | 211 | 1 | 1 | 41.7 | 8.2 | 530 | 2.77 | 163.6 | 163.6 | 7.7 | 3.3 | 45 | 2 | 6.8 | 0.4 | 39 | 0.7 | 0.07 | 11 | 19 | 0.21 | 248 | 0.01 | 10 | 0.55 | 0.013 | 0.18 | 2.7 | 0.03 | 3.2 | 0.4 | 0.31 | 2 | 3.7 | 0.1
BETFRDRAB18-004 | 1697290 | 6.096 | 7.62 | 0.013 | 0.013 | 7.9 | 94.5 | 19.1 | 19.1 | 167 | 0.9 | 0.9 | 95.7 | 14.5 | 2068 | 2.35 | 47.1 | 47.1 | 12.7 | 3.3 | 18 | 1.7 | 3.7 | 0.2 | 26 | 0.35 | 0.021 | 8 | 12 | 0.09 | 128 | 0.002 | 10 | 0.38 | 0.004 | 0.16 | 5.3 | 0.02 | 3 | 0.6 | 0.33 | 1 | 2.7 | 0.1
BETFRDRAB18-004 | 1697291 | 7.62 | 9.144 | 0.025 | 0.025 | 3.7 | 79.5 | 147.1 | 147.1 | 192 | 0.9 | 0.9 | 65.7 | 11.5 | 1284 | 1.86 | 60.1 | 60.1 | 10.6 | 2 | 27 | 3.5 | 3.9 | 0.2 | 22 | 0.72 | 0.028 | 6 | 15 | 0.28 | 154 | 0.002 | 10 | 0.34 | 0.005 | 0.13 | 6.4 | 0.03 | 2.6 | 0.4 | 0.3 | 1 | 2.4 | 0.1
BETFRDRAB18-004 | 1697292 | 9.144 | 10.668 | 0.038 | 0.038 | 9.8 | 75.8 | 224.5 | 224.5 | 344 | 0.9 | 0.9 | 63.2 | 8.5 | 480 | 2.62 | 51 | 51 | 4.8 | 2.6 | 85 | 3.2 | 2.7 | 0.5 | 64 | 0.78 | 0.104 | 6 | 15 | 0.28 | 656 | 0.001 | 10 | 0.5 | 0.004 | 0.16 | 1.9 | 0.04 | 2.6 | 0.4 | 0.29 | 1 | 4.1 | 0.1
BETFRDRAB18-004 | 1697293 | 10.668 | 12.192 | 0.011 | 0.011 | 8.6 | 33.6 | 51.3 | 51.3 | 98 | 0.8 | 0.8 | 15.2 | 2.1 | 177 | 2.18 | 24.5 | 24.5 | 3.7 | 2.4 | 85 | 0.8 | 1.4 | 0.2 | 39 | 0.61 | 0.059 | 7 | 11 | 0.11 | 345 | 0.0005 | 10 | 0.38 | 0.006 | 0.2 | 1.6 | 0.07 | 1.6 | 0.9 | 0.58 | 1 | 3.5 | 0.1
BETFRDRAB18-004 | 1697294 | 12.192 | 13.716 | 0.009 | 0.009 | 4.6 | 61.5 | 33.5 | 33.5 | 185 | 0.8 | 0.8 | 36.3 | 6 | 184 | 3.15 | 22.1 | 22.1 | 2.7 | 3.6 | 75 | 0.8 | 1.5 | 0.2 | 33 | 0.4 | 0.067 | 8 | 12 | 0.12 | 231 | 0.001 | 10 | 0.44 | 0.007 | 0.19 | 1.1 | 0.09 | 1.8 | 0.8 | 0.41 | 1 | 5.1 | 0.1
BETFRDRAB18-004 | 1697295 | 13.716 | 15.24 | 0.009 | 0.009 | 4.6 | 116.2 | 93.2 | 93.2 | 326 | 0.8 | 0.8 | 73.9 | 14.9 | 648 | 3.49 | 38.4 | 38.4 | 3.3 | 5.9 | 33 | 3.4 | 2.3 | 0.3 | 38 | 0.83 | 0.072 | 16 | 14 | 0.23 | 236 | 0.001 | 10 | 0.64 | 0.006 | 0.26 | 0.9 | 0.04 | 3.7 | 0.5 | 0.47 | 2 | 5.3 | 0.1
BETFRDRAB18-004 | 1697296 | 15.24 | 16.764 | 0.009 | 0.009 | 7.1 | 87.8 | 39.3 | 39.3 | 337 | 1 | 1 | 110.7 | 19.7 | 1504 | 3.65 | 40.9 | 40.9 | 3.2 | 4.9 | 41 | 5.2 | 4.8 | 0.2 | 51 | 0.89 | 0.157 | 17 | 24 | 0.33 | 246 | 0.002 | 10 | 0.56 | 0.005 | 0.22 | 0.9 | 0.03 | 4.8 | 0.5 | 0.29 | 2 | 3.1 | 0.1
BETFRDRAB18-004 | 1697297 | 16.764 | 18.288 | 0.0025 | 0.0025 | 6 | 85.1 | 19.2 | 19.2 | 274 | 0.7 | 0.7 | 73.3 | 15.4 | 867 | 2.74 | 17.6 | 17.6 | 1.5 | 5.8 | 38 | 2.7 | 1.2 | 0.2 | 38 | 0.59 | 0.106 | 18 | 13 | 0.22 | 275 | 0.002 | 10 | 0.67 | 0.007 | 0.27 | 0.8 | 0.03 | 2.5 | 0.4 | 0.25 | 2 | 2.7 | 0.1
BETFRDRAB18-004 | 1697298 | 18.288 | 19.812 | 0.0025 | 0.0025 | 3.9 | 77.9 | 18 | 18 | 209 | 0.4 | 0.4 | 71.9 | 14.3 | 1102 | 2.42 | 27.6 | 27.6 | 3.3 | 4.8 | 43 | 2.1 | 1.2 | 0.3 | 28 | 0.86 | 0.07 | 13 | 11 | 0.39 | 382 | 0.001 | 10 | 0.57 | 0.005 | 0.23 | 0.9 | 0.005 | 4.3 | 0.3 | 0.29 | 1 | 1.8 | 0.1
BETFRDRAB18-004 | 1697299 | 19.812 | 21.336 | 0.0025 | 0.0025 | 2.9 | 68.9 | 13.6 | 13.6 | 129 | 0.5 | 0.5 | 54.2 | 10.6 | 712 | 2.15 | 15 | 15 | 1.4 | 3.5 | 35 | 1 | 1.3 | 0.1 | 26 | 0.69 | 0.037 | 10 | 13 | 0.43 | 265 | 0.002 | 10 | 0.46 | 0.006 | 0.2 | 2.2 | 0.02 | 2.8 | 0.3 | 0.38 | 2 | 2.1 | 0.1
BETFRDRAB18-004 | 1697301 | 21.336 | 22.86 | 0.018 | 0.018 | 3.8 | 62.8 | 13.9 | 13.9 | 160 | 0.6 | 0.6 | 49.5 | 14.1 | 904 | 3.33 | 15.6 | 15.6 | 6.2 | 4.3 | 44 | 1.4 | 1.9 | 0.2 | 47 | 0.93 | 0.097 | 14 | 12 | 0.69 | 319 | 0.007 | 10 | 0.79 | 0.007 | 0.32 | 0.8 | 0.01 | 5.4 | 0.5 | 0.52 | 2 | 2 | 0.1
BETFRDRAB18-004 | 1697302 | 22.86 | 24.384 | 0.039 | 0.039 | 4 | 64.3 | 32.8 | 32.8 | 288 | 0.6 | 0.6 | 73.5 | 10.7 | 332 | 2.83 | 276.5 | 276.5 | 16.2 | 2.7 | 84 | 1.4 | 5.7 | 0.3 | 31 | 0.77 | 0.104 | 7 | 13 | 0.33 | 272 | 0.001 | 10 | 0.55 | 0.005 | 0.22 | 1.8 | 0.07 | 3.3 | 0.9 | 0.33 | 1 | 2.8 | 0.1
BETFRDRAB18-004 | 1697303 | 24.384 | 25.908 | 0.0025 | 0.0025 | 2.8 | 36.3 | 14.1 | 14.1 | 123 | 0.3 | 0.3 | 31.7 | 5 | 215 | 1.4 | 29.2 | 29.2 | 1.3 | 6.6 | 23 | 0.9 | 0.8 | 0.1 | 12 | 0.73 | 0.058 | 15 | 6 | 0.28 | 253 | 0.001 | 10 | 0.36 | 0.004 | 0.22 | 1.2 | 0.02 | 1.2 | 0.3 | 0.42 | 0 | 2.1 | 0.1
BETFRDRAB18-004 | 1697304 | 25.908 | 27.432 | 0.0025 | 0.0025 | 2 | 33.5 | 10 | 10 | 145 | 0.3 | 0.3 | 26.1 | 14.2 | 597 | 3.07 | 30 | 30 | 0.25 | 3.3 | 53 | 0.7 | 1.4 | 0.1 | 67 | 1.29 | 0.039 | 10 | 10 | 0.99 | 443 | 0.05 | 10 | 1.44 | 0.072 | 0.37 | 0.9 | 0.005 | 7.5 | 0.4 | 0.36 | 3 | 1.6 | 0.1
BETFRDRAB18-004 | 1697305 | 27.432 | 28.956 | 0.0025 | 0.0025 | 2 | 36.3 | 8.1 | 8.1 | 143 | 0.3 | 0.3 | 23.9 | 13.3 | 497 | 3.13 | 6.7 | 6.7 | 0.7 | 3.6 | 41 | 0.7 | 0.4 | 0.1 | 74 | 1.23 | 0.045 | 9 | 11 | 1.11 | 425 | 0.063 | 10 | 1.57 | 0.078 | 0.49 | 0.8 | 0.01 | 7.5 | 0.3 | 0.43 | 4 | 1.3 | 0.1
BETFRDRAB18-004 | 1697306 | 28.956 | 30.48 | 0.0025 | 0.0025 | 2.4 | 41.7 | 9.2 | 9.2 | 114 | 0.3 | 0.3 | 36.7 | 9.1 | 377 | 3.28 | 15.6 | 15.6 | 1.2 | 7.1 | 56 | 0.4 | 0.9 | 0.2 | 51 | 1.05 | 0.064 | 20 | 24 | 1.06 | 314 | 0.041 | 10 | 1.15 | 0.014 | 0.62 | 0.7 | 0.005 | 5.7 | 0.4 | 0.54 | 4 | 0.9 | 0.1
BETFRDRAB18-004 | 1697307 | 30.48 | 32.004 | 0.0025 | 0.0025 | 1.9 | 40.6 | 9.9 | 9.9 | 110 | 0.2 | 0.2 | 37.7 | 9.3 | 391 | 3.07 | 10.2 | 10.2 | 1.5 | 5.7 | 51 | 0.4 | 0.5 | 0.1 | 60 | 0.87 | 0.045 | 17 | 29 | 1.02 | 440 | 0.063 | 10 | 1.25 | 0.019 | 0.69 | 1 | 0.01 | 6.4 | 0.4 | 0.58 | 4 | 1.1 | 0.1
BETFRDRAB18-004 | 1697308 | 32.004 | 33.528 | 0.0025 | 0.0025 | 1.6 | 34.7 | 6.1 | 6.1 | 72 | 0.1 | 0.1 | 27.7 | 8.2 | 418 | 2.27 | 3.4 | 3.4 | 0.25 | 4.4 | 21 | 0.2 | 0.2 | 0.1 | 45 | 0.62 | 0.037 | 15 | 30 | 0.78 | 643 | 0.056 | 10 | 1.16 | 0.024 | 0.64 | 1.4 | 0.01 | 3.8 | 0.2 | 0.44 | 4 | 0.9 | 0.1
BETFRDRAB18-004 | 1697309 | 33.528 | 35.052 | 0.0025 | 0.0025 | 1.3 | 36.4 | 5.2 | 5.2 | 47 | 0.2 | 0.2 | 24.1 | 10.7 | 613 | 1.94 | 2.7 | 2.7 | 0.5 | 5.1 | 19 | 0.1 | 0.1 | 0.05 | 38 | 0.43 | 0.031 | 14 | 18 | 0.89 | 547 | 0.042 | 10 | 0.98 | 0.033 | 0.51 | 2.7 | 0.005 | 3.3 | 0.1 | 0.59 | 4 | 1 | 0.1
BETFRDRAB18-004 | 1697310 | 35.052 | 36.576 | 0.0025 | 0.0025 | 3.9 | 52.3 | 8.2 | 8.2 | 89 | 0.2 | 0.2 | 41.6 | 14 | 929 | 3.11 | 9.8 | 9.8 | 0.8 | 4.2 | 192 | 0.4 | 0.6 | 0.1 | 88 | 1.58 | 0.039 | 15 | 32 | 1.21 | 498 | 0.077 | 10 | 1.38 | 0.032 | 0.64 | 2.5 | 0.005 | 7 | 0.2 | 0.92 | 6 | 1.2 | 0.1
BETFRDRAB18-004 | 1697311 | 36.576 | 38.1 | 0.0025 | 0.0025 | 2.4 | 46.2 | 4.6 | 4.6 | 68 | 0.2 | 0.2 | 23.2 | 10.7 | 561 | 2.69 | 1.6 | 1.6 | 1.3 | 3.5 | 16 | 0.2 | 0.2 | 0.1 | 70 | 0.45 | 0.052 | 11 | 24 | 1.03 | 406 | 0.067 | 10 | 1.47 | 0.066 | 0.6 | 3.3 | 0.005 | 5 | 0.2 | 0.8 | 4 | 1.3 | 0.1
BETFRDRAB18-004 | 1697312 | 38.1 | 39.624 | 0.0025 | 0.0025 | 1.7 | 38.4 | 7.6 | 7.6 | 77 | 0.2 | 0.2 | 37.8 | 11.6 | 433 | 2.83 | 12.2 | 12.2 | 0.6 | 5.4 | 32 | 0.1 | 0.6 | 0.1 | 77 | 0.97 | 0.058 | 16 | 49 | 0.99 | 418 | 0.091 | 10 | 1.52 | 0.025 | 0.77 | 1.2 | 0.005 | 5.9 | 0.3 | 0.29 | 5 | 0.25 | 0.1
BETFRDRAB18-004 | 1697313 | 39.624 | 41.148 | 0.0025 | 0.0025 | 1.5 | 35 | 4.8 | 4.8 | 73 | 0.1 | 0.1 | 34.9 | 13.3 | 400 | 2.93 | 2.3 | 2.3 | 1.9 | 4.6 | 34 | 0.2 | 0.1 | 0.05 | 102 | 0.95 | 0.062 | 13 | 68 | 1.19 | 667 | 0.167 | 10 | 1.97 | 0.072 | 1.01 | 1.3 | 0.005 | 6.5 | 0.3 | 0.24 | 6 | 0.25 | 0.1
BETFRDRAB18-004 | 1697314 | 41.148 | 42.672 | 0.0025 | 0.0025 | 2 | 42.3 | 3.1 | 3.1 | 75 | 0.2 | 0.2 | 39.2 | 15.2 | 428 | 3.49 | 1.5 | 1.5 | 1.6 | 5.1 | 23 | 0.1 | 0.1 | 0.05 | 137 | 0.89 | 0.08 | 13 | 75 | 1.24 | 734 | 0.197 | 10 | 1.91 | 0.066 | 1.07 | 1.7 | 0.005 | 9.2 | 0.3 | 0.34 | 7 | 0.25 | 0.1
BETFRDRAB18-004 | 1697315 | 42.672 | 44.196 | 0.0025 | 0.0025 | 1.4 | 32.8 | 12.7 | 12.7 | 72 | 0.4 | 0.4 | 43.4 | 16.6 | 657 | 3.35 | 18.1 | 18.1 | 2.9 | 3.1 | 62 | 0.2 | 2.1 | 0.2 | 96 | 1.81 | 0.064 | 9 | 65 | 1.37 | 350 | 0.129 | 10 | 1.51 | 0.06 | 0.52 | 1 | 0.01 | 9.1 | 0.2 | 0.26 | 5 | 0.25 | 0.1
BETFRDRAB18-004 | 1697316 | 44.196 | 45.72 | 0.0025 | 0.0025 | 1.5 | 40.5 | 6 | 6 | 72 | 0.1 | 0.1 | 37.2 | 13.1 | 543 | 2.99 | 1.8 | 1.8 | 2.5 | 5.2 | 39 | 0.1 | 0.2 | 0.1 | 89 | 0.98 | 0.057 | 15 | 56 | 1.06 | 561 | 0.119 | 10 | 1.52 | 0.056 | 0.88 | 1.4 | 0.005 | 7.8 | 0.3 | 0.33 | 6 | 0.6 | 0.1
BETFRDRAB18-004 | 1697317 | 45.72 | 47.244 | 0.0025 | 0.0025 | 1.7 | 45.1 | 4.7 | 4.7 | 72 | 0.1 | 0.1 | 39.1 | 13.3 | 518 | 3.05 | 2.8 | 2.8 | 1.4 | 4.8 | 35 | 0.05 | 0.1 | 0.1 | 117 | 0.85 | 0.06 | 14 | 70 | 1.1 | 657 | 0.177 | 10 | 1.69 | 0.051 | 1.09 | 1.8 | 0.005 | 8.8 | 0.3 | 0.25 | 7 | 0.25 | 0.1
BETFRDRAB18-004 | 1697318 | 47.244 | 48.768 | 0.0025 | 0.0025 | 1.5 | 29.3 | 6.8 | 6.8 | 56 | 0.05 | 0.05 | 37.8 | 12.4 | 416 | 2.6 | 1.4 | 1.4 | 0.25 | 3.6 | 56 | 0.1 | 0.05 | 0.05 | 101 | 0.95 | 0.059 | 12 | 71 | 0.96 | 420 | 0.2 | 10 | 1.28 | 0.045 | 0.9 | 2.2 | 0.005 | 6.9 | 0.3 | 0.21 | 6 | 0.25 | 0.1
BETFRDRAB18-005 | 1697319 | 0 | 1.524 | 0.012 | 0.012 | 4.8 | 46.9 | 17.2 | 17.2 | 102 | 0.6 | 0.6 | 31.7 | 6.4 | 869 | 1.34 | 36.6 | 36.6 | 10.4 | 1 | 90 | 3.2 | 5.2 | 0.2 | 17 | 2.65 | 0.067 | 4 | 15 | 0.37 | 200 | 0.012 | 10 | 0.38 | 0.013 | 0.08 | 1.7 | 0.06 | 1.9 | 0.2 | 0.24 | 1 | 4 | 0.1
BETFRDRAB18-005 | 1697321 | 1.524 | 3.048 | 0.012 | 0.012 | 5.7 | 44.2 | 38 | 38 | 172 | 1.2 | 1.2 | 37.8 | 9.6 | 693 | 2.28 | 138.7 | 138.7 | 10.5 | 2.9 | 49 | 1.9 | 8.5 | 0.6 | 40 | 0.93 | 0.091 | 12 | 32 | 0.46 | 218 | 0.019 | 10 | 0.8 | 0.019 | 0.19 | 1.7 | 0.03 | 3 | 0.3 | 0.11 | 2 | 2.6 | 0.1
BETFRDRAB18-005 | 1697322 | 3.048 | 4.572 | 0.013 | 0.013 | 6.8 | 59.1 | 46.6 | 46.6 | 203 | 1.1 | 1.1 | 44.8 | 8.6 | 627 | 2.28 | 268 | 268 | 9.1 | 3.7 | 38 | 1.9 | 8.3 | 0.5 | 46 | 0.52 | 0.097 | 14 | 28 | 0.35 | 290 | 0.018 | 10 | 0.71 | 0.018 | 0.2 | 2.1 | 0.02 | 2.7 | 0.3 | 0.09 | 2 | 3.4 | 0.1
BETFRDRAB18-005 | 1697323 | 4.572 | 6.096 | 0.015 | 0.015 | 7.7 | 55.8 | 120.2 | 120.2 | 213 | 3.9 | 3.9 | 47.8 | 9.1 | 642 | 2.57 | 332.4 | 332.4 | 12.1 | 3.5 | 35 | 2.3 | 10.5 | 1.6 | 52 | 0.51 | 0.1 | 14 | 27 | 0.33 | 276 | 0.017 | 10 | 0.74 | 0.018 | 0.23 | 2.3 | 0.02 | 2.8 | 0.3 | 0.1 | 2 | 2.6 | 0.6
BETFRDRAB18-005 | 1697324 | 6.096 | 7.62 | 0.011 | 0.011 | 6.4 | 49.3 | 46.7 | 46.7 | 181 | 1.2 | 1.2 | 40.1 | 6.4 | 592 | 2.3 | 164.9 | 164.9 | 6.9 | 3.5 | 31 | 1.7 | 7.9 | 0.8 | 44 | 0.4 | 0.094 | 14 | 24 | 0.23 | 307 | 0.012 | 10 | 0.62 | 0.015 | 0.24 | 1.8 | 0.005 | 2.4 | 0.3 | 0.09 | 2 | 2.6 | 0.1
BETFRDRAB18-005 | 1697325 | 7.62 | 9.144 | 0.006 | 0.006 | 8.6 | 63.9 | 15.1 | 15.1 | 271 | 0.7 | 0.7 | 59.4 | 12.8 | 569 | 2.92 | 81.3 | 81.3 | 4.7 | 3.3 | 39 | 2.5 | 2.6 | 0.3 | 78 | 0.72 | 0.093 | 13 | 29 | 0.59 | 350 | 0.021 | 10 | 1.01 | 0.021 | 0.36 | 2 | 0.01 | 4.1 | 0.4 | 0.11 | 3 | 3.2 | 0.1
BETFRDRAB18-005 | 1697326 | 9.144 | 10.668 | 0.0025 | 0.0025 | 5.9 | 62.4 | 10.3 | 10.3 | 183 | 0.5 | 0.5 | 47.2 | 12 | 509 | 3.28 | 13.1 | 13.1 | 1.9 | 6 | 28 | 0.9 | 0.6 | 0.2 | 97 | 0.58 | 0.083 | 20 | 39 | 0.9 | 519 | 0.057 | 10 | 1.52 | 0.042 | 0.8 | 2.2 | 0.005 | 5.3 | 0.5 | 0.27 | 5 | 3.3 | 0.1
BETFRDRAB18-005 | 1697327 | 10.668 | 12.192 | 0.0025 | 0.0025 | 7.1 | 67.5 | 11.7 | 11.7 | 261 | 0.6 | 0.6 | 98 | 37.3 | 3444 | 3.83 | 33 | 33 | 4.6 | 5.1 | 35 | 2.9 | 2.8 | 0.2 | 54 | 1.32 | 0.085 | 13 | 24 | 0.67 | 336 | 0.005 | 10 | 0.76 | 0.02 | 0.36 | 1.1 | 0.005 | 7.3 | 1.8 | 0.22 | 2 | 4.3 | 0.1
BETFRDRAB18-005 | 1697328 | 12.192 | 13.716 | 0.0025 | 0.0025 | 4.6 | 55.3 | 12.5 | 12.5 | 203 | 0.4 | 0.4 | 55.5 | 15.8 | 762 | 3.61 | 25.6 | 25.6 | 0.7 | 6.4 | 39 | 1.2 | 1.4 | 0.2 | 55 | 1.4 | 0.077 | 17 | 25 | 0.83 | 464 | 0.014 | 10 | 1.18 | 0.018 | 0.43 | 0.5 | 0.005 | 8.4 | 0.5 | 0.26 | 3 | 1.5 | 0.1
BETFRDRAB18-005 | 1697329 | 13.716 | 15.24 | 0.0025 | 0.0025 | 1.8 | 34.7 | 11.6 | 11.6 | 104 | 0.2 | 0.2 | 37.2 | 15.5 | 680 | 3.08 | 33.3 | 33.3 | 0.25 | 7.3 | 55 | 0.3 | 2.2 | 0.2 | 51 | 1.84 | 0.047 | 24 | 37 | 1.15 | 501 | 0.038 | 10 | 1.41 | 0.017 | 0.56 | 0.4 | 0.005 | 8.3 | 0.5 | 0.31 | 4 | 1.4 | 0.1
BETFRDRAB18-005 | 1697330 | 15.24 | 16.764 | 0.0025 | 0.0025 | 2.4 | 46.8 | 10.2 | 10.2 | 90 | 0.2 | 0.2 | 36.2 | 14.6 | 677 | 2.86 | 10.9 | 10.9 | 1 | 8.1 | 38 | 0.4 | 0.8 | 0.3 | 55 | 0.99 | 0.059 | 27 | 34 | 0.98 | 543 | 0.058 | 10 | 1.25 | 0.029 | 0.72 | 0.6 | 0.005 | 6.7 | 0.4 | 0.21 | 4 | 0.9 | 0.1
BETFRDRAB18-005 | 1697331 | 16.764 | 18.288 | 0.0025 | 0.0025 | 4.3 | 59.3 | 6.3 | 6.3 | 96 | 0.3 | 0.3 | 38.1 | 13.4 | 701 | 3.22 | 7.7 | 7.7 | 1.2 | 4.8 | 30 | 0.5 | 1 | 0.1 | 78 | 1 | 0.073 | 15 | 35 | 0.91 | 807 | 0.052 | 10 | 1.36 | 0.039 | 0.68 | 0.8 | 0.005 | 7.5 | 0.3 | 0.52 | 4 | 1.9 | 0.1
BETFRDRAB18-005 | 1697332 | 18.288 | 19.812 | 0.0025 | 0.0025 | 1.7 | 40.3 | 6.4 | 6.4 | 96 | 0.2 | 0.2 | 43 | 14.8 | 544 | 3.3 | 9.2 | 9.2 | 1.7 | 5 | 42 | 0.3 | 0.8 | 0.1 | 93 | 1.29 | 0.075 | 16 | 60 | 1.13 | 666 | 0.111 | 10 | 1.51 | 0.035 | 0.84 | 0.6 | 0.005 | 8.9 | 0.3 | 0.15 | 6 | 0.25 | 0.1
BETFRDRAB18-005 | 1697333 | 19.812 | 21.336 | 0.0025 | 0.0025 | 1.8 | 36.2 | 6.7 | 6.7 | 76 | 0.1 | 0.1 | 38.1 | 12.4 | 472 | 3.21 | 3.3 | 3.3 | 0.8 | 6.4 | 41 | 0.2 | 0.4 | 0.2 | 79 | 1.19 | 0.079 | 18 | 49 | 1.01 | 557 | 0.097 | 10 | 1.42 | 0.033 | 0.87 | 0.4 | 0.005 | 6.9 | 0.4 | 0.14 | 5 | 0.25 | 0.1
BETFRDRAB18-005 | 1697334 | 21.336 | 22.86 | 0.0025 | 0.0025 | 1.7 | 40.4 | 7.7 | 7.7 | 85 | 0.2 | 0.2 | 45.5 | 19 | 614 | 3.35 | 25.2 | 25.2 | 1.1 | 4.5 | 57 | 0.3 | 1.7 | 0.2 | 97 | 1.72 | 0.093 | 15 | 66 | 1.06 | 517 | 0.094 | 10 | 1.33 | 0.025 | 0.64 | 0.3 | 0.01 | 11.1 | 0.5 | 0.13 | 5 | 0.25 | 0.1
BETFRDRAB18-005 | 1697335 | 22.86 | 24.384 | 0.0025 | 0.0025 | 2.3 | 48.9 | 7.7 | 7.7 | 108 | 0.2 | 0.2 | 49.3 | 17.2 | 714 | 3.66 | 12.2 | 12.2 | 1.5 | 5.1 | 55 | 0.4 | 1 | 0.3 | 87 | 1.78 | 0.083 | 16 | 56 | 1.1 | 612 | 0.097 | 10 | 1.37 | 0.03 | 0.75 | 0.5 | 0.005 | 9.7 | 0.4 | 0.3 | 5 | 0.5 | 0.1
BETFRDRAB18-005 | 1697336 | 24.384 | 25.908 | 0.0025 | 0.0025 | 2.1 | 39.4 | 8.9 | 8.9 | 91 | 0.1 | 0.1 | 44.1 | 14 | 774 | 3.32 | 35 | 35 | 2.1 | 5.7 | 65 | 0.3 | 1.4 | 0.1 | 70 | 2.11 | 0.072 | 17 | 45 | 1.01 | 361 | 0.027 | 10 | 0.88 | 0.009 | 0.44 | 0.3 | 0.005 | 7.2 | 0.4 | 0.19 | 3 | 0.25 | 0.1
BETFRDRAB18-005 | 1697337 | 25.908 | 27.432 | 0.0025 | 0.0025 | 1.8 | 44 | 6 | 6 | 83 | 0.2 | 0.2 | 40.1 | 15.3 | 610 | 3.58 | 14 | 14 | 1.4 | 5.3 | 47 | 0.1 | 1.2 | 0.1 | 100 | 1.33 | 0.073 | 16 | 61 | 1.17 | 617 | 0.105 | 10 | 1.42 | 0.041 | 0.83 | 0.5 | 0.005 | 9.8 | 0.4 | 0.19 | 5 | 0.25 | 0.1
BETFRDRAB18-005 | 1697338 | 27.432 | 28.956 | 0.0025 | 0.0025 | 2.2 | 48.1 | 10 | 10 | 117 | 0.2 | 0.2 | 51.8 | 18.1 | 624 | 3.04 | 54.2 | 54.2 | 0.6 | 5.9 | 45 | 0.3 | 1.7 | 0.2 | 56 | 1.58 | 0.074 | 16 | 33 | 0.63 | 338 | 0.009 | 10 | 0.74 | 0.007 | 0.28 | 0.2 | 0.02 | 8.7 | 0.3 | 0.09 | 2 | 0.6 | 0.1
BETFRDRAB18-005 | 1697339 | 28.956 | 30.48 | 0.0025 | 0.0025 | 2.2 | 40.8 | 10 | 10 | 136 | 0.2 | 0.2 | 53.7 | 16 | 677 | 3.19 | 51.7 | 51.7 | 2.2 | 5.1 | 60 | 0.4 | 1.6 | 0.2 | 34 | 1.95 | 0.06 | 12 | 22 | 0.78 | 325 | 0.002 | 10 | 0.49 | 0.004 | 0.26 | 0.3 | 0.005 | 7 | 0.3 | 0.11 | 1 | 0.7 | 0.1
BETFRDRAB18-005 | 1697341 | 30.48 | 32.004 | 0.0025 | 0.0025 | 2.7 | 43.3 | 10.2 | 10.2 | 120 | 0.2 | 0.2 | 40.8 | 12.8 | 644 | 3.12 | 40.1 | 40.1 | 1.3 | 4.9 | 55 | 0.4 | 1.7 | 0.2 | 41 | 2.46 | 0.069 | 12 | 24 | 0.95 | 431 | 0.004 | 10 | 0.57 | 0.009 | 0.29 | 0.3 | 0.005 | 6.7 | 0.3 | 0.15 | 1 | 0.25 | 0.1
BETFRDRAB18-005 | 1697342 | 32.004 | 33.528 | 0.0025 | 0.0025 | 2.2 | 49.2 | 12.9 | 12.9 | 105 | 0.2 | 0.2 | 44.1 | 11.8 | 631 | 2.89 | 17.8 | 17.8 | 2.2 | 5.7 | 43 | 0.4 | 1.2 | 0.2 | 31 | 1.43 | 0.073 | 14 | 22 | 0.63 | 229 | 0.004 | 10 | 0.54 | 0.007 | 0.29 | 0.6 | 0.005 | 4.9 | 0.4 | 0.37 | 2 | 0.6 | 0.1
BETFRDRAB18-005 | 1697343 | 33.528 | 35.052 | 0.0025 | 0.0025 | 2.5 | 40.4 | 14.4 | 14.4 | 106 | 0.2 | 0.2 | 37.2 | 14.6 | 674 | 3.41 | 18.5 | 18.5 | 1 | 5.8 | 90 | 0.3 | 1.3 | 0.2 | 46 | 2.71 | 0.096 | 19 | 23 | 1.16 | 1400 | 0.008 | 10 | 0.67 | 0.016 | 0.39 | 0.3 | 0.005 | 7.2 | 0.5 | 0.43 | 2 | 0.25 | 0.1
BETFRDRAB18-005 | 1697344 | 35.052 | 36.576 | 0.0025 | 0.0025 | 1.5 | 21.9 | 13.4 | 13.4 | 70 | 0.2 | 0.2 | 28.5 | 11.2 | 641 | 2.99 | 34.6 | 34.6 | 1.8 | 7.8 | 76 | 0.2 | 1.1 | 0.2 | 31 | 2.49 | 0.042 | 16 | 17 | 0.91 | 571 | 0.001 | 10 | 0.51 | 0.006 | 0.24 | 0.3 | 0.005 | 6.1 | 0.4 | 0.42 | 1 | 0.6 | 0.1
BETFRDRAB18-005 | 1697345 | 36.576 | 38.1 | 0.0025 | 0.0025 | 1.4 | 19.4 | 12.9 | 12.9 | 60 | 0.2 | 0.2 | 18.8 | 6.3 | 403 | 2.07 | 22.7 | 22.7 | 1.9 | 11.3 | 47 | 0.2 | 0.8 | 0.05 | 20 | 1.72 | 0.064 | 27 | 14 | 0.59 | 272 | 0.002 | 10 | 0.53 | 0.007 | 0.28 | 0.6 | 0.005 | 3.2 | 0.3 | 0.19 | 1 | 0.25 | 0.1
BETFRDRAB18-005 | 1697346 | 38.1 | 39.624 | 0.0025 | 0.0025 | 1.1 | 25.5 | 32.4 | 32.4 | 87 | 0.5 | 0.5 | 18.3 | 6.9 | 451 | 2.11 | 19.9 | 19.9 | 3.2 | 11.3 | 59 | 0.4 | 1.5 | 0.5 | 16 | 1.94 | 0.036 | 29 | 18 | 0.78 | 456 | 0.005 | 10 | 0.7 | 0.009 | 0.31 | 0.6 | 0.005 | 4.7 | 0.4 | 0.38 | 2 | 0.6 | 0.1
BETFRDRAB18-005 | 1697347 | 39.624 | 41.148 | 0.0025 | 0.0025 | 2.3 | 34.2 | 16.4 | 16.4 | 97 | 0.3 | 0.3 | 37.4 | 9.6 | 504 | 2.6 | 24.6 | 24.6 | 1.6 | 9.2 | 43 | 0.4 | 1.9 | 0.1 | 34 | 1.37 | 0.055 | 23 | 21 | 0.72 | 337 | 0.005 | 10 | 0.63 | 0.008 | 0.29 | 0.7 | 0.005 | 3.9 | 0.3 | 0.28 | 2 | 0.6 | 0.1
BETFRDRAB18-005 | 1697348 | 41.148 | 42.672 | 0.007 | 0.007 | 1.8 | 37.9 | 7.5 | 7.5 | 90 | 0.2 | 0.2 | 40.3 | 14.7 | 535 | 3.39 | 6.5 | 6.5 | 2 | 6.8 | 41 | 0.2 | 0.5 | 0.1 | 74 | 1.02 | 0.067 | 21 | 48 | 1.04 | 227 | 0.025 | 10 | 1.23 | 0.019 | 0.36 | 0.7 | 0.005 | 6.2 | 0.3 | 0.27 | 5 | 0.6 | 0.1
BETFRDRAB18-005 | 1697349 | 42.672 | 44.196 | 0.0025 | 0.0025 | 1.6 | 33.4 | 8.7 | 8.7 | 78 | 0.2 | 0.2 | 33.7 | 12 | 562 | 3.16 | 24.1 | 24.1 | 3.4 | 6.9 | 65 | 0.1 | 1.5 | 0.1 | 51 | 1.92 | 0.067 | 18 | 29 | 1 | 208 | 0.03 | 10 | 0.82 | 0.021 | 0.25 | 0.7 | 0.005 | 5.7 | 0.3 | 0.32 | 2 | 0.25 | 0.1
BETFRDRAB18-005 | 1697350 | 44.196 | 45.72 | 0.008 | 0.008 | 1.5 | 35.1 | 18.4 | 18.4 | 71 | 0.3 | 0.3 | 39.7 | 10.3 | 618 | 3.04 | 225.5 | 225.5 | 6.5 | 6.6 | 52 | 0.5 | 5.6 | 0.1 | 42 | 1.75 | 0.059 | 16 | 29 | 1.04 | 193 | 0.01 | 10 | 0.77 | 0.012 | 0.32 | 0.6 | 0.005 | 5.1 | 0.2 | 0.34 | 2 | 0.7 | 0.1
BETFRDRAB18-005 | 1697351 | 45.72 | 47.244 | 0.0025 | 0.0025 | 1.2 | 16.3 | 11.2 | 11.2 | 57 | 0.1 | 0.1 | 12.9 | 5.8 | 439 | 2.02 | 16 | 16 | 3.2 | 10.8 | 42 | 0.1 | 1.2 | 0.2 | 19 | 1.78 | 0.036 | 27 | 15 | 0.76 | 206 | 0.01 | 10 | 0.78 | 0.014 | 0.32 | 0.6 | 0.005 | 4 | 0.2 | 0.27 | 2 | 0.25 | 0.1
BETFRDRAB18-005 | 1697352 | 47.244 | 48.768 | 0.0025 | 0.0025 | 1 | 20.8 | 8.9 | 8.9 | 69 | 0.1 | 0.1 | 18.6 | 9.3 | 421 | 2.27 | 7.1 | 7.1 | 8.5 | 8.7 | 73 | 0.2 | 0.6 | 0.4 | 33 | 1.96 | 0.061 | 33 | 39 | 1.08 | 385 | 0.02 | 10 | 1.32 | 0.029 | 0.59 | 0.4 | 0.005 | 6.5 | 0.3 | 0.15 | 4 | 0.25 | 0.1
BETFRDRAB18-005 | 1697353 | 48.768 | 50.292 | 0.007 | 0.007 | 1.6 | 23.1 | 21.9 | 21.9 | 64 | 0.2 | 0.2 | 19.8 | 6 | 443 | 2.13 | 19.6 | 19.6 | 3.7 | 7.1 | 46 | 0.4 | 0.7 | 0.05 | 18 | 1.91 | 0.038 | 16 | 12 | 0.72 | 295 | 0.001 | 10 | 0.64 | 0.008 | 0.37 | 0.4 | 0.05 | 3.2 | 0.7 | 0.63 | 2 | 0.25 | 0.1
BETFRDRAB18-005 | 1697354 | 50.292 | 51.816 | 0.0025 | 0.0025 | 1.5 | 26.3 | 12.7 | 12.7 | 70 | 0.2 | 0.2 | 22.7 | 7.4 | 429 | 2.35 | 20.9 | 20.9 | 0.25 | 7.7 | 55 | 0.2 | 0.8 | 0.1 | 25 | 1.7 | 0.034 | 20 | 19 | 0.8 | 428 | 0.006 | 10 | 0.71 | 0.008 | 0.36 | 0.4 | 0.005 | 4.6 | 0.3 | 0.26 | 2 | 0.25 | 0.1
BETFRDRAB18-005 | 1697355 | 51.816 | 53.34 | 0.0025 | 0.0025 | 4 | 54.5 | 8.8 | 8.8 | 143 | 0.5 | 0.5 | 43.3 | 10.7 | 548 | 3.1 | 6.3 | 6.3 | 0.25 | 5.3 | 52 | 1.1 | 0.9 | 0.2 | 78 | 1.16 | 0.075 | 16 | 31 | 1.22 | 525 | 0.049 | 10 | 1.24 | 0.017 | 0.65 | 0.9 | 0.01 | 6.6 | 0.3 | 0.7 | 4 | 1.8 | 0.1
BETFRDRAB18-005 | 1697356 | 53.34 | 54.864 | 0.0025 | 0.0025 | 4.2 | 55.1 | 8.2 | 8.2 | 117 | 0.4 | 0.4 | 44.9 | 9 | 546 | 2.67 | 22 | 22 | 1.2 | 6.3 | 85 | 0.6 | 1.8 | 0.3 | 44 | 1.73 | 0.059 | 17 | 24 | 0.88 | 711 | 0.003 | 10 | 0.58 | 0.006 | 0.21 | 1.1 | 0.01 | 5.1 | 0.3 | 0.76 | 2 | 2.1 | 0.1
BETFRDRAB18-005 | 1697357 | 54.864 | 56.388 | 0.0025 | 0.0025 | 1.8 | 41.2 | 9 | 9 | 77 | 0.2 | 0.2 | 33.1 | 10.2 | 527 | 2.97 | 32.8 | 32.8 | 0.25 | 6.6 | 65 | 0.1 | 2.8 | 0.1 | 41 | 1.41 | 0.057 | 15 | 24 | 0.84 | 143 | 0.002 | 10 | 0.61 | 0.005 | 0.19 | 0.2 | 0.01 | 5.4 | 0.3 | 0.31 | 2 | 0.25 | 0.1
BETFRDRAB18-005 | 1697358 | 56.388 | 57.912 | 0.021 | 0.021 | 2.3 | 38.3 | 22.6 | 22.6 | 87 | 0.5 | 0.5 | 34.1 | 11 | 902 | 2.97 | 881 | 881 | 12.1 | 4.8 | 62 | 0.5 | 5.9 | 0.05 | 26 | 2.4 | 0.057 | 10 | 16 | 1.03 | 330 | 0.001 | 10 | 0.43 | 0.005 | 0.24 | 0.5 | 0.05 | 5.6 | 0.6 | 1.2 | 1 | 0.25 | 0.1
BETFRDRAB18-005 | 1697359 | 57.912 | 59.436 | 0.013 | 0.013 | 2.3 | 47.1 | 14.8 | 14.8 | 114 | 0.7 | 0.7 | 55.1 | 14.6 | 850 | 3.52 | 189.9 | 189.9 | 8.1 | 5.9 | 58 | 0.5 | 4.9 | 0.1 | 33 | 1.97 | 0.069 | 15 | 23 | 1.04 | 188 | 0.002 | 10 | 0.53 | 0.005 | 0.28 | 0.3 | 0.01 | 5.8 | 0.4 | 0.85 | 2 | 0.25 | 0.1
BETFRDRAB18-005 | 1697361 | 59.436 | 60.96 | 0.007 | 0.007 | 1.8 | 37.3 | 19.5 | 19.5 | 109 | 0.3 | 0.3 | 33.6 | 11.3 | 691 | 3.09 | 85.9 | 85.9 | 5.7 | 3.9 | 47 | 0.9 | 1.9 | 0.1 | 28 | 2.04 | 0.071 | 8 | 15 | 1.03 | 160 | 0.001 | 10 | 0.42 | 0.006 | 0.23 | 0.4 | 0.005 | 5 | 0.3 | 0.25 | 1 | 0.8 | 0.1
BETFRDRAB18-005 | 1697362 | 60.96 | 62.484 | 0.0025 | 0.0025 | 1.8 | 43.2 | 9.9 | 9.9 | 92 | 0.2 | 0.2 | 42.8 | 14 | 602 | 3.03 | 40.9 | 40.9 | 2.1 | 5 | 39 | 0.4 | 1.7 | 0.1 | 37 | 1.33 | 0.067 | 13 | 22 | 0.83 | 534 | 0.003 | 10 | 0.61 | 0.006 | 0.29 | 0.3 | 0.02 | 6.3 | 0.4 | 0.3 | 2 | 0.6 | 0.1
BETFRDRAB18-005 | 1697363 | 62.484 | 64.008 | 0.005 | 0.005 | 1.9 | 43.9 | 18.2 | 18.2 | 104 | 0.3 | 0.3 | 36.5 | 12 | 835 | 2.99 | 116.2 | 116.2 | 5.2 | 5.2 | 39 | 0.6 | 5.3 | 0.2 | 56 | 1.41 | 0.067 | 15 | 28 | 0.79 | 205 | 0.009 | 10 | 0.81 | 0.006 | 0.26 | 0.4 | 0.02 | 7.2 | 0.5 | 0.43 | 3 | 0.25 | 0.1
BETFRDRAB18-005 | 1697364 | 64.008 | 65.532 | 0.0025 | 0.0025 | 2.3 | 48.5 | 13.5 | 13.5 | 95 | 0.2 | 0.2 | 42.9 | 13 | 574 | 3.23 | 51.6 | 51.6 | 5.5 | 5.8 | 37 | 0.3 | 3.3 | 0.2 | 60 | 1.21 | 0.062 | 17 | 35 | 0.88 | 419 | 0.033 | 10 | 1.2 | 0.006 | 0.5 | 0.3 | 0.02 | 6.2 | 0.4 | 0.31 | 4 | 0.6 | 0.1
BETFRDRAB18-005 | 1697365 | 65.532 | 67.056 | 0.0025 | 0.0025 | 1.5 | 33.7 | 6.9 | 6.9 | 63 | 0.2 | 0.2 | 28.1 | 8.1 | 463 | 2.45 | 114.5 | 114.5 | 3.5 | 5.6 | 46 | 0.2 | 1.4 | 0.05 | 31 | 1.51 | 0.047 | 12 | 18 | 0.71 | 147 | 0.003 | 10 | 0.5 | 0.006 | 0.19 | 0.1 | 0.01 | 3.7 | 0.1 | 0.09 | 1 | 1.2 | 0.1
BETFRDRAB18-006 | 1697366 | 0 | 1.524 | 0.012 | 0.012 | 5.3 | 59 | 58.2 | 58.2 | 254 | 1.3 | 1.3 | 41.6 | 8.2 | 557 | 2.46 | 124.9 | 124.9 | 5.8 | 4.2 | 29 | 3 | 13.2 | 0.9 | 39 | 0.23 | 0.103 | 14 | 19 | 0.19 | 373 | 0.009 | 10 | 0.7 | 0.012 | 0.25 | 2.2 | 0.01 | 2.4 | 0.3 | 0.06 | 2 | 2.3 | 0.1
BETFRDRAB18-006 | 1697367 | 1.524 | 3.048 | 0.209 | 0.209 | 6.2 | 70 | 91.6 | 91.6 | 397 | 2.3 | 2.3 | 69.6 | 9.3 | 1094 | 2.63 | 2782 | 2782 | 193 | 4.8 | 89 | 5.9 | 27.6 | 0.6 | 38 | 0.39 | 0.166 | 14 | 19 | 0.13 | 441 | 0.004 | 10 | 0.55 | 0.008 | 0.29 | 1.6 | 0.02 | 2.8 | 0.5 | 0.12 | 1 | 3.1 | 0.1
BETFRDRAB18-006 | 1697368 | 3.048 | 4.572 | 0.169 | 0.169 | 8.1 | 86.2 | 74.2 | 74.2 | 397 | 1.8 | 1.8 | 78.4 | 11.6 | 1291 | 2.89 | 1872.2 | 1872.2 | 118.6 | 4.7 | 109 | 5.6 | 21.6 | 0.5 | 48 | 0.98 | 0.152 | 15 | 22 | 0.3 | 479 | 0.004 | 10 | 0.65 | 0.01 | 0.32 | 3.5 | 0.02 | 3.3 | 0.4 | 0.11 | 2 | 2.7 | 0.1
BETFRDRAB18-006 | 1697369 | 4.572 | 6.096 | 0.037 | 0.037 | 11 | 80.3 | 41.8 | 41.8 | 498 | 1.3 | 1.3 | 80.2 | 8.3 | 1671 | 2.08 | 251.8 | 251.8 | 8.3 | 2.3 | 137 | 8.9 | 7.8 | 0.8 | 65 | 2.12 | 0.107 | 7 | 17 | 1.03 | 2691 | 0.002 | 10 | 0.35 | 0.005 | 0.16 | 1.6 | 0.005 | 3.2 | 0.3 | 0.13 | 0 | 2.1 | 0.1
BETFRDRAB18-006 | 1697370 | 6.096 | 7.62 | 0.022 | 0.022 | 7.8 | 81.3 | 45.2 | 45.2 | 449 | 1 | 1 | 86.5 | 7.5 | 1364 | 1.92 | 221.5 | 221.5 | 6.2 | 2.6 | 155 | 7 | 7.7 | 0.3 | 82 | 2.13 | 0.339 | 8 | 27 | 0.57 | 1587 | 0.004 | 23 | 0.53 | 0.006 | 0.23 | 2.5 | 0.01 | 2.8 | 0.3 | 0.3 | 2 | 3.7 | 0.1
BETFRDRAB18-006 | 1697371 | 7.62 | 9.144 | 0.021 | 0.021 | 9.5 | 76.2 | 21.4 | 21.4 | 425 | 0.9 | 0.9 | 72.7 | 5.6 | 663 | 1.78 | 152.4 | 152.4 | 7.4 | 2.2 | 85 | 3.9 | 4.4 | 0.2 | 61 | 1.27 | 0.249 | 5 | 21 | 0.26 | 974 | 0.003 | 25 | 0.36 | 0.006 | 0.17 | 4 | 0.005 | 1.9 | 0.4 | 0.34 | 1 | 4.9 | 0.1
BETFRDRAB18-006 | 1697372 | 9.144 | 10.668 | 0.022 | 0.022 | 6.1 | 55.2 | 35.2 | 35.2 | 246 | 0.9 | 0.9 | 39.8 | 4 | 419 | 2.07 | 120.4 | 120.4 | 9.6 | 2.5 | 105 | 2.3 | 4.4 | 0.3 | 39 | 1.11 | 0.129 | 5 | 17 | 0.14 | 780 | 0.002 | 21 | 0.39 | 0.009 | 0.19 | 2.4 | 0.01 | 1.9 | 0.4 | 0.73 | 1 | 5.1 | 0.1
BETFRDRAB18-006 | 1697373 | 10.668 | 12.192 | 0.023 | 0.023 | 10.2 | 73.4 | 54.2 | 54.2 | 261 | 1.7 | 1.7 | 42.4 | 3.7 | 218 | 2.58 | 97.1 | 97.1 | 21 | 2.9 | 139 | 1.1 | 6.7 | 0.2 | 53 | 1.28 | 0.159 | 4 | 18 | 0.08 | 438 | 0.001 | 10 | 0.36 | 0.007 | 0.17 | 1.7 | 0.005 | 2.5 | 0.4 | 1.01 | 1 | 6.7 | 0.2
BETFRDRAB18-006 | 1697374 | 12.192 | 13.716 | 0.023 | 0.023 | 3.2 | 55.5 | 17.2 | 17.2 | 183 | 0.5 | 0.5 | 31.5 | 24.6 | 1471 | 6 | 62.5 | 62.5 | 9.7 | 4.5 | 77 | 1.3 | 4.3 | 0.2 | 88 | 2.26 | 0.205 | 24 | 13 | 0.82 | 339 | 0.005 | 10 | 1.43 | 0.01 | 0.28 | 0.2 | 0.01 | 9.1 | 0.8 | 0.43 | 5 | 0.25 | 0.1
BETFRDRAB18-006 | 1697375 | 13.716 | 15.24 | 0.008 | 0.008 | 2.5 | 45.8 | 12.5 | 12.5 | 147 | 0.4 | 0.4 | 42.1 | 14.7 | 1000 | 3.83 | 63 | 63 | 5.2 | 4.1 | 36 | 0.9 | 4.8 | 0.1 | 41 | 1.49 | 0.13 | 17 | 12 | 0.28 | 346 | 0.002 | 10 | 0.54 | 0.009 | 0.23 | 0.5 | 0.02 | 4.1 | 0.5 | 0.33 | 2 | 1.7 | 0.1
BETFRDRAB18-006 | 1697376 | 15.24 | 16.764 | 0.023 | 0.023 | 4.9 | 30.4 | 23.7 | 23.7 | 141 | 0.6 | 0.6 | 19.8 | 3.2 | 250 | 2.99 | 322.6 | 322.6 | 11.4 | 3 | 79 | 1.1 | 5.8 | 0.2 | 50 | 1.28 | 0.1 | 9 | 16 | 0.09 | 306 | 0.001 | 10 | 0.58 | 0.008 | 0.26 | 0.8 | 0.01 | 4 | 0.7 | 1.26 | 2 | 2.7 | 0.1
BETFRDRAB18-006 | 1697377 | 16.764 | 18.288 | 0.009 | 0.009 | 5 | 22.9 | 24.8 | 24.8 | 133 | 0.7 | 0.7 | 13.6 | 1.9 | 182 | 2.9 | 62.8 | 62.8 | 4.4 | 3.3 | 123 | 0.7 | 7.6 | 0.3 | 53 | 1.05 | 0.084 | 9 | 19 | 0.09 | 348 | 0.0005 | 10 | 0.45 | 0.01 | 0.25 | 0.8 | 0.03 | 5.9 | 1 | 1.2 | 2 | 3.4 | 0.1
BETFRDRAB18-006 | 1697378 | 18.288 | 19.812 | 0.008 | 0.008 | 3.7 | 32.3 | 15.2 | 15.2 | 147 | 0.6 | 0.6 | 16.9 | 2 | 111 | 2.86 | 42.4 | 42.4 | 5.7 | 4.1 | 114 | 0.3 | 8.2 | 0.2 | 35 | 0.81 | 0.054 | 12 | 17 | 0.05 | 269 | 0.0005 | 10 | 0.52 | 0.011 | 0.29 | 0.7 | 0.03 | 3.5 | 0.9 | 0.91 | 2 | 3.5 | 0.1
BETFRDRAB18-006 | 1697379 | 19.812 | 21.336 | 0.027 | 0.027 | 6.2 | 68.5 | 37.4 | 37.4 | 237 | 2.3 | 2.3 | 44.9 | 5.3 | 510 | 2.1 | 147.5 | 147.5 | 13.4 | 1.5 | 99 | 3.6 | 14.8 | 0.2 | 38 | 1.88 | 0.098 | 3 | 14 | 0.1 | 440 | 0.0005 | 10 | 0.42 | 0.004 | 0.17 | 1.8 | 0.02 | 2.4 | 0.6 | 1.47 | 1 | 3.5 | 0.1
BETFRDRAB18-006 | 1697381 | 21.336 | 22.86 | 0.016 | 0.016 | 8.7 | 66.2 | 23.4 | 23.4 | 389 | 0.9 | 0.9 | 72.2 | 11.3 | 680 | 2.44 | 93.3 | 93.3 | 6.9 | 2 | 100 | 4.3 | 9.1 | 0.1 | 68 | 1.52 | 0.099 | 5 | 20 | 0.35 | 519 | 0.001 | 10 | 0.59 | 0.006 | 0.18 | 0.7 | 0.04 | 4.2 | 0.5 | 0.62 | 2 | 3.2 | 0.1
BETFRDRAB18-006 | 1697382 | 22.86 | 24.384 | 0.007 | 0.007 | 11.7 | 57.4 | 19.6 | 19.6 | 295 | 0.6 | 0.6 | 67.7 | 7.7 | 751 | 2.34 | 73.7 | 73.7 | 2.2 | 2.6 | 99 | 2.9 | 6.4 | 0.1 | 70 | 2.29 | 0.162 | 7 | 18 | 1.15 | 618 | 0.001 | 10 | 0.46 | 0.008 | 0.19 | 1 | 0.02 | 2.9 | 0.5 | 0.1 | 1 | 3.1 | 0.1
BETFRDRAB18-006 | 1697383 | 24.384 | 25.908 | 0.009 | 0.009 | 10.6 | 83.8 | 16.2 | 16.2 | 317 | 1 | 1 | 72.7 | 7.8 | 427 | 2.42 | 61.6 | 61.6 | 3.6 | 3.5 | 81 | 3.5 | 8.9 | 0.1 | 57 | 0.87 | 0.196 | 11 | 19 | 0.77 | 696 | 0.002 | 10 | 0.47 | 0.008 | 0.25 | 1 | 0.04 | 2.3 | 0.5 | 0.12 | 1 | 10.3 | 0.1
BETFRDRAB18-006 | 1697384 | 25.908 | 27.432 | 0.01 | 0.01 | 16 | 70.9 | 13 | 13 | 361 | 0.9 | 0.9 | 57 | 3.7 | 359 | 1.98 | 62.7 | 62.7 | 2.1 | 2.1 | 87 | 4.2 | 11.9 | 0.05 | 78 | 0.96 | 0.205 | 7 | 21 | 0.51 | 576 | 0.003 | 10 | 0.43 | 0.008 | 0.24 | 2 | 0.05 | 2.3 | 0.4 | 0.18 | 1 | 5.9 | 0.1
BETFRDRAB18-006 | 1697385 | 27.432 | 28.956 | 0.014 | 0.014 | 9.1 | 64.8 | 22.9 | 22.9 | 301 | 1.1 | 1.1 | 53.4 | 5.9 | 357 | 2.15 | 47.7 | 47.7 | 7.2 | 3.6 | 36 | 3.6 | 8.3 | 0.05 | 47 | 1.03 | 0.11 | 9 | 16 | 0.25 | 232 | 0.002 | 10 | 0.37 | 0.006 | 0.22 | 1.6 | 0.03 | 1.8 | 0.4 | 0.56 | 1 | 5.1 | 0.1
BETFRDRAB18-006 | 1697386 | 28.956 | 30.48 | 0.015 | 0.015 | 6.1 | 75.6 | 34.7 | 34.7 | 252 | 1.5 | 1.5 | 48.1 | 4.9 | 244 | 2.43 | 62.7 | 62.7 | 11 | 3.2 | 45 | 2.4 | 10.9 | 0.1 | 30 | 1 | 0.112 | 9 | 13 | 0.1 | 455 | 0.002 | 10 | 0.37 | 0.007 | 0.23 | 3.4 | 0.03 | 1.8 | 0.5 | 0.95 | 1 | 5.8 | 0.1
BETFRDRAB18-006 | 1697387 | 30.48 | 32.004 | 0.007 | 0.007 | 8.7 | 83.2 | 14.4 | 14.4 | 319 | 1 | 1 | 75.1 | 10.5 | 449 | 2.41 | 61.7 | 61.7 | 5.3 | 3.8 | 26 | 3.8 | 7.8 | 0.1 | 38 | 1.08 | 0.107 | 12 | 14 | 0.19 | 268 | 0.002 | 10 | 0.46 | 0.006 | 0.22 | 2.4 | 0.04 | 2.2 | 0.3 | 0.59 | 1 | 6.3 | 0.1
BETFRDRAB18-006 | 1697388 | 32.004 | 33.528 | 0.009 | 0.009 | 3.9 | 64 | 22.4 | 22.4 | 172 | 1.1 | 1.1 | 45.5 | 8.7 | 481 | 2.77 | 41.7 | 41.7 | 7.2 | 3.6 | 32 | 1.6 | 6.2 | 0.1 | 26 | 1.21 | 0.056 | 11 | 16 | 0.28 | 351 | 0.002 | 10 | 0.43 | 0.007 | 0.24 | 1.8 | 0.02 | 2.1 | 0.4 | 0.68 | 1 | 4.5 | 0.1
BETFRDRAB18-006 | 1697389 | 33.528 | 35.052 | 0.005 | 0.005 | 4.1 | 48.4 | 8.9 | 8.9 | 168 | 0.6 | 0.6 | 42.2 | 6.4 | 355 | 1.94 | 24.5 | 24.5 | 2.1 | 3.2 | 24 | 1.1 | 3.5 | 0.05 | 22 | 0.69 | 0.051 | 10 | 10 | 0.08 | 165 | 0.002 | 10 | 0.33 | 0.005 | 0.19 | 2.2 | 0.03 | 1.7 | 0.4 | 0.56 | 0 | 4.8 | 0.1
BETFRDRAB18-006 | 1697390 | 35.052 | 36.576 | 0.0025 | 0.0025 | 2.4 | 32.3 | 9.8 | 9.8 | 104 | 0.4 | 0.4 | 29.4 | 5.8 | 316 | 1.77 | 25.8 | 25.8 | 0.8 | 3.1 | 34 | 0.8 | 3 | 0.05 | 20 | 1.24 | 0.036 | 9 | 14 | 0.43 | 251 | 0.001 | 10 | 0.33 | 0.006 | 0.17 | 2.2 | 0.02 | 1.7 | 0.3 | 0.32 | 0 | 2 | 0.1
BETFRDRAB18-006 | 1697391 | 36.576 | 38.1 | 0.008 | 0.008 | 7.8 | 66.2 | 8.9 | 8.9 | 247 | 0.7 | 0.7 | 63.8 | 11.3 | 683 | 2.85 | 36.6 | 36.6 | 0.25 | 4.8 | 61 | 2.6 | 3.8 | 0.1 | 66 | 1.36 | 0.111 | 15 | 29 | 1.06 | 354 | 0.016 | 10 | 0.9 | 0.011 | 0.41 | 0.9 | 0.02 | 3.8 | 0.4 | 0.32 | 3 | 3.7 | 0.1
BETFRDRAB18-006 | 1697392 | 38.1 | 39.624 | 0.0025 | 0.0025 | 4.3 | 58.7 | 18.7 | 18.7 | 197 | 0.7 | 0.7 | 54.6 | 9.6 | 495 | 2.61 | 24 | 24 | 1.8 | 5.8 | 31 | 1.6 | 2.9 | 0.2 | 33 | 1.03 | 0.107 | 18 | 18 | 0.46 | 310 | 0.004 | 10 | 0.61 | 0.009 | 0.32 | 1.8 | 0.03 | 3 | 0.4 | 0.55 | 2 | 4.3 | 0.1
BETFRDRAB18-006 | 1697393 | 39.624 | 41.148 | 0.009 | 0.009 | 2.8 | 54.2 | 15.6 | 15.6 | 167 | 0.5 | 0.5 | 46.4 | 9.9 | 505 | 2.81 | 148.6 | 148.6 | 6.6 | 4.9 | 41 | 0.9 | 4.1 | 0.1 | 28 | 1.36 | 0.062 | 14 | 14 | 0.55 | 272 | 0.002 | 10 | 0.49 | 0.008 | 0.26 | 1.1 | 0.02 | 4.2 | 0.4 | 0.43 | 1 | 1.4 | 0.1
BETFRDRAB18-006 | 1697394 | 41.148 | 42.672 | 0.035 | 0.035 | 3.1 | 56.5 | 66.6 | 66.6 | 286 | 0.7 | 0.7 | 33.7 | 16.3 | 965 | 3.83 | 41.4 | 41.4 | 17.1 | 3.3 | 37 | 3.3 | 4.4 | 0.2 | 37 | 2.07 | 0.077 | 11 | 9 | 0.71 | 439 | 0.001 | 10 | 0.6 | 0.009 | 0.33 | 1.2 | 0.02 | 6.1 | 0.4 | 0.74 | 1 | 1.9 | 0.1
BETFRDRAB18-006 | 1697395 | 42.672 | 44.196 | 0.022 | 0.022 | 3.9 | 60 | 471.6 | 471.6 | 661 | 2.3 | 2.3 | 40.5 | 11.9 | 1649 | 3.5 | 156.4 | 156.4 | 17.8 | 3.8 | 60 | 13.3 | 9.2 | 0.7 | 47 | 3.61 | 0.067 | 10 | 16 | 1.33 | 403 | 0.004 | 10 | 0.6 | 0.008 | 0.25 | 0.9 | 0.05 | 4.4 | 0.4 | 1.17 | 2 | 6.4 | 0.3
BETFRDRAB18-006 | 1697396 | 44.196 | 45.72 | 0.0025 | 0.0025 | 6.9 | 56.4 | 12 | 12 | 191 | 0.4 | 0.4 | 27.1 | 9.1 | 320 | 2.98 | 46.8 | 46.8 | 1 | 3.1 | 32 | 2.5 | 3.5 | 0.2 | 116 | 0.77 | 0.088 | 10 | 31 | 0.8 | 693 | 0.062 | 10 | 1.59 | 0.054 | 0.59 | 1.7 | 0.02 | 5.8 | 0.5 | 0.89 | 5 | 6.2 | 0.1
BETFRDRAB18-006 | 1697397 | 45.72 | 47.244 | 0.0025 | 0.0025 | 2.7 | 33.5 | 7 | 7 | 122 | 0.2 | 0.2 | 29.2 | 7.7 | 275 | 2.64 | 19.3 | 19.3 | 0.25 | 5.3 | 23 | 1.2 | 1.3 | 0.1 | 63 | 0.69 | 0.057 | 14 | 29 | 0.84 | 367 | 0.071 | 10 | 1.46 | 0.045 | 0.72 | 1.1 | 0.005 | 5.2 | 0.3 | 0.37 | 4 | 1.2 | 0.1
BETFRDRAB18-006 | 1697398 | 47.244 | 48.768 | 0.0025 | 0.0025 | 4.4 | 56.5 | 11.6 | 11.6 | 150 | 0.4 | 0.4 | 50 | 8.5 | 424 | 2.64 | 40.5 | 40.5 | 3.2 | 4.7 | 42 | 0.9 | 3.5 | 0.2 | 61 | 1.23 | 0.075 | 17 | 31 | 0.76 | 482 | 0.029 | 10 | 1 | 0.014 | 0.47 | 0.9 | 0.005 | 4 | 0.3 | 0.56 | 3 | 3.3 | 0.1
BETFRDRAB18-006 | 1697399 | 48.768 | 50.292 | 0.0025 | 0.0025 | 2.1 | 36.8 | 8.6 | 8.6 | 88 | 0.2 | 0.2 | 35 | 8.1 | 445 | 2.71 | 11.6 | 11.6 | 3.2 | 7 | 27 | 0.3 | 0.6 | 0.2 | 66 | 1.04 | 0.038 | 21 | 46 | 0.83 | 386 | 0.09 | 10 | 1.39 | 0.027 | 0.89 | 1.5 | 0.005 | 3.9 | 0.3 | 0.43 | 5 | 0.8 | 0.1
BETFRDRAB18-006 | 1697401 | 50.292 | 51.816 | 0.008 | 0.008 | 2.3 | 38.4 | 10.9 | 10.9 | 84 | 0.2 | 0.2 | 26.9 | 11.2 | 613 | 2.97 | 47.2 | 47.2 | 5.4 | 7.3 | 38 | 0.2 | 2.4 | 0.2 | 70 | 1.22 | 0.052 | 24 | 44 | 1.29 | 726 | 0.114 | 10 | 1.84 | 0.031 | 1 | 1.2 | 0.005 | 5.3 | 0.3 | 0.42 | 6 | 0.6 | 0.1
BETFRDRAB18-006 | 1697402 | 51.816 | 53.34 | 0.0025 | 0.0025 | 3 | 55.3 | 5.5 | 5.5 | 85 | 0.3 | 0.3 | 34.8 | 11.3 | 587 | 2.98 | 28.6 | 28.6 | 0.25 | 3.3 | 22 | 0.4 | 1.2 | 0.1 | 78 | 0.66 | 0.06 | 12 | 36 | 1.13 | 735 | 0.094 | 10 | 1.53 | 0.039 | 0.78 | 2.4 | 0.005 | 5.1 | 0.3 | 0.66 | 6 | 1.2 | 0.1
BETFRDRAB18-006 | 1697403 | 53.34 | 54.864 | 0.0025 | 0.0025 | 2.1 | 40.6 | 9.5 | 9.5 | 91 | 0.2 | 0.2 | 33.1 | 12.1 | 581 | 3.29 | 16.3 | 16.3 | 3.3 | 7.2 | 40 | 0.3 | 0.7 | 0.05 | 95 | 1.2 | 0.056 | 20 | 56 | 1.24 | 741 | 0.126 | 10 | 1.94 | 0.058 | 1.12 | 0.8 | 0.005 | 6.3 | 0.3 | 0.33 | 7 | 0.25 | 0.1
BETFRDRAB18-006 | 1697404 | 54.864 | 56.388 | 0.005 | 0.005 | 1.9 | 36.9 | 9.3 | 9.3 | 82 | 0.2 | 0.2 | 36.4 | 11.6 | 518 | 3.21 | 6.6 | 6.6 | 3.4 | 5.6 | 31 | 0.3 | 0.2 | 0.1 | 105 | 0.89 | 0.07 | 17 | 64 | 1.06 | 641 | 0.167 | 10 | 1.78 | 0.044 | 1.22 | 1.2 | 0.005 | 5.8 | 0.4 | 0.25 | 7 | 1.1 | 0.1
BETFRDRAB18-006 | 1697405 | 56.388 | 57.912 | 0.0025 | 0.0025 | 1.7 | 31.5 | 5.7 | 5.7 | 78 | 0.1 | 0.1 | 37 | 14.3 | 601 | 3.45 | 5.1 | 5.1 | 2.4 | 4.5 | 24 | 0.1 | 0.2 | 0.1 | 112 | 0.81 | 0.06 | 14 | 78 | 1.28 | 695 | 0.212 | 10 | 2.13 | 0.074 | 1.46 | 1.1 | 0.005 | 6.9 | 0.4 | 0.2 | 7 | 0.25 | 0.1
BETFRDRAB18-006 | 1697406 | 57.912 | 59.436 | 0.0025 | 0.0025 | 1.8 | 33.3 | 5.9 | 5.9 | 80 | 0.1 | 0.1 | 35.1 | 12 | 528 | 3.26 | 8.4 | 8.4 | 3.5 | 5.1 | 30 | 0.2 | 0.3 | 0.2 | 104 | 0.72 | 0.072 | 16 | 64 | 1.09 | 651 | 0.15 | 10 | 1.76 | 0.042 | 1.16 | 0.7 | 0.005 | 7 | 0.3 | 0.22 | 6 | 0.25 | 0.1
BETFRDRAB18-006 | 1697407 | 59.436 | 60.96 | 0.0025 | 0.0025 | 1.8 | 36.3 | 4.5 | 4.5 | 78 | 0.1 | 0.1 | 37.1 | 13.9 | 574 | 3.53 | 4.9 | 4.9 | 1.6 | 3.6 | 37 | 0.1 | 0.2 | 0.05 | 120 | 0.92 | 0.079 | 12 | 71 | 1.22 | 801 | 0.179 | 10 | 1.9 | 0.058 | 1.19 | 0.9 | 0.005 | 8.3 | 0.3 | 0.22 | 7 | 0.25 | 0.1
BETFRDRAB18-006 | 1697408 | 60.96 | 62.484 | 0.0025 | 0.0025 | 1.6 | 39 | 5.4 | 5.4 | 79 | 0.05 | 0.05 | 61.1 | 13.1 | 581 | 3.42 | 9.1 | 9.1 | 2.3 | 4.9 | 75 | 0.2 | 0.6 | 0.1 | 108 | 1.17 | 0.07 | 17 | 92 | 1.28 | 761 | 0.131 | 10 | 1.67 | 0.034 | 1.13 | 0.6 | 0.005 | 8.2 | 0.3 | 0.17 | 6 | 0.25 | 0.1
BETFRDRAB18-006 | 1697409 | 62.484 | 64.008 | 0.0025 | 0.0025 | 1.5 | 34.9 | 11.1 | 11.1 | 80 | 0.2 | 0.2 | 34.5 | 11.3 | 605 | 3 | 37.2 | 37.2 | 2.3 | 5.7 | 108 | 0.1 | 2.1 | 0.1 | 73 | 1.79 | 0.065 | 19 | 42 | 1.1 | 468 | 0.063 | 10 | 1.26 | 0.014 | 0.57 | 0.6 | 0.005 | 6.4 | 0.2 | 0.12 | 4 | 0.6 | 0.1
BETFRDRAB18-006 | 1697410 | 64.008 | 65.532 | 0.006 | 0.006 | 1.2 | 29.7 | 17.8 | 17.8 | 82 | 0.2 | 0.2 | 42.5 | 15.8 | 535 | 3.5 | 60.3 | 60.3 | 2.1 | 4.1 | 102 | 0.4 | 2.6 | 0.2 | 90 | 1.45 | 0.06 | 12 | 60 | 1.05 | 359 | 0.054 | 10 | 1.57 | 0.006 | 0.49 | 0.2 | 0.005 | 10 | 0.2 | 0.1 | 5 | 0.25 | 0.1
BETFRDRAB18-006 | 1697411 | 65.532 | 67.056 | 0.0025 | 0.0025 | 1.2 | 29 | 12.5 | 12.5 | 80 | 0.2 | 0.2 | 31 | 11.1 | 614 | 3.08 | 40.9 | 40.9 | 2.7 | 4.5 | 103 | 0.2 | 3.4 | 0.1 | 65 | 1.78 | 0.098 | 15 | 35 | 0.88 | 356 | 0.036 | 10 | 1.06 | 0.012 | 0.4 | 0.5 | 0.01 | 6.5 | 0.3 | 0.43 | 4 | 0.5 | 0.1
BETFRDRAB18-006 | 1697412 | 67.056 | 68.58 | 0.0025 | 0.0025 | 1.4 | 29.8 | 8.9 | 8.9 | 67 | 0.1 | 0.1 | 26.4 | 9.6 | 498 | 2.78 | 28.9 | 28.9 | 3 | 5.8 | 60 | 0.05 | 2.6 | 0.05 | 55 | 0.98 | 0.065 | 19 | 31 | 0.78 | 349 | 0.054 | 10 | 1.11 | 0.012 | 0.61 | 0.4 | 0.005 | 5 | 0.2 | 0.12 | 4 | 0.25 | 0.1
BETFRDRAB18-006 | 1697413 | 68.58 | 70.104 | 0.0025 | 0.0025 | 1.1 | 24.7 | 12.1 | 12.1 | 65 | 0.1 | 0.1 | 24.6 | 8.4 | 405 | 2.41 | 39.8 | 39.8 | 1.8 | 6.9 | 56 | 0.05 | 3.1 | 0.1 | 41 | 0.9 | 0.048 | 21 | 45 | 0.85 | 277 | 0.053 | 10 | 1.6 | 0.018 | 0.63 | 0.5 | 0.005 | 4.3 | 0.3 | 0.14 | 5 | 0.25 | 0.1
BETFRDRAB18-006 | 1697414 | 70.104 | 71.628 | 0.0025 | 0.0025 | 1.5 | 22.3 | 13.3 | 13.3 | 67 | 0.2 | 0.2 | 18.7 | 6.3 | 431 | 2.14 | 41.3 | 41.3 | 4 | 12.9 | 64 | 0.2 | 2.3 | 0.1 | 23 | 1.51 | 0.03 | 41 | 14 | 0.58 | 428 | 0.004 | 10 | 0.72 | 0.005 | 0.21 | 0.3 | 0.005 | 4.2 | 0.1 | 0.06 | 2 | 0.25 | 0.1
BETFRDRAB18-006 | 1697415 | 71.628 | 73.152 | 0.005 | 0.005 | 1.5 | 29.6 | 7.7 | 7.7 | 68 | 0.1 | 0.1 | 32.9 | 11.1 | 549 | 2.96 | 36 | 36 | 0.8 | 5.6 | 90 | 0.1 | 3 | 0.05 | 78 | 1.2 | 0.056 | 18 | 46 | 0.86 | 681 | 0.071 | 10 | 1.32 | 0.009 | 0.64 | 0.5 | 0.02 | 5.7 | 0.2 | 0.17 | 5 | 0.25 | 0.1
BETFRDRAB18-006 | 1697416 | 73.152 | 74.676 | 0.0025 | 0.0025 | 1.8 | 40.1 | 10.2 | 10.2 | 69 | 0.1 | 0.1 | 35.1 | 13.3 | 655 | 3.01 | 23.3 | 23.3 | 1.8 | 4.4 | 90 | 0.1 | 2 | 0.05 | 87 | 1.31 | 0.061 | 17 | 55 | 1.12 | 385 | 0.089 | 10 | 1.49 | 0.016 | 0.86 | 1.2 | 0.005 | 6.5 | 0.2 | 0.19 | 6 | 0.25 | 0.1
BETFRDRAB18-006 | 1697417 | 74.676 | 76.2 | 0.0025 | 0.0025 | 1.6 | 35.2 | 7.2 | 7.2 | 73 | 0.1 | 0.1 | 31.7 | 11.6 | 532 | 3.04 | 15.1 | 15.1 | 0.6 | 5.7 | 49 | 0.1 | 1.3 | 0.1 | 86 | 0.95 | 0.058 | 18 | 53 | 1.04 | 565 | 0.11 | 10 | 1.56 | 0.026 | 0.91 | 0.7 | 0.005 | 6.8 | 0.3 | 0.19 | 5 | 0.25 | 0.1
BETFRDRAB18-006 | 1697418 | 76.2 | 77.724 | 0.0025 | 0.0025 | 1.7 | 31.1 | 5.9 | 5.9 | 85 | 0.1 | 0.1 | 114.8 | 16.3 | 581 | 3.33 | 39.5 | 39.5 | 1.2 | 4.6 | 56 | 0.2 | 1.8 | 0.1 | 102 | 1.09 | 0.062 | 15 | 148 | 1.73 | 603 | 0.134 | 10 | 2 | 0.036 | 1.19 | 0.7 | 0.005 | 7.7 | 0.5 | 0.17 | 7 | 0.25 | 0.1
BETFRDRAB18-006 | 1697419 | 77.724 | 79.248 | 0.0025 | 0.0025 | 1.6 | 36.9 | 4.3 | 4.3 | 73 | 0.1 | 0.1 | 36.7 | 11.1 | 442 | 2.95 | 40.1 | 40.1 | 0.25 | 5.6 | 33 | 0.1 | 0.7 | 0.1 | 99 | 0.68 | 0.063 | 17 | 58 | 1.03 | 575 | 0.118 | 10 | 1.57 | 0.041 | 0.89 | 1 | 0.005 | 6.3 | 0.3 | 0.24 | 6 | 0.25 | 0.1
BETFRDRAB18-006 | 1697421 | 79.248 | 80.772 | 0.006 | 0.006 | 1.7 | 31.2 | 14.6 | 14.6 | 83 | 0.2 | 0.2 | 30.2 | 9.7 | 564 | 2.79 | 211.8 | 211.8 | 1.2 | 5.5 | 28 | 0.7 | 1.7 | 0.05 | 58 | 0.77 | 0.058 | 18 | 36 | 0.78 | 287 | 0.045 | 10 | 1.03 | 0.023 | 0.51 | 0.9 | 0.005 | 4.3 | 0.2 | 0.22 | 4 | 0.25 | 0.1
BETFRDRAB18-006 | 1697422 | 80.772 | 82.296 | 0.043 | 0.043 | 1.4 | 26.8 | 103.7 | 103.7 | 246 | 1 | 1 | 33.1 | 7.4 | 830 | 2.28 | 299.4 | 299.4 | 29.2 | 6.7 | 55 | 4.7 | 7.6 | 0.6 | 17 | 2.1 | 0.035 | 18 | 20 | 0.86 | 832 | 0.002 | 10 | 0.47 | 0.007 | 0.27 | 0.6 | 0.02 | 3.5 | 0.2 | 0.25 | 1 | 0.6 | 0.1
BETFRDRAB18-006 | 1697423 | 82.296 | 83.82 | 0.021 | 0.021 | 2.6 | 39.9 | 67.7 | 67.7 | 215 | 0.5 | 0.5 | 39 | 11.2 | 945 | 3.03 | 81.1 | 81.1 | 7.9 | 3.7 | 72 | 1.7 | 6.2 | 0.2 | 47 | 2.89 | 0.06 | 13 | 20 | 1.18 | 280 | 0.002 | 10 | 0.5 | 0.007 | 0.24 | 0.5 | 0.02 | 6.9 | 0.3 | 0.77 | 1 | 1.2 | 0.1
BETFRDRAB18-006 | 1697424 | 83.82 | 85.344 | 0.007 | 0.007 | 2.8 | 36.8 | 9.1 | 9.1 | 112 | 0.3 | 0.3 | 31.4 | 8.9 | 516 | 2.83 | 23.2 | 23.2 | 1.3 | 6.2 | 46 | 0.7 | 1.8 | 0.2 | 63 | 1.17 | 0.056 | 19 | 27 | 1.02 | 471 | 0.044 | 10 | 1.03 | 0.016 | 0.61 | 0.8 | 0.005 | 5.7 | 0.3 | 0.54 | 3 | 2.1 | 0.1
BETFRDRAB18-006 | 1697425 | 85.344 | 86.868 | 0.006 | 0.006 | 1.6 | 28 | 8.6 | 8.6 | 73 | 0.1 | 0.1 | 29.6 | 9 | 423 | 2.51 | 14.8 | 14.8 | 0.8 | 6.3 | 25 | 0.1 | 0.8 | 0.2 | 49 | 0.6 | 0.058 | 18 | 32 | 0.72 | 265 | 0.056 | 10 | 1.03 | 0.019 | 0.61 | 0.7 | 0.005 | 3.3 | 0.2 | 0.2 | 3 | 0.25 | 0.1
BETGRBRAB18-001 | 1696516 | 0 | 1.524 | 0.008 | 0.008 | 1.5 | 28.1 | 6.8 | 6.8 | 98 | 0.1 | 0.1 | 42.8 | 12.7 | 488 | 2.7 | 30.7 | 30.7 | 3.3 | 6.9 | 31 | 0.3 | 0.4 | 0.05 | 66 | 0.62 | 0.074 | 20 | 89 | 1.18 | 469 | 0.084 | 10 | 1.73 | 0.027 | 0.58 | 0.3 | 0.02 | 5.2 | 0.3 | 0.025 | 6 | 0.25 | 0.1
BETGRBRAB18-001 | 1696517 | 1.524 | 3.048 | 0.005 | 0.005 | 2 | 21 | 6.3 | 6.3 | 104 | 0.1 | 0.1 | 53.7 | 19.1 | 554 | 3.37 | 22.4 | 22.4 | 4.5 | 8.5 | 46 | 0.2 | 0.5 | 0.1 | 71 | 1.32 | 0.09 | 28 | 150 | 1.99 | 608 | 0.169 | 10 | 2.53 | 0.06 | 1.14 | 0.5 | 0.005 | 5.8 | 0.5 | 0.025 | 8 | 0.25 | 0.1
BETGRBRAB18-001 | 1696518 | 3.048 | 4.572 | 0.0025 | 0.0025 | 2.1 | 33.6 | 5.6 | 5.6 | 107 | 0.2 | 0.2 | 41.3 | 15.8 | 523 | 3.13 | 12.9 | 12.9 | 2.6 | 7.1 | 33 | 0.3 | 0.2 | 0.05 | 85 | 1.07 | 0.093 | 19 | 113 | 1.58 | 385 | 0.134 | 10 | 2.08 | 0.047 | 0.74 | 0.6 | 0.005 | 6.4 | 0.4 | 0.025 | 7 | 0.9 | 0.1
BETGRBRAB18-001 | 1696519 | 4.572 | 6.096 | 0.0025 | 0.0025 | 3.2 | 64.2 | 8.3 | 8.3 | 342 | 0.4 | 0.4 | 40.6 | 12.5 | 498 | 3.17 | 5.9 | 5.9 | 0.5 | 7.3 | 35 | 3.2 | 0.2 | 0.05 | 88 | 0.93 | 0.086 | 26 | 84 | 1.24 | 250 | 0.052 | 10 | 1.68 | 0.026 | 0.44 | 0.1 | 0.03 | 6.3 | 0.4 | 0.025 | 6 | 1.3 | 0.1
BETGRBRAB18-001 | 1696521 | 6.096 | 7.62 | 0.0025 | 0.0025 | 4.6 | 53.3 | 5.4 | 5.4 | 157 | 0.3 | 0.3 | 51.3 | 14.9 | 654 | 3.24 | 11.7 | 11.7 | 0.25 | 2.1 | 44 | 0.8 | 0.6 | 0.05 | 138 | 1.58 | 0.102 | 9 | 95 | 1.39 | 354 | 0.049 | 10 | 1.44 | 0.022 | 0.36 | 0.4 | 0.01 | 10.1 | 0.4 | 0.05 | 5 | 1.5 | 0.1
BETGRBRAB18-001 | 1696522 | 7.62 | 9.144 | 0.0025 | 0.0025 | 7.1 | 57 | 9 | 9 | 168 | 0.3 | 0.3 | 60.5 | 19 | 784 | 3.77 | 16 | 16 | 0.25 | 4.6 | 116 | 1.1 | 0.8 | 0.05 | 168 | 2.62 | 0.121 | 16 | 142 | 1.95 | 783 | 0.116 | 10 | 2.09 | 0.018 | 1.06 | 0.8 | 0.01 | 12.5 | 0.6 | 0.09 | 8 | 2.1 | 0.1
BETGRBRAB18-001 | 1696523 | 9.144 | 10.668 | 0.0025 | 0.0025 | 6.6 | 50.7 | 9.6 | 9.6 | 132 | 0.3 | 0.3 | 54.9 | 15.1 | 553 | 3.33 | 13.9 | 13.9 | 1.9 | 3.9 | 86 | 0.9 | 0.8 | 0.05 | 127 | 1.39 | 0.109 | 14 | 89 | 1.38 | 583 | 0.118 | 10 | 1.66 | 0.024 | 0.92 | 0.7 | 0.02 | 9.3 | 0.6 | 0.15 | 6 | 2.9 | 0.1
BETGRBRAB18-001 | 1696524 | 10.668 | 12.192 | 0.006 | 0.006 | 4.4 | 71.5 | 6.8 | 6.8 | 146 | 0.4 | 0.4 | 48.4 | 12 | 427 | 3.48 | 19.3 | 19.3 | 1.5 | 5.1 | 52 | 0.5 | 1 | 0.05 | 107 | 0.75 | 0.059 | 21 | 78 | 0.96 | 1254 | 0.099 | 10 | 1.48 | 0.016 | 0.82 | 0.5 | 0.005 | 7.4 | 0.4 | 0.4 | 6 | 3.3 | 0.1
BETGRBRAB18-001 | 1696525 | 12.192 | 13.716 | 0.0025 | 0.0025 | 9.5 | 79.8 | 9.4 | 9.4 | 247 | 0.5 | 0.5 | 79.8 | 10.2 | 459 | 2.52 | 36.9 | 36.9 | 0.25 | 3.1 | 41 | 2.6 | 2.1 | 0.1 | 96 | 1.34 | 0.142 | 12 | 48 | 0.55 | 544 | 0.017 | 10 | 0.59 | 0.008 | 0.2 | 1.3 | 0.03 | 4.6 | 0.4 | 0.37 | 3 | 6.5 | 0.1
BETGRBRAB18-001 | 1696526 | 13.716 | 15.24 | 0.0025 | 0.0025 | 6.6 | 71.7 | 8.3 | 8.3 | 223 | 0.8 | 0.8 | 62.5 | 8.8 | 305 | 2.19 | 21.6 | 21.6 | 1 | 4.5 | 29 | 1.8 | 1.1 | 0.1 | 85 | 1.04 | 0.077 | 16 | 36 | 0.53 | 390 | 0.023 | 10 | 0.67 | 0.007 | 0.29 | 0.8 | 0.01 | 5 | 0.4 | 0.46 | 3 | 3.7 | 0.1
BETGRBRAB18-001 | 1696527 | 15.24 | 16.764 | 0.0025 | 0.0025 | 14.7 | 52.6 | 14 | 14 | 268 | 1.2 | 1.2 | 48.3 | 5.1 | 230 | 1.83 | 44.8 | 44.8 | 0.25 | 2.9 | 39 | 2.7 | 1.7 | 0.2 | 78 | 1.06 | 0.115 | 11 | 21 | 0.35 | 330 | 0.007 | 10 | 0.4 | 0.009 | 0.18 | 2.2 | 0.02 | 3 | 0.2 | 0.52 | 2 | 5.7 | 0.1
BETGRBRAB18-001 | 1696528 | 16.764 | 18.288 | 0.006 | 0.006 | 5.1 | 66.3 | 11.1 | 11.1 | 148 | 0.3 | 0.3 | 55.6 | 12.2 | 691 | 3.05 | 152.2 | 152.2 | 1.4 | 6.3 | 58 | 1.1 | 1.6 | 0.05 | 43 | 1.22 | 0.031 | 13 | 28 | 0.49 | 233 | 0.003 | 10 | 0.34 | 0.004 | 0.13 | 0.6 | 0.12 | 4.8 | 0.9 | 0.2 | 2 | 1.5 | 0.1
BETGRBRAB18-001 | 1696529 | 18.288 | 19.812 | 0.005 | 0.005 | 3.9 | 71.9 | 5.4 | 5.4 | 133 | 0.2 | 0.2 | 53.3 | 12.7 | 1025 | 3.55 | 63.8 | 63.8 | 1.2 | 4.5 | 47 | 0.5 | 1.1 | 0.05 | 41 | 1.25 | 0.032 | 9 | 27 | 0.59 | 266 | 0.002 | 10 | 0.36 | 0.004 | 0.12 | 0.3 | 0.08 | 4.7 | 0.8 | 0.09 | 2 | 1.3 | 0.1
BETGRBRAB18-001 | 1696530 | 19.812 | 21.336 | 0.007 | 0.007 | 4.3 | 69.4 | 12.6 | 12.6 | 190 | 0.3 | 0.3 | 86 | 21.3 | 1480 | 3.75 | 49.1 | 49.1 | 0.25 | 6 | 62 | 1.1 | 1.5 | 0.1 | 79 | 2.33 | 0.084 | 14 | 66 | 1.21 | 211 | 0.023 | 10 | 0.98 | 0.007 | 0.43 | 0.2 | 0.09 | 11.5 | 1.2 | 0.21 | 4 | 1.7 | 0.1
BETGRBRAB18-001 | 1696531 | 21.336 | 22.86 | 0.015 | 0.015 | 3.5 | 53.7 | 5.7 | 5.7 | 190 | 0.2 | 0.2 | 58.6 | 18 | 1263 | 3.63 | 52.4 | 52.4 | 1.4 | 3.5 | 67 | 1.1 | 1.9 | 0.2 | 61 | 1.96 | 0.076 | 12 | 53 | 1.09 | 1276 | 0.028 | 10 | 0.92 | 0.005 | 0.42 | 0.5 | 0.06 | 7.1 | 1 | 0.22 | 4 | 1.7 | 0.1
BETGRBRAB18-001 | 1696532 | 22.86 | 24.384 | 0.006 | 0.006 | 3 | 52.9 | 12.5 | 12.5 | 137 | 0.3 | 0.3 | 70.5 | 23.1 | 1278 | 4.37 | 303.5 | 303.5 | 1.2 | 5.6 | 70 | 0.3 | 3.6 | 0.1 | 66 | 2.25 | 0.071 | 16 | 46 | 1.21 | 942 | 0.029 | 10 | 0.87 | 0.006 | 0.42 | 0.2 | 0.06 | 10.9 | 0.6 | 0.12 | 4 | 0.7 | 0.1
BETGRBRAB18-001 | 1696533 | 24.384 | 25.908 | 0.0025 | 0.0025 | 2.1 | 56.8 | 9.7 | 9.7 | 138 | 0.2 | 0.2 | 120.9 | 39.6 | 1834 | 7.44 | 258.2 | 258.2 | 0.25 | 8.7 | 95 | 0.3 | 4.8 | 0.1 | 125 | 2.28 | 0.047 | 41 | 110 | 2.12 | 1116 | 0.157 | 10 | 2.13 | 0.011 | 1.37 | 0.05 | 0.02 | 18.3 | 0.7 | 0.06 | 9 | 0.7 | 0.1
BETGRBRAB18-001 | 1696534 | 25.908 | 27.432 | 0.0025 | 0.0025 | 2.3 | 64 | 5.8 | 5.8 | 106 | 0.2 | 0.2 | 55.3 | 26.9 | 1621 | 5.54 | 26.1 | 26.1 | 0.25 | 5 | 62 | 0.2 | 1.4 | 0.05 | 121 | 2.17 | 0.119 | 27 | 52 | 1.73 | 1111 | 0.136 | 10 | 1.85 | 0.014 | 1.21 | 0.1 | 0.05 | 15.2 | 0.9 | 0.07 | 8 | 1.3 | 0.1
BETGRBRAB18-001 | 1696535 | 27.432 | 28.956 | 0.008 | 0.008 | 5.6 | 65.1 | 11.3 | 11.3 | 90 | 0.3 | 0.3 | 59.5 | 16.4 | 986 | 3.34 | 69.5 | 69.5 | 0.25 | 3.9 | 95 | 0.5 | 3 | 0.2 | 63 | 2.76 | 0.079 | 8 | 49 | 1.14 | 763 | 0.006 | 10 | 0.62 | 0.006 | 0.23 | 0.2 | 0.17 | 8.6 | 1.4 | 0.13 | 3 | 1.8 | 0.1
BETGRBRAB18-001 | 1696536 | 28.956 | 30.48 | 0.013 | 0.013 | 4.6 | 49.6 | 26.8 | 26.8 | 130 | 0.5 | 0.5 | 46.7 | 10 | 665 | 3.04 | 375.3 | 375.3 | 1.9 | 2.1 | 110 | 0.9 | 4.1 | 0.2 | 51 | 1.7 | 0.056 | 4 | 19 | 0.54 | 439 | 0.001 | 10 | 0.37 | 0.005 | 0.13 | 0.2 | 0.77 | 5.8 | 3.5 | 0.31 | 2 | 7.2 | 0.1
BETGRBRAB18-001 | 1696537 | 30.48 | 32.004 | 0.021 | 0.021 | 8.7 | 81 | 22.6 | 22.6 | 152 | 0.6 | 0.6 | 45.8 | 5.8 | 291 | 2.45 | 73.8 | 73.8 | 1.4 | 2.2 | 87 | 1.8 | 2.5 | 0.1 | 41 | 0.73 | 0.142 | 7 | 13 | 0.11 | 400 | 0.002 | 10 | 0.35 | 0.003 | 0.14 | 0.6 | 0.29 | 2.9 | 1.5 | 0.35 | 1 | 14.3 | 0.1
BETGRBRAB18-001 | 1696538 | 32.004 | 33.528 | 0.006 | 0.006 | 5.2 | 56.5 | 10.2 | 10.2 | 163 | 0.7 | 0.7 | 47.4 | 8.3 | 371 | 2.63 | 42.8 | 42.8 | 0.25 | 4.5 | 54 | 1.3 | 2.3 | 0.1 | 33 | 0.69 | 0.124 | 13 | 17 | 0.15 | 183 | 0.002 | 10 | 0.35 | 0.003 | 0.14 | 0.5 | 0.1 | 2.3 | 0.6 | 0.025 | 1 | 4.9 | 0.1
BETGRBRAB18-001 | 1696539 | 33.528 | 35.052 | 0.007 | 0.007 | 3.8 | 43.3 | 9.3 | 9.3 | 161 | 0.6 | 0.6 | 40.4 | 8.9 | 295 | 2.56 | 33.7 | 33.7 | 0.25 | 4.5 | 47 | 0.8 | 1 | 0.2 | 32 | 0.66 | 0.057 | 12 | 15 | 0.11 | 141 | 0.002 | 10 | 0.33 | 0.005 | 0.15 | 0.4 | 0.08 | 2.4 | 0.7 | 0.22 | 1 | 3.7 | 0.1
BETGRBRAB18-001 | 1696541 | 35.052 | 36.576 | 0.011 | 0.011 | 5.1 | 59.3 | 38.4 | 38.4 | 199 | 0.6 | 0.6 | 53.9 | 10.4 | 648 | 2.83 | 68.7 | 68.7 | 3.6 | 3.3 | 90 | 1.3 | 2.6 | 0.2 | 38 | 1.24 | 0.089 | 9 | 18 | 0.43 | 724 | 0.002 | 10 | 0.4 | 0.005 | 0.17 | 0.5 | 0.11 | 3.2 | 0.7 | 0.25 | 2 | 3 | 0.1
BETGRBRAB18-001 | 1696542 | 36.576 | 38.1 | 0.079 | 0.079 | 2.9 | 35.4 | 27.7 | 27.7 | 102 | 0.4 | 0.4 | 43.1 | 11.4 | 958 | 2.93 | 79.4 | 79.4 | 31 | 3.1 | 66 | 0.7 | 3.6 | 0.1 | 29 | 2.62 | 0.041 | 6 | 14 | 0.81 | 346 | 0.002 | 10 | 0.36 | 0.004 | 0.16 | 0.6 | 0.16 | 3.4 | 0.6 | 0.85 | 1 | 2.1 | 0.1
BETGRBRAB18-001 | 1696543 | 38.1 | 39.624 | 0.098 | 0.098 | 3.9 | 32.2 | 41 | 41 | 80 | 0.4 | 0.4 | 41.4 | 9.1 | 553 | 2.71 | 76.2 | 76.2 | 46.6 | 3.9 | 31 | 0.8 | 3.7 | 0.1 | 22 | 1.43 | 0.055 | 9 | 13 | 0.38 | 163 | 0.002 | 10 | 0.31 | 0.004 | 0.16 | 1.1 | 0.1 | 1.8 | 0.6 | 0.62 | 1 | 1.7 | 0.1
BETGRBRAB18-001 | 1696544 | 39.624 | 41.148 | 0.026 | 0.026 | 2.8 | 49.7 | 21.1 | 21.1 | 108 | 0.3 | 0.3 | 40.8 | 16.3 | 1050 | 3.7 | 79.7 | 79.7 | 8.1 | 3.2 | 74 | 0.4 | 5.7 | 0.1 | 61 | 4.16 | 0.044 | 8 | 23 | 1.74 | 464 | 0.002 | 10 | 0.51 | 0.004 | 0.16 | 0.2 | 0.06 | 9.4 | 0.4 | 0.07 | 2 | 1.2 | 0.1
BETGRBRAB18-001 | 1696545 | 41.148 | 42.672 | 0.011 | 0.011 | 3.3 | 54 | 11.5 | 11.5 | 121 | 0.2 | 0.2 | 39.6 | 12.3 | 540 | 2.72 | 68.4 | 68.4 | 5.2 | 3.1 | 53 | 0.7 | 4.4 | 0.2 | 44 | 2.55 | 0.056 | 6 | 17 | 1.17 | 143 | 0.002 | 10 | 0.36 | 0.004 | 0.12 | 0.4 | 0.11 | 5.9 | 0.3 | 0.025 | 1 | 2.2 | 0.1
BETGRBRAB18-001 | 1696546 | 42.672 | 44.196 | 0.009 | 0.009 | 2.2 | 38.9 | 12.2 | 12.2 | 101 | 0.2 | 0.2 | 50.1 | 12.3 | 677 | 2.92 | 99.6 | 99.6 | 6 | 3.4 | 97 | 0.4 | 3.7 | 0.1 | 47 | 4.44 | 0.045 | 7 | 28 | 1.93 | 93 | 0.002 | 10 | 0.43 | 0.005 | 0.13 | 0.2 | 0.08 | 6.8 | 0.2 | 0.025 | 2 | 1 | 0.1
BETGRBRAB18-001 | 1696547 | 44.196 | 45.72 | 0.01 | 0.01 | 1.7 | 26.3 | 11.4 | 11.4 | 77 | 0.2 | 0.2 | 34.3 | 7.9 | 441 | 2.32 | 88.1 | 88.1 | 5.9 | 4.1 | 59 | 0.3 | 1.9 | 0.5 | 27 | 2.14 | 0.026 | 9 | 17 | 0.97 | 105 | 0.001 | 10 | 0.37 | 0.004 | 0.14 | 0.2 | 0.07 | 4 | 0.3 | 0.025 | 1 | 1 | 0.1
BETGRBRAB18-001 | 1696548 | 45.72 | 47.244 | 0.007 | 0.007 | 1 | 16 | 14.1 | 14.1 | 58 | 0.1 | 0.1 | 9 | 4 | 329 | 1.49 | 23.7 | 23.7 | 6.1 | 10.6 | 40 | 0.1 | 0.7 | 0.5 | 11 | 1.49 | 0.028 | 27 | 6 | 0.61 | 420 | 0.0005 | 10 | 0.44 | 0.002 | 0.13 | 0.2 | 0.05 | 3.7 | 0.2 | 0.15 | 1 | 0.8 | 0.1
BETGRBRAB18-001 | 1696549 | 47.244 | 48.768 | 0.049 | 0.049 | 2.3 | 37.6 | 20.1 | 20.1 | 74 | 0.3 | 0.3 | 29.2 | 8.7 | 544 | 2.52 | 34.2 | 34.2 | 33.6 | 3.9 | 44 | 0.3 | 1.6 | 0.1 | 37 | 1.88 | 0.039 | 8 | 20 | 0.82 | 143 | 0.005 | 10 | 0.47 | 0.003 | 0.16 | 0.05 | 0.05 | 4.4 | 0.3 | 0.11 | 2 | 1.9 | 0.1
BETGRBRAB18-001 | 1696550 | 48.768 | 50.292 | 0.007 | 0.007 | 1.5 | 40.1 | 8.8 | 8.8 | 88 | 0.2 | 0.2 | 42.9 | 12.1 | 562 | 3.24 | 60.1 | 60.1 | 3.4 | 2.6 | 69 | 0.2 | 3.3 | 0.1 | 76 | 2.32 | 0.061 | 7 | 41 | 0.99 | 221 | 0.003 | 10 | 0.45 | 0.002 | 0.12 | 0.05 | 0.08 | 9.9 | 0.3 | 0.05 | 2 | 1 | 0.1
BETGRBRAB18-001 | 1696551 | 50.292 | 51.816 | 0.005 | 0.005 | 2.4 | 53.3 | 8.8 | 8.8 | 91 | 0.2 | 0.2 | 44.7 | 14 | 556 | 3.46 | 42.2 | 42.2 | 2.3 | 5 | 47 | 0.2 | 1.9 | 0.1 | 77 | 1.81 | 0.062 | 11 | 40 | 0.79 | 160 | 0.006 | 10 | 0.6 | 0.003 | 0.18 | 0.2 | 0.05 | 9 | 0.5 | 0.07 | 3 | 0.8 | 0.1
BETGRBRAB18-001 | 1696552 | 51.816 | 53.34 | 0.007 | 0.007 | 1.7 | 41.7 | 9.4 | 9.4 | 74 | 0.1 | 0.1 | 40.2 | 14.1 | 700 | 3.24 | 25 | 25 | 3.1 | 4.1 | 61 | 0.1 | 0.8 | 0.2 | 74 | 2.38 | 0.074 | 8 | 30 | 1.03 | 122 | 0.004 | 10 | 0.63 | 0.003 | 0.21 | 0.1 | 0.03 | 10.5 | 0.4 | 0.05 | 3 | 0.9 | 0.1
BETGRBRAB18-001 | 1696553 | 53.34 | 54.864 | 0.0025 | 0.0025 | 2.1 | 43.1 | 8.5 | 8.5 | 90 | 0.2 | 0.2 | 48.6 | 14 | 558 | 3.48 | 14.5 | 14.5 | 3.4 | 5 | 47 | 0.2 | 0.9 | 0.1 | 95 | 1.65 | 0.066 | 14 | 54 | 1.13 | 467 | 0.042 | 10 | 1.02 | 0.017 | 0.55 | 0.1 | 0.04 | 12.3 | 0.5 | 0.07 | 5 | 0.7 | 0.1
BETGRBRAB18-001 | 1696554 | 54.864 | 56.388 | 0.0025 | 0.0025 | 1.6 | 33.7 | 9.6 | 9.6 | 58 | 0.1 | 0.1 | 62.6 | 16.5 | 714 | 3.44 | 71.7 | 71.7 | 1 | 6 | 106 | 0.1 | 1.5 | 0.05 | 63 | 4.21 | 0.068 | 12 | 56 | 1.85 | 438 | 0.005 | 10 | 0.69 | 0.007 | 0.23 | 0.05 | 0.02 | 10.8 | 0.3 | 0.05 | 3 | 0.5 | 0.1
BETGRBRAB18-001 | 1696555 | 56.388 | 57.912 | 0.0025 | 0.0025 | 1.4 | 37 | 8.1 | 8.1 | 78 | 0.05 | 0.05 | 122.1 | 26.1 | 889 | 4.06 | 48.9 | 48.9 | 1.6 | 6.5 | 116 | 0.05 | 2 | 0.05 | 91 | 4.1 | 0.084 | 19 | 142 | 2.98 | 269 | 0.038 | 10 | 1.91 | 0.025 | 0.83 | 0.05 | 0.02 | 14.8 | 0.6 | 0.025 | 6 | 0.25 | 0.1
BETGRBRAB18-001 | 1696556 | 57.912 | 59.436 | 0.0025 | 0.0025 | 1.2 | 31.2 | 10.4 | 10.4 | 55 | 0.1 | 0.1 | 94.4 | 20.5 | 1137 | 3.65 | 50.7 | 50.7 | 1.2 | 5.5 | 111 | 0.05 | 1.4 | 0.1 | 70 | 5.35 | 0.063 | 13 | 90 | 2.53 | 188 | 0.008 | 10 | 0.99 | 0.018 | 0.42 | 0.05 | 0.02 | 12.4 | 0.5 | 0.05 | 3 | 0.25 | 0.1
BETGRBRAB18-001 | 1696557 | 59.436 | 60.96 | 0.0025 | 0.0025 | 1.5 | 28.1 | 13.8 | 13.8 | 72 | 0.1 | 0.1 | 29.6 | 8.7 | 608 | 2.39 | 38.1 | 38.1 | 1.6 | 8.8 | 53 | 0.2 | 1.5 | 0.4 | 29 | 2.4 | 0.029 | 19 | 24 | 1.07 | 245 | 0.002 | 10 | 0.53 | 0.004 | 0.17 | 0.1 | 0.03 | 6.3 | 0.2 | 0.025 | 2 | 0.8 | 0.1
BETGRBRAB18-001 | 1696558 | 60.96 | 62.484 | 0.006 | 0.006 | 1.5 | 28.2 | 11.2 | 11.2 | 79 | 0.1 | 0.1 | 25.9 | 11.7 | 641 | 3.24 | 28.2 | 28.2 | 0.25 | 5.7 | 93 | 0.2 | 1.2 | 0.3 | 58 | 2.9 | 0.049 | 15 | 28 | 1.24 | 219 | 0.019 | 10 | 1.3 | 0.069 | 0.26 | 0.2 | 0.01 | 10.2 | 0.4 | 0.17 | 3 | 0.25 | 0.1
BETGRBRAB18-001 | 1696559 | 62.484 | 64.008 | 0.0025 | 0.0025 | 1.7 | 41 | 9.1 | 9.1 | 121 | 0.2 | 0.2 | 32.6 | 11.6 | 570 | 4.19 | 12.2 | 12.2 | 1.5 | 7.2 | 66 | 0.3 | 0.7 | 0.2 | 93 | 2.14 | 0.067 | 21 | 32 | 1.51 | 430 | 0.061 | 10 | 1.97 | 0.036 | 0.79 | 0.2 | 0.01 | 10.8 | 0.5 | 0.6 | 6 | 2.1 | 0.1
BETGRBRAB18-001 | 1696561 | 64.008 | 65.532 | 0.0025 | 0.0025 | 1.2 | 19.8 | 12.2 | 12.2 | 65 | 0.1 | 0.1 | 17.6 | 7.8 | 393 | 2.26 | 25.6 | 25.6 | 0.8 | 9.6 | 50 | 0.2 | 1.2 | 0.2 | 33 | 1.88 | 0.043 | 30 | 22 | 0.93 | 208 | 0.013 | 10 | 0.88 | 0.008 | 0.26 | 0.2 | 0.01 | 6.7 | 0.2 | 0.2 | 3 | 0.25 | 0.1
BETGRBRAB18-001 | 1696562 | 65.532 | 67.056 | 0.0025 | 0.0025 | 1.7 | 33.2 | 10.7 | 10.7 | 71 | 0.1 | 0.1 | 33.1 | 12.5 | 561 | 2.86 | 14.7 | 14.7 | 1.1 | 6 | 70 | 0.2 | 1.1 | 0.1 | 59 | 2.57 | 0.039 | 16 | 51 | 1.32 | 443 | 0.037 | 10 | 1.09 | 0.015 | 0.47 | 0.3 | 0.005 | 9.4 | 0.3 | 0.26 | 3 | 0.8 | 0.1
BETGRBRAB18-001 | 1696563 | 67.056 | 68.58 | 0.0025 | 0.0025 | 1.9 | 33.8 | 8.1 | 8.1 | 68 | 0.2 | 0.2 | 30.9 | 11.9 | 494 | 2.92 | 11 | 11 | 1.4 | 7.3 | 52 | 0.2 | 0.6 | 0.2 | 63 | 1.75 | 0.049 | 23 | 57 | 1.18 | 494 | 0.083 | 10 | 1.29 | 0.029 | 0.74 | 1 | 0.01 | 7.5 | 0.4 | 0.32 | 5 | 0.5 | 0.1
BETGRBRAB18-001 | 1696564 | 68.58 | 70.104 | 0.0025 | 0.0025 | 1.8 | 39.9 | 5.5 | 5.5 | 78 | 0.1 | 0.1 | 37.4 | 11.5 | 357 | 2.9 | 5.3 | 5.3 | 1.2 | 6.5 | 29 | 0.1 | 0.3 | 0.1 | 85 | 0.82 | 0.063 | 21 | 59 | 1.09 | 495 | 0.118 | 10 | 1.62 | 0.028 | 0.95 | 1 | 0.005 | 6 | 0.3 | 0.21 | 6 | 0.25 | 0.1
BETGRBRAB18-001 | 1696565 | 70.104 | 71.628 | 0.0025 | 0.0025 | 1.8 | 41 | 6 | 6 | 74 | 0.1 | 0.1 | 36.8 | 12.4 | 437 | 3.22 | 7.8 | 7.8 | 0.5 | 6.1 | 33 | 0.1 | 0.3 | 0.1 | 101 | 0.92 | 0.067 | 18 | 63 | 1.18 | 658 | 0.127 | 10 | 1.78 | 0.039 | 0.99 | 0.7 | 0.005 | 8.1 | 0.3 | 0.2 | 6 | 0.5 | 0.1
BETGRBRAB18-001 | 1696566 | 71.628 | 73.152 | 0.0025 | 0.0025 | 1.8 | 40.5 | 5.2 | 5.2 | 79 | 0.2 | 0.2 | 36.4 | 13.7 | 450 | 3.29 | 3.8 | 3.8 | 0.7 | 6.4 | 37 | 0.2 | 0.2 | 0.1 | 99 | 0.91 | 0.066 | 19 | 60 | 1.22 | 600 | 0.126 | 10 | 1.71 | 0.04 | 0.95 | 0.7 | 0.005 | 7.9 | 0.4 | 0.29 | 7 | 0.6 | 0.1
BETGRBRAB18-001 | 1696567 | 73.152 | 74.676 | 0.009 | 0.009 | 2.6 | 41.8 | 9 | 9 | 77 | 0.2 | 0.2 | 45.8 | 13.6 | 559 | 3.26 | 34 | 34 | 8 | 5.3 | 57 | 0.2 | 1.5 | 0.1 | 81 | 2 | 0.063 | 15 | 60 | 1.22 | 425 | 0.056 | 10 | 1.23 | 0.024 | 0.56 | 0.5 | 0.03 | 9.5 | 0.4 | 0.21 | 5 | 0.25 | 0.1
BETGRBRAB18-001 | 1696568 | 74.676 | 76.2 | 0.0025 | 0.0025 | 2.2 | 37.6 | 8.3 | 8.3 | 81 | 0.2 | 0.2 | 43.2 | 14.4 | 600 | 3.28 | 28.2 | 28.2 | 4.4 | 5.2 | 59 | 0.2 | 1.3 | 0.1 | 80 | 1.99 | 0.061 | 14 | 58 | 1.21 | 392 | 0.053 | 10 | 1.18 | 0.022 | 0.54 | 0.3 | 0.02 | 8.7 | 0.4 | 0.18 | 4 | 0.5 | 0.1
BETGRBRAB18-001 | 1696569 | 76.2 | 77.724 | 0.006 | 0.006 | 2.4 | 36.9 | 8.2 | 8.2 | 71 | 0.2 | 0.2 | 42.6 | 13 | 552 | 3.18 | 27.5 | 27.5 | 1.4 | 5 | 54 | 0.2 | 1.3 | 0.1 | 81 | 1.99 | 0.062 | 14 | 56 | 1.19 | 378 | 0.052 | 10 | 1.16 | 0.02 | 0.53 | 0.3 | 0.03 | 8.9 | 0.3 | 0.17 | 4 | 0.7 | 0.1
BETGRBRAB18-001 | 1696570 | 77.724 | 79.248 | 0.005 | 0.005 | 1.9 | 34.5 | 7.5 | 7.5 | 73 | 0.2 | 0.2 | 41.6 | 13.5 | 524 | 3.29 | 19.2 | 19.2 | 2.1 | 4.9 | 49 | 0.1 | 0.9 | 0.1 | 89 | 1.87 | 0.062 | 15 | 61 | 1.29 | 400 | 0.067 | 10 | 1.36 | 0.022 | 0.62 | 0.2 | 0.02 | 8.7 | 0.3 | 0.18 | 5 | 0.6 | 0.1
BETGRBRAB18-001 | 1696571 | 79.248 | 80.772 | 0.0025 | 0.0025 | 2.4 | 35.6 | 7.2 | 7.2 | 74 | 0.2 | 0.2 | 38 | 12.2 | 519 | 3.11 | 17.9 | 17.9 | 1.1 | 5 | 43 | 0.2 | 0.9 | 0.1 | 84 | 1.58 | 0.06 | 16 | 57 | 1.18 | 423 | 0.067 | 10 | 1.34 | 0.021 | 0.6 | 0.3 | 0.01 | 7.9 | 0.3 | 0.2 | 5 | 0.8 | 0.1
BETGRBRAB18-001 | 1696572 | 80.772 | 82.296 | 0.005 | 0.005 | 1.7 | 39 | 5.2 | 5.2 | 71 | 0.2 | 0.2 | 39.6 | 11.9 | 446 | 3.05 | 6.3 | 6.3 | 0.8 | 5 | 26 | 0.1 | 0.3 | 0.05 | 96 | 1.01 | 0.054 | 14 | 63 | 1.15 | 567 | 0.092 | 10 | 1.54 | 0.033 | 0.71 | 0.5 | 0.005 | 6.9 | 0.2 | 0.24 | 6 | 0.25 | 0.1
BETGRBRAB18-001 | 1696573 | 82.296 | 83.82 | 0.0025 | 0.0025 | 2.1 | 40 | 7.7 | 7.7 | 81 | 0.2 | 0.2 | 39.7 | 13 | 541 | 3.21 | 6.5 | 6.5 | 0.8 | 4.9 | 35 | 0.2 | 0.4 | 0.1 | 95 | 1.2 | 0.066 | 16 | 55 | 1.17 | 438 | 0.085 | 10 | 1.45 | 0.028 | 0.71 | 0.8 | 0.005 | 7.1 | 0.3 | 0.28 | 6 | 0.25 | 0.1
BETGRBRAB18-001 | 1696574 | 83.82 | 85.344 | 0.005 | 0.005 | 1.8 | 39.9 | 7.2 | 7.2 | 85 | 0.2 | 0.2 | 38.4 | 14.6 | 514 | 3.22 | 8.3 | 8.3 | 0.25 | 5.3 | 34 | 0.1 | 0.5 | 0.1 | 94 | 1.1 | 0.073 | 16 | 55 | 1.14 | 479 | 0.103 | 10 | 1.55 | 0.032 | 0.82 | 0.6 | 0.005 | 7.2 | 0.4 | 0.25 | 6 | 0.7 | 0.1
BETGRBRAB18-001 | 1696575 | 85.344 | 86.868 | 0.005 | 0.005 | 2.2 | 34 | 6.5 | 6.5 | 82 | 0.1 | 0.1 | 35 | 12.2 | 483 | 3.11 | 9.5 | 9.5 | 0.25 | 6 | 38 | 0.2 | 0.5 | 0.1 | 90 | 1.2 | 0.06 | 17 | 58 | 1.17 | 462 | 0.106 | 10 | 1.6 | 0.032 | 0.86 | 0.9 | 0.005 | 7.6 | 0.3 | 0.25 | 5 | 0.8 | 0.1
BETGRBRAB18-001 | 1696576 | 86.868 | 88.392 | 0.005 | 0.005 | 2.6 | 44.3 | 7.7 | 7.7 | 74 | 0.2 | 0.2 | 46.2 | 13.7 | 485 | 3.34 | 6.3 | 6.3 | 1 | 5.5 | 32 | 0.2 | 0.3 | 0.1 | 94 | 1.04 | 0.062 | 18 | 56 | 1.12 | 452 | 0.102 | 10 | 1.48 | 0.029 | 0.81 | 1 | 0.005 | 7.2 | 0.4 | 0.33 | 6 | 0.7 | 0.1
BETGRBRAB18-001 | 1696577 | 88.392 | 89.916 | 0.0025 | 0.0025 | 1.9 | 36.8 | 6.9 | 6.9 | 66 | 0.1 | 0.1 | 41.1 | 10.6 | 379 | 2.81 | 8.5 | 8.5 | 0.8 | 6.4 | 24 | 0.2 | 0.5 | 0.05 | 71 | 0.76 | 0.057 | 18 | 45 | 0.87 | 347 | 0.083 | 10 | 1.35 | 0.02 | 0.7 | 0.8 | 0.005 | 5.4 | 0.4 | 0.22 | 5 | 0.9 | 0.1
BETGRBRAB18-001 | 1696578 | 89.916 | 91.44 | 0.0025 | 0.0025 | 2.7 | 47 | 9.2 | 9.2 | 84 | 0.2 | 0.2 | 47.2 | 14.1 | 516 | 3.4 | 6.5 | 6.5 | 0.25 | 6.1 | 31 | 0.2 | 0.3 | 0.1 | 98 | 1.01 | 0.069 | 20 | 66 | 1.13 | 551 | 0.116 | 10 | 1.61 | 0.033 | 0.88 | 1.5 | 0.005 | 7.9 | 0.4 | 0.36 | 6 | 0.8 | 0.1
BETGRBRAB18-001 | 1696579 | 91.44 | 92.964 | 0.021 | 0.021 | 2.4 | 42.3 | 8.2 | 8.2 | 84 | 0.2 | 0.2 | 47.8 | 17 | 659 | 3.88 | 6.2 | 6.2 | 12 | 4.7 | 40 | 0.2 | 0.3 | 1.9 | 120 | 1.56 | 0.084 | 16 | 61 | 1.35 | 570 | 0.141 | 10 | 1.87 | 0.034 | 0.97 | 1.1 | 0.01 | 10.1 | 0.4 | 0.41 | 7 | 0.8 | 0.1
BETGRBRAB18-001 | 1696581 | 92.964 | 94.488 | 0.008 | 0.008 | 2.9 | 44.2 | 8.1 | 8.1 | 75 | 0.2 | 0.2 | 59.4 | 15.5 | 529 | 3.35 | 6.7 | 6.7 | 2.8 | 5.3 | 34 | 0.2 | 0.4 | 0.4 | 92 | 1.17 | 0.069 | 17 | 72 | 1.17 | 483 | 0.107 | 10 | 1.58 | 0.026 | 0.81 | 1.3 | 0.005 | 7.3 | 0.4 | 0.33 | 6 | 0.9 | 0.1
BETGRBRAB18-002 | 1696583 | 1.524 | 3.048 | 0.009 | 0.009 | 4.9 | 55.2 | 8.4 | 8.4 | 98 | 0.5 | 0.5 | 22.2 | 4.7 | 193 | 2.49 | 63.3 | 63.3 | 3.9 | 6.1 | 28 | 0.5 | 2.1 | 0.2 | 56 | 0.24 | 0.067 | 17 | 30 | 0.57 | 253 | 0.021 | 10 | 1.09 | 0.024 | 0.36 | 1.3 | 0.005 | 2.6 | 0.3 | 0.16 | 4 | 2.7 | 0.1
BETGRBRAB18-002 | 1696584 | 3.048 | 4.572 | 0.0025 | 0.0025 | 4.6 | 51.9 | 6.9 | 6.9 | 93 | 0.4 | 0.4 | 28.8 | 6.8 | 213 | 2.18 | 30 | 30 | 1.2 | 5.5 | 24 | 0.8 | 1.9 | 0.2 | 80 | 0.23 | 0.087 | 15 | 38 | 0.85 | 281 | 0.029 | 10 | 1.24 | 0.024 | 0.39 | 1.2 | 0.005 | 3.2 | 0.2 | 0.23 | 4 | 3.3 | 0.1
BETGRBRAB18-002 | 1696585 | 4.572 | 6.096 | 0.0025 | 0.0025 | 3.6 | 41.3 | 6.2 | 6.2 | 111 | 0.4 | 0.4 | 26.7 | 4.7 | 156 | 2.23 | 40 | 40 | 1.4 | 5.3 | 13 | 0.5 | 3.3 | 0.2 | 47 | 0.19 | 0.09 | 14 | 26 | 0.6 | 257 | 0.008 | 10 | 0.98 | 0.016 | 0.24 | 1 | 0.005 | 2 | 0.1 | 0.12 | 4 | 3.2 | 0.1
BETGRBRAB18-002 | 1696586 | 6.096 | 7.62 | 0.006 | 0.006 | 7.1 | 77.3 | 5.4 | 5.4 | 203 | 0.6 | 0.6 | 62.6 | 10 | 262 | 2.18 | 212.4 | 212.4 | 2.2 | 5 | 22 | 3.2 | 7.3 | 0.2 | 55 | 0.21 | 0.101 | 13 | 25 | 0.49 | 277 | 0.016 | 10 | 0.98 | 0.012 | 0.28 | 0.9 | 0.005 | 2.3 | 0.3 | 0.08 | 3 | 5.6 | 0.1
BETGRBRAB18-002 | 1696587 | 7.62 | 9.144 | 0.007 | 0.007 | 7 | 61.8 | 4.4 | 4.4 | 280 | 0.4 | 0.4 | 68.4 | 10.3 | 321 | 1.86 | 204.8 | 204.8 | 1 | 4.1 | 12 | 1.7 | 7.7 | 0.1 | 114 | 0.21 | 0.079 | 15 | 32 | 0.53 | 367 | 0.014 | 10 | 0.96 | 0.005 | 0.24 | 0.9 | 0.01 | 3.1 | 0.2 | 0.025 | 4 | 5.2 | 0.1
BETGRBRAB18-002 | 1696588 | 9.144 | 10.668 | 0.007 | 0.007 | 7.7 | 59.5 | 7.6 | 7.6 | 283 | 0.5 | 0.5 | 59.6 | 9 | 421 | 2.04 | 280.8 | 280.8 | 2.9 | 3.4 | 28 | 2.9 | 6 | 0.2 | 66 | 1.13 | 0.152 | 11 | 25 | 0.51 | 216 | 0.003 | 10 | 0.61 | 0.004 | 0.15 | 1 | 0.02 | 2.8 | 0.1 | 0.05 | 2 | 2.4 | 0.1
BETGRBRAB18-002 | 1696589 | 10.668 | 12.192 | 0.0025 | 0.0025 | 4.4 | 59.5 | 4.6 | 4.6 | 136 | 0.3 | 0.3 | 52.3 | 9.7 | 382 | 2.82 | 45.2 | 45.2 | 1.7 | 4.7 | 18 | 0.4 | 2.9 | 0.3 | 74 | 0.25 | 0.11 | 20 | 30 | 0.66 | 495 | 0.031 | 10 | 1.21 | 0.01 | 0.42 | 0.8 | 0.02 | 3.6 | 0.4 | 0.11 | 4 | 2.6 | 0.1
BETGRBRAB18-002 | 1696590 | 12.192 | 13.716 | 0.007 | 0.007 | 11.5 | 89.4 | 7.2 | 7.2 | 69 | 0.7 | 0.7 | 17.6 | 3.1 | 115 | 1.9 | 14.7 | 14.7 | 1.5 | 5.2 | 19 | 2.1 | 0.7 | 0.2 | 84 | 0.12 | 0.135 | 13 | 31 | 0.36 | 283 | 0.019 | 10 | 0.82 | 0.016 | 0.37 | 1.4 | 0.005 | 2.6 | 0.2 | 0.33 | 3 | 5.9 | 0.1
BETGRBRAB18-002 | 1696591 | 13.716 | 15.24 | 0.007 | 0.007 | 8.8 | 72 | 6.2 | 6.2 | 230 | 0.6 | 0.6 | 55.5 | 10.6 | 292 | 2.3 | 63.8 | 63.8 | 1.1 | 5.1 | 14 | 1.7 | 1.9 | 0.2 | 99 | 0.28 | 0.145 | 17 | 36 | 0.69 | 301 | 0.01 | 10 | 1.09 | 0.012 | 0.26 | 1 | 0.005 | 3 | 0.2 | 0.18 | 4 | 5.3 | 0.1
BETGRBRAB18-002 | 1696592 | 15.24 | 16.764 | 0.007 | 0.007 | 9.3 | 56.3 | 7.8 | 7.8 | 202 | 0.5 | 0.5 | 59.3 | 6.4 | 296 | 2.02 | 70.7 | 70.7 | 0.25 | 3.8 | 32 | 1.1 | 2.3 | 0.1 | 110 | 0.79 | 0.134 | 12 | 32 | 0.57 | 300 | 0.004 | 10 | 0.78 | 0.013 | 0.19 | 2 | 0.005 | 2.8 | 0.1 | 0.24 | 3 | 3.3 | 0.1
BETGRBRAB18-002 | 1696593 | 16.764 | 18.288 | 0.0025 | 0.0025 | 5.7 | 52.1 | 13.7 | 13.7 | 241 | 0.4 | 0.4 | 88.9 | 13 | 613 | 2.66 | 260.3 | 260.3 | 2 | 4.5 | 43 | 1.8 | 7.2 | 0.2 | 81 | 1.45 | 0.118 | 14 | 76 | 1.41 | 199 | 0.016 | 10 | 1.28 | 0.006 | 0.28 | 0.7 | 0.005 | 7.1 | 0.3 | 0.08 | 4 | 3.3 | 0.1
BETGRBRAB18-002 | 1696594 | 18.288 | 19.812 | 0.007 | 0.007 | 12.7 | 78.1 | 11.8 | 11.8 | 380 | 0.7 | 0.7 | 75.8 | 6.6 | 266 | 1.88 | 94.1 | 94.1 | 0.8 | 3.2 | 34 | 4.3 | 8.2 | 0.2 | 101 | 0.75 | 0.18 | 12 | 23 | 0.28 | 235 | 0.003 | 10 | 0.51 | 0.008 | 0.22 | 2 | 0.01 | 2.5 | 0.2 | 0.08 | 2 | 4.7 | 0.1
BETGRBRAB18-002 | 1696595 | 19.812 | 21.336 | 0.007 | 0.007 | 6.9 | 52.6 | 9.4 | 9.4 | 242 | 0.6 | 0.6 | 55.7 | 7.2 | 276 | 2.15 | 51 | 51 | 2 | 4.8 | 28 | 1.6 | 4.7 | 0.1 | 40 | 0.67 | 0.064 | 11 | 12 | 0.27 | 303 | 0.002 | 10 | 0.4 | 0.007 | 0.2 | 0.7 | 0.005 | 1.7 | 0.1 | 0.15 | 1 | 3.7 | 0.1
BETGRBRAB18-002 | 1696596 | 21.336 | 22.86 | 0.006 | 0.006 | 5.6 | 58.2 | 23.4 | 23.4 | 212 | 0.5 | 0.5 | 43.4 | 6.8 | 138 | 2.15 | 368.1 | 368.1 | 1.5 | 5.1 | 24 | 1.7 | 5.7 | 0.3 | 34 | 0.36 | 0.063 | 12 | 13 | 0.09 | 255 | 0.002 | 10 | 0.47 | 0.008 | 0.24 | 1.1 | 0.02 | 1.4 | 0.1 | 0.18 | 1 | 3.9 | 0.1
BETGRBRAB18-002 | 1696597 | 22.86 | 24.384 | 0.009 | 0.009 | 8.3 | 62.2 | 9.9 | 9.9 | 190 | 0.5 | 0.5 | 53.9 | 8.9 | 242 | 2.09 | 64.2 | 64.2 | 1.6 | 3.1 | 37 | 1.8 | 5.2 | 0.1 | 49 | 0.85 | 0.105 | 9 | 18 | 0.33 | 361 | 0.002 | 10 | 0.49 | 0.006 | 0.17 | 1.4 | 0.02 | 2.2 | 0.1 | 0.28 | 2 | 3.1 | 0.1
BETGRBRAB18-002 | 1696598 | 24.384 | 25.908 | 0.044 | 0.044 | 4.6 | 60.2 | 17.4 | 17.4 | 184 | 0.8 | 0.8 | 61 | 11.3 | 433 | 2.88 | 2108.2 | 2108.2 | 30.3 | 5.2 | 60 | 1.5 | 12.3 | 0.4 | 39 | 1 | 0.088 | 15 | 31 | 0.79 | 182 | 0.003 | 10 | 0.89 | 0.008 | 0.27 | 1.4 | 0.01 | 2.9 | 0.2 | 0.27 | 3 | 3.4 | 0.1
BETGRBRAB18-002 | 1696599 | 25.908 | 27.432 | 0.0025 | 0.0025 | 3.3 | 57.8 | 9.1 | 9.1 | 151 | 0.3 | 0.3 | 54.6 | 10.7 | 486 | 2.85 | 61.5 | 61.5 | 0.6 | 5.6 | 40 | 0.8 | 5.7 | 0.1 | 62 | 0.9 | 0.076 | 17 | 42 | 1.04 | 164 | 0.01 | 10 | 1.21 | 0.008 | 0.27 | 0.6 | 0.005 | 4.1 | 0.2 | 0.22 | 4 | 2.4 | 0.1
BETGRBRAB18-002 | 1696601 | 27.432 | 28.956 | 0.01 | 0.01 | 5.6 | 53.6 | 15.2 | 15.2 | 128 | 0.3 | 0.3 | 40.1 | 10.4 | 411 | 2.91 | 49.9 | 49.9 | 2.1 | 4.3 | 43 | 0.7 | 4.1 | 0.3 | 61 | 1.01 | 0.075 | 12 | 67 | 1.09 | 197 | 0.018 | 10 | 1.2 | 0.02 | 0.38 | 0.8 | 0.01 | 5.2 | 0.3 | 0.45 | 3 | 3.7 | 0.1
BETGRBRAB18-002 | 1696602 | 28.956 | 30.48 | 0.463 | 0.463 | 3.3 | 60.4 | 24.3 | 24.3 | 132 | 0.6 | 0.6 | 47.4 | 10.3 | 588 | 2.46 | 2669.7 | 2669.7 | 362.5 | 2.7 | 93 | 1.2 | 29 | 0.2 | 34 | 1.34 | 0.04 | 9 | 28 | 0.66 | 656 | 0.002 | 10 | 0.63 | 0.005 | 0.22 | 0.8 | 0.18 | 4.2 | 0.5 | 0.24 | 2 | 1.6 | 0.1
BETGRBRAB18-002 | 1696603 | 30.48 | 32.004 | 0.421 | 0.421 | 3.6 | 66.2 | 12.2 | 12.2 | 162 | 0.5 | 0.5 | 37.8 | 12 | 831 | 3.32 | 4275.6 | 4275.6 | 310.8 | 3 | 101 | 0.9 | 22.5 | 0.2 | 42 | 1.95 | 0.053 | 6 | 15 | 0.68 | 465 | 0.0005 | 10 | 0.49 | 0.009 | 0.2 | 0.4 | 0.32 | 4.6 | 0.9 | 0.53 | 1 | 1.5 | 0.1
BETGRBRAB18-002 | 1696604 | 32.004 | 33.528 | 0.011 | 0.011 | 2.8 | 66.7 | 8.9 | 8.9 | 85 | 0.5 | 0.5 | 29.3 | 11.4 | 784 | 3.2 | 126 | 126 | 5.9 | 2.6 | 52 | 0.3 | 7.6 | 0.1 | 38 | 1.73 | 0.009 | 5 | 18 | 0.43 | 201 | 0.0005 | 10 | 0.64 | 0.006 | 0.2 | 0.4 | 0.92 | 4.6 | 3.1 | 0.94 | 2 | 1.2 | 0.1
BETGRBRAB18-002 | 1696605 | 33.528 | 35.052 | 0.053 | 0.053 | 3.2 | 56.1 | 9.4 | 9.4 | 64 | 0.5 | 0.5 | 30.5 | 7 | 604 | 2.28 | 2026.4 | 2026.4 | 35.7 | 1.4 | 89 | 0.4 | 22.9 | 0.1 | 25 | 2.58 | 0.013 | 3 | 13 | 1.12 | 285 | 0.0005 | 10 | 0.32 | 0.006 | 0.13 | 1.5 | 0.39 | 2.9 | 1.3 | 0.5 | 0 | 1.3 | 0.1
BETGRBRAB18-002 | 1696606 | 35.052 | 36.576 | 0.122 | 0.122 | 3.7 | 56 | 11.1 | 11.1 | 134 | 0.5 | 0.5 | 44.1 | 12.3 | 872 | 3.35 | 1634.1 | 1634.1 | 29.9 | 2 | 113 | 0.9 | 11.4 | 0.1 | 72 | 2.21 | 0.045 | 4 | 22 | 0.93 | 474 | 0.0005 | 10 | 0.58 | 0.008 | 0.21 | 0.3 | 0.14 | 7.9 | 0.4 | 0.55 | 2 | 1.9 | 0.1
BETGRBRAB18-002 | 1696607 | 36.576 | 38.1 | 0.006 | 0.006 | 1.4 | 65.8 | 10.1 | 10.1 | 112 | 0.3 | 0.3 | 21.1 | 18.4 | 1165 | 4.71 | 91.5 | 91.5 | 5.5 | 2.2 | 73 | 0.3 | 14.7 | 0.05 | 113 | 3.85 | 0.015 | 6 | 16 | 1.82 | 126 | 0.0005 | 10 | 0.68 | 0.007 | 0.09 | 0.2 | 0.13 | 20.6 | 0.5 | 0.41 | 2 | 1.4 | 0.1
BETGRBRAB18-002 | 1696608 | 38.1 | 39.624 | 0.0025 | 0.0025 | 2.8 | 72.4 | 8.6 | 8.6 | 66 | 0.4 | 0.4 | 32.9 | 11.9 | 825 | 3.18 | 45.1 | 45.1 | 2.9 | 2.8 | 36 | 0.3 | 3.7 | 0.2 | 58 | 1.79 | 0.012 | 5 | 27 | 0.88 | 223 | 0.0005 | 10 | 0.54 | 0.012 | 0.12 | 0.4 | 0.15 | 7.6 | 0.9 | 0.34 | 2 | 0.7 | 0.1
BETGRBRAB18-002 | 1696609 | 39.624 | 41.148 | 0.006 | 0.006 | 2.6 | 59.9 | 14.9 | 14.9 | 100 | 0.3 | 0.3 | 29.6 | 13.1 | 815 | 3.61 | 98 | 98 | 3.2 | 2.7 | 61 | 0.4 | 8.5 | 0.2 | 58 | 2.14 | 0.021 | 6 | 16 | 1.1 | 198 | 0.0005 | 10 | 0.63 | 0.008 | 0.17 | 0.4 | 0.11 | 10 | 0.7 | 0.33 | 2 | 0.9 | 0.1
BETGRBRAB18-002 | 1696610 | 41.148 | 42.672 | 0.007 | 0.007 | 4.4 | 79.2 | 17.2 | 17.2 | 104 | 0.5 | 0.5 | 44.3 | 10.2 | 772 | 2.84 | 173.8 | 173.8 | 2.2 | 2.2 | 69 | 1.2 | 9.6 | 0.2 | 49 | 1.79 | 0.033 | 4 | 20 | 0.57 | 373 | 0.0005 | 10 | 0.51 | 0.006 | 0.14 | 0.9 | 0.22 | 4.8 | 1 | 0.85 | 2 | 1.9 | 0.1
BETGRBRAB18-002 | 1696611 | 42.672 | 44.196 | 0.0025 | 0.0025 | 3.3 | 75.6 | 8.4 | 8.4 | 184 | 0.4 | 0.4 | 52.8 | 12.2 | 611 | 3.25 | 33.9 | 33.9 | 4.2 | 5.8 | 32 | 0.7 | 5.5 | 0.2 | 67 | 1.2 | 0.069 | 16 | 28 | 0.89 | 388 | 0.025 | 10 | 1.09 | 0.014 | 0.43 | 0.7 | 0.05 | 5.7 | 1.2 | 0.55 | 4 | 1.8 | 0.1
BETGRBRAB18-002 | 1696612 | 44.196 | 45.72 | 0.0025 | 0.0025 | 3.3 | 42.1 | 6.9 | 6.9 | 146 | 0.4 | 0.4 | 42.2 | 11.4 | 429 | 3.19 | 33 | 33 | 3.1 | 4.7 | 29 | 0.5 | 3.4 | 0.1 | 97 | 0.77 | 0.069 | 15 | 36 | 0.91 | 632 | 0.068 | 10 | 1.42 | 0.018 | 0.71 | 0.8 | 0.03 | 8.2 | 0.6 | 0.44 | 5 | 1.5 | 0.1
BETGRBRAB18-002 | 1696613 | 45.72 | 47.244 | 0.0025 | 0.0025 | 2.4 | 38 | 12.4 | 12.4 | 85 | 0.2 | 0.2 | 36.2 | 7.9 | 403 | 2.77 | 25.8 | 25.8 | 1.4 | 6.3 | 41 | 0.3 | 3.2 | 0.1 | 53 | 1.08 | 0.052 | 18 | 30 | 0.75 | 566 | 0.047 | 10 | 1.02 | 0.016 | 0.51 | 0.7 | 0.02 | 4.3 | 0.3 | 0.43 | 3 | 0.9 | 0.1
BETGRBRAB18-002 | 1696614 | 47.244 | 48.768 | 0.0025 | 0.0025 | 1.7 | 31.9 | 15.5 | 15.5 | 72 | 0.1 | 0.1 | 20.6 | 6.1 | 329 | 2.27 | 31 | 31 | 1.8 | 10.4 | 41 | 0.2 | 3.2 | 0.2 | 38 | 1.11 | 0.046 | 34 | 25 | 0.66 | 330 | 0.044 | 10 | 0.95 | 0.031 | 0.46 | 1.2 | 0.01 | 4.2 | 0.3 | 0.5 | 3 | 0.6 | 0.1
BETGRBRAB18-002 | 1696615 | 48.768 | 50.292 | 0.0025 | 0.0025 | 1.4 | 17.2 | 10.3 | 10.3 | 75 | 0.1 | 0.1 | 10.2 | 6.6 | 355 | 2.36 | 21.6 | 21.6 | 0.25 | 9.1 | 43 | 0.2 | 0.7 | 0.1 | 29 | 1.43 | 0.04 | 37 | 15 | 0.7 | 382 | 0.06 | 10 | 1.38 | 0.029 | 0.66 | 0.6 | 0.005 | 4.6 | 0.3 | 0.25 | 4 | 0.25 | 0.1
BETGRBRAB18-002 | 1696616 | 50.292 | 51.816 | 0.0025 | 0.0025 | 1.5 | 45.2 | 11.2 | 11.2 | 107 | 0.3 | 0.3 | 24.2 | 14 | 504 | 2.76 | 19.6 | 19.6 | 2.1 | 3.9 | 53 | 0.4 | 1.7 | 0.1 | 55 | 2.21 | 0.055 | 9 | 20 | 1.1 | 308 | 0.027 | 10 | 0.97 | 0.013 | 0.45 | 0.5 | 0.24 | 6.7 | 0.9 | 0.56 | 2 | 0.25 | 0.1
BETGRBRAB18-002 | 1696617 | 51.816 | 53.34 | 0.0025 | 0.0025 | 3.2 | 48.5 | 9.8 | 9.8 | 146 | 0.3 | 0.3 | 40.6 | 9.9 | 553 | 2.58 | 77.5 | 77.5 | 1.4 | 5.8 | 52 | 0.6 | 3.6 | 0.2 | 36 | 1.39 | 0.061 | 14 | 22 | 0.77 | 293 | 0.002 | 10 | 0.54 | 0.005 | 0.25 | 0.9 | 0.11 | 3.5 | 0.5 | 0.56 | 2 | 1.2 | 0.1
BETGRBRAB18-002 | 1696618 | 53.34 | 54.864 | 0.0025 | 0.0025 | 2.5 | 47.7 | 11.3 | 11.3 | 142 | 0.3 | 0.3 | 42.1 | 13.3 | 718 | 2.8 | 88.5 | 88.5 | 1.6 | 5.7 | 37 | 0.8 | 3.6 | 0.2 | 50 | 1.41 | 0.059 | 18 | 28 | 0.96 | 273 | 0.019 | 10 | 0.81 | 0.019 | 0.32 | 0.8 | 0.02 | 7 | 0.3 | 0.44 | 3 | 1.7 | 0.1
BETGRBRAB18-002 | 1696619 | 54.864 | 56.388 | 0.0025 | 0.0025 | 1.8 | 32.8 | 10 | 10 | 121 | 0.3 | 0.3 | 32.1 | 12.1 | 416 | 2.84 | 91.9 | 91.9 | 1.1 | 5.4 | 25 | 0.4 | 4.7 | 0.1 | 60 | 0.89 | 0.055 | 13 | 23 | 0.79 | 301 | 0.037 | 10 | 1.13 | 0.032 | 0.43 | 0.6 | 0.03 | 6.5 | 0.3 | 0.39 | 3 | 0.9 | 0.1
BETGRBRAB18-002 | 1696621 | 56.388 | 57.912 | 0.174 | 0.174 | 1.9 | 55.5 | 3107.8 | 3107.8 | 300 | 11.2 | 11.2 | 29 | 10.8 | 609 | 3.22 | 2400 | 2400 | 139 | 3.8 | 80 | 6.7 | 49.3 | 3.3 | 13 | 1.67 | 0.082 | 8 | 13 | 0.64 | 367 | 0.001 | 10 | 0.32 | 0.004 | 0.26 | 1.1 | 0.26 | 3.9 | 0.4 | 0.93 | 0 | 6.5 | 0.6
BETGRBRAB18-002 | 1696622 | 57.912 | 59.436 | 0.011 | 0.011 | 2 | 40.8 | 125.5 | 125.5 | 229 | 0.6 | 0.6 | 32.6 | 12.1 | 391 | 3.09 | 346.7 | 346.7 | 4.6 | 5.6 | 35 | 5 | 17 | 0.2 | 78 | 0.8 | 0.068 | 16 | 44 | 0.76 | 445 | 0.06 | 10 | 1.18 | 0.01 | 0.59 | 0.8 | 0.04 | 6.9 | 0.4 | 0.27 | 4 | 1 | 0.1
BETGRBRAB18-002 | 1696623 | 59.436 | 60.96 | 0.006 | 0.006 | 1.8 | 35.7 | 44.8 | 44.8 | 92 | 0.5 | 0.5 | 37.5 | 11.2 | 349 | 2.69 | 88.6 | 88.6 | 3.7 | 7.4 | 28 | 0.6 | 3.6 | 0.1 | 51 | 0.62 | 0.072 | 22 | 35 | 0.72 | 315 | 0.059 | 10 | 1.08 | 0.012 | 0.53 | 0.9 | 0.01 | 4.4 | 0.2 | 0.12 | 3 | 0.5 | 0.1
BETGRBRAB18-002 | 1696624 | 60.96 | 62.484 | 0.0025 | 0.0025 | 1.9 | 33.2 | 27.7 | 27.7 | 69 | 0.2 | 0.2 | 31 | 9.5 | 404 | 2.71 | 68.1 | 68.1 | 4.2 | 8.5 | 27 | 0.2 | 2.9 | 0.05 | 51 | 0.75 | 0.058 | 22 | 34 | 0.71 | 242 | 0.068 | 10 | 1.15 | 0.016 | 0.64 | 0.8 | 0.01 | 3.3 | 0.3 | 0.15 | 4 | 0.25 | 0.1
BETGRBRAB18-002 | 1696625 | 62.484 | 64.008 | 0.0025 | 0.0025 | 1.6 | 32.1 | 19.4 | 19.4 | 61 | 0.2 | 0.2 | 28 | 7.7 | 319 | 2.22 | 60.8 | 60.8 | 2.9 | 6.8 | 24 | 0.1 | 3.2 | 0.05 | 40 | 0.71 | 0.06 | 18 | 24 | 0.52 | 194 | 0.034 | 10 | 0.8 | 0.008 | 0.38 | 0.5 | 0.01 | 3.1 | 0.2 | 0.13 | 2 | 0.25 | 0.1
BETGRBRAB18-002 | 1696626 | 64.008 | 65.532 | 0.0025 | 0.0025 | 1.6 | 38.8 | 18.2 | 18.2 | 75 | 0.2 | 0.2 | 35.8 | 10.2 | 462 | 2.43 | 64.4 | 64.4 | 2.8 | 6.8 | 60 | 0.2 | 3.2 | 0.1 | 34 | 1.35 | 0.06 | 15 | 23 | 0.65 | 189 | 0.003 | 10 | 0.54 | 0.004 | 0.16 | 0.4 | 0.02 | 3.5 | 0.05 | 0.025 | 2 | 0.25 | 0.1
BETGRBRAB18-002 | 1696627 | 65.532 | 67.056 | 0.0025 | 0.0025 | 1.7 | 34 | 15.8 | 15.8 | 64 | 0.2 | 0.2 | 30.9 | 12.5 | 429 | 2.67 | 56.9 | 56.9 | 2.7 | 6 | 39 | 0.1 | 2.8 | 0.1 | 55 | 1.1 | 0.063 | 15 | 31 | 0.67 | 129 | 0.02 | 10 | 0.84 | 0.006 | 0.29 | 0.5 | 0.01 | 5.8 | 0.2 | 0.07 | 2 | 0.25 | 0.1
BETGRBRAB18-002 | 1696628 | 67.056 | 68.58 | 0.0025 | 0.0025 | 1.9 | 39.8 | 23.2 | 23.2 | 75 | 0.2 | 0.2 | 42.1 | 14.9 | 585 | 3.35 | 43.9 | 43.9 | 3.8 | 6.1 | 57 | 0.2 | 2.2 | 0.2 | 88 | 1.11 | 0.088 | 20 | 60 | 1.23 | 196 | 0.03 | 10 | 1.48 | 0.008 | 0.33 | 0.4 | 0.005 | 8.2 | 0.2 | 0.16 | 6 | 0.25 | 0.1
BETGRBRAB18-002 | 1696629 | 68.58 | 70.104 | 0.005 | 0.005 | 2 | 39 | 40.2 | 40.2 | 61 | 0.2 | 0.2 | 36.9 | 11.1 | 542 | 2.97 | 49.4 | 49.4 | 2.9 | 6.3 | 44 | 0.1 | 2.7 | 0.1 | 74 | 1.04 | 0.062 | 19 | 46 | 0.96 | 152 | 0.013 | 10 | 1.06 | 0.013 | 0.21 | 0.7 | 0.01 | 5.6 | 0.2 | 0.17 | 4 | 0.7 | 0.1
BETGRBRAB18-002 | 1696630 | 70.104 | 71.628 | 0.014 | 0.014 | 1.5 | 31.9 | 16.6 | 16.6 | 74 | 0.4 | 0.4 | 43 | 17.9 | 765 | 3.87 | 781.5 | 781.5 | 9.1 | 3.5 | 61 | 0.7 | 6.3 | 0.2 | 71 | 2.12 | 0.076 | 10 | 45 | 0.94 | 237 | 0.002 | 10 | 0.75 | 0.008 | 0.2 | 0.3 | 0.04 | 10.3 | 0.3 | 0.36 | 2 | 0.25 | 0.1
BETGRBRAB18-002 | 1696631 | 71.628 | 73.152 | 0.007 | 0.007 | 1.9 | 50.8 | 21.7 | 21.7 | 101 | 0.2 | 0.2 | 48.6 | 16.4 | 510 | 3.49 | 64.6 | 64.6 | 3.2 | 4.7 | 23 | 0.3 | 3.5 | 0.2 | 109 | 0.89 | 0.086 | 15 | 69 | 1.15 | 347 | 0.074 | 10 | 1.73 | 0.015 | 0.53 | 0.2 | 0.02 | 9.7 | 0.4 | 0.22 | 6 | 0.25 | 0.1
BETGRBRAB18-002 | 1696632 | 73.152 | 74.676 | 0.0025 | 0.0025 | 2.2 | 43.7 | 18.5 | 18.5 | 77 | 0.2 | 0.2 | 43.8 | 14.1 | 518 | 3.41 | 27.3 | 27.3 | 2.2 | 5.2 | 27 | 0.2 | 1 | 0.1 | 116 | 0.91 | 0.085 | 17 | 71 | 1.26 | 601 | 0.122 | 10 | 1.89 | 0.034 | 0.81 | 0.4 | 0.005 | 9.9 | 0.4 | 0.28 | 7 | 0.6 | 0.1
BETGRBRAB18-002 | 1696633 | 74.676 | 76.2 | 0.007 | 0.007 | 2.4 | 42.7 | 14 | 14 | 79 | 0.2 | 0.2 | 31.7 | 13.2 | 516 | 3.29 | 36.6 | 36.6 | 4 | 5.6 | 24 | 0.2 | 1.2 | 0.2 | 91 | 0.89 | 0.072 | 17 | 47 | 1.09 | 364 | 0.107 | 10 | 1.57 | 0.022 | 0.81 | 0.8 | 0.01 | 6.7 | 0.5 | 0.31 | 5 | 0.25 | 0.1
BETGRBRAB18-002 | 1696634 | 76.2 | 77.724 | 0.005 | 0.005 | 2.1 | 39 | 9.7 | 9.7 | 58 | 0.1 | 0.1 | 33.2 | 11.5 | 471 | 2.73 | 49.1 | 49.1 | 3.5 | 5.7 | 35 | 0.05 | 2 | 0.1 | 49 | 1.14 | 0.066 | 12 | 35 | 0.72 | 227 | 0.03 | 10 | 0.87 | 0.009 | 0.42 | 0.5 | 0.04 | 4.3 | 0.4 | 0.15 | 3 | 0.25 | 0.1
BETGRBRAB18-002 | 1696635 | 77.724 | 79.248 | 0.0025 | 0.0025 | 2.1 | 27.6 | 10.3 | 10.3 | 53 | 0.1 | 0.1 | 38.5 | 10.9 | 407 | 2.78 | 91.2 | 91.2 | 2.6 | 6.7 | 48 | 0.05 | 1.3 | 0.2 | 79 | 1.41 | 0.095 | 22 | 55 | 0.93 | 564 | 0.061 | 10 | 1.42 | 0.018 | 0.41 | 0.7 | 0.005 | 6.2 | 0.2 | 0.23 | 6 | 0.25 | 0.1
BETGRBRAB18-002 | 1696636 | 79.248 | 80.772 | 0.0025 | 0.0025 | 1.8 | 36 | 12.1 | 12.1 | 68 | 0.1 | 0.1 | 38.4 | 12.8 | 398 | 2.98 | 44.1 | 44.1 | 2.3 | 5.8 | 31 | 0.1 | 0.6 | 0.1 | 100 | 0.9 | 0.077 | 17 | 69 | 1.05 | 677 | 0.106 | 10 | 1.57 | 0.045 | 0.8 | 0.9 | 0.005 | 7.8 | 0.3 | 0.26 | 7 | 0.6 | 0.1
BETGRBRAB18-002 | 1696637 | 80.772 | 82.296 | 0.0025 | 0.0025 | 2.2 | 40.5 | 12.2 | 12.2 | 59 | 0.1 | 0.1 | 38.7 | 13.4 | 427 | 2.97 | 61.4 | 61.4 | 1.3 | 5.9 | 32 | 0.05 | 0.5 | 0.1 | 89 | 0.96 | 0.073 | 20 | 60 | 0.99 | 562 | 0.118 | 10 | 1.39 | 0.039 | 0.84 | 1 | 0.005 | 6.7 | 0.4 | 0.33 | 5 | 0.5 | 0.1
BETGRBRAB18-002 | 1696638 | 82.296 | 83.82 | 0.0025 | 0.0025 | 1.9 | 42.9 | 28 | 28 | 107 | 0.2 | 0.2 | 38.4 | 13.6 | 483 | 3.31 | 23.2 | 23.2 | 1.1 | 4.9 | 55 | 0.4 | 0.8 | 0.1 | 98 | 1.24 | 0.085 | 19 | 69 | 1.1 | 346 | 0.128 | 10 | 1.38 | 0.034 | 0.93 | 1.1 | 0.01 | 8.8 | 0.4 | 0.85 | 6 | 0.8 | 0.1
BETGRBRAB18-002 | 1696639 | 83.82 | 85.344 | 0.0025 | 0.0025 | 2.1 | 53.8 | 11.9 | 11.9 | 78 | 0.1 | 0.1 | 61.1 | 14.9 | 548 | 3.23 | 57.7 | 57.7 | 1.1 | 5.1 | 53 | 0.2 | 2 | 0.1 | 85 | 1.33 | 0.078 | 18 | 79 | 1.16 | 471 | 0.076 | 10 | 1.3 | 0.017 | 0.72 | 0.6 | 0.01 | 9.9 | 0.5 | 0.3 | 5 | 0.5 | 0.1
BETGRBRAB18-002 | 1696641 | 85.344 | 86.868 | 0.0025 | 0.0025 | 1.8 | 35.6 | 11.9 | 11.9 | 68 | 0.1 | 0.1 | 39.6 | 10.5 | 480 | 2.44 | 50 | 50 | 0.8 | 5.1 | 42 | 0.1 | 1.6 | 0.1 | 47 | 1.28 | 0.07 | 10 | 28 | 0.62 | 211 | 0.003 | 10 | 0.59 | 0.007 | 0.12 | 0.4 | 0.02 | 5.8 | 0.05 | 0.11 | 2 | 0.25 | 0.1
BETGRBRAB18-002 | 1696642 | 86.868 | 88.392 | 0.0025 | 0.0025 | 1.9 | 36.6 | 10.9 | 10.9 | 72 | 0.2 | 0.2 | 38 | 12.9 | 510 | 3.1 | 38 | 38 | 0.25 | 6.4 | 36 | 0.1 | 3.8 | 0.1 | 76 | 1.23 | 0.075 | 17 | 39 | 0.81 | 220 | 0.034 | 10 | 0.85 | 0.008 | 0.37 | 0.4 | 0.01 | 8 | 0.3 | 0.18 | 3 | 0.25 | 0.1
BETGRBRAB18-002 | 1696643 | 88.392 | 89.916 | 0.0025 | 0.0025 | 1.7 | 37.3 | 10.6 | 10.6 | 68 | 0.1 | 0.1 | 36.8 | 10.9 | 545 | 2.79 | 83.4 | 83.4 | 0.25 | 4.6 | 42 | 0.2 | 5 | 0.1 | 58 | 1.58 | 0.069 | 10 | 30 | 0.85 | 77 | 0.002 | 10 | 0.57 | 0.005 | 0.15 | 0.3 | 0.02 | 6.5 | 0.2 | 0.11 | 2 | 0.25 | 0.1
BETGRBRAB18-002 | 1696644 | 89.916 | 91.44 | 0.0025 | 0.0025 | 1.7 | 32.9 | 12.9 | 12.9 | 67 | 0.1 | 0.1 | 34.8 | 8.4 | 506 | 2.52 | 68 | 68 | 1 | 5.8 | 59 | 0.1 | 3.9 | 0.1 | 40 | 2.23 | 0.048 | 11 | 32 | 0.99 | 802 | 0.002 | 10 | 0.5 | 0.007 | 0.12 | 0.3 | 0.04 | 6 | 0.3 | 0.13 | 1 | 0.25 | 0.1
BETGRBRAB18-002 | 1696645 | 91.44 | 92.964 | 0.0025 | 0.0025 | 2 | 43.8 | 9 | 9 | 73 | 0.2 | 0.2 | 39.3 | 16.5 | 416 | 3.37 | 56.8 | 56.8 | 0.6 | 5.7 | 28 | 0.1 | 1.3 | 0.1 | 110 | 0.85 | 0.085 | 17 | 59 | 1.11 | 572 | 0.117 | 10 | 1.77 | 0.045 | 0.89 | 0.5 | 0.02 | 10.2 | 0.7 | 0.16 | 6 | 0.7 | 0.1
BETGRBRAB18-002 | 1696646 | 92.964 | 94.488 | 0.0025 | 0.0025 | 2.3 | 39.6 | 8.6 | 8.6 | 77 | 0.1 | 0.1 | 46.2 | 14.1 | 366 | 3.08 | 26.4 | 26.4 | 0.25 | 4.7 | 29 | 0.2 | 0.3 | 0.05 | 112 | 1.05 | 0.09 | 15 | 77 | 1.18 | 690 | 0.134 | 10 | 1.6 | 0.057 | 0.86 | 1.2 | 0.005 | 8.1 | 0.3 | 0.46 | 6 | 0.25 | 0.1
BETGRBRAB18-002 | 1696647 | 94.488 | 96.012 | 0.005 | 0.005 | 2.8 | 43 | 13.7 | 13.7 | 68 | 0.2 | 0.2 | 44.4 | 14.4 | 459 | 2.99 | 974.5 | 974.5 | 3.3 | 4.6 | 38 | 0.2 | 10.1 | 0.1 | 91 | 1.32 | 0.087 | 14 | 57 | 1.02 | 449 | 0.051 | 10 | 1.15 | 0.023 | 0.54 | 1.3 | 0.27 | 9.9 | 0.8 | 0.56 | 5 | 0.5 | 0.1
BETGRBRAB18-002 | 1696648 | 96.012 | 97.536 | 0.0025 | 0.0025 | 1.9 | 39.8 | 13 | 13 | 71 | 0.1 | 0.1 | 47.4 | 18.4 | 445 | 3.83 | 866.7 | 866.7 | 1.2 | 4.8 | 34 | 0.2 | 13.9 | 0.1 | 64 | 1.36 | 0.085 | 13 | 36 | 0.6 | 101 | 0.007 | 10 | 0.69 | 0.005 | 0.2 | 1.6 | 0.43 | 11.3 | 2.2 | 2.24 | 3 | 0.6 | 0.1
BETGRBRAB18-002 | 1696649 | 97.536 | 99.06 | 0.0025 | 0.0025 | 2.2 | 43.5 | 11.5 | 11.5 | 72 | 0.2 | 0.2 | 44.8 | 14.8 | 443 | 3.44 | 103.9 | 103.9 | 0.25 | 4.2 | 38 | 0.2 | 1.8 | 0.1 | 114 | 1.18 | 0.095 | 15 | 78 | 1.19 | 350 | 0.077 | 10 | 1.6 | 0.024 | 0.5 | 0.3 | 0.07 | 10.8 | 0.4 | 0.31 | 6 | 0.25 | 0.1
BETGRBRAB18-002 | 1696650 | 99.06 | 100.584 | 0.0025 | 0.0025 | 1.8 | 39.7 | 45.5 | 45.5 | 110 | 0.2 | 0.2 | 39.9 | 16.7 | 554 | 3.46 | 57.4 | 57.4 | 0.8 | 3.9 | 54 | 0.8 | 1.9 | 0.2 | 103 | 1.4 | 0.094 | 13 | 49 | 1.2 | 310 | 0.05 | 10 | 1.36 | 0.008 | 0.5 | 0.3 | 0.02 | 9.3 | 0.5 | 0.15 | 5 | 0.25 | 0.1
BETGRBRAB18-003 | 1696651 | 0 | 1.524 | 0.01 | 0.01 | 3.2 | 28.9 | 12.8 | 12.8 | 67 | 0.1 | 0.1 | 32.6 | 11 | 587 | 2.7 | 100.8 | 100.8 | 8 | 11.5 | 44 | 0.3 | 1.8 | 0.1 | 51 | 0.62 | 0.051 | 27 | 39 | 0.54 | 304 | 0.045 | 10 | 1.1 | 0.03 | 0.34 | 1.7 | 0.1 | 5.7 | 0.4 | 0.08 | 4 | 0.25 | 0.1
BETGRBRAB18-003 | 1696652 | 1.524 | 3.048 | 0.006 | 0.006 | 4.9 | 62.7 | 16.7 | 16.7 | 134 | 0.2 | 0.2 | 63.8 | 21.9 | 1600 | 4.95 | 66.9 | 66.9 | 3.8 | 6.6 | 48 | 1 | 1.6 | 0.2 | 105 | 1.12 | 0.114 | 24 | 52 | 0.59 | 413 | 0.04 | 10 | 1.38 | 0.015 | 0.49 | 0.7 | 0.06 | 12.9 | 0.9 | 0.07 | 6 | 0.9 | 0.1
BETGRBRAB18-003 | 1696653 | 3.048 | 4.572 | 0.0025 | 0.0025 | 5.1 | 57.2 | 12.4 | 12.4 | 110 | 0.2 | 0.2 | 47.5 | 19.8 | 1345 | 3.96 | 26.4 | 26.4 | 0.9 | 3.6 | 54 | 0.9 | 0.9 | 0.1 | 102 | 2.23 | 0.137 | 14 | 68 | 1.09 | 299 | 0.039 | 10 | 1.32 | 0.015 | 0.63 | 0.7 | 0.05 | 15.5 | 0.8 | 0.025 | 6 | 1.4 | 0.1
BETGRBRAB18-003 | 1696654 | 4.572 | 6.096 | 0.0025 | 0.0025 | 3.3 | 41 | 12.8 | 12.8 | 120 | 0.2 | 0.2 | 71.2 | 29.8 | 2045 | 5.89 | 81.2 | 81.2 | 1.5 | 8.1 | 107 | 0.3 | 1.1 | 0.1 | 127 | 3.81 | 0.154 | 38 | 84 | 2.03 | 394 | 0.104 | 10 | 2.01 | 0.015 | 1.01 | 0.2 | 0.04 | 20 | 0.8 | 0.025 | 8 | 0.25 | 0.1
BETGRBRAB18-003 | 1696655 | 6.096 | 7.62 | 0.005 | 0.005 | 1.7 | 70.5 | 5.3 | 5.3 | 99 | 0.2 | 0.2 | 39 | 30.3 | 1150 | 6.23 | 6.3 | 6.3 | 0.8 | 3.4 | 62 | 0.4 | 0.4 | 0.1 | 154 | 2.2 | 0.206 | 20 | 12 | 1.83 | 888 | 0.235 | 10 | 2.62 | 0.081 | 1.37 | 0.2 | 0.02 | 13.9 | 1.1 | 0.08 | 10 | 0.25 | 0.1
BETGRBRAB18-003 | 1696656 | 7.62 | 9.144 | 0.005 | 0.005 | 5.2 | 98.1 | 9.2 | 9.2 | 158 | 0.4 | 0.4 | 64 | 20.6 | 1100 | 4.62 | 20.2 | 20.2 | 1.3 | 5.1 | 55 | 1.1 | 1.1 | 0.1 | 105 | 1.32 | 0.143 | 18 | 40 | 0.89 | 782 | 0.084 | 10 | 1.55 | 0.019 | 0.79 | 0.5 | 0.13 | 10.4 | 1.3 | 0.07 | 6 | 2.2 | 0.1
BETGRBRAB18-003 | 1696657 | 9.144 | 10.668 | 0.007 | 0.007 | 5.8 | 61.6 | 12.3 | 12.3 | 105 | 0.3 | 0.3 | 45.2 | 10.9 | 889 | 2.75 | 64.9 | 64.9 | 0.5 | 7.2 | 101 | 1 | 2.4 | 0.2 | 58 | 2 | 0.082 | 13 | 19 | 0.82 | 467 | 0.003 | 10 | 0.63 | 0.005 | 0.22 | 0.5 | 0.16 | 4.3 | 0.7 | 0.05 | 3 | 2.5 | 0.1
BETGRBRAB18-003 | 1696658 | 10.668 | 12.192 | 0.0025 | 0.0025 | 1.1 | 45.5 | 14.4 | 14.4 | 97 | 0.2 | 0.2 | 36.6 | 24.6 | 1279 | 5.26 | 41.6 | 41.6 | 1.1 | 6.5 | 101 | 0.3 | 2.1 | 0.1 | 106 | 4.5 | 0.151 | 27 | 14 | 1.87 | 323 | 0.014 | 10 | 1.41 | 0.007 | 0.33 | 0.05 | 0.04 | 14.3 | 0.6 | 0.025 | 5 | 0.25 | 0.1
BETGRBRAB18-003 | 1696659 | 12.192 | 13.716 | 0.0025 | 0.0025 | 2.9 | 54.5 | 12.2 | 12.2 | 151 | 0.3 | 0.3 | 46.9 | 13.8 | 933 | 3.02 | 57 | 57 | 0.25 | 6.1 | 80 | 0.8 | 1.7 | 0.1 | 58 | 2.17 | 0.066 | 13 | 25 | 0.93 | 873 | 0.005 | 10 | 0.71 | 0.006 | 0.24 | 0.2 | 0.07 | 7.3 | 0.6 | 0.025 | 3 | 2.2 | 0.1
BETGRBRAB18-003 | 1696661 | 13.716 | 15.24 | 0.005 | 0.005 | 17.8 | 81.9 | 12.4 | 12.4 | 207 | 0.6 | 0.6 | 62.5 | 8.2 | 942 | 2.33 | 56.4 | 56.4 | 0.7 | 2.2 | 128 | 3.2 | 4.2 | 0.05 | 71 | 2.31 | 0.067 | 7 | 23 | 1 | 374 | 0.002 | 10 | 0.49 | 0.006 | 0.18 | 0.9 | 0.15 | 3.2 | 0.9 | 0.1 | 1 | 4.8 | 0.1
BETGRBRAB18-003 | 1696662 | 15.24 | 16.764 | 0.0025 | 0.0025 | 4.2 | 59.3 | 14.7 | 14.7 | 252 | 0.4 | 0.4 | 55.3 | 11.1 | 710 | 2.33 | 39 | 39 | 0.5 | 5.8 | 53 | 2.4 | 1.6 | 0.2 | 38 | 1.29 | 0.054 | 11 | 19 | 0.54 | 1160 | 0.003 | 10 | 0.58 | 0.004 | 0.2 | 0.6 | 0.06 | 4.2 | 0.6 | 0.05 | 2 | 2.1 | 0.1
BETGRBRAB18-003 | 1696663 | 16.764 | 18.288 | 0.006 | 0.006 | 8.5 | 88.2 | 21.2 | 21.2 | 318 | 0.5 | 0.5 | 76.6 | 12.5 | 606 | 3.21 | 35.9 | 35.9 | 0.25 | 4.1 | 73 | 3.3 | 3.9 | 0.2 | 88 | 1.45 | 0.125 | 15 | 29 | 0.69 | 2430 | 0.017 | 10 | 0.81 | 0.006 | 0.34 | 0.6 | 0.06 | 5.1 | 0.8 | 0.13 | 3 | 4.9 | 0.1
BETGRBRAB18-003 | 1696664 | 18.288 | 19.812 | 0.013 | 0.013 | 5.7 | 75.5 | 11.1 | 11.1 | 218 | 0.5 | 0.5 | 65.3 | 10.9 | 713 | 2.69 | 253 | 253 | 2.6 | 4.2 | 71 | 2.1 | 4.3 | 0.2 | 62 | 2.31 | 0.092 | 14 | 26 | 1.09 | 670 | 0.004 | 10 | 0.53 | 0.005 | 0.2 | 0.6 | 0.06 | 5 | 0.5 | 0.06 | 2 | 3 | 0.1
BETGRBRAB18-003 | 1696665 | 19.812 | 21.336 | 0.011 | 0.011 | 3 | 63.7 | 7.1 | 7.1 | 90 | 0.2 | 0.2 | 38.5 | 16.3 | 1793 | 3.9 | 63.6 | 63.6 | 2.9 | 3.7 | 88 | 0.3 | 1.9 | 0.1 | 58 | 2.91 | 0.102 | 10 | 19 | 1.04 | 491 | 0.005 | 10 | 0.7 | 0.004 | 0.22 | 0.3 | 0.03 | 8.2 | 0.4 | 0.37 | 3 | 1.4 | 0.1
BETGRBRAB18-003 | 1696666 | 21.336 | 22.86 | 0.007 | 0.007 | 1.7 | 50.8 | 7.3 | 7.3 | 84 | 0.2 | 0.2 | 42.7 | 15.1 | 900 | 3.1 | 45.6 | 45.6 | 2 | 4.8 | 79 | 0.4 | 1.5 | 0.1 | 44 | 2.31 | 0.058 | 10 | 32 | 0.86 | 382 | 0.003 | 10 | 0.58 | 0.004 | 0.18 | 0.3 | 0.03 | 7.6 | 0.2 | 0.36 | 2 | 0.25 | 0.1
BETGRBRAB18-003 | 1696667 | 22.86 | 24.384 | 0.008 | 0.008 | 1.6 | 36.5 | 9.1 | 9.1 | 82 | 0.2 | 0.2 | 36.1 | 13.4 | 760 | 3.63 | 49.5 | 49.5 | 1.2 | 4.1 | 76 | 0.3 | 2.1 | 0.3 | 53 | 2.38 | 0.061 | 10 | 25 | 0.98 | 360 | 0.005 | 10 | 0.97 | 0.005 | 0.27 | 0.1 | 0.02 | 14.9 | 0.2 | 0.29 | 3 | 0.25 | 0.1
BETGRBRAB18-003 | 1696668 | 24.384 | 25.908 | 0.037 | 0.037 | 2.5 | 36.9 | 8.5 | 8.5 | 89 | 0.2 | 0.2 | 41 | 11.4 | 757 | 2.65 | 2705 | 2705 | 8.4 | 3.8 | 167 | 0.5 | 3.4 | 0.2 | 32 | 3.1 | 0.049 | 10 | 25 | 1.23 | 146 | 0.002 | 10 | 0.63 | 0.005 | 0.29 | 0.3 | 0.04 | 6.5 | 0.3 | 0.5 | 2 | 1.7 | 0.1
BETGRBRAB18-003 | 1696669 | 25.908 | 27.432 | 0.01 | 0.01 | 2.2 | 41.5 | 18.7 | 18.7 | 158 | 0.3 | 0.3 | 95 | 17.3 | 789 | 3.31 | 219.1 | 219.1 | 0.7 | 6.6 | 112 | 0.9 | 4 | 0.4 | 41 | 2.83 | 0.067 | 15 | 41 | 1.11 | 334 | 0.003 | 10 | 0.79 | 0.006 | 0.31 | 0.3 | 0.03 | 6.7 | 0.2 | 0.4 | 3 | 1.1 | 0.1
BETGRBRAB18-003 | 1696670 | 27.432 | 28.956 | 0.065 | 0.065 | 3.7 | 51.4 | 16.1 | 16.1 | 116 | 0.5 | 0.5 | 28.8 | 5.1 | 370 | 2.48 | 8168.9 | 8168.9 | 4.8 | 1.5 | 193 | 1.3 | 16.8 | 0.2 | 44 | 2.82 | 0.04 | 4 | 15 | 0.63 | 265 | 0.001 | 10 | 0.42 | 0.012 | 0.23 | 0.8 | 0.07 | 3.9 | 0.6 | 1.33 | 2 | 3.4 | 0.1
BETGRBRAB18-003 | 1696671 | 28.956 | 30.48 | 0.005 | 0.005 | 3 | 47.9 | 10.5 | 10.5 | 126 | 0.2 | 0.2 | 41.6 | 9.4 | 551 | 2.43 | 302.3 | 302.3 | 0.25 | 4.4 | 56 | 0.6 | 3.5 | 0.2 | 31 | 1.76 | 0.063 | 13 | 17 | 0.76 | 578 | 0.003 | 10 | 0.59 | 0.005 | 0.25 | 0.6 | 0.03 | 4.7 | 0.2 | 0.19 | 2 | 2.1 | 0.1
BETGRBRAB18-003 | 1696672 | 30.48 | 32.004 | 0.006 | 0.006 | 1.6 | 39.3 | 12.3 | 12.3 | 87 | 0.2 | 0.2 | 39.8 | 10.6 | 704 | 2.7 | 65.6 | 65.6 | 1 | 4.9 | 50 | 0.2 | 1.8 | 0.2 | 42 | 1.75 | 0.063 | 11 | 23 | 0.65 | 395 | 0.005 | 10 | 0.67 | 0.004 | 0.2 | 0.5 | 0.02 | 5.9 | 0.2 | 0.32 | 2 | 0.9 | 0.1
BETGRBRAB18-003 | 1696673 | 32.004 | 33.528 | 0.006 | 0.006 | 1.4 | 38.6 | 10.2 | 10.2 | 86 | 0.2 | 0.2 | 48.9 | 16.4 | 707 | 3.89 | 63.9 | 63.9 | 2.3 | 5.1 | 87 | 0.3 | 5.1 | 0.1 | 69 | 2.7 | 0.09 | 14 | 33 | 1.1 | 986 | 0.004 | 10 | 0.7 | 0.004 | 0.18 | 0.1 | 0.02 | 10.9 | 0.3 | 0.025 | 3 | 0.25 | 0.1
BETGRBRAB18-003 | 1696674 | 33.528 | 35.052 | 0.007 | 0.007 | 1.3 | 39.2 | 7.5 | 7.5 | 82 | 0.2 | 0.2 | 41.8 | 14.4 | 524 | 3.29 | 61.1 | 61.1 | 2.5 | 4.6 | 57 | 0.1 | 2 | 0.05 | 70 | 1.74 | 0.071 | 9 | 32 | 0.57 | 472 | 0.004 | 10 | 0.7 | 0.003 | 0.16 | 0.2 | 0.02 | 9.3 | 0.2 | 0.025 | 3 | 1 | 0.1
BETGRBRAB18-003 | 1696675 | 35.052 | 36.576 | 0.006 | 0.006 | 1.4 | 38.7 | 10.4 | 10.4 | 70 | 0.2 | 0.2 | 32.7 | 10.4 | 574 | 2.88 | 50.6 | 50.6 | 1.1 | 3.9 | 88 | 0.2 | 2.3 | 0.1 | 48 | 2.36 | 0.056 | 5 | 23 | 0.86 | 929 | 0.003 | 10 | 0.48 | 0.004 | 0.14 | 0.3 | 0.02 | 6.9 | 0.1 | 0.025 | 2 | 0.25 | 0.1
BETGRBRAB18-003 | 1696676 | 36.576 | 38.1 | 0.0025 | 0.0025 | 1.2 | 28.4 | 6.3 | 6.3 | 59 | 0.1 | 0.1 | 32.1 | 9.6 | 438 | 2.22 | 35.8 | 35.8 | 0.7 | 2.8 | 77 | 0.2 | 1.7 | 0.05 | 38 | 1.8 | 0.05 | 4 | 20 | 0.68 | 806 | 0.003 | 10 | 0.45 | 0.004 | 0.12 | 0.4 | 0.01 | 5.8 | 0.1 | 0.025 | 2 | 0.25 | 0.1
BETGRBRAB18-003 | 1696677 | 38.1 | 39.624 | 0.005 | 0.005 | 1.2 | 39.8 | 9 | 9 | 82 | 0.2 | 0.2 | 39.2 | 12.1 | 489 | 3.05 | 41.7 | 41.7 | 1.4 | 5.7 | 55 | 0.2 | 2.7 | 0.1 | 61 | 1.36 | 0.063 | 10 | 28 | 0.52 | 520 | 0.007 | 10 | 0.84 | 0.005 | 0.19 | 0.2 | 0.005 | 8.1 | 0.2 | 0.025 | 3 | 0.25 | 0.1
BETGRBRAB18-003 | 1696678 | 39.624 | 41.148 | 0.0025 | 0.0025 | 6 | 65.9 | 24 | 24 | 252 | 0.3 | 0.3 | 47 | 9.2 | 425 | 2.75 | 44.8 | 44.8 | 1.1 | 3.9 | 70 | 2.7 | 2.4 | 0.2 | 65 | 1.71 | 0.187 | 6 | 19 | 0.67 | 1518 | 0.004 | 10 | 0.74 | 0.006 | 0.21 | 0.5 | 0.02 | 6.7 | 0.3 | 0.025 | 2 | 1.7 | 0.1
BETGRBRAB18-003 | 1696679 | 41.148 | 42.672 | 0.0025 | 0.0025 | 2.4 | 44.8 | 11.2 | 11.2 | 104 | 0.2 | 0.2 | 32 | 10.3 | 615 | 3.23 | 26.9 | 26.9 | 0.25 | 4.7 | 75 | 0.5 | 1.5 | 0.1 | 46 | 2.39 | 0.075 | 8 | 20 | 1.08 | 1328 | 0.003 | 10 | 0.88 | 0.007 | 0.24 | 0.3 | 0.01 | 7.8 | 0.3 | 0.025 | 3 | 0.6 | 0.1
BETGRBRAB18-003 | 1696681 | 42.672 | 44.196 | 0.01 | 0.01 | 1.5 | 32.1 | 54.6 | 54.6 | 86 | 0.5 | 0.5 | 28.9 | 12.3 | 876 | 3.65 | 70.7 | 70.7 | 4.2 | 2.1 | 70 | 0.5 | 1.8 | 0.3 | 53 | 3.6 | 0.039 | 5 | 26 | 1.69 | 401 | 0.002 | 10 | 0.59 | 0.007 | 0.18 | 0.4 | 0.19 | 9.2 | 1.2 | 0.06 | 2 | 0.25 | 0.1
BETGRBRAB18-003 | 1696682 | 44.196 | 45.72 | 0.0025 | 0.0025 | 1.2 | 30.8 | 9.7 | 9.7 | 73 | 0.1 | 0.1 | 40.1 | 12.8 | 892 | 3.29 | 60.4 | 60.4 | 0.25 | 4.4 | 71 | 0.2 | 1.7 | 0.1 | 80 | 5.59 | 0.081 | 10 | 41 | 2.73 | 1097 | 0.003 | 10 | 0.81 | 0.013 | 0.17 | 0.1 | 0.09 | 11 | 1.5 | 0.05 | 3 | 0.25 | 0.1
BETGRBRAB18-003 | 1696683 | 45.72 | 47.244 | 0.0025 | 0.0025 | 0.9 | 21.5 | 11.7 | 11.7 | 72 | 0.05 | 0.05 | 54.2 | 13.3 | 1189 | 3.33 | 87.7 | 87.7 | 0.6 | 3.3 | 112 | 0.3 | 1.4 | 0.1 | 64 | 8.21 | 0.073 | 6 | 42 | 3.97 | 3174 | 0.002 | 10 | 0.65 | 0.02 | 0.2 | 0.05 | 0.07 | 8.6 | 0.4 | 0.14 | 2 | 0.25 | 0.1
BETGRBRAB18-003 | 1696684 | 47.244 | 48.768 | 0.0025 | 0.0025 | 0.9 | 25.3 | 30.6 | 30.6 | 67 | 0.2 | 0.2 | 84.3 | 23 | 1379 | 4.08 | 147 | 147 | 0.25 | 4.1 | 93 | 0.1 | 1.7 | 0.2 | 86 | 4.77 | 0.026 | 5 | 100 | 1.95 | 533 | 0.0005 | 10 | 0.94 | 0.01 | 0.25 | 0.05 | 0.09 | 18.9 | 0.7 | 0.025 | 2 | 0.25 | 0.1
BETGRBRAB18-003 | 1696685 | 48.768 | 50.292 | 0.0025 | 0.0025 | 1.1 | 29.3 | 8.4 | 8.4 | 60 | 0.1 | 0.1 | 28.7 | 10.7 | 607 | 2.73 | 36 | 36 | 4.3 | 2.6 | 70 | 0.2 | 1 | 0.05 | 49 | 1.97 | 0.061 | 5 | 19 | 0.78 | 1754 | 0.003 | 10 | 0.55 | 0.003 | 0.12 | 0.1 | 0.02 | 6.9 | 0.3 | 0.025 | 2 | 0.25 | 0.1
BETGRBRAB18-003 | 1696686 | 50.292 | 51.816 | 0.0025 | 0.0025 | 1.5 | 38.9 | 8.8 | 8.8 | 86 | 0.2 | 0.2 | 45.7 | 16 | 752 | 3.84 | 52 | 52 | 2.5 | 3.6 | 65 | 0.2 | 1.2 | 0.1 | 74 | 2.3 | 0.078 | 8 | 29 | 0.88 | 379 | 0.003 | 10 | 0.82 | 0.005 | 0.15 | 0.2 | 0.02 | 10.5 | 0.3 | 0.025 | 3 | 0.7 | 0.1
BETGRBRAB18-003 | 1696687 | 51.816 | 53.34 | 0.005 | 0.005 | 1.5 | 37.6 | 11.8 | 11.8 | 67 | 0.2 | 0.2 | 49.8 | 13.3 | 522 | 2.91 | 51.1 | 51.1 | 2 | 4.4 | 65 | 0.2 | 1.2 | 0.1 | 53 | 1.99 | 0.051 | 7 | 46 | 0.85 | 592 | 0.005 | 10 | 0.76 | 0.007 | 0.2 | 0.1 | 0.02 | 8.1 | 0.3 | 0.025 | 2 | 0.25 | 0.1
BETGRBRAB18-003 | 1696688 | 53.34 | 54.864 | 0.0025 | 0.0025 | 1.3 | 26.5 | 10.8 | 10.8 | 70 | 0.1 | 0.1 | 53.6 | 13.1 | 472 | 2.62 | 67 | 67 | 3.1 | 4.9 | 69 | 0.2 | 0.9 | 0.05 | 45 | 1.7 | 0.029 | 11 | 51 | 0.76 | 388 | 0.005 | 10 | 0.71 | 0.009 | 0.23 | 0.4 | 0.03 | 7.1 | 0.5 | 0.025 | 2 | 0.25 | 0.1
BETGRBRAB18-003 | 1696689 | 54.864 | 56.388 | 0.0025 | 0.0025 | 1.5 | 34.8 | 5.6 | 5.6 | 54 | 0.1 | 0.1 | 29.2 | 8.3 | 324 | 2.26 | 44 | 44 | 1.4 | 5.3 | 47 | 0.05 | 0.8 | 0.05 | 35 | 1.22 | 0.031 | 9 | 23 | 0.55 | 339 | 0.003 | 10 | 0.42 | 0.004 | 0.12 | 0.5 | 0.05 | 4.4 | 0.2 | 0.025 | 2 | 0.25 | 0.1
BETGRBRAB18-003 | 1696690 | 56.388 | 57.912 | 0.0025 | 0.0025 | 1.6 | 25 | 6.3 | 6.3 | 55 | 0.1 | 0.1 | 44.1 | 11 | 394 | 2.35 | 63.4 | 63.4 | 1.3 | 4.3 | 39 | 0.1 | 1 | 0.05 | 42 | 1.44 | 0.043 | 9 | 37 | 0.62 | 193 | 0.002 | 10 | 0.53 | 0.005 | 0.13 | 0.2 | 0.04 | 6.5 | 0.5 | 0.025 | 2 | 0.6 | 0.1
BETGRBRAB18-003 | 1696691 | 57.912 | 59.436 | 0.0025 | 0.0025 | 1.7 | 19.4 | 7.1 | 7.1 | 39 | 0.05 | 0.05 | 35.6 | 9.3 | 476 | 2.26 | 148.6 | 148.6 | 1.9 | 4 | 77 | 0.05 | 1.5 | 0.05 | 36 | 2.94 | 0.031 | 8 | 35 | 1.24 | 654 | 0.001 | 10 | 0.63 | 0.007 | 0.19 | 0.1 | 0.06 | 6.6 | 0.3 | 0.06 | 2 | 0.25 | 0.1
BETGRBRAB18-003 | 1696692 | 59.436 | 60.96 | 0.0025 | 0.0025 | 2.5 | 47.8 | 8.5 | 8.5 | 46 | 0.2 | 0.2 | 27 | 6.6 | 278 | 1.58 | 268.3 | 268.3 | 0.6 | 3.3 | 32 | 0.2 | 2.8 | 0.2 | 21 | 0.89 | 0.023 | 6 | 17 | 0.41 | 278 | 0.002 | 10 | 0.5 | 0.005 | 0.19 | 0.9 | 0.09 | 2.9 | 0.4 | 0.05 | 2 | 1 | 0.1
BETGRBRAB18-003 | 1696693 | 60.96 | 62.484 | 0.0025 | 0.0025 | 1.5 | 32.3 | 5.7 | 5.7 | 46 | 0.2 | 0.2 | 25 | 9.5 | 424 | 2.06 | 197.4 | 197.4 | 1.9 | 2.6 | 35 | 0.2 | 2.2 | 0.05 | 25 | 1.76 | 0.028 | 7 | 14 | 0.73 | 206 | 0.002 | 10 | 0.34 | 0.005 | 0.18 | 1.3 | 0.05 | 5.1 | 0.3 | 0.11 | 1 | 0.25 | 0.1
BETGRBRAB18-003 | 1696694 | 62.484 | 64.008 | 0.006 | 0.006 | 1.5 | 22.1 | 3.8 | 3.8 | 52 | 0.1 | 0.1 | 24.7 | 13.8 | 742 | 3 | 219.4 | 219.4 | 2.5 | 1.2 | 56 | 0.4 | 2.1 | 0.05 | 29 | 3.35 | 0.052 | 3 | 12 | 1.29 | 120 | 0.002 | 10 | 0.41 | 0.006 | 0.21 | 1.6 | 0.09 | 9.4 | 0.2 | 0.27 | 1 | 0.25 | 0.1
BETGRBRAB18-003 | 1696695 | 64.008 | 65.532 | 0.008 | 0.008 | 3 | 45.1 | 2.5 | 2.5 | 50 | 0.2 | 0.2 | 27.1 | 7.3 | 295 | 1.77 | 217.1 | 217.1 | 4.1 | 2.1 | 22 | 0.3 | 2.7 | 0.05 | 23 | 0.7 | 0.032 | 6 | 15 | 0.33 | 134 | 0.002 | 10 | 0.34 | 0.006 | 0.13 | 2.1 | 0.07 | 2.9 | 0.3 | 0.07 | 1 | 0.9 | 0.1
BETGRBRAB18-003 | 1696696 | 65.532 | 67.056 | 0.005 | 0.005 | 3.4 | 50 | 2.6 | 2.6 | 72 | 0.1 | 0.1 | 39.8 | 10.5 | 468 | 2.88 | 62.7 | 62.7 | 0.25 | 6 | 28 | 0.3 | 0.7 | 0.05 | 39 | 0.6 | 0.037 | 17 | 26 | 0.4 | 261 | 0.004 | 10 | 0.57 | 0.01 | 0.17 | 1 | 0.04 | 5.9 | 0.3 | 0.05 | 2 | 1.2 | 0.1
BETGRBRAB18-003 | 1696697 | 67.056 | 68.58 | 0.0025 | 0.0025 | 3 | 52.3 | 5 | 5 | 88 | 0.1 | 0.1 | 42.3 | 12.2 | 490 | 3.1 | 68.2 | 68.2 | 0.25 | 5.7 | 49 | 0.1 | 1.7 | 0.05 | 53 | 1.07 | 0.047 | 11 | 32 | 0.47 | 240 | 0.003 | 10 | 0.7 | 0.009 | 0.2 | 0.7 | 0.03 | 6.3 | 0.4 | 0.05 | 3 | 1 | 0.1
BETMASRAB18-001 | 1697426 | 0 | 1.524 | 0.006 | 0.006 | 1.8 | 41.8 | 9.1 | 9.1 | 149 | 0.2 | 0.2 | 8.9 | 23.7 | 797 | 4.58 | 47.3 | 47.3 | 1.4 | 9.3 | 58 | 0.7 | 6.4 | 0.1 | 138 | 1.52 | 0.086 | 29 | 22 | 0.88 | 824 | 0.114 | 10 | 1.94 | 0.073 | 0.63 | 0.4 | 0.08 | 23.5 | 0.5 | 0.025 | 7 | 0.25 | 0.1
BETMASRAB18-001 | 1697427 | 1.524 | 3.048 | 0.0025 | 0.0025 | 0.7 | 15.3 | 26.1 | 26.1 | 153 | 0.2 | 0.2 | 7.3 | 21.4 | 1429 | 4.35 | 38.2 | 38.2 | 0.25 | 12.6 | 144 | 1.7 | 3.7 | 0.4 | 97 | 6.77 | 0.054 | 25 | 14 | 2.18 | 587 | 0.012 | 10 | 1.1 | 0.011 | 0.16 | 0.05 | 0.12 | 14.8 | 0.2 | 0.025 | 3 | 0.25 | 0.1
BETMASRAB18-001 | 1697428 | 3.048 | 4.572 | 0.0025 | 0.0025 | 0.6 | 17.1 | 20.4 | 20.4 | 121 | 0.2 | 0.2 | 8.4 | 24.9 | 972 | 3.66 | 29.5 | 29.5 | 0.25 | 11.5 | 100 | 1.4 | 3.5 | 0.6 | 108 | 4.45 | 0.063 | 23 | 14 | 1.43 | 1251 | 0.009 | 10 | 1.11 | 0.006 | 0.17 | 0.05 | 0.12 | 18.5 | 0.2 | 0.025 | 4 | 0.6 | 0.1
BETMASRAB18-001 | 1697429 | 4.572 | 6.096 | 0.0025 | 0.0025 | 0.3 | 24.4 | 11.4 | 11.4 | 147 | 0.1 | 0.1 | 6 | 19.2 | 887 | 4.22 | 19.1 | 19.1 | 0.25 | 15.6 | 87 | 1.4 | 2.6 | 0.3 | 124 | 3.44 | 0.061 | 24 | 17 | 1.36 | 782 | 0.07 | 10 | 1.76 | 0.02 | 0.52 | 0.05 | 0.05 | 19.7 | 0.5 | 0.025 | 6 | 0.25 | 0.1
BETMASRAB18-001 | 1697430 | 6.096 | 7.62 | 0.0025 | 0.0025 | 0.4 | 26.2 | 6.3 | 6.3 | 93 | 0.05 | 0.05 | 5.9 | 15.7 | 793 | 3.96 | 11.9 | 11.9 | 0.7 | 8.7 | 97 | 0.5 | 1.2 | 0.1 | 119 | 2.36 | 0.059 | 18 | 19 | 1.11 | 1011 | 0.17 | 10 | 2.2 | 0.164 | 0.73 | 0.2 | 0.01 | 13.8 | 0.5 | 0.025 | 6 | 0.25 | 0.1
BETMASRAB18-001 | 1697431 | 7.62 | 9.144 | 0.0025 | 0.0025 | 0.6 | 36.6 | 5.4 | 5.4 | 72 | 0.1 | 0.1 | 5.1 | 14.1 | 560 | 3.26 | 7.7 | 7.7 | 0.25 | 9.5 | 88 | 0.2 | 0.8 | 0.2 | 93 | 1.99 | 0.055 | 18 | 18 | 1.09 | 641 | 0.145 | 10 | 2.11 | 0.226 | 0.46 | 0.4 | 0.01 | 8.4 | 0.2 | 0.025 | 6 | 0.25 | 0.1
BETMASRAB18-001 | 1697432 | 9.144 | 10.668 | 0.0025 | 0.0025 | 0.7 | 28.5 | 4.5 | 4.5 | 62 | 0.05 | 0.05 | 5.4 | 15 | 596 | 3.28 | 4.9 | 4.9 | 0.25 | 10.3 | 92 | 0.1 | 0.6 | 0.2 | 106 | 1.78 | 0.063 | 16 | 20 | 1.13 | 929 | 0.195 | 10 | 2.19 | 0.245 | 0.59 | 0.3 | 0.01 | 8.5 | 0.3 | 0.025 | 6 | 0.25 | 0.1
BETMASRAB18-001 | 1697433 | 10.668 | 12.192 | 0.0025 | 0.0025 | 0.4 | 22.9 | 5.2 | 5.2 | 64 | 0.05 | 0.05 | 5.7 | 15.5 | 639 | 3.3 | 4.7 | 4.7 | 0.25 | 9.5 | 86 | 0.1 | 0.7 | 0.2 | 88 | 1.93 | 0.062 | 18 | 19 | 1.17 | 368 | 0.131 | 10 | 1.95 | 0.176 | 0.27 | 0.2 | 0.005 | 8.5 | 0.1 | 0.025 | 6 | 0.25 | 0.1
BETMASRAB18-001 | 1697434 | 12.192 | 13.716 | 0.0025 | 0.0025 | 0.5 | 32 | 6.7 | 6.7 | 64 | 0.2 | 0.2 | 6 | 16.3 | 808 | 3.81 | 5.9 | 5.9 | 0.25 | 9.6 | 102 | 0.2 | 0.8 | 0.3 | 122 | 2.19 | 0.063 | 18 | 21 | 1.32 | 887 | 0.177 | 10 | 2.42 | 0.232 | 0.59 | 0.3 | 0.01 | 11.4 | 0.3 | 0.025 | 7 | 0.25 | 0.1
BETMASRAB18-001 | 1697435 | 13.716 | 15.24 | 0.0025 | 0.0025 | 0.7 | 19.3 | 5.2 | 5.2 | 63 | 0.05 | 0.05 | 5.3 | 14.6 | 760 | 3.61 | 13 | 13 | 0.25 | 9.6 | 137 | 0.2 | 1.8 | 0.2 | 109 | 2.21 | 0.07 | 19 | 19 | 1.19 | 924 | 0.141 | 10 | 2.29 | 0.203 | 0.55 | 0.2 | 0.02 | 11.9 | 0.3 | 0.025 | 6 | 0.25 | 0.1
BETMASRAB18-001 | 1697436 | 15.24 | 16.764 | 0.0025 | 0.0025 | 1.8 | 22.9 | 3.5 | 3.5 | 55 | 0.05 | 0.05 | 6.5 | 14.3 | 690 | 3.44 | 3.4 | 3.4 | 0.25 | 7.5 | 101 | 0.05 | 1.5 | 0.1 | 97 | 1.92 | 0.072 | 16 | 24 | 1.17 | 660 | 0.131 | 10 | 2.12 | 0.175 | 0.36 | 0.1 | 0.005 | 10.1 | 0.2 | 0.025 | 6 | 0.25 | 0.1
BETMASRAB18-001 | 1697437 | 16.764 | 18.288 | 0.0025 | 0.0025 | 1.4 | 26.4 | 3.4 | 3.4 | 53 | 0.05 | 0.05 | 5.3 | 13.8 | 609 | 3.27 | 4.6 | 4.6 | 0.25 | 9 | 99 | 0.1 | 1 | 0.2 | 99 | 1.65 | 0.073 | 17 | 18 | 1.11 | 805 | 0.183 | 10 | 1.98 | 0.206 | 0.55 | 0.4 | 0.005 | 9 | 0.3 | 0.025 | 6 | 0.25 | 0.1
BETMASRAB18-001 | 1697438 | 18.288 | 19.812 | 0.0025 | 0.0025 | 1.1 | 21.6 | 4.4 | 4.4 | 55 | 0.05 | 0.05 | 5.2 | 14 | 659 | 3.45 | 4 | 4 | 0.25 | 9 | 104 | 0.1 | 2.1 | 0.1 | 102 | 1.95 | 0.072 | 17 | 20 | 1.3 | 378 | 0.102 | 10 | 2.18 | 0.194 | 0.25 | 0.3 | 0.005 | 9.8 | 0.1 | 0.025 | 7 | 0.25 | 0.1
BETMASRAB18-001 | 1697439 | 19.812 | 21.336 | 0.0025 | 0.0025 | 0.9 | 26.2 | 5.4 | 5.4 | 58 | 0.05 | 0.05 | 5.2 | 13.7 | 687 | 3.36 | 7 | 7 | 0.25 | 8.8 | 93 | 0.1 | 2.1 | 0.2 | 96 | 2.09 | 0.07 | 17 | 19 | 1.28 | 186 | 0.085 | 10 | 1.94 | 0.124 | 0.17 | 0.2 | 0.005 | 11.1 | 0.05 | 0.025 | 6 | 0.25 | 0.1
BETMASRAB18-001 | 1697441 | 21.336 | 22.86 | 0.0025 | 0.0025 | 1.2 | 23.8 | 4.8 | 4.8 | 57 | 0.05 | 0.05 | 5.1 | 13.1 | 608 | 3.21 | 11.3 | 11.3 | 0.8 | 9.3 | 93 | 0.05 | 0.6 | 0.1 | 93 | 1.76 | 0.07 | 16 | 20 | 1.14 | 472 | 0.134 | 10 | 1.97 | 0.197 | 0.29 | 0.3 | 0.005 | 8.5 | 0.1 | 0.025 | 6 | 0.25 | 0.1
BETMASRAB18-001 | 1697442 | 22.86 | 24.384 | 0.0025 | 0.0025 | 1.4 | 25.5 | 5.9 | 5.9 | 57 | 0.05 | 0.05 | 4.8 | 13 | 519 | 3 | 10.4 | 10.4 | 0.25 | 8.8 | 84 | 0.1 | 0.5 | 0.1 | 81 | 1.42 | 0.072 | 15 | 19 | 1.11 | 342 | 0.17 | 10 | 1.86 | 0.189 | 0.22 | 0.7 | 0.005 | 6.3 | 0.1 | 0.025 | 6 | 0.25 | 0.1
BETMASRAB18-001 | 1697443 | 24.384 | 25.908 | 0.0025 | 0.0025 | 1.1 | 20.9 | 5.6 | 5.6 | 55 | 0.05 | 0.05 | 5.2 | 13.3 | 555 | 3.02 | 10 | 10 | 0.7 | 9.6 | 75 | 0.1 | 0.8 | 0.05 | 81 | 1.53 | 0.071 | 16 | 20 | 1.18 | 178 | 0.129 | 10 | 1.79 | 0.142 | 0.18 | 0.6 | 0.005 | 7.6 | 0.05 | 0.025 | 6 | 0.25 | 0.1
BETMASRAB18-001 | 1697444 | 25.908 | 27.432 | 0.0025 | 0.0025 | 1.2 | 26.6 | 3.9 | 3.9 | 48 | 0.05 | 0.05 | 5.1 | 12.5 | 514 | 3.14 | 3.5 | 3.5 | 2.7 | 10.2 | 88 | 0.05 | 1.4 | 0.05 | 100 | 1.39 | 0.078 | 16 | 21 | 1.14 | 699 | 0.219 | 10 | 2.08 | 0.244 | 0.48 | 1 | 0.005 | 7 | 0.2 | 0.025 | 6 | 0.25 | 0.1
BETMASRAB18-001 | 1697445 | 27.432 | 28.956 | 0.0025 | 0.0025 | 1 | 28.4 | 6.5 | 6.5 | 150 | 0.05 | 0.05 | 5.8 | 14.4 | 653 | 3.79 | 12.5 | 12.5 | 1.6 | 9.8 | 125 | 0.5 | 3.6 | 0.2 | 124 | 1.8 | 0.082 | 18 | 23 | 1.32 | 1168 | 0.25 | 10 | 2.69 | 0.319 | 0.89 | 0.6 | 0.005 | 11.8 | 0.5 | 0.025 | 7 | 0.25 | 0.1
BETMASRAB18-001 | 1697446 | 28.956 | 30.48 | 0.0025 | 0.0025 | 0.8 | 22 | 53.9 | 53.9 | 250 | 0.9 | 0.9 | 5.2 | 13.7 | 763 | 3.57 | 9.4 | 9.4 | 3.5 | 9.6 | 93 | 1.4 | 4.4 | 0.1 | 107 | 2.07 | 0.072 | 17 | 20 | 1.25 | 683 | 0.137 | 10 | 2.25 | 0.154 | 0.45 | 0.3 | 0.01 | 10.1 | 0.3 | 0.025 | 7 | 0.25 | 0.1
BETMASRAB18-001 | 1697447 | 30.48 | 32.004 | 0.0025 | 0.0025 | 0.6 | 23.4 | 10.6 | 10.6 | 90 | 0.1 | 0.1 | 5.7 | 15.2 | 788 | 3.89 | 3.6 | 3.6 | 0.25 | 9.5 | 107 | 0.2 | 5.1 | 0.2 | 118 | 2.22 | 0.073 | 17 | 21 | 1.48 | 629 | 0.133 | 10 | 2.53 | 0.149 | 0.47 | 0.2 | 0.005 | 12.5 | 0.3 | 0.025 | 7 | 0.25 | 0.1
BETMASRAB18-001 | 1697448 | 32.004 | 33.528 | 0.0025 | 0.0025 | 0.6 | 24.9 | 7.9 | 7.9 | 80 | 0.1 | 0.1 | 5.7 | 15.6 | 909 | 3.99 | 3.1 | 3.1 | 1.4 | 8.6 | 103 | 0.1 | 4.3 | 0.05 | 118 | 2.6 | 0.079 | 17 | 22 | 1.53 | 433 | 0.136 | 10 | 2.47 | 0.105 | 0.4 | 0.2 | 0.005 | 11.9 | 0.2 | 0.025 | 7 | 0.25 | 0.1
BETMASRAB18-001 | 1697449 | 33.528 | 35.052 | 0.0025 | 0.0025 | 1.1 | 22.4 | 8.9 | 8.9 | 108 | 0.2 | 0.2 | 4.6 | 15.3 | 955 | 3.93 | 33.8 | 33.8 | 0.9 | 8.5 | 108 | 0.3 | 5.8 | 0.1 | 109 | 3.33 | 0.074 | 19 | 21 | 1.46 | 361 | 0.032 | 10 | 2 | 0.059 | 0.23 | 0.1 | 0.01 | 14.3 | 0.2 | 0.025 | 6 | 0.25 | 0.1
BETMASRAB18-001 | 1697450 | 35.052 | 36.576 | 0.0025 | 0.0025 | 0.7 | 25.1 | 18.3 | 18.3 | 252 | 0.3 | 0.3 | 5.9 | 17.3 | 1031 | 4.27 | 106 | 106 | 0.25 | 8.3 | 126 | 1.3 | 6.1 | 0.1 | 123 | 2.95 | 0.076 | 20 | 19 | 1.38 | 854 | 0.148 | 10 | 2.03 | 0.127 | 0.73 | 0.2 | 0.03 | 18.2 | 0.5 | 0.025 | 6 | 0.25 | 0.1
BETMASRAB18-001 | 1697451 | 36.576 | 38.1 | 0.0025 | 0.0025 | 0.7 | 23.4 | 6.1 | 6.1 | 85 | 0.1 | 0.1 | 5.4 | 14.7 | 718 | 3.76 | 26.4 | 26.4 | 0.25 | 6.8 | 116 | 0.1 | 5 | 0.2 | 114 | 2.17 | 0.075 | 16 | 20 | 1.12 | 973 | 0.188 | 10 | 2.4 | 0.245 | 0.73 | 0.2 | 0.005 | 13.4 | 0.5 | 0.025 | 7 | 0.25 | 0.1
BETMASRAB18-001 | 1697452 | 38.1 | 39.624 | 0.005 | 0.005 | 1.2 | 20.4 | 6.1 | 6.1 | 115 | 0.1 | 0.1 | 4.8 | 13.5 | 719 | 3.72 | 64.2 | 64.2 | 2.5 | 8.2 | 116 | 0.2 | 6.9 | 0.1 | 109 | 2.01 | 0.077 | 16 | 21 | 1.11 | 834 | 0.165 | 10 | 2.21 | 0.237 | 0.65 | 0.3 | 0.01 | 11.6 | 0.4 | 0.025 | 6 | 0.25 | 0.1
BETMASRAB18-001 | 1697453 | 39.624 | 41.148 | 0.036 | 0.036 | 0.7 | 28.6 | 485 | 485 | 1970 | 6.6 | 6.6 | 6.2 | 16.9 | 796 | 4.75 | 225.5 | 225.5 | 27.7 | 9.7 | 91 | 25.7 | 14.3 | 0.2 | 119 | 2.12 | 0.077 | 18 | 21 | 1.23 | 843 | 0.149 | 10 | 2.55 | 0.131 | 0.68 | 0.2 | 0.06 | 14.9 | 0.5 | 0.56 | 8 | 0.25 | 0.1
BETMASRAB18-001 | 1697454 | 41.148 | 42.672 | 0.087 | 0.087 | 1.3 | 32.3 | 1398.6 | 1398.6 | 5362 | 16.4 | 16.4 | 5 | 17.2 | 1641 | 5.75 | 460.9 | 460.9 | 437.3 | 6.2 | 98 | 87.7 | 22.5 | 0.2 | 98 | 4.44 | 0.075 | 10 | 16 | 1.7 | 88 | 0.003 | 10 | 1.3 | 0.01 | 0.15 | 0.2 | 0.2 | 17.1 | 0.6 | 1.7 | 3 | 0.25 | 0.1
BETMASRAB18-001 | 1697455 | 42.672 | 44.196 | 0.01 | 0.01 | 1.4 | 22.1 | 80.1 | 80.1 | 439 | 0.8 | 0.8 | 6.6 | 18.5 | 1275 | 4.35 | 250.2 | 250.2 | 6.8 | 9.1 | 142 | 4.5 | 9.4 | 0.1 | 105 | 4.6 | 0.069 | 16 | 16 | 1.44 | 76 | 0.003 | 10 | 1.63 | 0.008 | 0.09 | 0.1 | 0.23 | 19.7 | 0.4 | 0.19 | 4 | 0.25 | 0.1
BETMASRAB18-001 | 1697456 | 44.196 | 45.72 | 0.009 | 0.009 | 2 | 21.6 | 51.1 | 51.1 | 416 | 0.5 | 0.5 | 5.9 | 18.7 | 1317 | 4.39 | 355.5 | 355.5 | 2.9 | 8.3 | 117 | 2.8 | 15.2 | 0.1 | 117 | 3.94 | 0.077 | 19 | 17 | 1.32 | 81 | 0.004 | 10 | 1.28 | 0.008 | 0.07 | 0.2 | 0.36 | 21.5 | 0.5 | 0.13 | 4 | 0.25 | 0.1
BETMASRAB18-001 | 1697457 | 45.72 | 47.244 | 0.005 | 0.005 | 1 | 21.7 | 22.7 | 22.7 | 150 | 0.3 | 0.3 | 6.7 | 17.4 | 1142 | 3.86 | 153 | 153 | 0.8 | 9.2 | 128 | 0.9 | 7.9 | 0.1 | 102 | 3.67 | 0.079 | 18 | 16 | 1.24 | 169 | 0.016 | 10 | 1.37 | 0.008 | 0.15 | 0.1 | 0.17 | 19.9 | 0.3 | 0.1 | 3 | 0.25 | 0.1
BETMASRAB18-001 | 1697458 | 47.244 | 48.768 | 0.005 | 0.005 | 2.7 | 21.3 | 17.9 | 17.9 | 117 | 0.2 | 0.2 | 4.8 | 15 | 1105 | 3.93 | 88.7 | 88.7 | 0.5 | 9.8 | 101 | 0.8 | 9.7 | 0.1 | 106 | 3.34 | 0.067 | 18 | 15 | 1.28 | 87 | 0.006 | 10 | 1.52 | 0.005 | 0.1 | 0.1 | 0.15 | 18.3 | 0.2 | 0.08 | 4 | 0.25 | 0.1
BETMASRAB18-001 | 1697459 | 48.768 | 50.292 | 0.009 | 0.009 | 2 | 25.1 | 17.6 | 17.6 | 111 | 0.3 | 0.3 | 5.7 | 16.5 | 1426 | 4.25 | 52.5 | 52.5 | 5.5 | 9.6 | 112 | 0.9 | 8.5 | 0.2 | 110 | 3.11 | 0.079 | 19 | 18 | 1.37 | 670 | 0.116 | 10 | 1.68 | 0.076 | 0.59 | 0.2 | 0.04 | 17.6 | 0.4 | 0.14 | 5 | 0.25 | 0.1
BETMASRAB18-001 | 1697461 | 50.292 | 51.816 | 0.006 | 0.006 | 1.3 | 23.5 | 11.4 | 11.4 | 84 | 0.2 | 0.2 | 4.7 | 14.5 | 1318 | 3.78 | 16.2 | 16.2 | 2.4 | 9.1 | 99 | 0.5 | 3.7 | 0.1 | 106 | 2.13 | 0.073 | 18 | 19 | 1.24 | 1144 | 0.198 | 10 | 1.99 | 0.175 | 0.85 | 0.5 | 0.005 | 12.8 | 0.5 | 0.22 | 6 | 0.25 | 0.1
BETMASRAB18-001 | 1697462 | 51.816 | 53.34 | 0.007 | 0.007 | 1 | 24.1 | 11.2 | 11.2 | 88 | 0.2 | 0.2 | 5 | 15 | 1184 | 4.04 | 10.8 | 10.8 | 1.1 | 9.9 | 105 | 0.5 | 4.2 | 0.1 | 111 | 2.37 | 0.071 | 20 | 19 | 1.38 | 1219 | 0.174 | 10 | 1.92 | 0.125 | 0.77 | 0.5 | 0.005 | 16 | 0.5 | 0.18 | 6 | 0.25 | 0.1
BETMASRAB18-001 | 1697463 | 53.34 | 54.864 | 0.006 | 0.006 | 1.1 | 23.7 | 11.9 | 11.9 | 86 | 0.3 | 0.3 | 4.4 | 14.4 | 1259 | 3.87 | 33.6 | 33.6 | 2.4 | 8.9 | 114 | 0.5 | 5 | 0.3 | 94 | 2.43 | 0.068 | 17 | 16 | 1.2 | 659 | 0.106 | 10 | 1.74 | 0.125 | 0.49 | 0.3 | 0.01 | 12 | 0.3 | 0.22 | 5 | 0.25 | 0.1
BETMASRAB18-001 | 1697464 | 54.864 | 56.388 | 0.006 | 0.006 | 1.9 | 25.7 | 15.3 | 15.3 | 109 | 0.2 | 0.2 | 5.5 | 15.2 | 765 | 4.01 | 19.4 | 19.4 | 0.25 | 8.8 | 108 | 0.8 | 3.6 | 0.2 | 114 | 2.01 | 0.069 | 17 | 22 | 1.31 | 1048 | 0.202 | 10 | 2.38 | 0.177 | 0.76 | 0.4 | 0.005 | 11.5 | 0.4 | 0.025 | 7 | 0.25 | 0.1
BETMASRAB18-001 | 1697465 | 56.388 | 57.912 | 0.0025 | 0.0025 | 1.6 | 24 | 13.4 | 13.4 | 88 | 0.2 | 0.2 | 4.9 | 12.9 | 662 | 3.44 | 9.2 | 9.2 | 1.6 | 9.5 | 105 | 0.6 | 2.1 | 0.2 | 105 | 1.51 | 0.073 | 16 | 21 | 1.15 | 1257 | 0.248 | 10 | 2.26 | 0.261 | 0.9 | 0.9 | 0.005 | 8.7 | 0.5 | 0.06 | 6 | 0.25 | 0.1
BETMASRAB18-001 | 1697466 | 57.912 | 59.436 | 0.0025 | 0.0025 | 1.6 | 26.3 | 11.3 | 11.3 | 82 | 0.1 | 0.1 | 5.2 | 13.1 | 631 | 3.42 | 8.4 | 8.4 | 0.7 | 8.5 | 91 | 0.4 | 2 | 0.2 | 106 | 1.42 | 0.08 | 16 | 22 | 1.13 | 1247 | 0.257 | 10 | 2.14 | 0.224 | 0.93 | 0.9 | 0.02 | 8.3 | 0.5 | 0.025 | 6 | 0.25 | 0.1
BETMASRAB18-001 | 1697467 | 59.436 | 60.96 | 0.0025 | 0.0025 | 1 | 25.1 | 10.7 | 10.7 | 79 | 0.1 | 0.1 | 5.3 | 14 | 732 | 3.62 | 6.8 | 6.8 | 0.25 | 6.5 | 123 | 0.5 | 3.2 | 0.1 | 111 | 1.94 | 0.077 | 17 | 21 | 1.16 | 1141 | 0.226 | 10 | 2.31 | 0.234 | 0.85 | 0.5 | 0.02 | 12.1 | 0.5 | 0.06 | 6 | 0.25 | 0.1
BETMASRAB18-001 | 1697468 | 60.96 | 62.484 | 0.006 | 0.006 | 0.9 | 20 | 11.3 | 11.3 | 80 | 0.2 | 0.2 | 4.8 | 15.3 | 1139 | 4.01 | 10.1 | 10.1 | 0.25 | 6.2 | 123 | 0.6 | 4.7 | 0.2 | 105 | 3.06 | 0.071 | 18 | 17 | 1.5 | 670 | 0.091 | 10 | 1.47 | 0.099 | 0.43 | 0.3 | 0.05 | 16.5 | 0.3 | 0.27 | 4 | 0.25 | 0.1
BETMASRAB18-001 | 1697469 | 62.484 | 64.008 | 0.0025 | 0.0025 | 2 | 23 | 9.2 | 9.2 | 79 | 0.1 | 0.1 | 4.9 | 13.8 | 644 | 3.71 | 8.8 | 8.8 | 0.25 | 7 | 112 | 0.5 | 4.1 | 0.1 | 108 | 1.71 | 0.077 | 17 | 21 | 1.13 | 1158 | 0.212 | 10 | 2.05 | 0.197 | 0.79 | 0.4 | 0.01 | 11.5 | 0.5 | 0.025 | 6 | 0.25 | 0.1
BETMASRAB18-002 | 1697470 | 0 | 1.524 | 0.021 | 0.021 | 1.1 | 24.9 | 18.4 | 18.4 | 114 | 0.6 | 0.6 | 7.4 | 16.2 | 1072 | 4.14 | 20.9 | 20.9 | 15.6 | 11.2 | 36 | 1 | 9.8 | 0.1 | 104 | 0.97 | 0.076 | 23 | 18 | 0.86 | 821 | 0.105 | 10 | 1.91 | 0.055 | 0.46 | 0.8 | 0.04 | 15.6 | 0.4 | 0.025 | 6 | 0.25 | 0.1
BETMASRAB18-002 | 1697471 | 1.524 | 3.048 | 0.017 | 0.017 | 1.1 | 22.9 | 12.4 | 12.4 | 92 | 0.4 | 0.4 | 6.3 | 16.2 | 1268 | 3.95 | 14.5 | 14.5 | 13.2 | 11.6 | 84 | 0.4 | 6.3 | 0.1 | 91 | 2.97 | 0.069 | 24 | 15 | 0.81 | 576 | 0.06 | 10 | 2.06 | 0.047 | 0.42 | 0.6 | 0.03 | 15.2 | 0.4 | 0.06 | 6 | 0.25 | 0.1
BETMASRAB18-002 | 1697472 | 3.048 | 4.572 | 0.009 | 0.009 | 1.1 | 18.9 | 6.4 | 6.4 | 75 | 0.1 | 0.1 | 5.4 | 14.8 | 964 | 3.96 | 6.8 | 6.8 | 6.3 | 11.6 | 110 | 0.3 | 4.6 | 0.05 | 105 | 3 | 0.063 | 19 | 18 | 1.11 | 800 | 0.096 | 10 | 2.12 | 0.069 | 0.49 | 0.3 | 0.02 | 15.3 | 0.4 | 0.09 | 7 | 0.25 | 0.1
BETMASRAB18-002 | 1697473 | 4.572 | 6.096 | 0.0025 | 0.0025 | 1 | 20.6 | 4.6 | 4.6 | 73 | 0.05 | 0.05 | 5.8 | 16.5 | 954 | 4.4 | 4.2 | 4.2 | 1.6 | 11.4 | 133 | 0.1 | 5.3 | 0.05 | 135 | 2.94 | 0.073 | 23 | 22 | 1.46 | 1069 | 0.19 | 10 | 2.59 | 0.134 | 0.75 | 0.3 | 0.005 | 17.5 | 0.5 | 0.025 | 8 | 0.25 | 0.1
BETMASRAB18-002 | 1697474 | 6.096 | 7.62 | 0.0025 | 0.0025 | 0.9 | 19.7 | 3.8 | 3.8 | 65 | 0.05 | 0.05 | 5.3 | 14.5 | 831 | 3.89 | 6.7 | 6.7 | 0.25 | 11.3 | 124 | 0.1 | 5.2 | 0.1 | 121 | 2.53 | 0.067 | 20 | 19 | 1.03 | 1053 | 0.183 | 10 | 2.33 | 0.196 | 0.78 | 0.2 | 0.005 | 16.9 | 0.5 | 0.025 | 7 | 0.25 | 0.1
BETMASRAB18-002 | 1697475 | 7.62 | 9.144 | 0.018 | 0.018 | 0.9 | 19.9 | 14.1 | 14.1 | 64 | 0.4 | 0.4 | 5.3 | 16.7 | 1470 | 4.16 | 13.2 | 13.2 | 14.3 | 9.3 | 86 | 0.3 | 3.2 | 0.1 | 74 | 3.79 | 0.068 | 20 | 11 | 1.22 | 404 | 0.028 | 10 | 1.85 | 0.031 | 0.41 | 0.05 | 0.03 | 14 | 0.3 | 0.92 | 5 | 0.25 | 0.1
BETMASRAB18-002 | 1697476 | 9.144 | 10.668 | 0.01 | 0.01 | 1 | 26.4 | 7.5 | 7.5 | 77 | 0.1 | 0.1 | 7 | 18.9 | 1274 | 4.51 | 6.2 | 6.2 | 9.7 | 8.4 | 113 | 0.2 | 2 | 0.2 | 126 | 3.56 | 0.074 | 21 | 20 | 1.76 | 719 | 0.076 | 10 | 3.19 | 0.026 | 0.56 | 0.1 | 0.02 | 15.3 | 0.4 | 0.29 | 10 | 0.25 | 0.1
BETMASRAB18-002 | 1697477 | 10.668 | 12.192 | 0.014 | 0.014 | 1 | 23.5 | 7.6 | 7.6 | 67 | 0.05 | 0.05 | 6.4 | 18.8 | 1171 | 4.56 | 4.7 | 4.7 | 8.4 | 8.6 | 108 | 0.05 | 2 | 0.1 | 118 | 3.5 | 0.072 | 19 | 23 | 1.82 | 718 | 0.059 | 10 | 3.31 | 0.019 | 0.52 | 0.2 | 0.02 | 14.3 | 0.3 | 0.44 | 9 | 0.25 | 0.1
BETMASRAB18-002 | 1697478 | 12.192 | 13.716 | 0.005 | 0.005 | 0.8 | 23.8 | 4.9 | 4.9 | 71 | 0.05 | 0.05 | 6.3 | 18 | 1057 | 4.59 | 4.4 | 4.4 | 1.5 | 8.5 | 93 | 0.2 | 3.4 | 0.1 | 145 | 2.81 | 0.075 | 19 | 24 | 1.94 | 948 | 0.12 | 10 | 2.99 | 0.039 | 0.62 | 0.2 | 0.005 | 17.6 | 0.4 | 0.14 | 9 | 0.25 | 0.1
BETMASRAB18-002 | 1697479 | 13.716 | 15.24 | 0.005 | 0.005 | 1 | 24.2 | 11.3 | 11.3 | 76 | 0.2 | 0.2 | 6.1 | 18 | 1259 | 4.43 | 10.2 | 10.2 | 1.9 | 8.2 | 105 | 0.2 | 3.4 | 0.2 | 133 | 3.39 | 0.074 | 22 | 21 | 1.75 | 956 | 0.126 | 10 | 2.74 | 0.038 | 0.7 | 0.2 | 0.03 | 16.9 | 0.4 | 0.19 | 8 | 0.25 | 0.1
BETMASRAB18-002 | 1697481 | 15.24 | 16.764 | 0.0025 | 0.0025 | 0.6 | 18 | 7.2 | 7.2 | 65 | 0.05 | 0.05 | 5.5 | 16.2 | 916 | 4.07 | 5.1 | 5.1 | 3.1 | 9.4 | 90 | 0.05 | 3.4 | 0.2 | 108 | 2.7 | 0.063 | 20 | 18 | 1.56 | 537 | 0.054 | 10 | 2.6 | 0.051 | 0.39 | 0.1 | 0.005 | 13.9 | 0.2 | 0.14 | 8 | 0.25 | 0.1
BETMASRAB18-002 | 1697482 | 16.764 | 18.288 | 0.007 | 0.007 | 0.8 | 20.2 | 7.7 | 7.7 | 69 | 0.1 | 0.1 | 5.6 | 17 | 1063 | 4.28 | 5.8 | 5.8 | 4.6 | 9 | 98 | 0.05 | 2.4 | 0.1 | 115 | 3.19 | 0.063 | 21 | 18 | 1.67 | 840 | 0.102 | 10 | 2.81 | 0.039 | 0.61 | 0.2 | 0.01 | 14.8 | 0.3 | 0.31 | 9 | 0.25 | 0.1
BETMASRAB18-002 | 1697483 | 18.288 | 19.812 | 0.007 | 0.007 | 1.2 | 24.4 | 6.4 | 6.4 | 66 | 0.05 | 0.05 | 6.6 | 17.4 | 950 | 4.13 | 5.5 | 5.5 | 4.7 | 9.6 | 115 | 0.1 | 3 | 0.1 | 123 | 3.2 | 0.074 | 23 | 19 | 1.16 | 744 | 0.097 | 10 | 2.67 | 0.076 | 0.53 | 0.05 | 0.07 | 17.3 | 0.5 | 0.26 | 9 | 0.25 | 0.1
BETMASRAB18-002 | 1697484 | 19.812 | 21.336 | 0.0025 | 0.0025 | 0.6 | 24 | 7.4 | 7.4 | 60 | 0.05 | 0.05 | 5.9 | 17.8 | 978 | 4.01 | 5.6 | 5.6 | 2.3 | 8.9 | 116 | 0.1 | 1.9 | 0.3 | 118 | 3.39 | 0.075 | 22 | 18 | 1.12 | 602 | 0.059 | 10 | 2.47 | 0.031 | 0.43 | 0.05 | 0.08 | 16.4 | 0.4 | 0.16 | 8 | 0.25 | 0.1
BETMASRAB18-002 | 1697485 | 21.336 | 22.86 | 0.011 | 0.011 | 0.8 | 18.6 | 7.5 | 7.5 | 60 | 0.05 | 0.05 | 5.1 | 15.2 | 1070 | 3.77 | 5.7 | 5.7 | 7.8 | 8.8 | 117 | 0.05 | 2.7 | 0.3 | 94 | 3.74 | 0.063 | 20 | 15 | 1.11 | 592 | 0.053 | 10 | 2.34 | 0.06 | 0.47 | 0.05 | 0.02 | 13.5 | 0.3 | 0.34 | 7 | 0.25 | 0.1
BETMASRAB18-002 | 1697486 | 22.86 | 24.384 | 0.0025 | 0.0025 | 0.9 | 23 | 4.5 | 4.5 | 71 | 0.05 | 0.05 | 6.1 | 17.3 | 961 | 4.43 | 3.5 | 3.5 | 0.6 | 10.1 | 119 | 0.05 | 4.2 | 0.2 | 138 | 2.7 | 0.075 | 20 | 22 | 1.57 | 1039 | 0.144 | 10 | 2.65 | 0.096 | 0.71 | 0.1 | 0.02 | 17.7 | 0.4 | 0.025 | 8 | 0.25 | 0.1
BETMASRAB18-002 | 1697487 | 24.384 | 25.908 | 0.0025 | 0.0025 | 0.9 | 20 | 4 | 4 | 65 | 0.05 | 0.05 | 5.5 | 17.2 | 1151 | 4.27 | 2.6 | 2.6 | 1.3 | 8.6 | 156 | 0.05 | 3.4 | 0.2 | 141 | 3.66 | 0.068 | 19 | 23 | 1.62 | 990 | 0.146 | 10 | 2.57 | 0.148 | 0.63 | 0.1 | 0.01 | 17.1 | 0.4 | 0.08 | 8 | 0.25 | 0.1
BETMASRAB18-002 | 1697488 | 25.908 | 27.432 | 0.0025 | 0.0025 | 1 | 21 | 4.3 | 4.3 | 62 | 0.05 | 0.05 | 5.9 | 17.2 | 1075 | 4.23 | 4.1 | 4.1 | 1.4 | 9.2 | 138 | 0.05 | 3.9 | 0.1 | 140 | 3.12 | 0.072 | 20 | 23 | 1.66 | 1075 | 0.163 | 10 | 2.63 | 0.123 | 0.71 | 0.2 | 0.01 | 16.7 | 0.4 | 0.09 | 8 | 0.25 | 0.1
BETMASRAB18-002 | 1697489 | 27.432 | 28.956 | 0.005 | 0.005 | 1.1 | 19.8 | 5 | 5 | 63 | 0.05 | 0.05 | 5.7 | 16.1 | 986 | 4.12 | 5.1 | 5.1 | 0.9 | 10.5 | 141 | 0.1 | 4.1 | 0.05 | 132 | 2.95 | 0.068 | 20 | 22 | 1.57 | 1057 | 0.161 | 10 | 2.79 | 0.148 | 0.76 | 0.3 | 0.005 | 15 | 0.4 | 0.09 | 8 | 0.25 | 0.1
BETMASRAB18-002 | 1697490 | 28.956 | 30.48 | 0.0025 | 0.0025 | 1 | 21.4 | 42.4 | 42.4 | 110 | 0.6 | 0.6 | 5.5 | 17.1 | 1214 | 4.58 | 28.3 | 28.3 | 12.6 | 9.6 | 131 | 0.4 | 4.2 | 0.1 | 128 | 3.48 | 0.072 | 22 | 21 | 1.65 | 949 | 0.125 | 10 | 2.76 | 0.068 | 0.67 | 0.2 | 0.01 | 16.6 | 0.4 | 0.25 | 9 | 0.25 | 0.1
BETMASRAB18-002 | 1697491 | 30.48 | 32.004 | 0.008 | 0.008 | 0.9 | 22.4 | 13.6 | 13.6 | 62 | 0.2 | 0.2 | 5.5 | 16.9 | 1458 | 3.62 | 12.7 | 12.7 | 8.4 | 9.2 | 146 | 0.2 | 4.1 | 0.2 | 83 | 4.81 | 0.065 | 26 | 13 | 1.2 | 432 | 0.02 | 10 | 2.37 | 0.016 | 0.41 | 0.1 | 0.13 | 13.7 | 0.3 | 0.24 | 7 | 0.25 | 0.1
BETMASRAB18-002 | 1697492 | 32.004 | 33.528 | 0.023 | 0.023 | 0.8 | 24.4 | 166.8 | 166.8 | 260 | 2.7 | 2.7 | 5.3 | 17.4 | 877 | 4.34 | 37.6 | 37.6 | 20 | 9.4 | 94 | 2.6 | 5.2 | 0.3 | 116 | 2.43 | 0.065 | 19 | 19 | 1.68 | 767 | 0.085 | 10 | 2.98 | 0.038 | 0.57 | 0.1 | 0.03 | 14.1 | 0.4 | 0.18 | 8 | 0.25 | 0.1
BETMASRAB18-002 | 1697493 | 33.528 | 35.052 | 0.013 | 0.013 | 1.1 | 20.3 | 53.4 | 53.4 | 117 | 3.4 | 3.4 | 5.3 | 16.9 | 1356 | 4.61 | 29.1 | 29.1 | 9.3 | 9.4 | 131 | 0.9 | 4.4 | 0.1 | 116 | 3.48 | 0.071 | 22 | 19 | 1.83 | 733 | 0.101 | 10 | 2.93 | 0.068 | 0.62 | 0.1 | 0.05 | 15 | 0.4 | 0.08 | 8 | 0.25 | 0.1
BETMASRAB18-002 | 1697494 | 35.052 | 36.576 | 0.006 | 0.006 | 0.9 | 29.2 | 10.8 | 10.8 | 79 | 0.5 | 0.5 | 6.3 | 17.7 | 955 | 4.36 | 6.9 | 6.9 | 2.1 | 9.5 | 119 | 0.1 | 5.5 | 1.1 | 142 | 2.73 | 0.069 | 19 | 23 | 1.65 | 958 | 0.137 | 10 | 2.8 | 0.094 | 0.67 | 0.1 | 0.02 | 17.2 | 0.4 | 0.05 | 9 | 0.25 | 0.1
BETMASRAB18-002 | 1697495 | 36.576 | 38.1 | 0.123 | 0.123 | 1.3 | 28.3 | 479.5 | 479.5 | 133 | 6.7 | 6.7 | 5.5 | 15.9 | 1137 | 4 | 108.4 | 108.4 | 117.2 | 10.4 | 114 | 1.1 | 8.8 | 0.1 | 114 | 2.75 | 0.06 | 21 | 20 | 1.46 | 734 | 0.108 | 10 | 2.53 | 0.143 | 0.6 | 0.2 | 0.01 | 14.3 | 0.3 | 0.24 | 8 | 0.25 | 0.1
BETMASRAB18-002 | 1697496 | 38.1 | 39.624 | 0.009 | 0.009 | 1.3 | 19.8 | 20.2 | 20.2 | 58 | 0.3 | 0.3 | 4.9 | 13.6 | 794 | 3.65 | 6.2 | 6.2 | 2.1 | 9.3 | 132 | 0.1 | 4.3 | 0.2 | 119 | 2.45 | 0.067 | 19 | 21 | 1.43 | 1052 | 0.188 | 10 | 2.36 | 0.195 | 0.65 | 0.4 | 0.005 | 11.3 | 0.4 | 0.025 | 7 | 0.25 | 0.1
BETMASRAB18-002 | 1697497 | 39.624 | 41.148 | 0.007 | 0.007 | 1.1 | 24 | 15 | 15 | 62 | 0.2 | 0.2 | 5.1 | 13.6 | 666 | 3.52 | 5.5 | 5.5 | 2.9 | 9.1 | 121 | 0.2 | 3.2 | 0.3 | 113 | 2.01 | 0.067 | 18 | 21 | 1.31 | 1150 | 0.241 | 10 | 2.45 | 0.283 | 0.73 | 0.6 | 0.005 | 9.2 | 0.4 | 0.025 | 7 | 0.25 | 0.1
BETMASRAB18-002 | 1697498 | 41.148 | 42.672 | 0.006 | 0.006 | 1.2 | 23.6 | 11 | 11 | 53 | 0.2 | 0.2 | 4.8 | 13.1 | 584 | 3.32 | 4.1 | 4.1 | 2.4 | 9.9 | 105 | 0.1 | 2.1 | 0.3 | 109 | 1.63 | 0.071 | 18 | 20 | 1.21 | 1248 | 0.255 | 10 | 2.22 | 0.252 | 0.76 | 1 | 0.005 | 7.4 | 0.4 | 0.025 | 7 | 0.25 | 0.1
BETMASRAB18-002 | 1697501 | 44.196 | 45.72 | 0.007 | 0.007 | 1.1 | 24.4 | 161.7 | 161.7 | 226 | 2.2 | 2.2 | 4.7 | 12.7 | 792 | 3.62 | 10.1 | 10.1 | 3.5 | 9.1 | 107 | 1.7 | 4.5 | 0.5 | 106 | 1.96 | 0.066 | 18 | 20 | 1.14 | 991 | 0.2 | 10 | 2.39 | 0.272 | 0.71 | 0.6 | 0.005 | 9.6 | 0.4 | 0.2 | 7 | 0.25 | 0.1
BETMASRAB18-002 | 1697502 | 45.72 | 47.244 | 0.099 | 0.099 | 1.3 | 29.4 | 160.6 | 160.6 | 440 | 3.2 | 3.2 | 5.3 | 15.1 | 1366 | 4.1 | 193.3 | 193.3 | 95.1 | 9.2 | 83 | 4.9 | 8.7 | 0.1 | 109 | 1.99 | 0.065 | 18 | 19 | 1.21 | 867 | 0.17 | 10 | 2.11 | 0.169 | 0.71 | 0.4 | 0.005 | 12.3 | 0.4 | 0.64 | 6 | 0.25 | 0.1
BETMASRAB18-002 | 1697503 | 47.244 | 48.768 | 0.266 | 0.266 | 2.3 | 46.6 | 559.4 | 559.4 | 2605 | 15.4 | 15.4 | 5.3 | 14.5 | 1739 | 4.16 | 661.4 | 661.4 | 268.5 | 9.5 | 79 | 43.8 | 23.9 | 0.1 | 100 | 2.2 | 0.072 | 18 | 18 | 1.29 | 664 | 0.121 | 10 | 1.84 | 0.121 | 0.56 | 0.4 | 0.01 | 13.1 | 0.4 | 0.9 | 6 | 0.25 | 0.1
BETMASRAB18-002 | 1697504 | 48.768 | 50.292 | 0.011 | 0.011 | 0.7 | 25.6 | 14.5 | 14.5 | 111 | 0.4 | 0.4 | 5.6 | 15.2 | 843 | 4.11 | 21.4 | 21.4 | 5.8 | 9.5 | 105 | 0.9 | 2.2 | 0.5 | 129 | 2.16 | 0.069 | 18 | 23 | 1.47 | 932 | 0.18 | 10 | 2.29 | 0.18 | 0.6 | 0.3 | 0.005 | 12.9 | 0.3 | 0.09 | 7 | 0.25 | 0.1
BETMASRAB18-002 | 1697505 | 50.292 | 51.816 | 0.008 | 0.008 | 0.6 | 26.1 | 13.9 | 13.9 | 113 | 0.4 | 0.4 | 5.6 | 16.3 | 728 | 4.17 | 20.9 | 20.9 | 3.5 | 10 | 107 | 0.8 | 2.3 | 0.9 | 83 | 2.68 | 0.065 | 21 | 16 | 1.27 | 431 | 0.035 | 10 | 2.17 | 0.049 | 0.42 | 0.1 | 0.005 | 12.2 | 0.2 | 0.2 | 6 | 0.25 | 0.1
BETMASRAB18-002 | 1697506 | 51.816 | 53.34 | 0.007 | 0.007 | 0.9 | 22.8 | 9.8 | 9.8 | 79 | 0.3 | 0.3 | 4.9 | 13.6 | 742 | 3.68 | 12.2 | 12.2 | 4.7 | 10.4 | 97 | 0.4 | 2.3 | 0.2 | 114 | 1.91 | 0.071 | 17 | 21 | 1.32 | 812 | 0.168 | 10 | 2.08 | 0.182 | 0.51 | 0.5 | 0.005 | 10.7 | 0.2 | 0.11 | 6 | 0.25 | 0.1
BETMASRAB18-002 | 1697507 | 53.34 | 54.864 | 0.007 | 0.007 | 1 | 20.3 | 8.9 | 8.9 | 75 | 0.2 | 0.2 | 5.5 | 15.4 | 791 | 3.98 | 8.7 | 8.7 | 4.4 | 8.9 | 112 | 0.4 | 1.8 | 0.3 | 126 | 2.13 | 0.065 | 18 | 22 | 1.45 | 836 | 0.18 | 10 | 2.38 | 0.22 | 0.57 | 0.3 | 0.005 | 12.4 | 0.3 | 0.07 | 8 | 0.25 | 0.1
BETMASRAB18-002 | 1697508 | 54.864 | 56.388 | 0.013 | 0.013 | 1.1 | 21.5 | 16.7 | 16.7 | 91 | 0.7 | 0.7 | 5.2 | 15.7 | 1067 | 4.32 | 24.7 | 24.7 | 8.8 | 10.3 | 111 | 0.5 | 3.9 | 0.2 | 126 | 2.58 | 0.066 | 19 | 22 | 1.55 | 863 | 0.149 | 10 | 2.27 | 0.136 | 0.61 | 0.4 | 0.005 | 15 | 0.3 | 0.4 | 7 | 0.25 | 0.1
BETMASRAB18-002 | 1697509 | 56.388 | 57.912 | 0.006 | 0.006 | 1.6 | 25.5 | 10.7 | 10.7 | 68 | 0.2 | 0.2 | 5.2 | 14.2 | 659 | 3.57 | 9.4 | 9.4 | 2 | 9.8 | 89 | 0.2 | 2.7 | 0.2 | 111 | 1.66 | 0.075 | 17 | 21 | 1.27 | 943 | 0.212 | 10 | 1.99 | 0.161 | 0.52 | 0.7 | 0.005 | 8.7 | 0.3 | 0.1 | 7 | 0.25 | 0.1
BETMASRAB18-002 | 1697510 | 57.912 | 59.436 | 0.006 | 0.006 | 1.3 | 25.9 | 10.5 | 10.5 | 77 | 0.2 | 0.2 | 4.8 | 14.3 | 640 | 3.57 | 15.9 | 15.9 | 1.7 | 9.8 | 82 | 0.2 | 2.5 | 0.5 | 102 | 1.76 | 0.068 | 17 | 22 | 1.28 | 632 | 0.173 | 10 | 1.99 | 0.145 | 0.38 | 0.5 | 0.005 | 9.2 | 0.2 | 0.06 | 7 | 0.25 | 0.1
BETMASRAB18-002 | 1697511 | 59.436 | 60.96 | 0.005 | 0.005 | 1.1 | 24.6 | 9.3 | 9.3 | 83 | 0.2 | 0.2 | 6 | 16.7 | 936 | 4.34 | 15.2 | 15.2 | 1.3 | 9.9 | 113 | 0.3 | 3.5 | 0.2 | 120 | 2.65 | 0.068 | 20 | 23 | 1.35 | 776 | 0.12 | 10 | 2.39 | 0.123 | 0.53 | 0.3 | 0.01 | 15.2 | 0.3 | 0.21 | 8 | 0.25 | 0.1
BETMASRAB18-002 | 1697512 | 60.96 | 62.484 | 0.0025 | 0.0025 | 1.1 | 28.3 | 6.2 | 6.2 | 68 | 0.2 | 0.2 | 5.7 | 16 | 799 | 4.14 | 11.9 | 11.9 | 0.9 | 11.1 | 128 | 0.2 | 3.9 | 0.2 | 129 | 2.12 | 0.076 | 21 | 22 | 1.48 | 992 | 0.171 | 10 | 2.33 | 0.16 | 0.59 | 0.4 | 0.005 | 13.6 | 0.3 | 0.11 | 8 | 0.25 | 0.1
BETMASRAB18-002 | 1697513 | 62.484 | 64.008 | 0.0025 | 0.0025 | 1.4 | 29.3 | 5.5 | 5.5 | 51 | 0.1 | 0.1 | 5.4 | 11.7 | 515 | 3.18 | 6 | 6 | 1.5 | 9.9 | 94 | 0.2 | 2.2 | 0.1 | 103 | 1.38 | 0.068 | 15 | 20 | 1.1 | 1338 | 0.24 | 10 | 1.96 | 0.201 | 0.6 | 0.8 | 0.005 | 7.2 | 0.3 | 0.07 | 6 | 0.25 | 0.1
BETMASRAB18-002 | 1697514 | 64.008 | 65.532 | 0.0025 | 0.0025 | 1.5 | 23.5 | 5.7 | 5.7 | 54 | 0.1 | 0.1 | 5 | 13.3 | 578 | 3.44 | 12.8 | 12.8 | 0.25 | 11.1 | 83 | 0.1 | 3.8 | 0.05 | 101 | 1.66 | 0.07 | 17 | 21 | 1.21 | 733 | 0.187 | 10 | 1.98 | 0.147 | 0.39 | 0.9 | 0.005 | 9 | 0.2 | 0.09 | 7 | 0.25 | 0.1
BETMASRAB18-002 | 1697515 | 65.532 | 67.056 | 0.005 | 0.005 | 1.3 | 29.4 | 7 | 7 | 56 | 0.2 | 0.2 | 4.9 | 13.6 | 718 | 3.61 | 13.8 | 13.8 | 1.5 | 10.2 | 90 | 0.2 | 2.5 | 0.1 | 108 | 1.83 | 0.066 | 17 | 22 | 1.3 | 754 | 0.188 | 10 | 2.03 | 0.162 | 0.49 | 1.3 | 0.005 | 8.6 | 0.2 | 0.16 | 6 | 0.25 | 0.1
BETMASRAB18-002 | 1697516 | 67.056 | 68.58 | 0.0025 | 0.0025 | 1.9 | 27.2 | 5.3 | 5.3 | 51 | 0.1 | 0.1 | 4.6 | 12.7 | 536 | 3.23 | 5.5 | 5.5 | 1 | 9.1 | 79 | 0.05 | 2 | 0.2 | 103 | 1.3 | 0.061 | 15 | 21 | 1.16 | 1059 | 0.25 | 10 | 2 | 0.213 | 0.67 | 0.9 | 0.005 | 6.9 | 0.3 | 0.06 | 6 | 0.25 | 0.1
BETMASRAB18-002 | 1697517 | 68.58 | 70.104 | 0.005 | 0.005 | 1.6 | 28.1 | 6.8 | 6.8 | 77 | 0.2 | 0.2 | 4.9 | 13.8 | 735 | 3.59 | 6.4 | 6.4 | 1.9 | 9 | 87 | 0.3 | 1.9 | 0.05 | 113 | 1.8 | 0.073 | 16 | 22 | 1.26 | 957 | 0.204 | 10 | 2.14 | 0.19 | 0.69 | 0.9 | 0.005 | 8.8 | 0.4 | 0.14 | 6 | 0.25 | 0.1
BETMASRAB18-002 | 1697518 | 70.104 | 71.628 | 0.0025 | 0.0025 | 1.6 | 25.7 | 5.9 | 5.9 | 53 | 0.05 | 0.05 | 4.6 | 12.2 | 530 | 3.44 | 5.8 | 5.8 | 1.9 | 8.6 | 84 | 0.1 | 1.3 | 0.05 | 111 | 1.25 | 0.065 | 14 | 21 | 1.17 | 1242 | 0.271 | 10 | 2.2 | 0.272 | 0.84 | 1.1 | 0.005 | 6.7 | 0.4 | 0.06 | 6 | 0.25 | 0.1
BETMASRAB18-002 | 1697519 | 71.628 | 73.152 | 0.268 | 0.268 | 2 | 42.3 | 1325.7 | 1325.7 | 3167 | 20.1 | 20.1 | 4.7 | 14.4 | 1184 | 4.16 | 827.6 | 827.6 | 240 | 10 | 79 | 41 | 91.3 | 0.05 | 96 | 1.96 | 0.073 | 16 | 20 | 1.14 | 442 | 0.179 | 10 | 1.86 | 0.172 | 0.66 | 1 | 0.005 | 9.6 | 0.4 | 1.44 | 6 | 0.25 | 0.1
BETMASRAB18-002 | 1697499 |  |  | 0.0025 | 0.0025 | 1.2 | 21.5 | 7.8 | 7.8 | 69 | 0.1 | 0.1 | 5 | 13.3 | 591 | 3.52 | 3.3 | 3.3 | 1.8 | 8.3 | 119 | 0.2 | 2.2 | 0.3 | 116 | 1.65 | 0.067 | 16 | 21 | 1.34 | 1332 | 0.258 | 10 | 2.5 | 0.291 | 0.81 | 0.4 | 0.005 | 9 | 0.4 | 0.025 | 7 | 0.25 | 0.1
BETMASRAB18-003 | 1697521 | 0 | 1.524 | 0.12 | 0.12 | 3.8 | 27.8 | 120.4 | 120.4 | 528 | 5.3 | 5.3 | 8 | 19.2 | 2276 | 4.68 | 562.5 | 562.5 | 111.4 | 10.6 | 50 | 10.3 | 11.2 | 0.1 | 99 | 0.98 | 0.073 | 19 | 17 | 0.87 | 637 | 0.046 | 10 | 1.96 | 0.077 | 0.38 | 0.3 | 0.03 | 13.1 | 0.4 | 0.06 | 6 | 0.25 | 0.1
BETMASRAB18-003 | 1697522 | 1.524 | 3.048 | 0.039 | 0.039 | 1.5 | 31.9 | 25.7 | 25.7 | 513 | 0.9 | 0.9 | 7.9 | 21.7 | 1200 | 4.89 | 107.5 | 107.5 | 24.3 | 9.8 | 65 | 4.2 | 6 | 0.2 | 130 | 1.58 | 0.078 | 20 | 25 | 1.56 | 632 | 0.068 | 10 | 2.81 | 0.09 | 0.37 | 0.2 | 0.02 | 17.3 | 0.3 | 0.025 | 9 | 0.25 | 0.1
BETMASRAB18-003 | 1697523 | 3.048 | 4.572 | 0.029 | 0.029 | 2.2 | 30.7 | 16.8 | 16.8 | 330 | 0.8 | 0.8 | 8.2 | 22.8 | 2581 | 4.54 | 172.9 | 172.9 | 25.1 | 10.2 | 53 | 3.6 | 8.2 | 0.2 | 83 | 1.44 | 0.083 | 22 | 15 | 0.57 | 433 | 0.018 | 10 | 1.62 | 0.051 | 0.41 | 0.2 | 0.03 | 15.7 | 0.6 | 0.08 | 5 | 0.25 | 0.1
BETMASRAB18-003 | 1697524 | 4.572 | 6.096 | 0.012 | 0.012 | 1.1 | 29.5 | 30.3 | 30.3 | 615 | 0.5 | 0.5 | 8.7 | 22.2 | 3701 | 4.39 | 54.7 | 54.7 | 7.2 | 10.1 | 69 | 3.6 | 6.7 | 0.2 | 112 | 2.33 | 0.079 | 18 | 18 | 1.01 | 309 | 0.031 | 10 | 1.72 | 0.043 | 0.31 | 0.1 | 0.06 | 17.3 | 0.4 | 0.05 | 5 | 0.25 | 0.1
BETMASRAB18-003 | 1697525 | 6.096 | 7.62 | 0.081 | 0.081 | 3 | 27.4 | 177.9 | 177.9 | 456 | 10.8 | 10.8 | 6 | 14.2 | 662 | 6.05 | 847.5 | 847.5 | 79.3 | 10.1 | 79 | 4 | 9 | 0.2 | 23 | 0.13 | 0.096 | 20 | 5 | 0.07 | 94 | 0.0005 | 10 | 0.5 | 0.009 | 0.36 | 0.4 | 0.03 | 15 | 0.4 | 0.17 | 1 | 0.25 | 0.1
BETMASRAB18-003 | 1697526 | 7.62 | 9.144 | 0.08 | 0.08 | 8.7 | 31.7 | 88.9 | 88.9 | 1091 | 3.2 | 3.2 | 11.3 | 37.5 | 9918 | 6.19 | 1079.5 | 1079.5 | 80.9 | 8.5 | 40 | 22.3 | 9.3 | 0.2 | 23 | 0.24 | 0.078 | 16 | 5 | 0.1 | 176 | 0.0005 | 10 | 0.7 | 0.007 | 0.35 | 0.5 | 0.03 | 9.4 | 0.7 | 0.15 | 1 | 0.25 | 0.1
BETMASRAB18-003 | 1697527 | 9.144 | 10.668 | 0.013 | 0.013 | 1.9 | 31.5 | 23.6 | 23.6 | 439 | 0.6 | 0.6 | 7.1 | 22.1 | 3027 | 4.51 | 314.1 | 314.1 | 9.6 | 8.6 | 73 | 3 | 7.1 | 0.1 | 95 | 2.65 | 0.075 | 18 | 16 | 1.14 | 167 | 0.004 | 10 | 2.08 | 0.027 | 0.3 | 0.05 | 0.07 | 14.5 | 0.4 | 0.14 | 6 | 0.25 | 0.1
BETMASRAB18-003 | 1697528 | 10.668 | 12.192 | 0.013 | 0.013 | 2.9 | 33.3 | 15.3 | 15.3 | 240 | 0.6 | 0.6 | 6.3 | 20.8 | 2178 | 4.54 | 201.7 | 201.7 | 10.4 | 8.8 | 71 | 0.7 | 4.1 | 0.3 | 62 | 3.74 | 0.07 | 14 | 11 | 1.2 | 98 | 0.0005 | 10 | 1.42 | 0.007 | 0.3 | 0.05 | 0.07 | 12.4 | 0.6 | 0.21 | 4 | 0.25 | 0.1
BETMASRAB18-003 | 1697529 | 12.192 | 13.716 | 0.005 | 0.005 | 1.4 | 35.9 | 5.2 | 5.2 | 104 | 0.2 | 0.2 | 6.3 | 18.5 | 975 | 4.15 | 101.6 | 101.6 | 3.7 | 10.2 | 68 | 0.3 | 8.2 | 0.1 | 110 | 2.06 | 0.084 | 19 | 19 | 1.25 | 255 | 0.06 | 10 | 2.11 | 0.095 | 0.23 | 0.05 | 0.02 | 14.4 | 0.2 | 0.025 | 7 | 0.25 | 0.1
BETMASRAB18-003 | 1697530 | 13.716 | 15.24 | 0.006 | 0.006 | 1.3 | 30 | 4.5 | 4.5 | 77 | 0.1 | 0.1 | 6.2 | 18.6 | 878 | 4.14 | 17 | 17 | 3.6 | 10.3 | 86 | 0.2 | 9 | 0.1 | 115 | 2.21 | 0.078 | 18 | 20 | 1.21 | 826 | 0.146 | 10 | 2.37 | 0.149 | 0.59 | 0.05 | 0.02 | 14.1 | 0.4 | 0.06 | 7 | 0.25 | 0.1
BETMASRAB18-003 | 1697531 | 15.24 | 16.764 | 0.0025 | 0.0025 | 1.4 | 28.6 | 5 | 5 | 83 | 0.1 | 0.1 | 6.2 | 19 | 742 | 4.41 | 12.4 | 12.4 | 0.25 | 9 | 84 | 0.2 | 10.2 | 0.1 | 113 | 2.3 | 0.075 | 18 | 21 | 1.44 | 319 | 0.034 | 10 | 2.47 | 0.093 | 0.25 | 0.05 | 0.005 | 16.3 | 0.2 | 0.025 | 8 | 0.25 | 0.1
BETMASRAB18-003 | 1697532 | 16.764 | 18.288 | 0.006 | 0.006 | 1.5 | 27.4 | 4.4 | 4.4 | 69 | 0.1 | 0.1 | 6 | 18 | 756 | 4.37 | 9.8 | 9.8 | 1.1 | 9.1 | 87 | 0.2 | 9.9 | 0.1 | 116 | 2.55 | 0.071 | 17 | 21 | 1.46 | 659 | 0.102 | 10 | 2.56 | 0.117 | 0.48 | 0.05 | 0.02 | 14.5 | 0.3 | 0.025 | 7 | 0.25 | 0.1
BETMASRAB18-003 | 1697533 | 18.288 | 19.812 | 0.0025 | 0.0025 | 1.2 | 25.1 | 5.7 | 5.7 | 72 | 0.2 | 0.2 | 5.9 | 18.5 | 1390 | 4.08 | 12.1 | 12.1 | 0.25 | 7.4 | 136 | 0.3 | 8.2 | 0.1 | 83 | 5.73 | 0.069 | 19 | 17 | 1.55 | 211 | 0.004 | 10 | 1.82 | 0.029 | 0.21 | 0.05 | 0.02 | 10.6 | 0.1 | 0.025 | 6 | 0.25 | 0.1
BETMASRAB18-003 | 1697534 | 19.812 | 21.336 | 0.0025 | 0.0025 | 1.1 | 26 | 4.6 | 4.6 | 83 | 0.05 | 0.05 | 6.4 | 17.9 | 847 | 4.37 | 8.5 | 8.5 | 0.7 | 9.2 | 81 | 0.1 | 10.9 | 0.1 | 132 | 2.45 | 0.073 | 19 | 22 | 1.77 | 422 | 0.061 | 10 | 2.54 | 0.102 | 0.3 | 0.05 | 0.005 | 16.5 | 0.2 | 0.025 | 8 | 0.25 | 0.1
BETMASRAB18-003 | 1697535 | 21.336 | 22.86 | 0.0025 | 0.0025 | 1.2 | 28.6 | 5 | 5 | 163 | 0.2 | 0.2 | 6 | 17.7 | 891 | 3.95 | 81.7 | 81.7 | 2.4 | 9.2 | 93 | 0.3 | 18.9 | 0.1 | 102 | 2.71 | 0.07 | 19 | 20 | 1.48 | 191 | 0.045 | 10 | 2.19 | 0.121 | 0.19 | 0.05 | 0.005 | 11.4 | 0.05 | 0.09 | 7 | 0.25 | 0.1
BETMASRAB18-003 | 1697536 | 22.86 | 24.384 | 0.0025 | 0.0025 | 1.7 | 27.5 | 4 | 4 | 247 | 0.1 | 0.1 | 6.3 | 17.7 | 981 | 4.23 | 202.5 | 202.5 | 0.25 | 8.9 | 95 | 0.5 | 24.2 | 0.05 | 98 | 3.5 | 0.072 | 19 | 21 | 1.66 | 126 | 0.024 | 10 | 2.17 | 0.078 | 0.17 | 0.05 | 0.005 | 11.5 | 0.05 | 0.06 | 7 | 0.25 | 0.1
BETMASRAB18-003 | 1697537 | 24.384 | 25.908 | 0.0025 | 0.0025 | 1.2 | 27.2 | 5.1 | 5.1 | 116 | 0.1 | 0.1 | 6.5 | 17.8 | 785 | 3.96 | 55.3 | 55.3 | 0.25 | 10.2 | 82 | 0.2 | 9.5 | 0.1 | 104 | 2.42 | 0.072 | 18 | 22 | 1.49 | 136 | 0.036 | 10 | 2.15 | 0.109 | 0.15 | 0.05 | 0.005 | 12.6 | 0.05 | 0.17 | 7 | 0.25 | 0.1
BETMASRAB18-003 | 1697538 | 25.908 | 27.432 | 0.0025 | 0.0025 | 1.1 | 25.3 | 4 | 4 | 66 | 0.05 | 0.05 | 5.8 | 15.7 | 729 | 3.75 | 18.7 | 18.7 | 0.9 | 9.7 | 84 | 0.1 | 5 | 0.1 | 95 | 2.16 | 0.065 | 16 | 19 | 1.42 | 267 | 0.084 | 10 | 2.08 | 0.136 | 0.2 | 0.1 | 0.01 | 10.6 | 0.05 | 0.12 | 7 | 0.25 | 0.1
BETMASRAB18-003 | 1697539 | 27.432 | 28.956 | 0.0025 | 0.0025 | 1.3 | 28.4 | 4.8 | 4.8 | 95 | 0.2 | 0.2 | 6.7 | 18.8 | 922 | 4.36 | 27 | 27 | 2.1 | 8.8 | 103 | 0.2 | 4.5 | 0.2 | 105 | 3.33 | 0.081 | 19 | 23 | 1.63 | 134 | 0.026 | 10 | 2.29 | 0.073 | 0.2 | 0.05 | 0.005 | 13.4 | 0.1 | 0.08 | 8 | 0.25 | 0.1
BETMASRAB18-003 | 1697541 | 28.956 | 30.48 | 0.0025 | 0.0025 | 2.4 | 28.6 | 5.2 | 5.2 | 110 | 0.2 | 0.2 | 6.3 | 17.8 | 833 | 4.09 | 32.5 | 32.5 | 0.25 | 9.2 | 109 | 0.3 | 4.5 | 0.2 | 105 | 3.13 | 0.073 | 18 | 22 | 1.52 | 181 | 0.029 | 10 | 2.23 | 0.088 | 0.22 | 0.1 | 0.005 | 12.5 | 0.1 | 0.15 | 8 | 0.25 | 0.1
BETMASRAB18-003 | 1697542 | 30.48 | 32.004 | 0.0025 | 0.0025 | 1.2 | 27.6 | 4 | 4 | 74 | 0.1 | 0.1 | 6 | 16.3 | 732 | 3.83 | 9.8 | 9.8 | 0.5 | 10.2 | 86 | 0.2 | 3.3 | 0.2 | 108 | 2.3 | 0.071 | 18 | 21 | 1.46 | 382 | 0.099 | 10 | 2.12 | 0.141 | 0.31 | 0.2 | 0.005 | 12.7 | 0.2 | 0.05 | 7 | 0.25 | 0.1
BETMASRAB18-003 | 1697543 | 32.004 | 33.528 | 0.0025 | 0.0025 | 1.2 | 36.2 | 4.8 | 4.8 | 79 | 0.1 | 0.1 | 5.8 | 16.5 | 704 | 3.71 | 16.4 | 16.4 | 0.25 | 9.9 | 88 | 0.2 | 2.2 | 0.1 | 108 | 2.27 | 0.071 | 17 | 21 | 1.44 | 205 | 0.106 | 10 | 2.12 | 0.149 | 0.19 | 0.2 | 0.005 | 11 | 0.05 | 0.05 | 8 | 0.25 | 0.1
BETMASRAB18-003 | 1697544 | 33.528 | 35.052 | 0.0025 | 0.0025 | 1.3 | 28.9 | 3.6 | 3.6 | 68 | 0.05 | 0.05 | 5.7 | 15.1 | 636 | 3.54 | 15.8 | 15.8 | 0.25 | 10.3 | 73 | 0.1 | 1.8 | 0.1 | 111 | 1.71 | 0.073 | 15 | 21 | 1.38 | 621 | 0.185 | 10 | 2.12 | 0.186 | 0.47 | 0.3 | 0.005 | 9.5 | 0.2 | 0.025 | 7 | 0.25 | 0.1
BETMASRAB18-003 | 1697545 | 35.052 | 36.576 | 0.0025 | 0.0025 | 1 | 30.8 | 4 | 4 | 90 | 0.2 | 0.2 | 6.4 | 17.2 | 782 | 4.09 | 35.3 | 35.3 | 0.5 | 10 | 102 | 0.2 | 1.8 | 0.1 | 119 | 2.42 | 0.078 | 18 | 23 | 1.56 | 664 | 0.16 | 10 | 2.35 | 0.174 | 0.5 | 0.3 | 0.005 | 11.9 | 0.2 | 0.06 | 8 | 0.25 | 0.1
BETWHERAB18-001 | 1696001 | 0 | 1.524 | 0.026 | 0.026 | 5 | 58.6 | 29.5 | 29.5 | 111 | 0.4 | 0.4 | 54.8 | 12.6 | 589 | 2.93 | 70.4 | 70.4 | 17.2 | 6 | 18 | 0.7 | 2.5 | 0.7 | 40 | 0.51 | 0.093 | 18 | 25 | 0.11 | 382 | 0.002 | 10 | 0.6 | 0.005 | 0.2 | 0.6 | 0.1 | 5.1 | 0.4 | 0.025 | 2 | 1.3 | 0.3
BETWHERAB18-001 | 1696002 | 1.524 | 3.048 | 0.013 | 0.013 | 3.9 | 41.2 | 6.4 | 6.4 | 70 | 0.1 | 0.1 | 41 | 7.9 | 579 | 2.41 | 34.3 | 34.3 | 4.6 | 4.6 | 11 | 0.4 | 1.6 | 0.3 | 29 | 0.67 | 0.088 | 15 | 18 | 0.11 | 315 | 0.002 | 10 | 0.54 | 0.005 | 0.2 | 0.8 | 0.05 | 2.4 | 0.3 | 0.025 | 1 | 0.8 | 0.1
BETWHERAB18-001 | 1696003 | 3.048 | 4.572 | 0.023 | 0.023 | 5 | 59.3 | 12.9 | 12.9 | 72 | 0.2 | 0.2 | 46.3 | 11.3 | 427 | 3.12 | 27.9 | 27.9 | 9.1 | 5.1 | 16 | 0.7 | 1.7 | 0.7 | 27 | 0.93 | 0.078 | 17 | 19 | 0.24 | 228 | 0.002 | 10 | 0.77 | 0.004 | 0.23 | 1 | 0.11 | 2.5 | 0.3 | 0.025 | 2 | 1 | 0.3
BETWHERAB18-001 | 1696004 | 4.572 | 6.096 | 0.026 | 0.026 | 5.5 | 63.6 | 12.2 | 12.2 | 60 | 0.3 | 0.3 | 45.1 | 8.1 | 297 | 2.6 | 24.3 | 24.3 | 11.7 | 4.1 | 21 | 0.5 | 1.2 | 0.4 | 35 | 0.63 | 0.145 | 15 | 19 | 0.21 | 336 | 0.004 | 10 | 0.74 | 0.004 | 0.23 | 1.1 | 0.08 | 2.1 | 0.4 | 0.025 | 2 | 1.1 | 0.1
BETWHERAB18-001 | 1696005 | 6.096 | 7.62 | 0.031 | 0.031 | 4.9 | 58.2 | 7.3 | 7.3 | 45 | 0.2 | 0.2 | 46.7 | 9.5 | 425 | 2.5 | 26.9 | 26.9 | 41.6 | 3.9 | 24 | 0.4 | 1.4 | 0.3 | 27 | 1.38 | 0.158 | 15 | 16 | 0.27 | 219 | 0.003 | 10 | 0.63 | 0.005 | 0.25 | 1 | 0.12 | 2.1 | 0.4 | 0.025 | 2 | 2.1 | 0.1
BETWHERAB18-001 | 1696006 | 7.62 | 9.144 | 0.029 | 0.029 | 2.3 | 47.9 | 9.4 | 9.4 | 48 | 0.3 | 0.3 | 64.2 | 13.1 | 413 | 3.07 | 26.1 | 26.1 | 19.2 | 5.5 | 19 | 0.3 | 1.4 | 0.3 | 26 | 0.9 | 0.074 | 19 | 25 | 0.34 | 226 | 0.002 | 10 | 0.74 | 0.007 | 0.24 | 0.4 | 0.13 | 2.8 | 0.4 | 0.025 | 3 | 1 | 0.1
BETWHERAB18-001 | 1696007 | 9.144 | 10.668 | 0.083 | 0.083 | 1.6 | 56.8 | 14.5 | 14.5 | 60 | 0.3 | 0.3 | 31.5 | 16.4 | 497 | 3.72 | 25.1 | 25.1 | 39.7 | 4.8 | 17 | 0.5 | 2 | 0.8 | 33 | 0.85 | 0.059 | 17 | 14 | 0.42 | 250 | 0.002 | 10 | 0.87 | 0.007 | 0.26 | 0.3 | 0.16 | 4.4 | 0.5 | 0.025 | 3 | 2.2 | 0.2
BETWHERAB18-001 | 1696008 | 10.668 | 12.192 | 0.024 | 0.024 | 2.1 | 57.5 | 7.6 | 7.6 | 42 | 0.3 | 0.3 | 52.1 | 12.2 | 531 | 3.2 | 21.3 | 21.3 | 9.8 | 5.5 | 21 | 0.3 | 2.6 | 0.7 | 23 | 0.53 | 0.068 | 20 | 18 | 0.2 | 239 | 0.002 | 10 | 0.6 | 0.006 | 0.27 | 0.4 | 0.23 | 2.7 | 0.8 | 0.025 | 2 | 2.4 | 0.2
BETWHERAB18-001 | 1696009 | 12.192 | 13.716 | 0.026 | 0.026 | 2.3 | 48.7 | 6.9 | 6.9 | 36 | 0.2 | 0.2 | 37.5 | 8.8 | 348 | 2.64 | 14.2 | 14.2 | 9.2 | 4.4 | 15 | 0.2 | 1.3 | 0.4 | 19 | 0.27 | 0.064 | 16 | 12 | 0.1 | 174 | 0.002 | 10 | 0.5 | 0.004 | 0.25 | 0.5 | 0.12 | 1.7 | 0.4 | 0.025 | 1 | 1.7 | 0.1
BETWHERAB18-001 | 1696010 | 13.716 | 15.24 | 0.02 | 0.02 | 5.5 | 58.1 | 6.8 | 6.8 | 42 | 0.3 | 0.3 | 44.7 | 7.6 | 259 | 2.45 | 17.6 | 17.6 | 5.8 | 3.2 | 17 | 0.4 | 1.8 | 0.4 | 26 | 0.37 | 0.11 | 13 | 14 | 0.1 | 217 | 0.002 | 10 | 0.47 | 0.004 | 0.23 | 0.6 | 0.14 | 1.6 | 0.3 | 0.025 | 1 | 2.2 | 0.2
BETWHERAB18-001 | 1696011 | 15.24 | 16.764 | 0.02 | 0.02 | 2.4 | 45.5 | 4.8 | 4.8 | 31 | 0.2 | 0.2 | 39.6 | 7.5 | 270 | 2.47 | 15.7 | 15.7 | 9 | 4.3 | 18 | 0.2 | 1.5 | 0.3 | 22 | 0.25 | 0.056 | 13 | 15 | 0.14 | 280 | 0.002 | 10 | 0.6 | 0.006 | 0.24 | 0.2 | 0.12 | 2 | 0.5 | 0.025 | 2 | 0.9 | 0.1
BETWHERAB18-001 | 1696012 | 16.764 | 18.288 | 0.449 | 0.449 | 1.5 | 48.8 | 6.4 | 6.4 | 35 | 0.2 | 0.2 | 63.4 | 12.6 | 689 | 3.01 | 19.6 | 19.6 | 96.8 | 2.6 | 41 | 0.2 | 1.2 | 0.6 | 47 | 2.39 | 0.062 | 9 | 40 | 0.74 | 515 | 0.001 | 10 | 0.77 | 0.006 | 0.27 | 0.1 | 0.15 | 8 | 0.7 | 0.025 | 2 | 1 | 0.3
BETWHERAB18-001 | 1696013 | 18.288 | 19.812 | 0.047 | 0.047 | 1.2 | 41.1 | 6.4 | 6.4 | 44 | 0.2 | 0.2 | 71.4 | 19.8 | 962 | 3.89 | 17.9 | 17.9 | 25.7 | 5 | 51 | 0.2 | 0.6 | 0.4 | 59 | 3.03 | 0.062 | 16 | 53 | 0.95 | 814 | 0.0005 | 10 | 0.85 | 0.017 | 0.16 | 0.2 | 0.1 | 12.7 | 0.7 | 0.1 | 2 | 0.5 | 0.1
BETWHERAB18-001 | 1696014 | 19.812 | 21.336 | 0.02 | 0.02 | 0.9 | 25 | 6.6 | 6.6 | 72 | 0.2 | 0.2 | 149.2 | 29 | 1576 | 4.91 | 175.6 | 175.6 | 18.3 | 3.6 | 112 | 0.2 | 2.4 | 0.3 | 102 | 5.25 | 0.087 | 15 | 192 | 2.64 | 298 | 0.003 | 10 | 2.39 | 0.009 | 0.13 | 0.05 | 0.02 | 14.9 | 0.8 | 0.11 | 8 | 0.25 | 0.1
BETWHERAB18-001 | 1696015 | 21.336 | 22.86 | 0.02 | 0.02 | 1 | 40.8 | 8.4 | 8.4 | 70 | 0.4 | 0.4 | 98.7 | 30.3 | 1420 | 5.31 | 198.8 | 198.8 | 15.3 | 2 | 113 | 0.3 | 1.1 | 0.4 | 92 | 4.53 | 0.05 | 7 | 77 | 1.64 | 1422 | 0.0005 | 10 | 0.83 | 0.006 | 0.15 | 0.05 | 0.12 | 19.2 | 0.7 | 0.21 | 2 | 0.7 | 0.3
BETWHERAB18-001 | 1696016 | 22.86 | 24.384 | 0.02 | 0.02 | 0.9 | 34.4 | 9.2 | 9.2 | 77 | 0.3 | 0.3 | 71.2 | 27.4 | 1346 | 5.02 | 41.2 | 41.2 | 14.2 | 2.1 | 85 | 0.3 | 0.7 | 0.3 | 86 | 4.23 | 0.045 | 8 | 73 | 1.31 | 1090 | 0.0005 | 10 | 1.01 | 0.006 | 0.16 | 0.05 | 0.13 | 19.6 | 0.8 | 0.21 | 3 | 0.6 | 0.1
BETWHERAB18-001 | 1696017 | 24.384 | 25.908 | 0.042 | 0.042 | 0.5 | 16.3 | 9 | 9 | 51 | 0.3 | 0.3 | 20.1 | 13.3 | 682 | 3.67 | 20.8 | 20.8 | 17.6 | 2.2 | 45 | 0.3 | 0.8 | 0.4 | 43 | 2.64 | 0.034 | 6 | 18 | 0.98 | 299 | 0.0005 | 10 | 0.69 | 0.005 | 0.19 | 0.1 | 0.09 | 8.9 | 0.6 | 0.67 | 2 | 1.1 | 0.2
BETWHERAB18-001 | 1696018 | 25.908 | 27.432 | 0.026 | 0.026 | 0.9 | 23.5 | 10.8 | 10.8 | 36 | 0.3 | 0.3 | 8.4 | 8.8 | 472 | 2.97 | 19 | 19 | 15.9 | 4.1 | 25 | 0.3 | 1.1 | 0.5 | 24 | 1.46 | 0.03 | 11 | 12 | 0.57 | 434 | 0.0005 | 10 | 0.65 | 0.009 | 0.19 | 0.2 | 0.12 | 7.5 | 0.3 | 0.21 | 2 | 0.9 | 0.1
BETWHERAB18-001 | 1696019 | 27.432 | 28.956 | 0.032 | 0.032 | 0.8 | 32.8 | 127.6 | 127.6 | 315 | 0.6 | 0.6 | 7.3 | 6.7 | 1121 | 2.64 | 73.6 | 73.6 | 26.7 | 3.8 | 29 | 3.4 | 1.5 | 0.6 | 11 | 1.66 | 0.027 | 11 | 7 | 0.61 | 624 | 0.0005 | 10 | 0.49 | 0.006 | 0.19 | 0.4 | 0.07 | 3.3 | 0.3 | 0.37 | 1 | 1.2 | 0.3
BETWHERAB18-001 | 1696021 | 28.956 | 30.48 | 0.027 | 0.027 | 0.8 | 18.4 | 25.6 | 25.6 | 68 | 0.3 | 0.3 | 5.8 | 6.3 | 526 | 2.34 | 23.2 | 23.2 | 20 | 3.3 | 21 | 0.8 | 1 | 0.3 | 10 | 1.24 | 0.025 | 8 | 4 | 0.48 | 415 | 0.0005 | 10 | 0.58 | 0.005 | 0.16 | 0.3 | 0.06 | 4.8 | 0.3 | 0.62 | 1 | 0.8 | 0.1
BETWHERAB18-001 | 1696022 | 30.48 | 32.004 | 0.031 | 0.031 | 0.9 | 17.1 | 10.7 | 10.7 | 25 | 0.2 | 0.2 | 5.4 | 5.5 | 384 | 2.19 | 8.3 | 8.3 | 21.8 | 3.8 | 32 | 0.2 | 0.6 | 0.3 | 9 | 1.86 | 0.031 | 9 | 5 | 0.69 | 676 | 0.0005 | 10 | 0.59 | 0.007 | 0.22 | 0.4 | 0.05 | 3.5 | 0.3 | 0.71 | 1 | 1.2 | 0.1
BETWHERAB18-001 | 1696023 | 32.004 | 33.528 | 0.023 | 0.023 | 0.7 | 14.5 | 9 | 9 | 20 | 0.2 | 0.2 | 5.1 | 5.3 | 344 | 2.25 | 8.7 | 8.7 | 15.6 | 3.7 | 28 | 0.2 | 0.7 | 0.4 | 8 | 1.86 | 0.032 | 9 | 4 | 0.64 | 328 | 0.0005 | 10 | 0.46 | 0.019 | 0.2 | 0.8 | 0.04 | 3.4 | 0.3 | 0.92 | 1 | 1.2 | 0.1
BETWHERAB18-001 | 1696024 | 33.528 | 35.052 | 0.019 | 0.019 | 0.8 | 12.1 | 8.8 | 8.8 | 23 | 0.2 | 0.2 | 4.3 | 5.1 | 358 | 2.38 | 6.4 | 6.4 | 18.6 | 4.1 | 32 | 0.2 | 0.5 | 0.3 | 11 | 1.67 | 0.029 | 9 | 5 | 0.48 | 207 | 0.0005 | 10 | 0.54 | 0.021 | 0.18 | 0.5 | 0.03 | 5 | 0.2 | 0.92 | 1 | 0.7 | 0.1
BETWHERAB18-001 | 1696025 | 35.052 | 36.576 | 0.029 | 0.029 | 0.6 | 27.2 | 23.1 | 23.1 | 48 | 0.3 | 0.3 | 3.5 | 5.8 | 303 | 2.49 | 10.8 | 10.8 | 34 | 3.9 | 27 | 0.5 | 0.5 | 0.6 | 8 | 1.39 | 0.029 | 10 | 5 | 0.44 | 224 | 0.0005 | 10 | 0.52 | 0.008 | 0.21 | 0.4 | 0.02 | 3.5 | 0.2 | 1.3 | 1 | 0.25 | 0.3
BETWHERAB18-001 | 1696026 | 36.576 | 38.1 | 0.022 | 0.022 | 1 | 16.4 | 13.2 | 13.2 | 30 | 0.2 | 0.2 | 4.1 | 4.8 | 260 | 2.11 | 8 | 8 | 32.2 | 4 | 24 | 0.3 | 0.8 | 0.5 | 6 | 1.4 | 0.026 | 9 | 5 | 0.47 | 207 | 0.001 | 10 | 0.48 | 0.017 | 0.23 | 0.7 | 0.02 | 2.2 | 0.2 | 0.98 | 1 | 0.25 | 0.1
BETWHERAB18-001 | 1696027 | 38.1 | 39.624 | 0.022 | 0.022 | 0.8 | 9.6 | 10.6 | 10.6 | 27 | 0.2 | 0.2 | 3.9 | 4.8 | 299 | 2.2 | 8.1 | 8.1 | 17 | 3.5 | 32 | 0.2 | 0.5 | 0.4 | 8 | 1.71 | 0.03 | 8 | 5 | 0.57 | 222 | 0.0005 | 10 | 0.48 | 0.012 | 0.22 | 0.8 | 0.02 | 3 | 0.2 | 0.88 | 1 | 0.25 | 0.1
BETWHERAB18-001 | 1696028 | 39.624 | 41.148 | 0.027 | 0.027 | 0.9 | 12 | 21.5 | 21.5 | 51 | 0.2 | 0.2 | 3.3 | 5.2 | 364 | 2.47 | 11.2 | 11.2 | 23.4 | 3.2 | 46 | 0.4 | 0.6 | 0.4 | 9 | 1.89 | 0.026 | 7 | 5 | 0.69 | 349 | 0.0005 | 10 | 0.5 | 0.012 | 0.22 | 0.6 | 0.02 | 2.7 | 0.3 | 1.04 | 1 | 1.1 | 0.1
BETWHERAB18-001 | 1696029 | 41.148 | 42.672 | 0.015 | 0.015 | 0.9 | 24 | 52.7 | 52.7 | 210 | 0.4 | 0.4 | 2.9 | 5.6 | 410 | 2.46 | 11.2 | 11.2 | 29.5 | 3.7 | 39 | 2.9 | 0.8 | 0.6 | 6 | 1.73 | 0.028 | 8 | 5 | 0.66 | 323 | 0.001 | 10 | 0.56 | 0.006 | 0.26 | 0.5 | 0.05 | 2.1 | 0.3 | 1.05 | 1 | 0.7 | 0.1
BETWHERAB18-001 | 1696030 | 42.672 | 44.196 | 0.044 | 0.044 | 1 | 16.5 | 95.9 | 95.9 | 222 | 1.5 | 1.5 | 3.2 | 5.6 | 573 | 2.4 | 23.9 | 23.9 | 30.2 | 3.2 | 42 | 2.2 | 0.9 | 6.1 | 6 | 1.86 | 0.024 | 6 | 5 | 0.67 | 343 | 0.0005 | 10 | 0.5 | 0.009 | 0.25 | 0.5 | 0.04 | 2.1 | 0.3 | 1.15 | 1 | 0.25 | 3.8
BETWHERAB18-001 | 1696031 | 44.196 | 45.72 | 0.034 | 0.034 | 0.9 | 15.2 | 20.9 | 20.9 | 54 | 0.4 | 0.4 | 4.1 | 5.7 | 296 | 2.29 | 13.7 | 13.7 | 19 | 3.4 | 31 | 0.5 | 0.7 | 0.9 | 7 | 1.59 | 0.026 | 7 | 6 | 0.6 | 207 | 0.0005 | 10 | 0.52 | 0.008 | 0.24 | 0.6 | 0.02 | 2.1 | 0.3 | 1.11 | 1 | 0.25 | 0.5
BETWHERAB18-001 | 1696032 | 45.72 | 47.244 | 0.023 | 0.023 | 1.3 | 17.1 | 14.9 | 14.9 | 34 | 0.2 | 0.2 | 5.8 | 5.3 | 282 | 2.32 | 11 | 11 | 32.7 | 3.1 | 30 | 0.3 | 0.7 | 0.6 | 7 | 1.54 | 0.026 | 7 | 6 | 0.58 | 218 | 0.001 | 10 | 0.58 | 0.01 | 0.24 | 0.2 | 0.05 | 2.5 | 0.3 | 1.08 | 1 | 0.25 | 0.3
BETWHERAB18-001 | 1696033 | 47.244 | 48.768 | 0.014 | 0.014 | 0.7 | 14.8 | 6.3 | 6.3 | 16 | 0.2 | 0.2 | 3 | 3.8 | 272 | 2.04 | 9.9 | 9.9 | 17.6 | 3.2 | 34 | 0.1 | 0.7 | 0.4 | 8 | 1.86 | 0.025 | 8 | 4 | 0.71 | 166 | 0.0005 | 10 | 0.42 | 0.009 | 0.16 | 0.2 | 0.05 | 3.5 | 0.2 | 0.8 | 0 | 0.25 | 0.2
BETWHERAB18-001 | 1696034 | 48.768 | 50.292 | 0.015 | 0.015 | 1.3 | 19.7 | 8.5 | 8.5 | 21 | 0.2 | 0.2 | 7 | 6 | 329 | 2.42 | 16.2 | 16.2 | 13.8 | 3.1 | 38 | 0.2 | 0.9 | 0.4 | 10 | 2.05 | 0.024 | 8 | 7 | 0.8 | 236 | 0.0005 | 10 | 0.52 | 0.012 | 0.2 | 0.6 | 0.05 | 3.7 | 0.3 | 0.98 | 0 | 0.8 | 0.1
BETWHERAB18-001 | 1696035 | 50.292 | 51.816 | 0.023 | 0.023 | 1.8 | 27.1 | 11.5 | 11.5 | 26 | 0.2 | 0.2 | 14.6 | 8.8 | 413 | 2.87 | 29.3 | 29.3 | 38.8 | 3.2 | 56 | 0.2 | 1.8 | 0.5 | 15 | 2.55 | 0.032 | 7 | 9 | 1 | 270 | 0.0005 | 10 | 0.48 | 0.009 | 0.18 | 0.8 | 0.11 | 4 | 0.4 | 1.32 | 1 | 1.1 | 0.3
BETWHERAB18-001 | 1696036 | 51.816 | 53.34 | 0.025 | 0.025 | 2.4 | 35.3 | 40 | 40 | 85 | 0.4 | 0.4 | 33 | 10.1 | 835 | 2.84 | 31.1 | 31.1 | 12.5 | 2.1 | 76 | 0.8 | 2.3 | 0.7 | 23 | 2.38 | 0.043 | 5 | 17 | 1 | 319 | 0.0005 | 10 | 0.51 | 0.005 | 0.16 | 0.3 | 0.11 | 4 | 0.4 | 1.07 | 1 | 1.1 | 0.3
BETWHERAB18-001 | 1696037 | 53.34 | 54.864 | 0.018 | 0.018 | 2.6 | 34.6 | 27.8 | 27.8 | 82 | 0.3 | 0.3 | 31.6 | 9.7 | 766 | 2.78 | 29 | 29 | 12.3 | 1.8 | 75 | 0.7 | 2.4 | 0.7 | 24 | 2.08 | 0.045 | 4 | 17 | 0.95 | 319 | 0.0005 | 10 | 0.5 | 0.004 | 0.15 | 0.5 | 0.1 | 3.8 | 0.4 | 1.14 | 1 | 1.7 | 0.3
BETWHERAB18-001 | 1696038 | 54.864 | 56.388 | 0.064 | 0.064 | 2.4 | 41.8 | 50.7 | 50.7 | 125 | 0.4 | 0.4 | 30.2 | 11.6 | 1122 | 3.02 | 34.4 | 34.4 | 133 | 1.8 | 91 | 0.9 | 2.3 | 0.6 | 25 | 2.27 | 0.046 | 4 | 15 | 1.03 | 269 | 0.001 | 10 | 0.49 | 0.004 | 0.17 | 0.6 | 0.12 | 4.6 | 0.5 | 1.36 | 1 | 1.5 | 0.3
BETWHERAB18-001 | 1696039 | 56.388 | 57.912 | 0.035 | 0.035 | 2.4 | 58.3 | 34.7 | 34.7 | 88 | 0.3 | 0.3 | 31.6 | 15.3 | 976 | 3.71 | 43.5 | 43.5 | 18 | 1.5 | 82 | 0.9 | 2.3 | 0.7 | 24 | 2.08 | 0.056 | 4 | 14 | 1.01 | 70 | 0.001 | 10 | 0.45 | 0.004 | 0.17 | 0.5 | 0.12 | 3.8 | 0.7 | 1.94 | 1 | 1.4 | 0.2
BETWHERAB18-001 | 1696041 | 57.912 | 59.436 | 0.025 | 0.025 | 2.1 | 49.5 | 42.5 | 42.5 | 94 | 0.4 | 0.4 | 30.2 | 14.1 | 1110 | 3.44 | 41.8 | 41.8 | 16.3 | 1.5 | 79 | 0.8 | 2.4 | 0.8 | 25 | 1.9 | 0.053 | 4 | 15 | 0.92 | 69 | 0.001 | 10 | 0.46 | 0.004 | 0.18 | 0.7 | 0.12 | 4.3 | 0.5 | 1.68 | 1 | 1.5 | 0.2
BETWHERAB18-001 | 1696042 | 59.436 | 60.96 | 0.026 | 0.026 | 1.7 | 55.6 | 35.5 | 35.5 | 90 | 0.4 | 0.4 | 27.7 | 15.5 | 993 | 3.57 | 44.3 | 44.3 | 14.1 | 1.5 | 83 | 0.9 | 2.7 | 0.8 | 27 | 2.1 | 0.062 | 4 | 13 | 0.99 | 53 | 0.001 | 10 | 0.52 | 0.004 | 0.16 | 0.8 | 0.15 | 4.8 | 0.5 | 1.75 | 1 | 1 | 0.3
BETWHERAB18-001 | 1696043 | 60.96 | 62.484 | 0.045 | 0.045 | 1.8 | 53.1 | 53.7 | 53.7 | 110 | 0.5 | 0.5 | 39.3 | 17.8 | 954 | 3.68 | 50 | 50 | 16.1 | 1.3 | 76 | 1.1 | 3.5 | 0.8 | 24 | 2.05 | 0.066 | 3 | 11 | 0.94 | 41 | 0.001 | 10 | 0.53 | 0.003 | 0.15 | 0.6 | 0.2 | 3.7 | 0.6 | 2.31 | 1 | 1.6 | 0.4
BETWHERAB18-001 | 1696044 | 62.484 | 64.008 | 0.032 | 0.032 | 1.6 | 32.9 | 20.7 | 20.7 | 74 | 0.2 | 0.2 | 26.7 | 8.3 | 677 | 2.34 | 28.4 | 28.4 | 15.6 | 2 | 57 | 0.7 | 1.8 | 0.5 | 20 | 1.68 | 0.036 | 5 | 12 | 0.76 | 611 | 0.002 | 10 | 0.46 | 0.005 | 0.16 | 0.05 | 0.11 | 3.2 | 0.4 | 0.7 | 1 | 1.1 | 0.1
BETWHERAB18-001 | 1696045 | 64.008 | 65.532 | 0.054 | 0.054 | 1.2 | 40.1 | 18.1 | 18.1 | 49 | 0.2 | 0.2 | 29.1 | 8.7 | 526 | 2.63 | 28.5 | 28.5 | 12.5 | 2.5 | 54 | 0.4 | 2 | 0.4 | 17 | 1.57 | 0.034 | 6 | 11 | 0.78 | 463 | 0.002 | 10 | 0.53 | 0.006 | 0.19 | 0.05 | 0.16 | 2.8 | 0.4 | 0.95 | 1 | 1 | 0.1
BETWHERAB18-002 | 1696046 | 0 | 1.524 | 0.036 | 0.036 | 3.1 | 60.9 | 27.8 | 27.8 | 102 | 0.5 | 0.5 | 38 | 13.3 | 715 | 3.23 | 47.1 | 47.1 | 229.5 | 6.8 | 22 | 1.2 | 1.8 | 1 | 25 | 0.96 | 0.071 | 20 | 14 | 0.12 | 267 | 0.003 | 10 | 0.53 | 0.008 | 0.24 | 0.9 | 0.07 | 3.4 | 0.4 | 0.025 | 1 | 1.2 | 0.3
BETWHERAB18-002 | 1696047 | 1.524 | 3.048 | 0.029 | 0.029 | 5.2 | 50.1 | 82.5 | 82.5 | 133 | 0.5 | 0.5 | 43.7 | 8.8 | 587 | 2.42 | 146.1 | 146.1 | 11.8 | 3.5 | 47 | 1.6 | 3 | 2.6 | 22 | 1.16 | 0.075 | 11 | 15 | 0.23 | 1529 | 0.002 | 10 | 0.34 | 0.004 | 0.16 | 1 | 0.19 | 2.3 | 0.3 | 0.025 | 0 | 1.5 | 1.3
BETWHERAB18-002 | 1696048 | 3.048 | 4.572 | 0.016 | 0.016 | 4 | 50.5 | 46.8 | 46.8 | 156 | 0.4 | 0.4 | 42.8 | 8.6 | 750 | 2.07 | 77.6 | 77.6 | 7 | 2.4 | 35 | 2 | 4.1 | 1.9 | 23 | 1.07 | 0.085 | 8 | 14 | 0.22 | 926 | 0.002 | 10 | 0.4 | 0.003 | 0.18 | 1.1 | 0.28 | 2.2 | 0.3 | 0.025 | 1 | 1.3 | 0.9
BETWHERAB18-002 | 1696049 | 4.572 | 6.096 | 0.026 | 0.026 | 4.3 | 45.6 | 100.4 | 100.4 | 230 | 0.8 | 0.8 | 38.9 | 7.8 | 634 | 2.13 | 102.6 | 102.6 | 18.1 | 2.3 | 42 | 2.9 | 3.6 | 2.6 | 26 | 1.02 | 0.096 | 6 | 17 | 0.35 | 781 | 0.001 | 10 | 0.56 | 0.004 | 0.15 | 1.8 | 0.18 | 2.7 | 0.3 | 0.025 | 2 | 0.7 | 1.4
BETWHERAB18-002 | 1696050 | 6.096 | 7.62 | 0.033 | 0.033 | 2.4 | 52.2 | 5.6 | 5.6 | 33 | 0.3 | 0.3 | 51.1 | 10 | 392 | 2.58 | 38.7 | 38.7 | 23.8 | 4.9 | 18 | 0.2 | 3 | 0.7 | 22 | 0.79 | 0.079 | 16 | 22 | 0.37 | 311 | 0.002 | 10 | 0.87 | 0.005 | 0.23 | 0.6 | 0.25 | 2.6 | 0.3 | 0.025 | 3 | 0.9 | 0.3
BETWHERAB18-002 | 1696051 | 7.62 | 9.144 | 0.021 | 0.021 | 1.7 | 49.1 | 23.3 | 23.3 | 97 | 0.3 | 0.3 | 53 | 10.8 | 506 | 2.7 | 37.4 | 37.4 | 16.9 | 5.6 | 49 | 0.8 | 3 | 0.6 | 21 | 0.29 | 0.062 | 17 | 23 | 0.34 | 331 | 0.002 | 10 | 0.91 | 0.007 | 0.23 | 0.5 | 0.23 | 2.6 | 0.5 | 0.025 | 3 | 1.4 | 0.3
BETWHERAB18-002 | 1696052 | 9.144 | 10.668 | 0.009 | 0.009 | 1.5 | 54 | 12.1 | 12.1 | 61 | 0.2 | 0.2 | 24.1 | 6.1 | 190 | 2.77 | 17.9 | 17.9 | 5 | 6.4 | 52 | 0.4 | 3.3 | 0.7 | 19 | 0.1 | 0.049 | 20 | 15 | 0.29 | 460 | 0.002 | 10 | 0.9 | 0.009 | 0.28 | 0.3 | 0.17 | 2 | 0.6 | 0.025 | 3 | 0.7 | 0.2
BETWHERAB18-002 | 1696053 | 10.668 | 12.192 | 0.013 | 0.013 | 1.5 | 47.2 | 7.9 | 7.9 | 42 | 0.4 | 0.4 | 25.8 | 7 | 170 | 2.98 | 12.2 | 12.2 | 9.3 | 7 | 39 | 0.2 | 2.4 | 0.5 | 18 | 0.09 | 0.045 | 22 | 14 | 0.24 | 279 | 0.002 | 10 | 0.79 | 0.009 | 0.25 | 0.5 | 0.19 | 1.7 | 0.4 | 0.025 | 2 | 0.7 | 0.3
BETWHERAB18-002 | 1696054 | 12.192 | 13.716 | 0.012 | 0.012 | 1.9 | 51.6 | 6.2 | 6.2 | 39 | 0.4 | 0.4 | 29.2 | 7 | 267 | 2.64 | 16.2 | 16.2 | 8.5 | 5.7 | 35 | 0.3 | 3.5 | 0.4 | 15 | 0.1 | 0.054 | 17 | 12 | 0.23 | 240 | 0.002 | 10 | 0.76 | 0.01 | 0.26 | 0.7 | 0.19 | 1.7 | 0.6 | 0.025 | 2 | 0.6 | 0.3
BETWHERAB18-002 | 1696055 | 13.716 | 15.24 | 0.044 | 0.044 | 3.1 | 66.1 | 42.4 | 42.4 | 121 | 0.4 | 0.4 | 42.8 | 11.6 | 1306 | 3.11 | 34.6 | 34.6 | 21.4 | 6.6 | 32 | 1 | 3.3 | 1.9 | 18 | 0.11 | 0.047 | 23 | 14 | 0.27 | 279 | 0.002 | 10 | 0.81 | 0.008 | 0.24 | 0.4 | 0.12 | 1.9 | 0.5 | 0.025 | 2 | 0.25 | 1.1
BETWHERAB18-002 | 1696056 | 15.24 | 16.764 | 0.046 | 0.046 | 2 | 98 | 16.5 | 16.5 | 73 | 0.9 | 0.9 | 32.3 | 8.7 | 611 | 2.7 | 69.6 | 69.6 | 27 | 6.1 | 19 | 0.6 | 4.1 | 1.4 | 15 | 0.11 | 0.05 | 20 | 11 | 0.17 | 218 | 0.002 | 10 | 0.59 | 0.008 | 0.22 | 0.5 | 0.12 | 1.7 | 0.5 | 0.025 | 2 | 0.25 | 1
BETWHERAB18-002 | 1696057 | 16.764 | 18.288 | 0.031 | 0.031 | 1.8 | 74 | 22.2 | 22.2 | 109 | 0.5 | 0.5 | 37.9 | 8.7 | 549 | 2.92 | 76.3 | 76.3 | 21.8 | 6.7 | 23 | 0.5 | 4.7 | 0.7 | 15 | 0.11 | 0.05 | 22 | 12 | 0.19 | 175 | 0.002 | 10 | 0.63 | 0.007 | 0.22 | 0.4 | 0.15 | 1.7 | 0.6 | 0.025 | 2 | 0.25 | 0.4
BETWHERAB18-002 | 1696058 | 18.288 | 19.812 | 0.018 | 0.018 | 1.4 | 54.6 | 12.6 | 12.6 | 66 | 0.2 | 0.2 | 35.9 | 7.4 | 518 | 2.87 | 35.1 | 35.1 | 8.7 | 6.9 | 22 | 0.4 | 4.1 | 0.5 | 18 | 0.11 | 0.043 | 23 | 12 | 0.15 | 181 | 0.002 | 10 | 0.67 | 0.006 | 0.25 | 0.5 | 0.14 | 1.8 | 0.6 | 0.025 | 2 | 0.6 | 0.2
BETWHERAB18-002 | 1696059 | 19.812 | 21.336 | 0.02 | 0.02 | 2 | 59.7 | 18.6 | 18.6 | 76 | 0.2 | 0.2 | 45.8 | 8.3 | 574 | 2.79 | 40.9 | 40.9 | 13.9 | 5.4 | 33 | 0.6 | 5.7 | 0.6 | 18 | 0.24 | 0.044 | 15 | 13 | 0.2 | 418 | 0.001 | 10 | 0.63 | 0.005 | 0.22 | 0.3 | 0.23 | 2.2 | 0.5 | 0.025 | 2 | 1 | 0.2
BETWHERAB18-002 | 1696061 | 21.336 | 22.86 | 0.026 | 0.026 | 2.2 | 56.4 | 23.6 | 23.6 | 80 | 0.3 | 0.3 | 45.8 | 7.8 | 611 | 2.65 | 50.6 | 50.6 | 12.4 | 4.4 | 35 | 0.9 | 6.1 | 0.7 | 20 | 0.71 | 0.053 | 12 | 13 | 0.29 | 461 | 0.001 | 10 | 0.61 | 0.003 | 0.21 | 0.4 | 0.19 | 2.2 | 0.4 | 0.025 | 2 | 1.2 | 0.3
BETWHERAB18-002 | 1696062 | 22.86 | 24.384 | 0.028 | 0.028 | 2.8 | 65.9 | 18.4 | 18.4 | 55 | 0.3 | 0.3 | 37.9 | 8.3 | 562 | 2.35 | 51 | 51 | 27.2 | 3.8 | 31 | 1 | 5.4 | 0.9 | 18 | 0.71 | 0.067 | 11 | 12 | 0.23 | 444 | 0.001 | 10 | 0.51 | 0.004 | 0.2 | 0.6 | 0.14 | 2.3 | 0.6 | 0.025 | 1 | 1.5 | 0.6
BETWHERAB18-002 | 1696063 | 24.384 | 25.908 | 0.027 | 0.027 | 2.9 | 57.5 | 9.6 | 9.6 | 31 | 0.3 | 0.3 | 39.7 | 8.5 | 480 | 2.38 | 56.7 | 56.7 | 14.1 | 2.8 | 62 | 0.4 | 6 | 0.8 | 19 | 1.17 | 0.083 | 6 | 12 | 0.34 | 691 | 0.001 | 10 | 0.42 | 0.002 | 0.18 | 0.5 | 0.21 | 2.2 | 0.5 | 0.05 | 1 | 1.7 | 0.4
BETWHERAB18-002 | 1696064 | 25.908 | 27.432 | 0.028 | 0.028 | 3 | 66.3 | 23.7 | 23.7 | 48 | 0.4 | 0.4 | 37.5 | 8.6 | 620 | 2.62 | 48 | 48 | 20.2 | 2.9 | 94 | 0.5 | 6.8 | 0.5 | 16 | 2.11 | 0.107 | 6 | 10 | 0.51 | 777 | 0.001 | 10 | 0.4 | 0.002 | 0.19 | 0.6 | 0.19 | 2.3 | 0.5 | 0.09 | 1 | 1.5 | 0.3
BETWHERAB18-003 | 1696065 | 0 | 1.524 | 0.021 | 0.021 | 4.2 | 55.1 | 52.8 | 52.8 | 91 | 0.4 | 0.4 | 36 | 11.7 | 675 | 3.07 | 30.9 | 30.9 | 11.1 | 4.6 | 22 | 1.1 | 2.5 | 1.3 | 24 | 0.51 | 0.06 | 16 | 13 | 0.09 | 236 | 0.002 | 10 | 0.51 | 0.004 | 0.24 | 0.7 | 0.09 | 2.5 | 0.4 | 0.025 | 2 | 0.8 | 0.5
BETWHERAB18-003 | 1696066 | 1.524 | 3.048 | 0.037 | 0.037 | 3.3 | 57 | 7.9 | 7.9 | 39 | 0.4 | 0.4 | 45.1 | 10 | 320 | 2.5 | 27.5 | 27.5 | 12.9 | 4.8 | 26 | 0.3 | 2.4 | 6.1 | 29 | 0.61 | 0.076 | 14 | 15 | 0.11 | 520 | 0.002 | 10 | 0.55 | 0.004 | 0.25 | 0.3 | 0.18 | 2.3 | 0.5 | 0.025 | 2 | 0.8 | 3.4
BETWHERAB18-003 | 1696067 | 3.048 | 4.572 | 0.028 | 0.028 | 3.5 | 43 | 81.4 | 81.4 | 214 | 0.7 | 0.7 | 31.7 | 5.7 | 731 | 1.94 | 109.4 | 109.4 | 12.7 | 1.5 | 30 | 2.5 | 4.1 | 1.9 | 24 | 1.21 | 0.088 | 4 | 13 | 0.16 | 405 | 0.001 | 10 | 0.46 | 0.003 | 0.18 | 0.6 | 0.17 | 2.1 | 0.2 | 0.025 | 1 | 0.9 | 1
BETWHERAB18-003 | 1696068 | 4.572 | 6.096 | 0.11 | 0.11 | 2.9 | 127.8 | 39.4 | 39.4 | 43 | 1 | 1 | 33.1 | 7.9 | 446 | 2.38 | 38.9 | 38.9 | 45.6 | 1.7 | 39 | 0.5 | 4.3 | 1.1 | 25 | 1.12 | 0.041 | 4 | 17 | 0.31 | 723 | 0.0005 | 10 | 0.58 | 0.003 | 0.17 | 0.6 | 0.21 | 2.6 | 0.3 | 0.025 | 1 | 0.8 | 0.5
BETWHERAB18-003 | 1696069 | 6.096 | 7.62 | 0.03 | 0.03 | 2 | 42.9 | 22.6 | 22.6 | 49 | 0.6 | 0.6 | 32.7 | 7.2 | 279 | 2.17 | 24.6 | 24.6 | 15.3 | 4.6 | 14 | 0.3 | 3.4 | 0.6 | 17 | 0.22 | 0.047 | 13 | 13 | 0.17 | 181 | 0.002 | 10 | 0.66 | 0.005 | 0.25 | 0.8 | 0.17 | 1.8 | 0.4 | 0.025 | 2 | 0.9 | 0.3
BETWHERAB18-003 | 1696070 | 7.62 | 9.144 | 0.078 | 0.078 | 1.6 | 57.1 | 16 | 16 | 37 | 1.1 | 1.1 | 27.2 | 6.3 | 261 | 2.25 | 16.9 | 16.9 | 48.2 | 4.7 | 17 | 0.4 | 2.6 | 0.8 | 17 | 0.15 | 0.051 | 14 | 10 | 0.12 | 219 | 0.002 | 10 | 0.56 | 0.006 | 0.23 | 0.2 | 0.12 | 1.2 | 0.4 | 0.025 | 2 | 0.8 | 0.7
BETWHERAB18-003 | 1696071 | 9.144 | 10.668 | 0.027 | 0.027 | 2.6 | 47.4 | 10.5 | 10.5 | 39 | 0.5 | 0.5 | 40.8 | 10.1 | 339 | 2.66 | 15.7 | 15.7 | 19.9 | 5.4 | 13 | 0.4 | 2.7 | 1.5 | 25 | 0.33 | 0.068 | 15 | 15 | 0.14 | 235 | 0.002 | 10 | 0.63 | 0.004 | 0.24 | 0.3 | 0.15 | 2.3 | 0.3 | 0.025 | 2 | 0.6 | 0.7
BETWHERAB18-003 | 1696072 | 10.668 | 12.192 | 0.016 | 0.016 | 2.4 | 41.1 | 9.4 | 9.4 | 38 | 0.3 | 0.3 | 37.7 | 7.1 | 314 | 2.27 | 23.8 | 23.8 | 9.4 | 5.8 | 7 | 0.3 | 2 | 0.7 | 18 | 0.2 | 0.078 | 17 | 10 | 0.07 | 221 | 0.002 | 10 | 0.47 | 0.005 | 0.25 | 0.6 | 0.09 | 1.2 | 0.3 | 0.025 | 1 | 1.2 | 0.8
BETWHERAB18-003 | 1696073 | 12.192 | 13.716 | 0.017 | 0.017 | 3.1 | 43.1 | 5.6 | 5.6 | 29 | 0.4 | 0.4 | 37.9 | 7.4 | 273 | 2.12 | 13.3 | 13.3 | 8.3 | 4.9 | 11 | 0.2 | 1.2 | 1.8 | 18 | 0.27 | 0.08 | 17 | 12 | 0.1 | 229 | 0.003 | 10 | 0.49 | 0.005 | 0.26 | 0.6 | 0.09 | 1.2 | 0.2 | 0.025 | 1 | 1.2 | 1.4
BETWHERAB18-003 | 1696074 | 13.716 | 15.24 | 0.018 | 0.018 | 3.8 | 55.3 | 40.3 | 40.3 | 95 | 0.4 | 0.4 | 49.5 | 9.6 | 629 | 2.55 | 23.6 | 23.6 | 8.5 | 5.6 | 19 | 0.7 | 2.2 | 1.1 | 22 | 0.21 | 0.087 | 18 | 14 | 0.09 | 384 | 0.003 | 10 | 0.53 | 0.007 | 0.28 | 0.8 | 0.1 | 1.5 | 0.6 | 0.025 | 2 | 1.4 | 0.7
BETWHERAB18-004 | 1696075 | 0 | 1.524 | 0.023 | 0.023 | 3.4 | 54.6 | 39.7 | 39.7 | 144 | 0.6 | 0.6 | 32.5 | 11.6 | 767 | 3.51 | 103.8 | 103.8 | 17.8 | 4.4 | 40 | 1.2 | 4.8 | 1.4 | 31 | 0.49 | 0.041 | 13 | 17 | 0.14 | 382 | 0.008 | 10 | 0.66 | 0.009 | 0.22 | 0.4 | 0.08 | 3 | 0.3 | 0.025 | 2 | 1.3 | 0.6
BETWHERAB18-004 | 1696076 | 1.524 | 3.048 | 0.042 | 0.042 | 3.5 | 65.5 | 39.9 | 39.9 | 247 | 0.4 | 0.4 | 40.5 | 9.3 | 500 | 2.83 | 38.5 | 38.5 | 28.3 | 5.6 | 32 | 5 | 2.5 | 1.4 | 25 | 0.18 | 0.07 | 15 | 23 | 0.12 | 432 | 0.003 | 10 | 0.61 | 0.007 | 0.27 | 0.6 | 0.08 | 2.6 | 0.4 | 0.025 | 2 | 0.8 | 0.5
BETWHERAB18-004 | 1696077 | 3.048 | 4.572 | 0.021 | 0.021 | 7.6 | 81.2 | 23 | 23 | 66 | 0.4 | 0.4 | 58.5 | 10.5 | 364 | 3.57 | 31.3 | 31.3 | 14.5 | 6 | 32 | 0.7 | 2.3 | 4 | 43 | 0.25 | 0.108 | 19 | 33 | 0.11 | 438 | 0.004 | 10 | 0.7 | 0.008 | 0.36 | 0.9 | 0.15 | 2.5 | 0.5 | 0.025 | 2 | 2.6 | 2.2
BETWHERAB18-004 | 1696078 | 4.572 | 6.096 | 0.021 | 0.021 | 3.1 | 47.8 | 7.6 | 7.6 | 29 | 0.2 | 0.2 | 26.6 | 5 | 152 | 2.48 | 17.4 | 17.4 | 13.5 | 5 | 17 | 0.2 | 0.8 | 0.5 | 21 | 0.08 | 0.049 | 18 | 15 | 0.05 | 216 | 0.002 | 10 | 0.44 | 0.008 | 0.24 | 0.7 | 0.05 | 1.6 | 0.3 | 0.025 | 1 | 1.5 | 0.3
BETWHERAB18-004 | 1696079 | 6.096 | 7.62 | 0.012 | 0.012 | 2.3 | 44.3 | 4.9 | 4.9 | 39 | 0.2 | 0.2 | 32.7 | 7.2 | 163 | 2.99 | 12.5 | 12.5 | 7 | 7.2 | 14 | 0.1 | 1 | 0.6 | 18 | 0.06 | 0.044 | 22 | 15 | 0.06 | 199 | 0.002 | 10 | 0.5 | 0.014 | 0.27 | 1.1 | 0.005 | 2.2 | 0.2 | 0.025 | 1 | 2.1 | 0.1
BETWHERAB18-004 | 1696081 | 7.62 | 9.144 | 0.01 | 0.01 | 2.7 | 54 | 5 | 5 | 41 | 0.1 | 0.1 | 36 | 6.6 | 171 | 2.67 | 16.8 | 16.8 | 6.3 | 6.2 | 15 | 0.2 | 1.2 | 0.4 | 24 | 0.14 | 0.059 | 16 | 14 | 0.04 | 219 | 0.002 | 10 | 0.42 | 0.007 | 0.18 | 0.5 | 0.005 | 2 | 0.2 | 0.025 | 1 | 1.7 | 0.1
BETWHERAB18-004 | 1696082 | 9.144 | 10.668 | 0.013 | 0.013 | 2.3 | 66.1 | 8.9 | 8.9 | 67 | 0.2 | 0.2 | 35.1 | 15 | 488 | 3.97 | 17.6 | 17.6 | 6.6 | 4.9 | 26 | 0.4 | 2.3 | 1.1 | 53 | 0.52 | 0.069 | 17 | 12 | 0.27 | 530 | 0.006 | 10 | 0.98 | 0.021 | 0.24 | 0.3 | 0.07 | 5.4 | 0.4 | 0.025 | 3 | 2 | 0.3
BETWHERAB18-004 | 1696083 | 10.668 | 12.192 | 0.018 | 0.018 | 2.9 | 65.4 | 17 | 17 | 47 | 0.3 | 0.3 | 46.5 | 10.5 | 541 | 3.08 | 68.9 | 68.9 | 9.5 | 4.5 | 48 | 0.4 | 5 | 0.9 | 25 | 1.5 | 0.055 | 13 | 17 | 0.14 | 1928 | 0.002 | 10 | 0.53 | 0.006 | 0.26 | 0.3 | 0.39 | 3.2 | 0.6 | 0.025 | 1 | 1 | 0.3
BETWHERAB18-004 | 1696084 | 12.192 | 13.716 | 0.03 | 0.03 | 5.2 | 54.3 | 34.6 | 34.6 | 112 | 0.4 | 0.4 | 43.4 | 8.2 | 767 | 2.54 | 49.5 | 49.5 | 9.2 | 2.2 | 55 | 1.3 | 3.9 | 2.9 | 39 | 2.35 | 0.063 | 6 | 17 | 0.41 | 627 | 0.001 | 10 | 0.52 | 0.004 | 0.18 | 0.5 | 0.21 | 2.8 | 0.4 | 0.025 | 1 | 1 | 1.4
BETWHERAB18-004 | 1696085 | 13.716 | 15.24 | 0.042 | 0.042 | 3.5 | 62.6 | 35.2 | 35.2 | 64 | 0.4 | 0.4 | 32.6 | 8 | 458 | 2.63 | 31.4 | 31.4 | 7.7 | 2.8 | 40 | 0.6 | 2.5 | 1.7 | 21 | 0.63 | 0.082 | 8 | 14 | 0.25 | 352 | 0.003 | 10 | 0.62 | 0.004 | 0.23 | 0.5 | 0.16 | 1.7 | 0.4 | 0.025 | 2 | 1.3 | 0.9
BETWHERAB18-004 | 1696086 | 15.24 | 16.764 | 0.019 | 0.019 | 1.8 | 54.4 | 18.3 | 18.3 | 58 | 0.3 | 0.3 | 25.4 | 5.7 | 370 | 2.69 | 21.5 | 21.5 | 59.6 | 5.5 | 46 | 0.3 | 2.7 | 0.4 | 21 | 0.13 | 0.052 | 16 | 16 | 0.26 | 397 | 0.002 | 10 | 0.86 | 0.01 | 0.27 | 0.2 | 0.16 | 1.9 | 0.5 | 0.025 | 2 | 0.7 | 0.2
BETWHERAB18-004 | 1696087 | 16.764 | 18.288 | 0.018 | 0.018 | 2.4 | 62.4 | 6.8 | 6.8 | 39 | 0.3 | 0.3 | 39 | 9 | 272 | 2.62 | 12.8 | 12.8 | 13.5 | 5.3 | 25 | 0.2 | 3.2 | 0.4 | 23 | 0.14 | 0.054 | 16 | 20 | 0.25 | 287 | 0.002 | 10 | 0.8 | 0.008 | 0.26 | 0.4 | 0.17 | 2 | 0.4 | 0.025 | 2 | 0.9 | 0.2
BETWHERAB18-004 | 1696088 | 18.288 | 19.812 | 0.017 | 0.017 | 2.6 | 58.8 | 7.9 | 7.9 | 41 | 0.4 | 0.4 | 61.6 | 10.8 | 418 | 2.89 | 25.2 | 25.2 | 9.3 | 6.2 | 27 | 0.3 | 2.3 | 0.5 | 24 | 0.16 | 0.059 | 20 | 27 | 0.32 | 350 | 0.003 | 10 | 0.99 | 0.012 | 0.3 | 0.3 | 0.17 | 2.2 | 0.4 | 0.025 | 3 | 0.9 | 0.3
BETWHERAB18-004 | 1696089 | 19.812 | 21.336 | 0.015 | 0.015 | 2.4 | 46.3 | 10.4 | 10.4 | 52 | 0.4 | 0.4 | 41.5 | 11.7 | 473 | 3.07 | 26.4 | 26.4 | 10.7 | 5.6 | 20 | 0.5 | 2.3 | 0.5 | 39 | 0.32 | 0.058 | 16 | 20 | 0.41 | 292 | 0.002 | 10 | 1.1 | 0.005 | 0.21 | 0.2 | 0.1 | 7.2 | 0.3 | 0.025 | 3 | 0.7 | 0.4
BETWHERAB18-004 | 1696090 | 21.336 | 22.86 | 0.019 | 0.019 | 3.8 | 67.3 | 8.6 | 8.6 | 48 | 0.3 | 0.3 | 56.5 | 13 | 486 | 3.14 | 21.3 | 21.3 | 11.6 | 8.1 | 21 | 0.2 | 2.5 | 0.6 | 31 | 0.29 | 0.086 | 24 | 22 | 0.46 | 356 | 0.002 | 10 | 1.15 | 0.005 | 0.27 | 0.7 | 0.1 | 3 | 0.4 | 0.025 | 3 | 0.9 | 0.4
BETWHERAB18-005 | 1696091 | 0 | 1.524 | 0.042 | 0.042 | 2.4 | 47.5 | 59 | 59 | 70 | 0.3 | 0.3 | 36 | 14.2 | 576 | 2.86 | 20.2 | 20.2 | 14.7 | 3.2 | 47 | 0.3 | 1.2 | 0.4 | 50 | 2.61 | 0.043 | 10 | 60 | 0.98 | 410 | 0.035 | 10 | 1.39 | 0.045 | 0.17 | 0.4 | 0.02 | 6.5 | 0.1 | 0.025 | 4 | 0.5 | 0.1
BETWHERAB18-005 | 1696092 | 1.524 | 3.048 | 0.013 | 0.013 | 2.4 | 48.1 | 36.9 | 36.9 | 97 | 0.2 | 0.2 | 42.4 | 23.5 | 1161 | 4.35 | 15.7 | 15.7 | 9.1 | 2.4 | 45 | 0.9 | 0.6 | 0.4 | 90 | 3.63 | 0.044 | 10 | 98 | 1.97 | 202 | 0.008 | 10 | 2.33 | 0.026 | 0.19 | 0.1 | 0.005 | 14.2 | 0.3 | 0.025 | 7 | 0.25 | 0.1
BETWHERAB18-005 | 1696093 | 3.048 | 4.572 | 0.011 | 0.011 | 1.8 | 66.9 | 19 | 19 | 63 | 0.2 | 0.2 | 36.1 | 27.4 | 1265 | 5.86 | 18 | 18 | 6.5 | 1 | 39 | 0.4 | 0.5 | 0.7 | 134 | 2.96 | 0.034 | 6 | 101 | 2.53 | 129 | 0.002 | 10 | 2.58 | 0.008 | 0.18 | 0.1 | 0.005 | 18.3 | 0.3 | 0.025 | 7 | 0.5 | 0.1
BETWHERAB18-005 | 1696094 | 4.572 | 6.096 | 0.012 | 0.012 | 1.9 | 111.4 | 18.2 | 18.2 | 77 | 0.3 | 0.3 | 24 | 33 | 1217 | 6.9 | 20.5 | 20.5 | 12.2 | 1.9 | 33 | 0.4 | 0.6 | 0.8 | 131 | 2.54 | 0.057 | 8 | 105 | 2.56 | 136 | 0.002 | 10 | 2.63 | 0.008 | 0.21 | 0.2 | 0.005 | 17.4 | 0.4 | 0.025 | 7 | 1.1 | 0.1
BETWHERAB18-005 | 1696095 | 6.096 | 7.62 | 0.041 | 0.041 | 3.5 | 161.9 | 36.8 | 36.8 | 64 | 0.9 | 0.9 | 17.8 | 27.1 | 1266 | 6.25 | 34.5 | 34.5 | 20.7 | 1.1 | 39 | 0.6 | 0.8 | 2.9 | 77 | 5.06 | 0.038 | 6 | 19 | 0.71 | 214 | 0.001 | 10 | 1.07 | 0.009 | 0.21 | 0.2 | 0.02 | 11.8 | 0.5 | 0.025 | 3 | 1.2 | 0.8
BETWHERAB18-005 | 1696096 | 7.62 | 9.144 | 0.071 | 0.071 | 3.4 | 211.9 | 45.6 | 45.6 | 65 | 1.1 | 1.1 | 41.9 | 29.1 | 1225 | 6.48 | 56.9 | 56.9 | 50.9 | 1.3 | 42 | 0.5 | 2.3 | 4.5 | 48 | 4.43 | 0.036 | 7 | 33 | 0.21 | 237 | 0.002 | 10 | 0.6 | 0.008 | 0.25 | 0.2 | 0.05 | 8.9 | 0.5 | 0.025 | 1 | 1.9 | 2.1
BETWHERAB18-005 | 1696097 | 9.144 | 10.668 | 0.015 | 0.015 | 1.3 | 31.5 | 17.7 | 17.7 | 30 | 0.1 | 0.1 | 6.9 | 5.7 | 426 | 1.81 | 11.6 | 11.6 | 4.5 | 6.5 | 11 | 0.2 | 0.8 | 0.3 | 8 | 1.37 | 0.025 | 17 | 6 | 0.13 | 164 | 0.001 | 10 | 0.5 | 0.024 | 0.18 | 0.3 | 0.005 | 2.8 | 0.1 | 0.025 | 1 | 0.25 | 0.1
BETWHTRAB18-015 | 1696098 | 0 | 1.524 | 0.0025 | 0.0025 | 1 | 2 | 4.1 | 4.1 | 60 | 0.05 | 0.05 | 125.6 | 22.5 | 840 | 3.85 | 7.6 | 7.6 | 2.7 | 0.8 | 110 | 0.1 | 0.4 | 0.05 | 80 | 5.99 | 0.039 | 3 | 198 | 3.17 | 128 | 0.001 | 10 | 1.45 | 0.028 | 0.15 | 0.05 | 0.005 | 17.2 | 0.05 | 0.025 | 4 | 0.25 | 0.1
BETWHTRAB18-015 | 1696099 | 1.524 | 3.048 | 0.0025 | 0.0025 | 0.5 | 4.7 | 3.5 | 3.5 | 53 | 0.05 | 0.05 | 121.2 | 21.1 | 816 | 3.89 | 2 | 2 | 1.3 | 1.9 | 111 | 0.05 | 0.1 | 0.05 | 89 | 4.75 | 0.049 | 7 | 179 | 2.93 | 124 | 0.001 | 10 | 1.75 | 0.041 | 0.16 | 0.05 | 0.005 | 14.4 | 0.05 | 0.025 | 5 | 0.25 | 0.1
BETWHTRAB18-015 | 1696101 | 3.048 | 4.572 | 0.006 | 0.006 | 0.4 | 6.4 | 3.3 | 3.3 | 44 | 0.05 | 0.05 | 41.3 | 15.5 | 727 | 3.55 | 1.5 | 1.5 | 0.7 | 0.6 | 86 | 0.05 | 0.1 | 0.05 | 86 | 4.37 | 0.048 | 4 | 83 | 2.3 | 140 | 0.001 | 10 | 1.79 | 0.031 | 0.15 | 0.05 | 0.005 | 12.4 | 0.05 | 0.025 | 5 | 0.25 | 0.1
BETWHTRAB18-015 | 1696102 | 4.572 | 6.096 | 0.0025 | 0.0025 | 0.4 | 30.3 | 4.1 | 4.1 | 55 | 0.05 | 0.05 | 19 | 16.8 | 902 | 4.56 | 2 | 2 | 2.3 | 0.7 | 115 | 0.05 | 0.2 | 0.05 | 86 | 4 | 0.065 | 4 | 23 | 2 | 494 | 0.001 | 10 | 1.61 | 0.033 | 0.19 | 0.05 | 0.005 | 11.6 | 0.05 | 0.06 | 4 | 0.25 | 0.1
BETWHTRAB18-015 | 1696103 | 6.096 | 7.62 | 0.0025 | 0.0025 | 0.5 | 13.3 | 4.3 | 4.3 | 62 | 0.05 | 0.05 | 35.9 | 17.1 | 919 | 4.11 | 1.5 | 1.5 | 1 | 0.8 | 84 | 0.05 | 0.05 | 0.1 | 75 | 3.67 | 0.062 | 4 | 51 | 2.1 | 122 | 0.001 | 10 | 1.32 | 0.03 | 0.2 | 0.05 | 0.005 | 9.1 | 0.05 | 0.025 | 4 | 0.25 | 0.1
BETWHTRAB18-015 | 1696104 | 7.62 | 9.144 | 0.0025 | 0.0025 | 0.4 | 8.6 | 5 | 5 | 43 | 0.05 | 0.05 | 67.9 | 16.6 | 733 | 3.32 | 32.5 | 32.5 | 1.5 | 0.7 | 118 | 0.2 | 0.2 | 0.1 | 52 | 5.59 | 0.044 | 3 | 47 | 2.39 | 267 | 0.0005 | 10 | 0.73 | 0.032 | 0.22 | 0.05 | 0.01 | 10.2 | 0.05 | 0.025 | 2 | 0.25 | 0.1
BETWHTRAB18-015 | 1696105 | 9.144 | 10.668 | 0.0025 | 0.0025 | 0.6 | 7.4 | 4.5 | 4.5 | 64 | 0.05 | 0.05 | 61.1 | 19.2 | 877 | 3.63 | 17.5 | 17.5 | 1.9 | 0.6 | 106 | 0.1 | 0.4 | 0.05 | 39 | 5.08 | 0.037 | 2 | 50 | 2.05 | 164 | 0.0005 | 10 | 0.45 | 0.021 | 0.19 | 0.1 | 0.005 | 9.2 | 0.05 | 0.025 | 0 | 0.25 | 0.1
BETWHTRAB18-015 | 1696106 | 10.668 | 12.192 | 0.0025 | 0.0025 | 1.2 | 9 | 17.1 | 17.1 | 58 | 0.1 | 0.1 | 35.6 | 15.6 | 777 | 3.14 | 30.1 | 30.1 | 1.7 | 1.3 | 105 | 0.1 | 1.3 | 0.2 | 30 | 4.91 | 0.056 | 5 | 21 | 2.01 | 105 | 0.0005 | 10 | 0.67 | 0.022 | 0.2 | 0.05 | 0.005 | 7.1 | 0.05 | 0.025 | 1 | 0.25 | 0.1
BETWHTRAB18-015 | 1696107 | 12.192 | 13.716 | 0.006 | 0.006 | 1.7 | 70.2 | 23 | 23 | 50 | 0.5 | 0.5 | 31 | 10 | 431 | 2.24 | 36.9 | 36.9 | 1.8 | 2.9 | 70 | 0.1 | 4.2 | 0.2 | 21 | 1.98 | 0.059 | 9 | 12 | 0.73 | 133 | 0.0005 | 10 | 0.38 | 0.007 | 0.19 | 0.3 | 0.01 | 2.8 | 0.05 | 0.025 | 0 | 0.25 | 0.1
BETWHTRAB18-015 | 1696108 | 13.716 | 15.24 | 0.0025 | 0.0025 | 1.8 | 29.2 | 10.9 | 10.9 | 96 | 0.2 | 0.2 | 40 | 17 | 847 | 3.98 | 80.6 | 80.6 | 1.4 | 3.4 | 181 | 0.3 | 4.2 | 0.1 | 53 | 4.07 | 0.191 | 31 | 51 | 1.71 | 483 | 0.013 | 10 | 1.13 | 0.017 | 0.2 | 0.05 | 0.02 | 9.1 | 0.05 | 0.025 | 3 | 0.25 | 0.1
BETWHTRAB18-015 | 1696109 | 15.24 | 16.764 | 0.0025 | 0.0025 | 1.9 | 18.2 | 5.5 | 5.5 | 84 | 0.05 | 0.05 | 40 | 17.9 | 920 | 4.62 | 30.4 | 30.4 | 0.25 | 3.7 | 255 | 0.2 | 1.1 | 0.05 | 54 | 3.62 | 0.245 | 44 | 60 | 1.91 | 493 | 0.046 | 10 | 1.51 | 0.107 | 0.34 | 0.05 | 0.07 | 10.3 | 0.1 | 0.025 | 4 | 0.25 | 0.1
BETWHTRAB18-015 | 1696110 | 16.764 | 18.288 | 0.006 | 0.006 | 1.7 | 17.4 | 7.1 | 7.1 | 89 | 0.05 | 0.05 | 38.7 | 18 | 885 | 4.18 | 63.3 | 63.3 | 2.6 | 3.4 | 255 | 0.2 | 1.1 | 0.05 | 49 | 4.24 | 0.229 | 41 | 57 | 2.14 | 964 | 0.048 | 10 | 1.42 | 0.085 | 0.37 | 0.05 | 0.09 | 9.7 | 0.1 | 0.025 | 4 | 0.25 | 0.1
BETWHTRAB18-015 | 1696111 | 18.288 | 19.812 | 0.013 | 0.013 | 2 | 24.2 | 14.5 | 14.5 | 110 | 0.2 | 0.2 | 51.1 | 22.2 | 799 | 4.41 | 185.1 | 185.1 | 7.3 | 3.5 | 191 | 0.4 | 1.7 | 0.2 | 73 | 3.74 | 0.181 | 29 | 62 | 1.95 | 678 | 0.044 | 10 | 1.2 | 0.036 | 0.43 | 0.05 | 0.08 | 10.6 | 0.2 | 0.025 | 5 | 0.25 | 0.1
BETWHTRAB18-015 | 1696112 | 19.812 | 21.336 | 0.0025 | 0.0025 | 1.7 | 20.9 | 6.7 | 6.7 | 86 | 0.1 | 0.1 | 30.4 | 15.3 | 945 | 4.45 | 38.1 | 38.1 | 2.2 | 2.5 | 218 | 0.2 | 1.3 | 0.05 | 59 | 3.28 | 0.23 | 39 | 59 | 1.85 | 923 | 0.039 | 10 | 1.3 | 0.091 | 0.39 | 0.05 | 0.05 | 10.2 | 0.2 | 0.025 | 4 | 0.25 | 0.1
BETWHTRAB18-015 | 1696113 | 21.336 | 22.86 | 0.017 | 0.017 | 6.5 | 22.8 | 21 | 21 | 108 | 0.3 | 0.3 | 44.1 | 20.4 | 804 | 4.1 | 79.8 | 79.8 | 9 | 3.2 | 189 | 0.4 | 6.5 | 0.2 | 56 | 3.52 | 0.233 | 37 | 48 | 1.69 | 332 | 0.016 | 10 | 1.09 | 0.031 | 0.28 | 0.05 | 0.02 | 8.4 | 0.2 | 0.025 | 4 | 0.25 | 0.1
BETWHTRAB18-015 | 1696114 | 22.86 | 24.384 | 0.007 | 0.007 | 2.2 | 22.4 | 14 | 14 | 140 | 0.1 | 0.1 | 56.1 | 21 | 1077 | 5.22 | 83.9 | 83.9 | 3.5 | 3.9 | 136 | 0.3 | 6 | 0.1 | 69 | 3.27 | 0.332 | 44 | 73 | 1.41 | 78 | 0.003 | 10 | 1.44 | 0.008 | 0.13 | 0.05 | 0.02 | 11.7 | 0.1 | 0.025 | 4 | 0.25 | 0.1
BETWHTRAB18-015 | 1696115 | 24.384 | 25.908 | 0.037 | 0.037 | 3 | 67.6 | 19.1 | 19.1 | 65 | 0.6 | 0.6 | 31.4 | 10.6 | 781 | 2.49 | 155.1 | 155.1 | 17.5 | 2.4 | 101 | 0.3 | 20.4 | 0.2 | 32 | 2.89 | 0.066 | 9 | 24 | 1.22 | 381 | 0.0005 | 10 | 0.51 | 0.009 | 0.19 | 0.2 | 0.02 | 3.8 | 0.05 | 0.07 | 1 | 0.25 | 0.1
BETWHTRAB18-015 | 1696116 | 25.908 | 27.432 | 0.005 | 0.005 | 1.6 | 96.3 | 19.3 | 19.3 | 143 | 0.4 | 0.4 | 27.9 | 10.2 | 1000 | 2.63 | 125.5 | 125.5 | 2.4 | 2.1 | 58 | 0.9 | 26.3 | 0.1 | 23 | 1.59 | 0.054 | 7 | 16 | 0.66 | 162 | 0.0005 | 10 | 0.41 | 0.01 | 0.23 | 0.3 | 0.02 | 2.9 | 0.1 | 0.05 | 1 | 0.25 | 0.1
BETWHTRAB18-015 | 1696117 | 27.432 | 28.956 | 0.056 | 0.056 | 2.8 | 42.1 | 104.9 | 104.9 | 138 | 0.5 | 0.5 | 39.5 | 9.6 | 443 | 2.66 | 563 | 563 | 35.7 | 5.2 | 83 | 0.6 | 23.2 | 0.2 | 25 | 1.45 | 0.106 | 10 | 21 | 0.43 | 253 | 0.0005 | 10 | 0.38 | 0.019 | 0.24 | 0.5 | 0.02 | 3.2 | 0.2 | 0.48 | 1 | 1.4 | 0.1
BETWHTRAB18-015 | 1696118 | 28.956 | 30.48 | 0.005 | 0.005 | 2.1 | 56 | 12.6 | 12.6 | 92 | 0.2 | 0.2 | 37.4 | 10.7 | 546 | 2.9 | 108.3 | 108.3 | 2.8 | 3.7 | 59 | 0.4 | 14 | 0.1 | 39 | 1.89 | 0.088 | 9 | 19 | 0.83 | 269 | 0.0005 | 10 | 0.51 | 0.01 | 0.23 | 0.2 | 0.01 | 4.3 | 0.1 | 0.06 | 1 | 0.5 | 0.1
BETWHTRAB18-015 | 1696119 | 30.48 | 32.004 | 0.07 | 0.07 | 7.9 | 35.6 | 109.8 | 109.8 | 63 | 0.5 | 0.5 | 51 | 9.5 | 747 | 2.31 | 581.2 | 581.2 | 25.4 | 2.5 | 112 | 0.7 | 17.7 | 0.1 | 34 | 2.22 | 0.147 | 5 | 15 | 0.95 | 2237 | 0.0005 | 10 | 0.39 | 0.008 | 0.19 | 0.5 | 0.03 | 3.2 | 0.1 | 0.09 | 0 | 0.8 | 0.1
BETWHTRAB18-015 | 1696121 | 32.004 | 33.528 | 0.008 | 0.008 | 6.7 | 28 | 16.7 | 16.7 | 65 | 0.4 | 0.4 | 52 | 11.6 | 818 | 2.67 | 155.4 | 155.4 | 3.7 | 3.2 | 103 | 0.3 | 11.1 | 0.1 | 25 | 2.65 | 0.121 | 7 | 17 | 1.18 | 849 | 0.0005 | 10 | 0.42 | 0.01 | 0.24 | 0.4 | 0.02 | 4.1 | 0.1 | 0.09 | 1 | 1.7 | 0.1
BETWHTRAB18-015 | 1696122 | 33.528 | 35.052 | 0.0025 | 0.0025 | 2.6 | 33.8 | 11.3 | 11.3 | 74 | 0.2 | 0.2 | 34.6 | 11.1 | 727 | 2.99 | 118.6 | 118.6 | 3.7 | 3.4 | 126 | 0.3 | 16.9 | 0.1 | 34 | 3 | 0.122 | 14 | 25 | 1.11 | 226 | 0.002 | 10 | 0.51 | 0.008 | 0.17 | 0.2 | 0.02 | 4.8 | 0.1 | 0.06 | 1 | 0.9 | 0.1
BETWHTRAB18-015 | 1696123 | 35.052 | 36.576 | 0.0025 | 0.0025 | 2.3 | 17.1 | 11.1 | 11.1 | 155 | 0.1 | 0.1 | 49.5 | 19.8 | 1170 | 4.73 | 55.7 | 55.7 | 1.6 | 3.1 | 220 | 0.2 | 10.5 | 0.05 | 69 | 5.51 | 0.253 | 38 | 64 | 1.93 | 111 | 0.002 | 10 | 1.42 | 0.008 | 0.12 | 0.05 | 0.05 | 10.4 | 0.1 | 0.025 | 4 | 0.25 | 0.1
BETWHTRAB18-015 | 1696124 | 36.576 | 38.1 | 0.0025 | 0.0025 | 2 | 18 | 10.6 | 10.6 | 126 | 0.1 | 0.1 | 44 | 18.2 | 981 | 4.72 | 57.4 | 57.4 | 1.2 | 3.7 | 240 | 0.2 | 8.5 | 0.05 | 53 | 3.92 | 0.285 | 46 | 52 | 2.36 | 464 | 0.003 | 10 | 1.04 | 0.008 | 0.17 | 0.05 | 0.03 | 11.2 | 0.1 | 0.025 | 3 | 0.25 | 0.1
BETWHTRAB18-015 | 1696125 | 38.1 | 39.624 | 0.017 | 0.017 | 2.6 | 45.4 | 42.1 | 42.1 | 241 | 0.3 | 0.3 | 60.8 | 18 | 768 | 4.24 | 260.7 | 260.7 | 9.9 | 3.4 | 178 | 1.2 | 22.2 | 0.1 | 47 | 3.43 | 0.191 | 19 | 43 | 1.27 | 390 | 0.001 | 10 | 0.86 | 0.009 | 0.21 | 0.2 | 0.04 | 7.4 | 0.4 | 0.78 | 2 | 1.1 | 0.1
BETWHTRAB18-015 | 1696126 | 39.624 | 41.148 | 0.045 | 0.045 | 6.6 | 73.8 | 42.5 | 42.5 | 253 | 0.5 | 0.5 | 62.3 | 16.1 | 841 | 3.78 | 1092 | 1092 | 26.4 | 2.9 | 155 | 3.3 | 30.5 | 0.2 | 46 | 3.03 | 0.205 | 16 | 32 | 1.23 | 373 | 0.001 | 10 | 0.74 | 0.005 | 0.24 | 0.4 | 0.06 | 5.8 | 0.6 | 0.54 | 2 | 1.7 | 0.1
BETWHTRAB18-015 | 1696127 | 41.148 | 42.672 | 0.01 | 0.01 | 1.9 | 54.2 | 14.2 | 14.2 | 87 | 0.3 | 0.3 | 52.8 | 13.4 | 846 | 3.67 | 114.4 | 114.4 | 3.5 | 3.9 | 118 | 0.2 | 18.4 | 0.2 | 37 | 2.88 | 0.131 | 18 | 31 | 1.24 | 192 | 0.0005 | 10 | 0.6 | 0.006 | 0.2 | 0.3 | 0.03 | 5.3 | 0.3 | 0.48 | 2 | 0.5 | 0.1
BETWHTRAB18-015 | 1696128 | 42.672 | 44.196 | 0.047 | 0.047 | 2.1 | 63.2 | 10.9 | 10.9 | 61 | 0.4 | 0.4 | 45.4 | 11.8 | 537 | 3.36 | 291.8 | 291.8 | 29.2 | 3.3 | 91 | 0.2 | 19.8 | 0.2 | 20 | 1.53 | 0.071 | 6 | 15 | 0.34 | 216 | 0.0005 | 10 | 0.4 | 0.015 | 0.27 | 0.6 | 0.02 | 2.4 | 0.3 | 1.25 | 1 | 1.3 | 0.1
BETWHTRAB18-015 | 1696129 | 44.196 | 45.72 | 0.02 | 0.02 | 2.1 | 48.3 | 14.1 | 14.1 | 84 | 0.4 | 0.4 | 91.5 | 19.4 | 630 | 3.03 | 163.1 | 163.1 | 16 | 3.8 | 59 | 0.2 | 10.6 | 0.2 | 18 | 1.62 | 0.095 | 6 | 17 | 0.48 | 632 | 0.0005 | 10 | 0.49 | 0.004 | 0.2 | 0.7 | 0.01 | 3.2 | 0.2 | 1.31 | 1 | 1.6 | 0.1
BETWHTRAB18-015 | 1696130 | 45.72 | 47.244 | 0.009 | 0.009 | 2.6 | 58.5 | 8.1 | 8.1 | 68 | 0.3 | 0.3 | 44.6 | 10.8 | 769 | 2.56 | 69.1 | 69.1 | 4.5 | 4.9 | 32 | 0.3 | 14.5 | 0.1 | 20 | 0.87 | 0.055 | 11 | 14 | 0.33 | 359 | 0.0005 | 10 | 0.38 | 0.006 | 0.21 | 1 | 0.02 | 2.1 | 0.1 | 0.77 | 0 | 1.2 | 0.1
BETWHTRAB18-015 | 1696131 | 47.244 | 48.768 | 0.0025 | 0.0025 | 2.3 | 104 | 9.2 | 9.2 | 71 | 0.4 | 0.4 | 38.4 | 10.4 | 643 | 2.8 | 125 | 125 | 1.9 | 4.2 | 46 | 0.2 | 25.7 | 0.1 | 23 | 0.9 | 0.076 | 11 | 13 | 0.63 | 157 | 0.0005 | 10 | 0.38 | 0.008 | 0.2 | 0.6 | 0.01 | 2.6 | 0.1 | 0.66 | 0 | 1 | 0.1
BETWHTRAB18-015 | 1696132 | 48.768 | 50.292 | 0.473 | 0.473 | 2.1 | 44.4 | 10.1 | 10.1 | 62 | 0.5 | 0.5 | 45.3 | 11.5 | 617 | 2.91 | 567.5 | 567.5 | 330.3 | 3.3 | 69 | 0.3 | 18.8 | 0.1 | 18 | 1.43 | 0.081 | 6 | 14 | 0.64 | 425 | 0.0005 | 10 | 0.36 | 0.005 | 0.23 | 0.7 | 0.01 | 2.5 | 0.1 | 1.4 | 0 | 1.3 | 0.1
BETWHTRAB18-015 | 1696133 | 50.292 | 51.816 | 0.027 | 0.027 | 6.1 | 61.3 | 18.2 | 18.2 | 65 | 0.8 | 0.8 | 54.7 | 10.8 | 665 | 2.88 | 155.2 | 155.2 | 12 | 2.5 | 73 | 0.6 | 23.9 | 0.1 | 27 | 2.03 | 0.287 | 6 | 22 | 0.75 | 348 | 0.001 | 10 | 0.48 | 0.005 | 0.26 | 0.9 | 0.02 | 2.6 | 0.1 | 1.02 | 1 | 3.5 | 0.1
BETWHTRAB18-015 | 1696134 | 51.816 | 53.34 | 0.011 | 0.011 | 6 | 41.8 | 24.1 | 24.1 | 39 | 0.5 | 0.5 | 44.7 | 9.9 | 458 | 1.88 | 79.6 | 79.6 | 4 | 1.3 | 41 | 0.4 | 18.1 | 0.1 | 17 | 1.22 | 0.137 | 3 | 12 | 0.23 | 143 | 0.001 | 10 | 0.22 | 0.004 | 0.13 | 2.4 | 0.01 | 1.4 | 0.05 | 0.9 | 0 | 2.5 | 0.1
BETWHTRAB18-015 | 1696135 | 53.34 | 54.864 | 0.006 | 0.006 | 4.3 | 36.2 | 10.4 | 10.4 | 39 | 0.3 | 0.3 | 51.3 | 11.2 | 691 | 2.41 | 74.6 | 74.6 | 2.3 | 1.3 | 49 | 0.2 | 15.5 | 0.1 | 20 | 1.51 | 0.081 | 4 | 14 | 0.45 | 146 | 0.0005 | 10 | 0.26 | 0.003 | 0.15 | 1.4 | 0.02 | 2 | 0.05 | 0.71 | 0 | 1.6 | 0.1
BETWHTRAB18-015 | 1696136 | 54.864 | 56.388 | 0.009 | 0.009 | 2.7 | 63.2 | 38.8 | 38.8 | 53 | 0.6 | 0.6 | 89.2 | 21.2 | 1551 | 3.68 | 107.7 | 107.7 | 4.2 | 0.9 | 53 | 0.2 | 18.7 | 0.2 | 21 | 1.69 | 0.054 | 4 | 16 | 0.48 | 104 | 0.0005 | 10 | 0.18 | 0.003 | 0.1 | 2.8 | 0.01 | 2.3 | 0.05 | 1.87 | 0 | 3.9 | 0.1
BETWHTRAB18-015 | 1696137 | 56.388 | 57.912 | 0.116 | 0.116 | 5.3 | 71.5 | 44 | 44 | 48 | 0.6 | 0.6 | 48.2 | 12.1 | 773 | 2.82 | 394.8 | 394.8 | 51.4 | 2.8 | 82 | 0.5 | 17.5 | 0.2 | 23 | 2.07 | 0.141 | 5 | 16 | 0.66 | 386 | 0.001 | 10 | 0.34 | 0.004 | 0.2 | 1.4 | 0.02 | 2.8 | 0.1 | 1.08 | 0 | 2.3 | 0.1
BETWHTRAB18-015 | 1696138 | 57.912 | 59.436 | 0.06 | 0.06 | 2.8 | 52.7 | 11.3 | 11.3 | 89 | 0.3 | 0.3 | 50.1 | 16.6 | 865 | 3.97 | 616.2 | 616.2 | 39.2 | 3.4 | 170 | 0.3 | 17.4 | 0.05 | 36 | 2.81 | 0.176 | 17 | 30 | 1.57 | 623 | 0.004 | 10 | 0.6 | 0.008 | 0.19 | 0.3 | 0.02 | 6 | 0.1 | 0.56 | 2 | 0.6 | 0.1
BETWHTRAB18-015 | 1696139 | 59.436 | 60.96 | 0.031 | 0.031 | 2.3 | 94 | 8.9 | 8.9 | 78 | 0.5 | 0.5 | 79.9 | 22.9 | 1122 | 4.09 | 563.5 | 563.5 | 19.2 | 2.1 | 255 | 0.2 | 17.7 | 0.2 | 36 | 4.29 | 0.117 | 11 | 40 | 1.99 | 819 | 0.008 | 10 | 0.69 | 0.01 | 0.27 | 0.5 | 0.005 | 6.8 | 0.1 | 0.82 | 2 | 1.3 | 0.1
BETWHTRAB18-015 | 1696141 | 60.96 | 62.484 | 0.01 | 0.01 | 2.8 | 76.2 | 16.4 | 16.4 | 67 | 0.4 | 0.4 | 56.1 | 14.5 | 790 | 3.53 | 186.6 | 186.6 | 3.8 | 3.6 | 149 | 0.2 | 16.2 | 0.1 | 32 | 2.55 | 0.127 | 15 | 31 | 1.27 | 415 | 0.005 | 10 | 0.6 | 0.01 | 0.22 | 0.5 | 0.005 | 4.4 | 0.1 | 0.74 | 2 | 0.9 | 0.1
BETWHTRAB18-015 | 1696142 | 62.484 | 64.008 | 0.023 | 0.023 | 2.6 | 99.2 | 66.8 | 66.8 | 72 | 0.8 | 0.8 | 41 | 13.4 | 733 | 3.27 | 322.4 | 322.4 | 14.2 | 3 | 145 | 0.4 | 22.7 | 0.2 | 35 | 2.62 | 0.129 | 17 | 42 | 1.33 | 359 | 0.013 | 10 | 0.98 | 0.02 | 0.29 | 0.3 | 0.01 | 5.1 | 0.2 | 0.79 | 3 | 1 | 0.1
BETWHTRAB18-015 | 1696143 | 64.008 | 65.532 | 0.077 | 0.077 | 1.3 | 76 | 26.7 | 26.7 | 81 | 0.7 | 0.7 | 35.6 | 17.5 | 1080 | 4.08 | 342.7 | 342.7 | 70.6 | 1.2 | 231 | 0.4 | 23.4 | 0.2 | 42 | 4.49 | 0.074 | 8 | 43 | 2.02 | 229 | 0.004 | 10 | 1.3 | 0.024 | 0.27 | 0.1 | 0.02 | 8.1 | 0.1 | 0.58 | 3 | 0.25 | 0.1
BETWHTRAB18-015 | 1696144 | 65.532 | 67.056 | 0.013 | 0.013 | 1.5 | 14.6 | 6.4 | 6.4 | 86 | 0.2 | 0.2 | 37.8 | 19.4 | 885 | 4.59 | 67.1 | 67.1 | 13.1 | 1.4 | 167 | 0.3 | 3.6 | 0.2 | 83 | 3.54 | 0.154 | 23 | 74 | 2.6 | 250 | 0.029 | 10 | 2.34 | 0.05 | 0.35 | 0.05 | 0.02 | 9.8 | 0.2 | 0.24 | 8 | 0.25 | 0.1
BETWHTRAB18-015 | 1696145 | 67.056 | 68.58 | 0.0025 | 0.0025 | 2.1 | 17.8 | 4.7 | 4.7 | 91 | 0.05 | 0.05 | 38.9 | 16.9 | 834 | 4.53 | 42.3 | 42.3 | 7.1 | 2.5 | 158 | 0.2 | 3.1 | 0.05 | 82 | 2.94 | 0.239 | 35 | 103 | 2.61 | 453 | 0.09 | 10 | 2.28 | 0.094 | 0.31 | 0.05 | 0.02 | 8.4 | 0.1 | 0.12 | 8 | 0.25 | 0.1
BETWHTRAB18-015 | 1696146 | 68.58 | 70.104 | 0.0025 | 0.0025 | 2.3 | 17.9 | 3.2 | 3.2 | 92 | 0.05 | 0.05 | 39.3 | 17.8 | 872 | 4.67 | 61.2 | 61.2 | 5.1 | 2.3 | 209 | 0.2 | 3.9 | 0.05 | 75 | 3.09 | 0.243 | 33 | 110 | 2.58 | 477 | 0.1 | 10 | 2.36 | 0.115 | 0.34 | 0.05 | 0.03 | 8.3 | 0.05 | 0.13 | 8 | 0.25 | 0.1
BETWHTRAB18-015 | 1696147 | 70.104 | 71.628 | 0.024 | 0.024 | 2.2 | 16.7 | 3.3 | 3.3 | 93 | 0.1 | 0.1 | 36 | 16.7 | 921 | 4.47 | 108.1 | 108.1 | 20.2 | 2.3 | 219 | 0.3 | 3.3 | 0.05 | 85 | 3.04 | 0.237 | 36 | 103 | 2.45 | 444 | 0.09 | 10 | 2.27 | 0.121 | 0.27 | 0.05 | 0.02 | 8.2 | 0.05 | 0.16 | 8 | 0.25 | 0.1
BETWHTRAB18-015 | 1696148 | 71.628 | 73.152 | 0.02 | 0.02 | 2.5 | 26.6 | 5.4 | 5.4 | 101 | 0.05 | 0.05 | 36.3 | 16.8 | 809 | 4.68 | 28.3 | 28.3 | 17.1 | 2.7 | 270 | 0.2 | 1.9 | 0.05 | 87 | 3.24 | 0.232 | 37 | 97 | 2.34 | 478 | 0.112 | 10 | 2.4 | 0.137 | 0.27 | 0.05 | 0.02 | 7.7 | 0.1 | 0.19 | 8 | 0.25 | 0.1
BETWHTRAB18-015 | 1696149 | 73.152 | 74.676 | 0.042 | 0.042 | 2.6 | 33.3 | 5.5 | 5.5 | 89 | 0.1 | 0.1 | 28.7 | 16.2 | 766 | 4.02 | 69.6 | 69.6 | 37.9 | 2.3 | 337 | 0.2 | 2.8 | 0.1 | 66 | 2.83 | 0.183 | 27 | 77 | 1.74 | 520 | 0.043 | 10 | 1.97 | 0.085 | 0.3 | 0.05 | 0.02 | 7.8 | 0.3 | 0.37 | 6 | 0.25 | 0.1
BETWHTRAB18-015 | 1696150 | 74.676 | 76.2 | 0.005 | 0.005 | 2.1 | 8.8 | 3.6 | 3.6 | 59 | 0.05 | 0.05 | 13.8 | 13.1 | 722 | 3.35 | 25.2 | 25.2 | 3.4 | 2.1 | 146 | 0.05 | 1.3 | 0.05 | 42 | 2.63 | 0.046 | 7 | 21 | 1.47 | 605 | 0.006 | 10 | 1.32 | 0.046 | 0.34 | 0.2 | 0.005 | 6.2 | 0.2 | 0.29 | 3 | 0.25 | 0.1
BETWHTRAB18-015 | 1696151 | 76.2 | 77.724 | 0.0025 | 0.0025 | 2.7 | 10.3 | 2 | 2 | 47 | 0.05 | 0.05 | 12.3 | 12.9 | 756 | 2.96 | 13.3 | 13.3 | 3 | 1.9 | 96 | 0.1 | 0.7 | 0.05 | 28 | 3.11 | 0.041 | 5 | 17 | 1.38 | 406 | 0.004 | 10 | 0.64 | 0.035 | 0.27 | 0.4 | 0.005 | 5.9 | 0.05 | 0.27 | 1 | 0.25 | 0.1
BETWHTRAB18-015 | 1696152 | 77.724 | 79.248 | 0.0025 | 0.0025 | 1.6 | 17.1 | 3.3 | 3.3 | 66 | 0.05 | 0.05 | 14 | 17.2 | 874 | 3.67 | 13.2 | 13.2 | 2.9 | 1.7 | 139 | 0.05 | 1 | 0.05 | 49 | 3.18 | 0.04 | 6 | 15 | 1.64 | 571 | 0.005 | 10 | 0.86 | 0.049 | 0.32 | 0.2 | 0.005 | 7.9 | 0.1 | 0.28 | 2 | 0.25 | 0.1
BETWHTRAB18-015 | 1696153 | 79.248 | 80.772 | 0.006 | 0.006 | 1.5 | 25.4 | 2 | 2 | 56 | 0.1 | 0.1 | 15.5 | 16.9 | 958 | 3.34 | 132.9 | 132.9 | 1.7 | 1 | 121 | 0.05 | 1.1 | 0.05 | 32 | 3.52 | 0.033 | 4 | 14 | 1.77 | 401 | 0.004 | 10 | 1.01 | 0.021 | 0.35 | 0.2 | 0.005 | 5.5 | 0.1 | 0.15 | 2 | 0.25 | 0.1
BETWHTRAB18-015 | 1696154 | 80.772 | 82.296 | 0.0025 | 0.0025 | 1.2 | 18.2 | 3.5 | 3.5 | 59 | 0.05 | 0.05 | 10 | 14.4 | 1105 | 3.26 | 17.1 | 17.1 | 1 | 1.4 | 226 | 0.1 | 1.6 | 0.05 | 45 | 4.2 | 0.032 | 5 | 12 | 1.93 | 893 | 0.004 | 10 | 0.73 | 0.036 | 0.28 | 0.2 | 0.005 | 8.2 | 0.05 | 0.08 | 2 | 0.25 | 0.1
BETWHTRAB18-015 | 1696155 | 82.296 | 83.82 | 0.0025 | 0.0025 | 1.3 | 32.6 | 3.9 | 3.9 | 57 | 0.05 | 0.05 | 20.6 | 15.3 | 838 | 3.52 | 12.2 | 12.2 | 1.4 | 0.9 | 162 | 0.05 | 2.1 | 0.05 | 49 | 3.3 | 0.039 | 5 | 23 | 1.59 | 400 | 0.003 | 10 | 0.85 | 0.031 | 0.21 | 0.4 | 0.005 | 7 | 0.05 | 0.28 | 2 | 0.25 | 0.1
BETWHTRAB18-015 | 1696156 | 83.82 | 85.344 | 0.0025 | 0.0025 | 1.4 | 20.3 | 3.6 | 3.6 | 63 | 0.05 | 0.05 | 35.3 | 16.5 | 1045 | 3.9 | 18.9 | 18.9 | 0.25 | 1.8 | 170 | 0.1 | 1.1 | 0.05 | 50 | 4.78 | 0.051 | 5 | 24 | 2.01 | 497 | 0.002 | 10 | 0.63 | 0.038 | 0.26 | 0.3 | 0.005 | 9.5 | 0.05 | 0.13 | 2 | 0.25 | 0.1
BETWHTRAB18-015 | 1696157 | 85.344 | 86.868 | 0.0025 | 0.0025 | 2.7 | 27 | 5.1 | 5.1 | 53 | 0.05 | 0.05 | 21.2 | 15.1 | 744 | 3.22 | 163.3 | 163.3 | 1.7 | 1.5 | 173 | 0.05 | 3.9 | 0.2 | 37 | 3.5 | 0.036 | 6 | 21 | 1.52 | 326 | 0.002 | 10 | 0.58 | 0.036 | 0.24 | 0.5 | 0.03 | 7.7 | 0.1 | 0.25 | 2 | 0.25 | 0.1
BETWHTRAB18-015 | 1696158 | 86.868 | 88.392 | 0.0025 | 0.0025 | 3.1 | 25.3 | 4.8 | 4.8 | 91 | 0.05 | 0.05 | 40.5 | 20.1 | 975 | 4.59 | 64.3 | 64.3 | 0.25 | 2.2 | 225 | 0.2 | 3.6 | 0.05 | 73 | 3.9 | 0.173 | 25 | 76 | 1.87 | 571 | 0.045 | 10 | 1.8 | 0.112 | 0.37 | 0.05 | 0.02 | 11.7 | 0.1 | 0.24 | 6 | 0.25 | 0.1
BETWHTRAB18-015 | 1696159 | 88.392 | 89.916 | 0.0025 | 0.0025 | 2.1 | 16.9 | 3.9 | 3.9 | 79 | 0.05 | 0.05 | 32.2 | 15.8 | 833 | 4.36 | 20.6 | 20.6 | 0.25 | 2.2 | 216 | 0.1 | 3.4 | 0.05 | 51 | 3.51 | 0.247 | 36 | 59 | 1.75 | 494 | 0.046 | 10 | 1.38 | 0.085 | 0.36 | 0.05 | 0.02 | 8.7 | 0.1 | 0.17 | 4 | 0.25 | 0.1
BETWHTRAB18-015 | 1696161 | 89.916 | 91.44 | 0.0025 | 0.0025 | 1.6 | 17.5 | 4 | 4 | 77 | 0.05 | 0.05 | 55.3 | 18.1 | 830 | 3.89 | 55.6 | 55.6 | 0.25 | 2.1 | 186 | 0.2 | 3.5 | 0.05 | 55 | 3.99 | 0.159 | 24 | 117 | 2.09 | 509 | 0.036 | 10 | 1.57 | 0.072 | 0.3 | 0.05 | 0.02 | 11 | 0.05 | 0.09 | 5 | 0.25 | 0.1
BETWHTRAB18-015 | 1696162 | 91.44 | 92.964 | 0.0025 | 0.0025 | 1.8 | 13.2 | 4 | 4 | 80 | 0.05 | 0.05 | 84.7 | 20.7 | 1094 | 4.26 | 106.8 | 106.8 | 0.25 | 1.8 | 253 | 0.2 | 3.2 | 0.05 | 62 | 5 | 0.161 | 22 | 181 | 2.63 | 353 | 0.042 | 10 | 1.7 | 0.083 | 0.29 | 0.05 | 0.01 | 12.8 | 0.1 | 0.12 | 5 | 0.25 | 0.1
BETWHTRAB18-015 | 1696163 | 92.964 | 94.488 | 0.0025 | 0.0025 | 2.1 | 13.2 | 3.3 | 3.3 | 90 | 0.05 | 0.05 | 56.2 | 19.7 | 1091 | 4.38 | 40.5 | 40.5 | 0.25 | 1.7 | 227 | 0.3 | 4.1 | 0.05 | 63 | 4.81 | 0.199 | 26 | 114 | 2.3 | 386 | 0.056 | 10 | 1.75 | 0.121 | 0.34 | 0.05 | 0.02 | 10.2 | 0.1 | 0.13 | 5 | 0.25 | 0.1
BETWHTRAB18-015 | 1696164 | 94.488 | 96.012 | 0.0025 | 0.0025 | 1.2 | 18.6 | 4.3 | 4.3 | 77 | 0.05 | 0.05 | 50.1 | 19.7 | 1087 | 3.91 | 44.8 | 44.8 | 0.25 | 1.4 | 159 | 0.2 | 3.5 | 0.05 | 54 | 5.11 | 0.088 | 11 | 67 | 2.17 | 83 | 0.002 | 10 | 0.92 | 0.026 | 0.17 | 0.05 | 0.03 | 10.8 | 0.05 | 0.2 | 3 | 0.25 | 0.1
BETWHTRAB18-015 | 1696165 | 96.012 | 97.536 | 0.0025 | 0.0025 | 1.1 | 16.3 | 5.2 | 5.2 | 93 | 0.05 | 0.05 | 66.2 | 24.7 | 1251 | 4.52 | 63.3 | 63.3 | 0.25 | 1.2 | 191 | 0.2 | 6.9 | 0.05 | 74 | 6.18 | 0.12 | 15 | 97 | 2.47 | 212 | 0.001 | 10 | 1.28 | 0.011 | 0.2 | 0.05 | 0.02 | 12.4 | 0.2 | 0.15 | 3 | 0.25 | 0.1
BETWHTRAB18-015 | 1696166 | 97.536 | 99.06 | 0.0025 | 0.0025 | 0.6 | 7.3 | 2.7 | 2.7 | 63 | 0.05 | 0.05 | 72.5 | 22.2 | 1091 | 3.94 | 47.3 | 47.3 | 1.5 | 1.1 | 202 | 0.1 | 3.3 | 0.05 | 68 | 6.12 | 0.041 | 4 | 110 | 2.71 | 78 | 0.0005 | 10 | 1.23 | 0.019 | 0.21 | 0.05 | 0.005 | 12.6 | 0.05 | 0.18 | 3 | 0.25 | 0.1
BETWHTRAB18-015 | 1696167 | 99.06 | 100.584 | 0.0025 | 0.0025 | 0.5 | 17.3 | 2.1 | 2.1 | 47 | 0.05 | 0.05 | 108 | 26.7 | 929 | 3.87 | 25.3 | 25.3 | 0.8 | 0.5 | 233 | 0.05 | 3.7 | 0.05 | 96 | 6.63 | 0.032 | 3 | 189 | 2.74 | 175 | 0.003 | 10 | 1.81 | 0.021 | 0.19 | 0.05 | 0.005 | 17.7 | 0.05 | 0.11 | 4 | 0.25 | 0.1
BETWHTRAB18-016 | 1696168 | 0 | 1.524 | 0.0025 | 0.0025 | 1.9 | 90.9 | 16.4 | 16.4 | 121 | 0.4 | 0.4 | 70.5 | 28.2 | 1324 | 5.41 | 49.5 | 49.5 | 0.7 | 9.5 | 95 | 0.4 | 44.4 | 0.8 | 75 | 3.02 | 0.279 | 46 | 65 | 1.37 | 327 | 0.111 | 10 | 2.54 | 0.01 | 0.49 | 0.2 | 0.02 | 7.4 | 0.3 | 0.025 | 8 | 2 | 0.1
BETWHTRAB18-016 | 1696169 | 1.524 | 3.048 | 0.0025 | 0.0025 | 1.8 | 50.6 | 8.9 | 8.9 | 113 | 0.3 | 0.3 | 41.2 | 15.1 | 655 | 3.78 | 17.5 | 17.5 | 0.25 | 6.6 | 21 | 0.4 | 18 | 0.2 | 55 | 1.24 | 0.073 | 26 | 32 | 0.68 | 369 | 0.004 | 10 | 1.24 | 0.014 | 0.24 | 0.6 | 0.005 | 4.7 | 0.05 | 0.025 | 5 | 0.25 | 0.1
BETWHTRAB18-016 | 1696170 | 3.048 | 4.572 | 0.0025 | 0.0025 | 1.8 | 51.2 | 9.1 | 9.1 | 135 | 0.3 | 0.3 | 44 | 12 | 263 | 3.56 | 18.4 | 18.4 | 1 | 8.9 | 10 | 0.4 | 19.5 | 0.2 | 34 | 0.22 | 0.066 | 29 | 21 | 0.46 | 103 | 0.002 | 10 | 0.91 | 0.009 | 0.21 | 1.2 | 0.01 | 2.8 | 0.05 | 0.025 | 3 | 0.8 | 0.1
BETWHTRAB18-016 | 1696171 | 4.572 | 6.096 | 0.0025 | 0.0025 | 2.2 | 43 | 8.9 | 8.9 | 91 | 0.2 | 0.2 | 37.9 | 9.8 | 282 | 3.21 | 25.3 | 25.3 | 0.7 | 6.6 | 27 | 0.3 | 21.9 | 0.2 | 30 | 0.7 | 0.064 | 22 | 16 | 0.27 | 176 | 0.001 | 10 | 0.59 | 0.009 | 0.24 | 0.9 | 0.005 | 2.8 | 0.05 | 0.025 | 2 | 0.8 | 0.1
BETWHTRAB18-016 | 1696172 | 6.096 | 7.62 | 0.0025 | 0.0025 | 2.3 | 44 | 10.7 | 10.7 | 105 | 0.3 | 0.3 | 45.8 | 11.1 | 416 | 3.14 | 41.7 | 41.7 | 0.8 | 5.9 | 61 | 0.3 | 19.9 | 0.2 | 22 | 1.61 | 0.059 | 17 | 11 | 0.41 | 1152 | 0.0005 | 10 | 0.4 | 0.009 | 0.2 | 1.1 | 0.01 | 2.1 | 0.05 | 0.025 | 1 | 0.5 | 0.1
BETWHTRAB18-016 | 1696173 | 7.62 | 9.144 | 0.0025 | 0.0025 | 1.3 | 38.9 | 6.3 | 6.3 | 91 | 0.3 | 0.3 | 34.5 | 8.7 | 230 | 2.88 | 318.9 | 318.9 | 1.2 | 7.4 | 24 | 0.3 | 8.6 | 0.1 | 20 | 0.46 | 0.036 | 20 | 12 | 0.16 | 162 | 0.001 | 10 | 0.42 | 0.012 | 0.24 | 1.1 | 0.005 | 1.9 | 0.05 | 0.07 | 1 | 0.8 | 0.1
BETWHTRAB18-016 | 1696174 | 9.144 | 10.668 | 0.0025 | 0.0025 | 1.5 | 40.1 | 7.8 | 7.8 | 90 | 0.4 | 0.4 | 37 | 9 | 294 | 3.03 | 122.3 | 122.3 | 0.8 | 7.6 | 34 | 0.4 | 6.5 | 0.1 | 18 | 0.9 | 0.042 | 19 | 10 | 0.24 | 135 | 0.0005 | 10 | 0.34 | 0.012 | 0.2 | 1.2 | 0.005 | 1.7 | 0.05 | 0.025 | 1 | 0.8 | 0.1
BETWHTRAB18-016 | 1696175 | 10.668 | 12.192 | 0.0025 | 0.0025 | 2.8 | 47.6 | 8.7 | 8.7 | 117 | 0.5 | 0.5 | 49.5 | 11 | 277 | 3.42 | 154.4 | 154.4 | 0.7 | 8.2 | 36 | 0.5 | 12.3 | 0.2 | 26 | 0.78 | 0.073 | 26 | 13 | 0.25 | 154 | 0.001 | 10 | 0.5 | 0.012 | 0.27 | 1.3 | 0.01 | 2.1 | 0.05 | 0.025 | 1 | 1.2 | 0.1
BETWHTRAB18-016 | 1696176 | 12.192 | 13.716 | 0.0025 | 0.0025 | 2.8 | 48.1 | 7.8 | 7.8 | 112 | 0.4 | 0.4 | 45 | 9.6 | 240 | 3.21 | 75 | 75 | 0.9 | 7.2 | 26 | 0.6 | 16.3 | 0.2 | 25 | 0.68 | 0.073 | 26 | 12 | 0.26 | 253 | 0.001 | 10 | 0.45 | 0.011 | 0.25 | 1 | 0.02 | 2.2 | 0.1 | 0.025 | 1 | 1.7 | 0.1
BETWHTRAB18-016 | 1696177 | 13.716 | 15.24 | 0.0025 | 0.0025 | 3 | 55.3 | 10.6 | 10.6 | 129 | 0.4 | 0.4 | 50 | 11.7 | 326 | 3.5 | 90 | 90 | 0.25 | 7.9 | 37 | 0.6 | 24.5 | 0.2 | 26 | 1.01 | 0.094 | 25 | 14 | 0.39 | 195 | 0.001 | 10 | 0.49 | 0.011 | 0.28 | 0.9 | 0.02 | 2.2 | 0.1 | 0.025 | 2 | 2.2 | 0.1
BETWHTRAB18-016 | 1696178 | 15.24 | 16.764 | 0.381 | 0.381 | 2.5 | 53.4 | 9.7 | 9.7 | 123 | 0.4 | 0.4 | 41.9 | 10.3 | 267 | 3.23 | 1739.3 | 1739.3 | 203.9 | 6.5 | 75 | 0.5 | 74.4 | 0.2 | 19 | 0.45 | 0.053 | 23 | 11 | 0.18 | 249 | 0.0005 | 10 | 0.35 | 0.008 | 0.23 | 0.9 | 0.04 | 2.7 | 0.2 | 0.025 | 0 | 1.3 | 0.1
BETWHTRAB18-016 | 1696179 | 16.764 | 18.288 | 1.399 | 1.399 | 2.6 | 57 | 129.3 | 129.3 | 109 | 1.5 | 1.5 | 42.5 | 7.7 | 270 | 3.65 | 7333.7 | 7333.7 | 927.3 | 5.3 | 153 | 1.1 | 153.2 | 0.3 | 17 | 0.26 | 0.062 | 21 | 18 | 0.16 | 266 | 0.0005 | 10 | 0.34 | 0.009 | 0.29 | 0.7 | 0.08 | 4.9 | 0.3 | 0.16 | 1 | 2 | 0.1
BETWHTRAB18-016 | 1696181 | 18.288 | 19.812 | 0.388 | 0.388 | 2.1 | 43.9 | 39.7 | 39.7 | 117 | 0.6 | 0.6 | 104.6 | 14.6 | 490 | 3.64 | 3055.2 | 3055.2 | 235.1 | 6.6 | 103 | 0.7 | 63.7 | 0.2 | 18 | 1.24 | 0.069 | 24 | 19 | 0.37 | 156 | 0.0005 | 10 | 0.33 | 0.007 | 0.23 | 0.6 | 0.05 | 4.4 | 0.2 | 0.06 | 1 | 1 | 0.1
BETWHTRAB18-016 | 1696182 | 19.812 | 21.336 | 0.94 | 0.94 | 2.3 | 74.2 | 92 | 92 | 170 | 2.5 | 2.5 | 57 | 12.1 | 458 | 3.3 | 4528.5 | 4528.5 | 623.6 | 6.4 | 118 | 2.5 | 103.8 | 0.3 | 13 | 1 | 0.062 | 23 | 11 | 0.35 | 229 | 0.0005 | 10 | 0.31 | 0.007 | 0.26 | 1.1 | 0.05 | 2.8 | 0.3 | 0.06 | 0 | 1.3 | 0.1
BETWHTRAB18-016 | 1696183 | 21.336 | 22.86 | 0.231 | 0.231 | 2.5 | 54.7 | 46.1 | 46.1 | 174 | 1.5 | 1.5 | 46.6 | 8.6 | 445 | 2.3 | 1615.1 | 1615.1 | 133.1 | 4.9 | 59 | 2.2 | 64.6 | 0.2 | 15 | 0.78 | 0.051 | 19 | 9 | 0.24 | 187 | 0.0005 | 10 | 0.32 | 0.006 | 0.23 | 1.2 | 0.03 | 2.2 | 0.2 | 0.025 | 0 | 0.9 | 0.1
BETWHTRAB18-016 | 1696184 | 22.86 | 24.384 | 0.188 | 0.188 | 2.4 | 50.6 | 68.6 | 68.6 | 238 | 1.4 | 1.4 | 50.1 | 9.5 | 413 | 2.83 | 1568.7 | 1568.7 | 100.1 | 6 | 76 | 3.1 | 83 | 0.2 | 16 | 0.98 | 0.058 | 22 | 11 | 0.28 | 200 | 0.0005 | 10 | 0.4 | 0.008 | 0.26 | 0.8 | 0.04 | 2.7 | 0.2 | 0.025 | 1 | 1 | 0.1
BETWHTRAB18-016 | 1696185 | 24.384 | 25.908 | 0.042 | 0.042 | 2 | 45.1 | 17.4 | 17.4 | 133 | 0.4 | 0.4 | 52.5 | 10.4 | 308 | 3.08 | 474.8 | 474.8 | 31.3 | 7.7 | 57 | 1 | 49.9 | 0.2 | 19 | 0.91 | 0.065 | 29 | 11 | 0.24 | 278 | 0.0005 | 10 | 0.42 | 0.009 | 0.25 | 0.7 | 0.04 | 2.8 | 0.2 | 0.025 | 1 | 1 | 0.1
BETWHTRAB18-016 | 1696186 | 25.908 | 27.432 | 0.015 | 0.015 | 1.7 | 39.5 | 9.4 | 9.4 | 97 | 0.2 | 0.2 | 42.3 | 9.7 | 306 | 3.14 | 277.7 | 277.7 | 15.5 | 7.7 | 36 | 0.5 | 37.6 | 0.2 | 20 | 0.66 | 0.053 | 28 | 13 | 0.19 | 232 | 0.0005 | 10 | 0.5 | 0.01 | 0.28 | 0.9 | 0.02 | 2.7 | 0.2 | 0.025 | 1 | 0.7 | 0.1
BETWHTRAB18-016 | 1696187 | 27.432 | 28.956 | 0.017 | 0.017 | 1.7 | 36.1 | 8 | 8 | 85 | 0.2 | 0.2 | 35.9 | 8.5 | 253 | 3.25 | 1812.4 | 1812.4 | 12.1 | 7.2 | 62 | 0.3 | 42.3 | 0.2 | 18 | 0.26 | 0.05 | 28 | 12 | 0.11 | 441 | 0.0005 | 10 | 0.45 | 0.01 | 0.31 | 0.7 | 0.03 | 3 | 0.2 | 0.15 | 2 | 0.7 | 0.1
BETWHTRAB18-016 | 1696188 | 28.956 | 30.48 | 0.171 | 0.171 | 1.9 | 33.4 | 8.8 | 8.8 | 85 | 0.5 | 0.5 | 25.7 | 5.2 | 147 | 3.55 | 5147.9 | 5147.9 | 83.9 | 6.3 | 146 | 0.5 | 62.1 | 0.2 | 18 | 0.12 | 0.042 | 23 | 11 | 0.09 | 358 | 0.0005 | 10 | 0.41 | 0.014 | 0.34 | 0.7 | 0.04 | 2.8 | 0.4 | 0.23 | 1 | 0.5 | 0.1
BETWHTRAB18-016 | 1696189 | 30.48 | 32.004 | 0.527 | 0.527 | 2 | 41.9 | 70.1 | 70.1 | 178 | 0.9 | 0.9 | 58.9 | 13.9 | 645 | 3.62 | 2411.1 | 2411.1 | 378.2 | 5.8 | 116 | 1.9 | 83.8 | 0.2 | 29 | 1.88 | 0.113 | 28 | 24 | 0.64 | 332 | 0.002 | 10 | 0.55 | 0.01 | 0.25 | 0.2 | 0.11 | 5.1 | 0.4 | 0.1 | 2 | 0.8 | 0.1
BETWHTRAB18-016 | 1696190 | 32.004 | 33.528 | 0.065 | 0.065 | 2.8 | 46.1 | 18.1 | 18.1 | 122 | 0.3 | 0.3 | 50.1 | 10.9 | 333 | 3.09 | 394.1 | 394.1 | 33.4 | 6.7 | 56 | 0.7 | 22.9 | 0.2 | 21 | 1.22 | 0.076 | 23 | 14 | 0.43 | 159 | 0.0005 | 10 | 0.42 | 0.011 | 0.25 | 0.6 | 0.03 | 2.7 | 0.1 | 0.12 | 1 | 0.8 | 0.1
BETWHTRAB18-016 | 1696191 | 33.528 | 35.052 | 0.04 | 0.04 | 2.6 | 40.7 | 15.6 | 15.6 | 113 | 0.2 | 0.2 | 47.2 | 9.7 | 313 | 2.91 | 356.4 | 356.4 | 23.6 | 7 | 53 | 0.5 | 16.2 | 0.3 | 17 | 1.26 | 0.067 | 21 | 10 | 0.43 | 305 | 0.0005 | 10 | 0.34 | 0.01 | 0.22 | 0.9 | 0.02 | 2.4 | 0.1 | 0.16 | 0 | 1 | 0.1
BETWHTRAB18-016 | 1696192 | 35.052 | 36.576 | 0.015 | 0.015 | 3.1 | 52.2 | 11.4 | 11.4 | 108 | 0.2 | 0.2 | 45.3 | 9.9 | 402 | 3.15 | 207.2 | 207.2 | 8.4 | 7.3 | 48 | 0.7 | 10.9 | 0.2 | 24 | 1.05 | 0.072 | 18 | 14 | 0.4 | 291 | 0.0005 | 10 | 0.41 | 0.012 | 0.25 | 0.9 | 0.02 | 2.3 | 0.1 | 0.22 | 1 | 1.1 | 0.1
BETWHTRAB18-016 | 1696193 | 36.576 | 38.1 | 0.014 | 0.014 | 4.3 | 62.3 | 16.8 | 16.8 | 134 | 0.3 | 0.3 | 51.2 | 11.3 | 794 | 2.99 | 196.2 | 196.2 | 8.7 | 5.3 | 61 | 0.9 | 12.9 | 0.2 | 32 | 0.99 | 0.094 | 18 | 14 | 0.39 | 322 | 0.0005 | 10 | 0.38 | 0.008 | 0.21 | 1 | 0.03 | 3.5 | 0.1 | 0.21 | 1 | 2.1 | 0.1
BETWHTRAB18-016 | 1696194 | 38.1 | 39.624 | 0.011 | 0.011 | 3.4 | 58.2 | 14.3 | 14.3 | 113 | 0.3 | 0.3 | 54.2 | 13.5 | 1066 | 3.21 | 189 | 189 | 7 | 6.1 | 80 | 0.7 | 16.5 | 0.2 | 34 | 1.77 | 0.094 | 19 | 19 | 0.73 | 244 | 0.0005 | 10 | 0.38 | 0.009 | 0.21 | 1.1 | 0.02 | 3.9 | 0.1 | 0.27 | 1 | 1.4 | 0.1
BETWHTRAB18-016 | 1696195 | 39.624 | 41.148 | 0.01 | 0.01 | 3.6 | 61.2 | 7.7 | 7.7 | 110 | 0.2 | 0.2 | 67.8 | 13.6 | 880 | 3.18 | 221.5 | 221.5 | 4.6 | 5.5 | 47 | 0.4 | 18.7 | 0.1 | 41 | 1.33 | 0.099 | 19 | 19 | 0.6 | 400 | 0.001 | 10 | 0.49 | 0.011 | 0.24 | 0.8 | 0.02 | 4.3 | 0.1 | 0.17 | 2 | 1.4 | 0.1
BETWHTRAB18-016 | 1696196 | 41.148 | 42.672 | 0.008 | 0.008 | 3.1 | 53.8 | 8.7 | 8.7 | 113 | 0.3 | 0.3 | 50.7 | 14.1 | 978 | 3.25 | 153.9 | 153.9 | 7.4 | 6.5 | 56 | 0.7 | 17.9 | 0.1 | 46 | 1.72 | 0.071 | 20 | 26 | 0.94 | 384 | 0.003 | 10 | 0.79 | 0.013 | 0.21 | 1 | 0.01 | 6 | 0.1 | 0.26 | 3 | 1.5 | 0.1
BETWHTRAB18-016 | 1696197 | 42.672 | 44.196 | 0.009 | 0.009 | 2.1 | 39.5 | 9.7 | 9.7 | 72 | 0.2 | 0.2 | 28.9 | 11.6 | 989 | 2.83 | 101 | 101 | 3.9 | 8 | 38 | 0.2 | 8.9 | 0.1 | 27 | 0.95 | 0.041 | 26 | 17 | 0.58 | 258 | 0.015 | 10 | 0.85 | 0.015 | 0.36 | 0.9 | 0.01 | 4 | 0.2 | 0.14 | 3 | 0.25 | 0.1
BETWHTRAB18-016 | 1696198 | 44.196 | 45.72 | 0.121 | 0.121 | 1.7 | 44 | 6.1 | 6.1 | 68 | 0.2 | 0.2 | 42.2 | 15.9 | 970 | 3.27 | 1216.3 | 1216.3 | 92.7 | 5.2 | 59 | 0.2 | 21.9 | 0.05 | 52 | 1.65 | 0.067 | 16 | 44 | 1.2 | 266 | 0.03 | 10 | 1.3 | 0.047 | 0.26 | 1 | 0.02 | 7 | 0.1 | 0.33 | 4 | 1 | 0.1
BETWHTRAB18-016 | 1696199 | 45.72 | 47.244 | 0.081 | 0.081 | 2.4 | 57.7 | 6.6 | 6.6 | 72 | 0.2 | 0.2 | 47.9 | 15.3 | 994 | 3.36 | 1248.2 | 1248.2 | 61.1 | 3.6 | 71 | 0.2 | 29.1 | 0.1 | 52 | 1.85 | 0.09 | 14 | 40 | 1.19 | 379 | 0.008 | 10 | 1.04 | 0.026 | 0.24 | 1.2 | 0.02 | 7.2 | 0.1 | 0.32 | 3 | 0.8 | 0.1
BETWHTRAB18-016 | 1696201 | 47.244 | 48.768 | 0.015 | 0.015 | 1.8 | 56.2 | 8.7 | 8.7 | 92 | 0.2 | 0.2 | 40.3 | 13.5 | 872 | 3.21 | 211.9 | 211.9 | 9.7 | 3.9 | 54 | 0.3 | 24 | 0.2 | 48 | 1.5 | 0.064 | 14 | 21 | 0.85 | 387 | 0.003 | 10 | 0.52 | 0.012 | 0.21 | 0.8 | 0.01 | 6.9 | 0.1 | 0.15 | 2 | 0.6 | 0.1
BETWHTRAB18-016 | 1696202 | 48.768 | 50.292 | 0.241 | 0.241 | 1.6 | 49 | 12.3 | 12.3 | 79 | 0.2 | 0.2 | 39.5 | 14.4 | 994 | 3.34 | 3817.2 | 3817.2 | 181.8 | 4.8 | 91 | 0.3 | 22.9 | 0.2 | 38 | 2.12 | 0.069 | 15 | 22 | 0.99 | 408 | 0.002 | 10 | 0.52 | 0.011 | 0.26 | 1 | 0.03 | 7.6 | 0.2 | 0.58 | 2 | 1.1 | 0.1
BETWHTRAB18-016 | 1696203 | 50.292 | 51.816 | 0.182 | 0.182 | 4.2 | 64.9 | 14.9 | 14.9 | 139 | 0.3 | 0.3 | 38.9 | 11.6 | 838 | 3.17 | 2887.7 | 2887.7 | 95.8 | 5.1 | 92 | 1.5 | 34.3 | 0.2 | 31 | 1.91 | 0.104 | 18 | 15 | 0.86 | 820 | 0.001 | 10 | 0.4 | 0.01 | 0.25 | 1.5 | 0.05 | 5.2 | 0.2 | 0.45 | 1 | 3.3 | 0.1
BETWHTRAB18-016 | 1696204 | 51.816 | 53.34 | 0.041 | 0.041 | 0.9 | 49.5 | 12.2 | 12.2 | 86 | 0.2 | 0.2 | 34 | 25.1 | 1245 | 5.98 | 650.6 | 650.6 | 32.5 | 0.9 | 154 | 0.3 | 16.2 | 0.2 | 83 | 4.85 | 0.054 | 3 | 22 | 2.29 | 375 | 0.0005 | 10 | 0.72 | 0.017 | 0.35 | 0.2 | 0.07 | 18.7 | 0.3 | 1.15 | 2 | 2.6 | 0.1
BETWHTRAB18-016 | 1696205 | 53.34 | 54.864 | 0.112 | 0.112 | 1.4 | 41 | 11.4 | 11.4 | 80 | 0.3 | 0.3 | 42.7 | 18.4 | 1254 | 4.88 | 2589.5 | 2589.5 | 71.2 | 2.7 | 184 | 0.3 | 20.8 | 0.1 | 45 | 4.84 | 0.087 | 7 | 12 | 1.99 | 387 | 0.0005 | 10 | 0.56 | 0.011 | 0.31 | 0.4 | 0.07 | 13.5 | 0.3 | 1.26 | 1 | 2.1 | 0.1
BETWHTRAB18-016 | 1696206 | 54.864 | 56.388 | 0.279 | 0.279 | 4.1 | 90.5 | 136.8 | 136.8 | 329 | 2.8 | 2.8 | 42.4 | 11 | 1187 | 3.14 | 1164.1 | 1164.1 | 83.8 | 2.7 | 141 | 9.7 | 82.3 | 0.2 | 29 | 3.44 | 0.104 | 5 | 15 | 1.23 | 471 | 0.0005 | 10 | 0.41 | 0.008 | 0.25 | 1.5 | 0.09 | 6.4 | 0.2 | 0.98 | 1 | 1.6 | 0.1
BETWHTRAB18-016 | 1696207 | 56.388 | 57.912 | 0.109 | 0.109 | 2.1 | 65.1 | 26 | 26 | 141 | 0.8 | 0.8 | 29.1 | 10.1 | 615 | 2.79 | 1439.8 | 1439.8 | 72.2 | 4.2 | 83 | 2.8 | 43.3 | 0.1 | 13 | 1.38 | 0.063 | 9 | 8 | 0.33 | 321 | 0.0005 | 10 | 0.31 | 0.006 | 0.23 | 2.6 | 0.05 | 2.7 | 0.2 | 1.37 | 0 | 1 | 0.1
BETWHTRAB18-016 | 1696208 | 57.912 | 59.436 | 0.338 | 0.338 | 2.6 | 49.9 | 18.5 | 18.5 | 189 | 0.5 | 0.5 | 50 | 22.3 | 839 | 4.87 | 1164.4 | 1164.4 | 209.5 | 4 | 81 | 1 | 44.5 | 0.2 | 67 | 1.31 | 0.106 | 16 | 17 | 0.81 | 855 | 0.015 | 10 | 1.13 | 0.022 | 0.36 | 0.3 | 0.04 | 8.1 | 0.3 | 0.71 | 4 | 1.3 | 0.1
BETWHTRAB18-016 | 1696209 | 59.436 | 60.96 | 0.018 | 0.018 | 1.4 | 45.3 | 6.8 | 6.8 | 82 | 0.1 | 0.1 | 36.4 | 18.1 | 872 | 3.99 | 249 | 249 | 11.3 | 3.1 | 57 | 0.2 | 31.2 | 0.2 | 48 | 1.7 | 0.08 | 13 | 31 | 1.09 | 401 | 0.004 | 10 | 0.7 | 0.015 | 0.21 | 0.3 | 0.03 | 7.3 | 0.2 | 0.33 | 2 | 0.25 | 0.1
BETWHTRAB18-016 | 1696210 | 60.96 | 62.484 | 0.139 | 0.139 | 2.4 | 49.4 | 8.3 | 8.3 | 91 | 0.3 | 0.3 | 61.5 | 17.5 | 787 | 3.67 | 838 | 838 | 90.6 | 3.7 | 94 | 0.4 | 32.7 | 0.1 | 53 | 2.3 | 0.063 | 11 | 65 | 1.32 | 587 | 0.002 | 10 | 0.71 | 0.014 | 0.2 | 0.6 | 0.03 | 10.3 | 0.2 | 0.44 | 2 | 1 | 0.1
BETWHTRAB18-016 | 1696211 | 62.484 | 64.008 | 0.069 | 0.069 | 3.4 | 60.2 | 7.5 | 7.5 | 73 | 0.3 | 0.3 | 55.7 | 13.1 | 626 | 3.13 | 1032.5 | 1032.5 | 49.2 | 3.5 | 70 | 0.3 | 29.5 | 0.05 | 31 | 1.64 | 0.088 | 11 | 27 | 0.97 | 530 | 0.002 | 10 | 0.49 | 0.01 | 0.24 | 2.2 | 0.02 | 4.8 | 0.2 | 0.91 | 1 | 1.6 | 0.1
BETWHTRAB18-016 | 1696212 | 64.008 | 65.532 | 0.01 | 0.01 | 2.2 | 49 | 7.5 | 7.5 | 90 | 0.2 | 0.2 | 40.8 | 12.9 | 746 | 3.29 | 166.3 | 166.3 | 9.7 | 5.5 | 40 | 0.3 | 16.3 | 0.2 | 45 | 1.21 | 0.068 | 18 | 28 | 0.99 | 355 | 0.004 | 10 | 0.65 | 0.016 | 0.27 | 1.1 | 0.01 | 5.7 | 0.3 | 0.37 | 2 | 1.3 | 0.1
BETWHTRAB18-016 | 1696213 | 65.532 | 67.056 | 0.089 | 0.089 | 4.4 | 49.1 | 42.6 | 42.6 | 105 | 0.4 | 0.4 | 32.9 | 9.6 | 664 | 2.96 | 494.9 | 494.9 | 45.5 | 5.1 | 62 | 1.3 | 15.3 | 0.1 | 29 | 1.41 | 0.076 | 15 | 18 | 0.83 | 436 | 0.002 | 10 | 0.48 | 0.009 | 0.27 | 1.6 | 0.02 | 3.6 | 0.1 | 0.53 | 1 | 0.9 | 0.1
BETWHTRAB18-016 | 1696214 | 67.056 | 68.58 | 0.184 | 0.184 | 2.5 | 56.5 | 16.5 | 16.5 | 92 | 0.5 | 0.5 | 37.6 | 13.3 | 775 | 3.38 | 882.6 | 882.6 | 139.1 | 5.7 | 109 | 0.7 | 15.9 | 0.1 | 36 | 1.88 | 0.067 | 17 | 22 | 1.15 | 428 | 0.002 | 10 | 0.53 | 0.011 | 0.27 | 1.7 | 0.005 | 5.1 | 0.2 | 0.59 | 2 | 0.6 | 0.1
BETWHTRAB18-016 | 1696215 | 68.58 | 70.104 | 0.106 | 0.106 | 2.6 | 63.5 | 12.8 | 12.8 | 82 | 0.6 | 0.6 | 35.7 | 12.6 | 771 | 3.34 | 448.2 | 448.2 | 72.1 | 4.7 | 97 | 0.5 | 17.1 | 0.1 | 30 | 1.89 | 0.076 | 13 | 20 | 1.04 | 366 | 0.001 | 10 | 0.47 | 0.009 | 0.27 | 1.5 | 0.02 | 3.9 | 0.2 | 0.63 | 1 | 0.6 | 0.1
BETWHTRAB18-016 | 1696216 | 70.104 | 71.628 | 0.028 | 0.028 | 2.2 | 45.9 | 13 | 13 | 81 | 0.3 | 0.3 | 32.7 | 12.4 | 711 | 3.38 | 150 | 150 | 21 | 4.1 | 81 | 0.4 | 11.5 | 0.1 | 30 | 1.91 | 0.075 | 11 | 15 | 0.95 | 270 | 0.0005 | 10 | 0.41 | 0.009 | 0.22 | 1.5 | 0.01 | 3.4 | 0.1 | 0.48 | 1 | 0.8 | 0.1
BETWHTRAB18-016 | 1696217 | 71.628 | 73.152 | 0.047 | 0.047 | 1.6 | 40.9 | 4.8 | 4.8 | 60 | 0.1 | 0.1 | 36.2 | 14.7 | 748 | 3.4 | 89.6 | 89.6 | 7.5 | 3.4 | 145 | 0.05 | 8.6 | 0.1 | 45 | 2.27 | 0.047 | 6 | 24 | 1.26 | 1205 | 0.0005 | 10 | 0.49 | 0.017 | 0.17 | 0.7 | 0.03 | 7.1 | 0.1 | 0.32 | 2 | 0.6 | 0.1
BETWHTRAB18-016 | 1696218 | 73.152 | 74.676 | 0.006 | 0.006 | 1.2 | 46.7 | 13.5 | 13.5 | 76 | 0.2 | 0.2 | 43 | 18.7 | 737 | 3.32 | 81.1 | 81.1 | 5.6 | 3.2 | 80 | 0.2 | 8.5 | 0.1 | 74 | 2.15 | 0.044 | 11 | 57 | 1.46 | 318 | 0.003 | 10 | 1.02 | 0.023 | 0.22 | 0.6 | 0.02 | 16.6 | 0.1 | 0.23 | 3 | 0.25 | 0.1
BETWHTRAB18-016 | 1696219 | 74.676 | 76.2 | 0.008 | 0.008 | 1.9 | 44.3 | 8.5 | 8.5 | 71 | 0.1 | 0.1 | 38.4 | 14 | 613 | 3.31 | 56.7 | 56.7 | 6.8 | 4.4 | 57 | 0.1 | 11.1 | 0.1 | 74 | 1.31 | 0.056 | 15 | 60 | 1.33 | 497 | 0.045 | 10 | 1.42 | 0.033 | 0.49 | 1 | 0.005 | 8.2 | 0.2 | 0.23 | 5 | 0.25 | 0.1
BETWHTRAB18-016 | 1696221 | 76.2 | 77.724 | 0.007 | 0.007 | 2.7 | 58.2 | 7.8 | 7.8 | 72 | 0.2 | 0.2 | 41.6 | 14.5 | 692 | 3.24 | 59.5 | 59.5 | 3 | 4.3 | 118 | 0.2 | 9 | 0.1 | 55 | 1.97 | 0.057 | 12 | 40 | 1.3 | 444 | 0.007 | 10 | 0.86 | 0.025 | 0.23 | 1.3 | 0.01 | 7.8 | 0.1 | 0.4 | 3 | 0.7 | 0.1
BETWHTRAB18-016 | 1696222 | 77.724 | 79.248 | 0.0025 | 0.0025 | 1.8 | 54.6 | 10.6 | 10.6 | 84 | 0.2 | 0.2 | 42.6 | 15.4 | 643 | 3.58 | 76.7 | 76.7 | 2.8 | 5.9 | 139 | 0.2 | 12.3 | 0.2 | 65 | 1.57 | 0.06 | 18 | 46 | 1.24 | 322 | 0.008 | 10 | 1.09 | 0.018 | 0.31 | 0.4 | 0.02 | 9.8 | 0.2 | 0.42 | 4 | 0.7 | 0.1
BETWHTRAB18-016 | 1696223 | 79.248 | 80.772 | 0.515 | 0.515 | 1.8 | 57.7 | 16.8 | 16.8 | 83 | 0.6 | 0.6 | 36.6 | 15.1 | 737 | 3.76 | 4554.8 | 4554.8 | 392.5 | 4.3 | 124 | 0.5 | 20.6 | 0.1 | 34 | 2.32 | 0.064 | 11 | 14 | 1.17 | 339 | 0.001 | 10 | 0.44 | 0.01 | 0.24 | 1.4 | 0.05 | 5.9 | 0.2 | 1.55 | 1 | 0.7 | 0.1
BETWHTRAB18-016 | 1696224 | 80.772 | 82.296 | 0.176 | 0.176 | 2.7 | 71 | 38.5 | 38.5 | 116 | 0.8 | 0.8 | 45.2 | 12.5 | 540 | 3.68 | 3952.3 | 3952.3 | 118 | 6.1 | 81 | 1.1 | 33.7 | 0.2 | 29 | 1.26 | 0.079 | 16 | 16 | 0.84 | 267 | 0.001 | 10 | 0.46 | 0.01 | 0.27 | 2 | 0.04 | 3.6 | 0.1 | 1.36 | 1 | 1.2 | 0.1
BETWHTRAB18-016 | 1696225 | 82.296 | 83.82 | 0.259 | 0.259 | 3 | 53.7 | 22.2 | 22.2 | 85 | 0.6 | 0.6 | 56.3 | 17.9 | 1037 | 3.74 | 2075.7 | 2075.7 | 150.6 | 3.7 | 181 | 0.7 | 32.9 | 0.1 | 41 | 1.96 | 0.088 | 11 | 25 | 1.21 | 179 | 0.002 | 10 | 0.76 | 0.011 | 0.2 | 0.9 | 0.03 | 6.4 | 0.3 | 1.19 | 2 | 1.2 | 0.1
BETWHTRAB18-016 | 1696226 | 83.82 | 85.344 | 0.46 | 0.46 | 0.9 | 29.7 | 4.9 | 4.9 | 56 | 0.2 | 0.2 | 55.1 | 19 | 811 | 3.7 | 1713.6 | 1713.6 | 436.2 | 1.2 | 172 | 0.1 | 23.3 | 0.05 | 61 | 3.45 | 0.041 | 3 | 52 | 1.61 | 77 | 0.006 | 10 | 1.15 | 0.033 | 0.23 | 0.2 | 0.25 | 12.8 | 0.4 | 0.64 | 4 | 0.25 | 0.1
BETWHTRAB18-016 | 1696227 | 85.344 | 86.868 | 1.459 | 1.459 | 0.8 | 15.9 | 9.4 | 9.4 | 61 | 0.3 | 0.3 | 50.3 | 17.5 | 1112 | 4.08 | 6426.9 | 6426.9 | 1499 | 1.3 | 222 | 0.3 | 9.4 | 0.1 | 26 | 5.99 | 0.046 | 3 | 20 | 2.34 | 79 | 0.0005 | 10 | 0.58 | 0.01 | 0.33 | 0.5 | 0.16 | 10 | 0.3 | 1.89 | 1 | 0.25 | 0.1
BETWHTRAB18-016 | 1696228 | 86.868 | 88.392 | 0.147 | 0.147 | 0.6 | 20.9 | 7 | 7 | 37 | 0.05 | 0.05 | 27.1 | 12.6 | 810 | 3.33 | 770.7 | 770.7 | 136.4 | 1.1 | 293 | 0.1 | 9.9 | 0.2 | 60 | 5.04 | 0.051 | 5 | 32 | 1.38 | 492 | 0.004 | 10 | 1.53 | 0.013 | 0.27 | 0.2 | 0.1 | 9.7 | 0.3 | 0.52 | 5 | 0.25 | 0.1
BETWHTRAB18-016 | 1696229 | 88.392 | 89.916 | 0.033 | 0.033 | 0.8 | 20.4 | 4.7 | 4.7 | 55 | 0.05 | 0.05 | 18.1 | 20.5 | 920 | 3.77 | 148.7 | 148.7 | 28.5 | 1.1 | 206 | 0.05 | 13.4 | 0.05 | 96 | 4.94 | 0.021 | 4 | 26 | 2.09 | 940 | 0.014 | 10 | 2.08 | 0.035 | 0.28 | 0.1 | 0.03 | 17.2 | 0.2 | 0.2 | 6 | 0.25 | 0.1
BETWHTRAB18-016 | 1696230 | 89.916 | 91.44 | 0.014 | 0.014 | 1.1 | 23 | 1.9 | 1.9 | 53 | 0.05 | 0.05 | 9 | 13.1 | 597 | 3.01 | 62.9 | 62.9 | 9.9 | 0.9 | 114 | 0.05 | 13.3 | 0.05 | 52 | 2.47 | 0.025 | 3 | 23 | 1.33 | 442 | 0.012 | 10 | 1.71 | 0.046 | 0.16 | 0.3 | 0.01 | 12.2 | 0.05 | 0.1 | 5 | 0.25 | 0.1
BETWHTRAB18-016 | 1696231 | 91.44 | 92.964 | 0.058 | 0.058 | 1.1 | 21.7 | 5.8 | 5.8 | 45 | 0.05 | 0.05 | 5.7 | 10.2 | 749 | 2.99 | 577.5 | 577.5 | 66.8 | 1.4 | 115 | 0.05 | 9.1 | 0.05 | 33 | 2.94 | 0.035 | 4 | 9 | 1.2 | 268 | 0.002 | 10 | 1.14 | 0.025 | 0.29 | 0.4 | 0.14 | 10.4 | 0.2 | 0.64 | 3 | 0.25 | 0.1
BETWHTRAB18-016 | 1696232 | 92.964 | 94.488 | 0.757 | 0.757 | 0.8 | 14.5 | 8.8 | 8.8 | 60 | 0.2 | 0.2 | 3.5 | 10.2 | 659 | 3.38 | 4673.2 | 4673.2 | 824 | 1.3 | 74 | 0.2 | 8.3 | 0.05 | 12 | 2.1 | 0.042 | 4 | 4 | 0.88 | 102 | 0.0005 | 10 | 0.51 | 0.009 | 0.28 | 1 | 0.24 | 8.4 | 0.5 | 1.85 | 1 | 0.25 | 0.1
BETWHTRAB18-016 | 1696233 | 94.488 | 96.012 | 0.891 | 0.891 | 1.1 | 20.8 | 9.7 | 9.7 | 58 | 0.1 | 0.1 | 4.3 | 12.4 | 940 | 4.11 | 3213.8 | 3213.8 | 934 | 1.6 | 145 | 0.05 | 10.9 | 0.05 | 19 | 2.48 | 0.058 | 4 | 6 | 1.02 | 121 | 0.0005 | 10 | 0.53 | 0.013 | 0.29 | 1.5 | 0.42 | 12.5 | 0.7 | 1.82 | 1 | 0.25 | 0.1
BETWHTRAB18-016 | 1696234 | 96.012 | 97.536 | 0.157 | 0.157 | 1.1 | 15.3 | 7.4 | 7.4 | 49 | 0.05 | 0.05 | 3.7 | 9.6 | 961 | 3.69 | 830.1 | 830.1 | 142.6 | 2.3 | 137 | 0.05 | 7.6 | 0.05 | 23 | 2.8 | 0.049 | 7 | 6 | 1.03 | 313 | 0.002 | 10 | 0.54 | 0.019 | 0.29 | 0.8 | 0.4 | 11.2 | 0.5 | 1.09 | 1 | 0.25 | 0.1
BETWHTRAB18-016 | 1696235 | 97.536 | 99.06 | 0.035 | 0.035 | 2 | 19.7 | 4 | 4 | 50 | 0.05 | 0.05 | 10.7 | 12.8 | 741 | 3.1 | 164 | 164 | 31.3 | 1.9 | 98 | 0.05 | 7.3 | 0.05 | 74 | 2.35 | 0.03 | 6 | 17 | 1.32 | 529 | 0.069 | 10 | 1.41 | 0.043 | 0.74 | 0.7 | 0.03 | 10.4 | 0.3 | 0.21 | 5 | 0.25 | 0.1
BETWHTRAB18-016 | 1696236 | 99.06 | 100.584 | 0.02 | 0.02 | 1.2 | 22.5 | 6.4 | 6.4 | 106 | 0.05 | 0.05 | 11.3 | 13.1 | 828 | 3.52 | 107.9 | 107.9 | 15.5 | 1.9 | 97 | 0.3 | 5.9 | 0.3 | 82 | 2 | 0.024 | 5 | 18 | 1.31 | 417 | 0.077 | 10 | 1.43 | 0.058 | 0.61 | 0.7 | 0.03 | 12.2 | 0.2 | 0.14 | 4 | 0.25 | 0.1
BETWHTRAB18-017 | 1696237 | 0 | 1.524 | 0.062 | 0.062 | 4 | 62.5 | 26.4 | 26.4 | 171 | 2.2 | 2.2 | 46.3 | 9.9 | 430 | 3.26 | 345.9 | 345.9 | 48.5 | 7.2 | 32 | 1.5 | 11.3 | 0.2 | 27 | 0.25 | 0.062 | 20 | 16 | 0.07 | 1088 | 0.002 | 10 | 0.47 | 0.011 | 0.25 | 0.9 | 0.02 | 3.1 | 0.3 | 0.11 | 1 | 2 | 0.1
BETWHTRAB18-017 | 1696238 | 1.524 | 3.048 | 0.177 | 0.177 | 4.3 | 57.4 | 282.4 | 282.4 | 242 | 9.3 | 9.3 | 40.3 | 8.9 | 420 | 2.97 | 528.8 | 528.8 | 135.8 | 4.7 | 60 | 4.8 | 25.3 | 0.1 | 34 | 0.54 | 0.082 | 15 | 25 | 0.18 | 383 | 0.004 | 10 | 0.54 | 0.014 | 0.32 | 1.3 | 0.02 | 3.9 | 0.5 | 0.29 | 2 | 2 | 0.1
BETWHTRAB18-017 | 1696239 | 3.048 | 4.572 | 0.041 | 0.041 | 2.3 | 46 | 40.9 | 40.9 | 155 | 1.4 | 1.4 | 53.4 | 13.7 | 530 | 3.37 | 290.4 | 290.4 | 29 | 6.6 | 52 | 1.5 | 17.4 | 0.2 | 29 | 1.75 | 0.053 | 21 | 25 | 0.31 | 135 | 0.0005 | 10 | 0.5 | 0.011 | 0.25 | 0.4 | 0.01 | 5.6 | 0.3 | 0.14 | 1 | 1 | 0.1
BETWHTRAB18-017 | 1696241 | 4.572 | 6.096 | 0.0025 | 0.0025 | 1.4 | 44.4 | 11.4 | 11.4 | 128 | 0.3 | 0.3 | 63.6 | 15.8 | 501 | 3.49 | 33.7 | 33.7 | 1.4 | 7.1 | 41 | 0.7 | 8.2 | 0.2 | 33 | 2.13 | 0.048 | 22 | 40 | 0.63 | 112 | 0.002 | 10 | 0.64 | 0.011 | 0.2 | 0.2 | 0.01 | 6.3 | 0.2 | 0.025 | 2 | 0.6 | 0.1
BETWHTRAB18-017 | 1696242 | 6.096 | 7.62 | 0.136 | 0.136 | 1.1 | 38.2 | 9.7 | 9.7 | 112 | 0.7 | 0.7 | 38.9 | 10.1 | 407 | 3.26 | 264 | 264 | 101.7 | 7.5 | 36 | 0.7 | 8.1 | 0.2 | 25 | 1.38 | 0.039 | 22 | 19 | 0.24 | 109 | 0.002 | 10 | 0.53 | 0.013 | 0.24 | 0.4 | 0.005 | 4 | 0.2 | 0.025 | 2 | 0.25 | 0.1
BETWHTRAB18-017 | 1696243 | 7.62 | 9.144 | 0.197 | 0.197 | 1.1 | 44.1 | 14.9 | 14.9 | 162 | 1 | 1 | 41.3 | 11.6 | 345 | 3.37 | 454.6 | 454.6 | 148.4 | 9.8 | 34 | 1.3 | 9 | 0.2 | 21 | 0.84 | 0.051 | 33 | 14 | 0.19 | 95 | 0.002 | 10 | 0.47 | 0.009 | 0.26 | 0.5 | 0.005 | 3.8 | 0.3 | 0.025 | 2 | 0.5 | 0.1
BETWHTRAB18-017 | 1696244 | 9.144 | 10.668 | 0.059 | 0.059 | 1.2 | 55.6 | 633 | 633 | 349 | 8.9 | 8.9 | 35.3 | 10.3 | 351 | 3.62 | 453.4 | 453.4 | 44.1 | 9.9 | 22 | 7.2 | 42.6 | 0.2 | 32 | 0.6 | 0.056 | 32 | 26 | 0.47 | 179 | 0.014 | 10 | 0.95 | 0.012 | 0.41 | 0.7 | 0.005 | 4.8 | 0.4 | 0.025 | 3 | 1 | 0.1
BETWHTRAB18-017 | 1696245 | 10.668 | 12.192 | 0.007 | 0.007 | 1.1 | 39.1 | 26.3 | 26.3 | 147 | 0.4 | 0.4 | 40.5 | 12.3 | 281 | 3.48 | 27.6 | 27.6 | 3 | 9.9 | 27 | 0.9 | 9.3 | 0.2 | 29 | 0.66 | 0.059 | 34 | 21 | 0.54 | 155 | 0.02 | 10 | 0.9 | 0.01 | 0.39 | 0.7 | 0.005 | 4.1 | 0.5 | 0.025 | 3 | 0.25 | 0.1
BETWHTRAB18-017 | 1696246 | 12.192 | 13.716 | 0.006 | 0.006 | 1.2 | 38.8 | 14.3 | 14.3 | 129 | 0.2 | 0.2 | 41.6 | 12.2 | 317 | 3.76 | 15.5 | 15.5 | 2.2 | 10.3 | 31 | 0.4 | 4.2 | 0.2 | 24 | 0.78 | 0.056 | 33 | 17 | 0.42 | 154 | 0.005 | 10 | 0.65 | 0.012 | 0.31 | 0.5 | 0.005 | 4.2 | 0.3 | 0.025 | 2 | 0.25 | 0.1
BETWHTRAB18-017 | 1696247 | 13.716 | 15.24 | 0.0025 | 0.0025 | 1.4 | 39.9 | 10.9 | 10.9 | 109 | 0.2 | 0.2 | 49 | 13.2 | 382 | 3.71 | 15.9 | 15.9 | 2 | 9.7 | 46 | 0.3 | 3.5 | 0.2 | 27 | 1.26 | 0.061 | 32 | 50 | 0.72 | 169 | 0.004 | 10 | 0.67 | 0.018 | 0.3 | 0.4 | 0.005 | 4.9 | 0.3 | 0.025 | 2 | 0.25 | 0.1
BETWHTRAB18-017 | 1696248 | 15.24 | 16.764 | 0.056 | 0.056 | 1.1 | 36.5 | 14.5 | 14.5 | 98 | 0.9 | 0.9 | 42.1 | 12.5 | 353 | 3.55 | 183.1 | 183.1 | 37 | 8.8 | 61 | 0.4 | 10.2 | 0.2 | 24 | 1.14 | 0.056 | 30 | 48 | 0.6 | 122 | 0.002 | 10 | 0.59 | 0.013 | 0.28 | 0.4 | 0.01 | 5 | 0.2 | 0.025 | 2 | 0.7 | 0.1
BETWHTRAB18-017 | 1696249 | 16.764 | 18.288 | 0.359 | 0.359 | 3.8 | 88.8 | 674.2 | 674.2 | 882 | 18.6 | 18.6 | 34.2 | 8.5 | 590 | 3.16 | 1756 | 1756 | 186.3 | 4.6 | 86 | 16.5 | 212.5 | 0.3 | 23 | 0.9 | 0.08 | 16 | 13 | 0.34 | 484 | 0.0005 | 10 | 0.44 | 0.006 | 0.25 | 0.7 | 0.03 | 3.6 | 0.2 | 0.07 | 1 | 1.9 | 0.1
BETWHTRAB18-017 | 1696250 | 18.288 | 19.812 | 0.034 | 0.034 | 4.1 | 71.6 | 146.3 | 146.3 | 188 | 2.8 | 2.8 | 44.4 | 11.9 | 886 | 3.17 | 717.1 | 717.1 | 14 | 5.9 | 98 | 2.3 | 58 | 0.4 | 20 | 1.58 | 0.1 | 19 | 18 | 0.65 | 272 | 0.0005 | 10 | 0.4 | 0.004 | 0.27 | 0.7 | 0.02 | 4.2 | 0.2 | 0.025 | 1 | 1.9 | 0.1
BETWHTRAB18-017 | 1696251 | 19.812 | 21.336 | 0.027 | 0.027 | 1.7 | 65.8 | 29.8 | 29.8 | 96 | 4.6 | 4.6 | 36.6 | 11.2 | 689 | 3.37 | 449.6 | 449.6 | 9.3 | 7.2 | 51 | 0.7 | 39.3 | 0.3 | 19 | 1.16 | 0.068 | 26 | 13 | 0.43 | 243 | 0.001 | 10 | 0.38 | 0.006 | 0.25 | 0.7 | 0.01 | 3 | 0.1 | 0.025 | 1 | 0.9 | 0.1
BETWHTRAB18-017 | 1696252 | 21.336 | 22.86 | 0.037 | 0.037 | 2 | 78.7 | 83.3 | 83.3 | 70 | 2.2 | 2.2 | 27.7 | 7.8 | 779 | 2.65 | 1060 | 1060 | 17.5 | 4.8 | 83 | 1 | 57.4 | 0.2 | 16 | 1.23 | 0.105 | 18 | 12 | 0.39 | 180 | 0.002 | 10 | 0.38 | 0.005 | 0.26 | 1.1 | 0.01 | 2.5 | 0.1 | 0.06 | 1 | 1.1 | 0.1
BETWHTRAB18-017 | 1696253 | 22.86 | 24.384 | 0.019 | 0.019 | 2.6 | 54.5 | 23.3 | 23.3 | 91 | 1.1 | 1.1 | 33.4 | 9.6 | 703 | 3.26 | 425.3 | 425.3 | 8.7 | 5.9 | 51 | 0.9 | 48.2 | 0.1 | 17 | 1.04 | 0.077 | 19 | 10 | 0.23 | 180 | 0.0005 | 10 | 0.37 | 0.005 | 0.23 | 0.8 | 0.01 | 2.9 | 0.1 | 0.14 | 1 | 1.2 | 0.1
BETWHTRAB18-017 | 1696254 | 24.384 | 25.908 | 0.1 | 0.1 | 2.5 | 53.8 | 24.8 | 24.8 | 82 | 1.1 | 1.1 | 35.1 | 10.6 | 737 | 3.07 | 2222.7 | 2222.7 | 50.1 | 4.1 | 108 | 0.7 | 59.8 | 0.2 | 18 | 2.14 | 0.08 | 11 | 13 | 0.53 | 170 | 0.0005 | 10 | 0.36 | 0.005 | 0.26 | 1 | 0.01 | 3.4 | 0.2 | 0.63 | 1 | 1.5 | 0.1
BETWHTRAB18-017 | 1696255 | 25.908 | 27.432 | 0.579 | 0.579 | 4.7 | 73.6 | 260.6 | 260.6 | 155 | 5.7 | 5.7 | 41 | 10.8 | 1200 | 3.05 | 1530.6 | 1530.6 | 305.4 | 4 | 139 | 2.6 | 186.5 | 4.1 | 26 | 2.66 | 0.117 | 15 | 20 | 1.01 | 1120 | 0.0005 | 10 | 0.42 | 0.004 | 0.19 | 0.4 | 0.07 | 4.6 | 0.2 | 0.13 | 1 | 1.7 | 0.1
BETWHTRAB18-017 | 1696256 | 27.432 | 28.956 | 0.057 | 0.057 | 5.5 | 68.1 | 30 | 30 | 119 | 1.3 | 1.3 | 48.4 | 10.8 | 616 | 2.87 | 504.8 | 504.8 | 26.6 | 6.3 | 68 | 1.5 | 64.3 | 0.4 | 25 | 1.47 | 0.099 | 16 | 14 | 0.25 | 157 | 0.001 | 10 | 0.45 | 0.005 | 0.27 | 0.8 | 0.01 | 2.7 | 0.2 | 0.49 | 1 | 2.7 | 0.1
BETWHTRAB18-017 | 1696257 | 28.956 | 30.48 | 0.569 | 0.569 | 4 | 85.4 | 50.4 | 50.4 | 127 | 2.5 | 2.5 | 43.9 | 13.3 | 1033 | 3.42 | 4125.9 | 4125.9 | 326.8 | 5.1 | 132 | 1.8 | 85.2 | 0.4 | 26 | 2.09 | 0.105 | 14 | 18 | 0.42 | 343 | 0.0005 | 10 | 0.37 | 0.004 | 0.22 | 0.8 | 0.03 | 4 | 0.4 | 0.96 | 1 | 2.7 | 0.1
BETWHTRAB18-017 | 1696258 | 30.48 | 32.004 | 0.153 | 0.153 | 4.4 | 54.8 | 201.5 | 201.5 | 239 | 2 | 2 | 41.5 | 12 | 672 | 3.28 | 1323.4 | 1323.4 | 76.5 | 4.7 | 65 | 3 | 143.4 | 0.6 | 29 | 1.02 | 0.099 | 17 | 13 | 0.21 | 360 | 0.0005 | 10 | 0.49 | 0.005 | 0.24 | 0.6 | 0.06 | 3.9 | 0.3 | 0.07 | 1 | 1.5 | 0.1
BETWHTRAB18-017 | 1696259 | 32.004 | 33.528 | 0.015 | 0.015 | 3 | 51.5 | 19.2 | 19.2 | 146 | 0.4 | 0.4 | 38.8 | 8.9 | 349 | 2.54 | 209.8 | 209.8 | 8 | 5.6 | 31 | 0.8 | 25 | 0.2 | 22 | 0.61 | 0.057 | 18 | 12 | 0.14 | 155 | 0.0005 | 10 | 0.3 | 0.007 | 0.16 | 1.3 | 0.02 | 2.2 | 0.2 | 0.08 | 0 | 1.9 | 0.1
BETWHTRAB18-017 | 1696261 | 33.528 | 35.052 | 0.014 | 0.014 | 2.1 | 42.6 | 13.5 | 13.5 | 92 | 0.3 | 0.3 | 41.4 | 8.9 | 350 | 3.06 | 152.1 | 152.1 | 5.5 | 6.8 | 44 | 0.6 | 12.6 | 0.2 | 20 | 0.86 | 0.061 | 22 | 14 | 0.24 | 373 | 0.0005 | 10 | 0.42 | 0.008 | 0.25 | 1 | 0.02 | 2.2 | 0.1 | 0.1 | 1 | 1.3 | 0.1
BETWHTRAB18-017 | 1696262 | 35.052 | 36.576 | 0.008 | 0.008 | 1.9 | 42.3 | 9.7 | 9.7 | 106 | 0.2 | 0.2 | 45.9 | 11.2 | 322 | 3.28 | 198.9 | 198.9 | 2.3 | 8.6 | 36 | 0.5 | 6.4 | 0.2 | 19 | 0.7 | 0.061 | 29 | 14 | 0.19 | 193 | 0.001 | 10 | 0.42 | 0.011 | 0.22 | 0.7 | 0.005 | 2.7 | 0.1 | 0.1 | 1 | 1 | 0.1
BETWHTRAB18-017 | 1696263 | 36.576 | 38.1 | 0.008 | 0.008 | 1.7 | 57.1 | 8.9 | 8.9 | 96 | 0.2 | 0.2 | 123.8 | 21.4 | 548 | 4.45 | 85.9 | 85.9 | 6.5 | 9 | 80 | 0.2 | 10.8 | 0.1 | 48 | 2.13 | 0.082 | 31 | 49 | 1.05 | 606 | 0.004 | 10 | 0.65 | 0.012 | 0.25 | 0.2 | 0.02 | 7.7 | 0.1 | 0.22 | 2 | 0.6 | 0.1
BETWHTRAB18-017 | 1696264 | 38.1 | 39.624 | 0.008 | 0.008 | 1.1 | 54.6 | 5.5 | 5.5 | 73 | 0.3 | 0.3 | 467.7 | 38.8 | 692 | 4.19 | 19.7 | 19.7 | 6.2 | 4.4 | 45 | 0.2 | 3 | 0.2 | 77 | 1.74 | 0.072 | 15 | 463 | 4.91 | 291 | 0.041 | 10 | 2.56 | 0.007 | 0.43 | 0.4 | 0.01 | 10.6 | 0.2 | 0.42 | 7 | 1.2 | 0.1
BETWHTRAB18-017 | 1696265 | 39.624 | 41.148 | 0.005 | 0.005 | 0.9 | 56.8 | 4 | 4 | 76 | 0.4 | 0.4 | 720.3 | 48.2 | 735 | 4.24 | 25.5 | 25.5 | 5.7 | 3.7 | 66 | 0.3 | 2.9 | 0.3 | 76 | 1.75 | 0.04 | 12 | 775 | 5.47 | 342 | 0.046 | 10 | 2.6 | 0.006 | 0.38 | 0.1 | 0.02 | 11.1 | 0.2 | 0.54 | 7 | 2.2 | 0.3
BETWHTRAB18-017 | 1696266 | 41.148 | 42.672 | 0.021 | 0.021 | 1.2 | 51.4 | 5.6 | 5.6 | 69 | 0.4 | 0.4 | 529 | 38.5 | 622 | 4.15 | 73.9 | 73.9 | 10 | 6.5 | 57 | 0.2 | 1.3 | 0.4 | 73 | 1.44 | 0.042 | 16 | 527 | 3.85 | 303 | 0.015 | 10 | 2.12 | 0.005 | 0.2 | 0.1 | 0.005 | 7.5 | 0.1 | 0.58 | 6 | 1 | 0.2
BETWHTRAB18-017 | 1696267 | 42.672 | 44.196 | 0.007 | 0.007 | 0.3 | 25.4 | 1.9 | 1.9 | 22 | 0.5 | 0.5 | 1000 | 60.6 | 369 | 3.29 | 41.4 | 41.4 | 6.5 | 1.2 | 22 | 0.05 | 0.6 | 0.5 | 24 | 0.48 | 0.013 | 3 | 823 | 3.54 | 41 | 0.005 | 10 | 1.19 | 0.002 | 0.02 | 0.05 | 0.02 | 5.6 | 0.05 | 0.58 | 3 | 1 | 0.4
BETWHTRAB18-017 | 1696268 | 44.196 | 45.72 | 0.04 | 0.04 | 0.5 | 64.4 | 2.3 | 2.3 | 25 | 0.7 | 0.7 | 1309.3 | 68.8 | 438 | 4.82 | 38.4 | 38.4 | 31.9 | 0.6 | 63 | 0.2 | 1.8 | 0.6 | 20 | 0.99 | 0.008 | 1 | 912 | 5.42 | 8 | 0.004 | 10 | 1.14 | 0.0005 | 0.005 | 0.05 | 0.02 | 4.8 | 0.1 | 1.34 | 3 | 1.6 | 0.4
BETWHTRAB18-017 | 1696269 | 45.72 | 47.244 | 0.074 | 0.074 | 0.9 | 32.1 | 4.3 | 4.3 | 40 | 0.4 | 0.4 | 863.3 | 54.9 | 577 | 3.41 | 1468.6 | 1468.6 | 40.4 | 1.7 | 103 | 0.4 | 22 | 0.8 | 32 | 1.53 | 0.032 | 4 | 785 | 6.64 | 457 | 0.002 | 10 | 1.13 | 0.004 | 0.07 | 0.05 | 0.02 | 6.1 | 0.2 | 0.77 | 3 | 1.4 | 0.3
BETWHTRAB18-017 | 1696270 | 47.244 | 48.768 | 0.011 | 0.011 | 2.1 | 43 | 7.9 | 7.9 | 66 | 0.2 | 0.2 | 73.1 | 15.7 | 1127 | 3.12 | 739.4 | 739.4 | 0.6 | 6 | 49 | 0.3 | 21.4 | 0.2 | 39 | 1.08 | 0.042 | 18 | 55 | 1.06 | 331 | 0.012 | 10 | 0.95 | 0.02 | 0.27 | 0.7 | 0.02 | 5.9 | 0.1 | 0.27 | 3 | 0.25 | 0.1
BETWHTRAB18-017 | 1696271 | 48.768 | 50.292 | 0.008 | 0.008 | 2.2 | 60.2 | 6.5 | 6.5 | 75 | 0.2 | 0.2 | 57.1 | 14.1 | 910 | 2.88 | 69.3 | 69.3 | 1 | 5.3 | 31 | 0.2 | 18 | 0.1 | 47 | 0.9 | 0.082 | 17 | 50 | 0.96 | 243 | 0.023 | 10 | 1.04 | 0.023 | 0.24 | 0.8 | 0.01 | 5 | 0.05 | 0.23 | 4 | 0.9 | 0.1
BETWHTRAB18-017 | 1696272 | 50.292 | 51.816 | 0.015 | 0.015 | 1.7 | 70.1 | 10.4 | 10.4 | 69 | 0.2 | 0.2 | 55.5 | 14.6 | 826 | 3.19 | 790 | 790 | 7.1 | 4.6 | 47 | 0.2 | 33.8 | 0.2 | 40 | 1.17 | 0.071 | 17 | 47 | 0.84 | 564 | 0.023 | 10 | 0.84 | 0.011 | 0.37 | 1.1 | 0.02 | 5.4 | 0.2 | 0.22 | 3 | 0.8 | 0.1
BETWHTRAB18-017 | 1696273 | 51.816 | 53.34 | 0.008 | 0.008 | 1.5 | 46.2 | 6.8 | 6.8 | 62 | 0.2 | 0.2 | 49 | 14.5 | 715 | 2.88 | 57.9 | 57.9 | 0.7 | 4.2 | 36 | 0.2 | 16.1 | 0.05 | 59 | 1.44 | 0.059 | 14 | 70 | 1.2 | 443 | 0.045 | 10 | 1.41 | 0.027 | 0.37 | 1.3 | 0.01 | 6.3 | 0.1 | 0.19 | 5 | 0.6 | 0.1
BETWHTRAB18-017 | 1696274 | 53.34 | 54.864 | 0.05 | 0.05 | 2.9 | 55.7 | 55.5 | 55.5 | 193 | 0.4 | 0.4 | 59.9 | 16.4 | 1103 | 3.73 | 807.2 | 807.2 | 34.3 | 4.2 | 112 | 1.2 | 23.7 | 0.2 | 83 | 2.87 | 0.093 | 14 | 51 | 1.24 | 465 | 0.011 | 10 | 0.88 | 0.015 | 0.18 | 1.2 | 0.04 | 7.7 | 0.1 | 0.52 | 4 | 2.1 | 0.2
BETWHTRAB18-017 | 1696275 | 54.864 | 56.388 | 3.027 | 3.027 | 2.7 | 56.6 | 26.2 | 26.2 | 100 | 0.5 | 0.5 | 36 | 12.3 | 711 | 3.25 | 4960.1 | 4960.1 | 3333.1 | 4 | 108 | 1.1 | 35 | 0.1 | 17 | 2.53 | 0.072 | 7 | 16 | 1.16 | 293 | 0.0005 | 10 | 0.31 | 0.006 | 0.23 | 1.4 | 0.04 | 4.5 | 0.2 | 0.79 | 0 | 2 | 0.1
BETWHTRAB18-017 | 1696276 | 56.388 | 57.912 | 0.167 | 0.167 | 5.9 | 77.1 | 67.1 | 67.1 | 95 | 2.1 | 2.1 | 51.3 | 11.6 | 860 | 2.91 | 855 | 855 | 57.9 | 3.5 | 84 | 1.3 | 50.6 | 0.2 | 22 | 2.06 | 0.135 | 7 | 22 | 0.75 | 405 | 0.002 | 10 | 0.38 | 0.008 | 0.25 | 1.7 | 0.03 | 2.5 | 0.1 | 0.84 | 1 | 2.3 | 0.1
BETWHTRAB18-017 | 1696277 | 57.912 | 59.436 | 0.334 | 0.334 | 3.4 | 87.9 | 13.2 | 13.2 | 52 | 0.9 | 0.9 | 38.7 | 8.9 | 516 | 2.62 | 1880.9 | 1880.9 | 252.3 | 5.7 | 73 | 0.4 | 45.7 | 0.2 | 11 | 1.27 | 0.054 | 9 | 14 | 0.45 | 260 | 0.001 | 10 | 0.31 | 0.007 | 0.21 | 2.7 | 0.02 | 1.7 | 0.1 | 1.39 | 0 | 1.2 | 0.1
BETWHTRAB18-017 | 1696278 | 59.436 | 60.96 | 0.087 | 0.087 | 4.1 | 77.2 | 121.8 | 121.8 | 78 | 1.2 | 1.2 | 58.7 | 12.5 | 723 | 3.29 | 1249.5 | 1249.5 | 61.7 | 4.5 | 79 | 0.6 | 45 | 0.2 | 25 | 1.89 | 0.087 | 9 | 25 | 0.93 | 534 | 0.001 | 10 | 0.4 | 0.007 | 0.23 | 2 | 0.03 | 3 | 0.2 | 1.04 | 1 | 2 | 0.1
BETWHTRAB18-017 | 1696279 | 60.96 | 62.484 | 0.021 | 0.021 | 3.2 | 92.5 | 16 | 16 | 106 | 0.7 | 0.7 | 78.9 | 17.8 | 877 | 4 | 208.8 | 208.8 | 16.3 | 5.3 | 42 | 0.4 | 21.8 | 0.3 | 40 | 1.65 | 0.103 | 12 | 32 | 0.99 | 247 | 0.0005 | 10 | 0.47 | 0.008 | 0.2 | 2.2 | 0.02 | 5.6 | 0.3 | 1.19 | 2 | 2.1 | 0.1
BETWHTRAB18-017 | 1696281 | 62.484 | 64.008 | 0.015 | 0.015 | 2.4 | 57.2 | 9.7 | 9.7 | 87 | 0.4 | 0.4 | 47 | 11.2 | 546 | 3.21 | 190.8 | 190.8 | 8.7 | 4.9 | 40 | 0.3 | 13.4 | 0.1 | 29 | 0.98 | 0.068 | 14 | 22 | 0.89 | 430 | 0.005 | 10 | 0.47 | 0.009 | 0.22 | 1 | 0.01 | 3.2 | 0.1 | 0.46 | 1 | 1.2 | 0.1
BETWHTRAB18-017 | 1696282 | 64.008 | 65.532 | 0.014 | 0.014 | 2.5 | 58.9 | 8.9 | 8.9 | 90 | 0.4 | 0.4 | 45.2 | 13.3 | 511 | 3.43 | 256.9 | 256.9 | 5 | 5.1 | 43 | 0.3 | 16 | 0.1 | 37 | 1.03 | 0.071 | 16 | 20 | 0.9 | 381 | 0.017 | 10 | 0.56 | 0.012 | 0.25 | 0.8 | 0.02 | 3.8 | 0.1 | 0.44 | 2 | 1.5 | 0.1
BETWHTRAB18-017 | 1696283 | 65.532 | 67.056 | 0.024 | 0.024 | 2.1 | 50.1 | 9.1 | 9.1 | 82 | 0.3 | 0.3 | 46.4 | 18.3 | 471 | 3.54 | 534.6 | 534.6 | 14.8 | 4.1 | 60 | 0.2 | 28.9 | 0.1 | 55 | 1.34 | 0.072 | 14 | 27 | 0.99 | 518 | 0.066 | 10 | 1.02 | 0.021 | 0.45 | 1.2 | 0.02 | 4.5 | 0.2 | 0.52 | 4 | 0.7 | 0.1
BETWHTRAB18-017 | 1696284 | 67.056 | 68.58 | 0.038 | 0.038 | 1.9 | 64.9 | 38.9 | 38.9 | 87 | 0.7 | 0.7 | 40.6 | 13.8 | 727 | 3.22 | 461.7 | 461.7 | 18.3 | 4.6 | 61 | 0.6 | 22.3 | 0.1 | 25 | 1.81 | 0.061 | 12 | 20 | 0.83 | 405 | 0.0005 | 10 | 0.36 | 0.007 | 0.2 | 1.1 | 0.02 | 5 | 0.1 | 0.55 | 0 | 0.7 | 0.1
BETWHTRAB18-017 | 1696285 | 68.58 | 70.104 | 0.176 | 0.176 | 2.2 | 56.3 | 10.3 | 10.3 | 87 | 0.4 | 0.4 | 44.2 | 14.8 | 948 | 3.32 | 1031 | 1031 | 148.9 | 6.1 | 43 | 0.3 | 25.1 | 0.1 | 26 | 1.24 | 0.054 | 18 | 21 | 0.75 | 342 | 0.0005 | 10 | 0.42 | 0.009 | 0.24 | 1.4 | 0.03 | 5.3 | 0.3 | 0.77 | 1 | 0.7 | 0.1
BETWHTRAB18-017 | 1696286 | 70.104 | 71.628 | 0.111 | 0.111 | 2 | 43.6 | 256.2 | 256.2 | 268 | 1 | 1 | 31.9 | 14.7 | 845 | 3.35 | 2143.3 | 2143.3 | 80.3 | 3.8 | 77 | 5 | 69.1 | 0.4 | 17 | 2.99 | 0.044 | 7 | 19 | 1.26 | 254 | 0.0005 | 10 | 0.36 | 0.008 | 0.26 | 2.7 | 0.09 | 4 | 0.3 | 1.54 | 0 | 0.6 | 0.1
BETWHTRAB18-017 | 1696287 | 71.628 | 73.152 | 0.168 | 0.168 | 2.8 | 66.1 | 2428.4 | 2428.4 | 2831 | 6.3 | 6.3 | 34 | 11.2 | 889 | 3.05 | 615.7 | 615.7 | 115.7 | 2.7 | 63 | 90.4 | 696.7 | 1.7 | 14 | 2.87 | 0.032 | 5 | 17 | 1.22 | 259 | 0.001 | 10 | 0.29 | 0.008 | 0.21 | 4.7 | 0.79 | 1.8 | 0.2 | 1.83 | 0 | 1.6 | 0.1
BETWHTRAB18-017 | 1696288 | 73.152 | 74.676 | 0.06 | 0.06 | 3.9 | 61.2 | 202.7 | 202.7 | 150 | 1.5 | 1.5 | 73.3 | 22.2 | 1372 | 4.35 | 368.9 | 368.9 | 36.5 | 2 | 59 | 3.8 | 81.2 | 0.5 | 12 | 2.78 | 0.049 | 3 | 16 | 1.06 | 124 | 0.001 | 10 | 0.28 | 0.005 | 0.22 | 7.2 | 0.08 | 2.2 | 0.1 | 3.47 | 0 | 3.2 | 0.2
BETWHTRAB18-017 | 1696289 | 74.676 | 76.2 | 0.1 | 0.1 | 2.9 | 63.6 | 149 | 149 | 179 | 1 | 1 | 46 | 13.6 | 949 | 3.3 | 1384.6 | 1384.6 | 65.2 | 5 | 76 | 3.8 | 38.9 | 0.3 | 21 | 2.14 | 0.065 | 11 | 23 | 1.05 | 247 | 0.001 | 10 | 0.39 | 0.007 | 0.27 | 2.6 | 0.07 | 3.7 | 0.2 | 1.29 | 1 | 1.2 | 0.1
BETWHTRAB18-017 | 1696290 | 76.2 | 77.724 | 0.119 | 0.119 | 1.8 | 50.8 | 47.7 | 47.7 | 108 | 0.7 | 0.7 | 57.9 | 24.3 | 1055 | 4.52 | 780.1 | 780.1 | 109.4 | 2.9 | 90 | 0.7 | 17.6 | 0.2 | 68 | 2.75 | 0.059 | 9 | 71 | 1.92 | 204 | 0.002 | 10 | 1.22 | 0.013 | 0.27 | 0.6 | 0.04 | 12.5 | 0.2 | 0.62 | 3 | 0.6 | 0.1
BETWHTRAB18-017 | 1696291 | 77.724 | 79.248 | 0.031 | 0.031 | 2.6 | 51 | 27.2 | 27.2 | 102 | 0.4 | 0.4 | 44.2 | 14.8 | 869 | 3.75 | 221.3 | 221.3 | 16.2 | 3.8 | 81 | 0.5 | 18.2 | 0.1 | 39 | 2.24 | 0.053 | 11 | 40 | 1.35 | 204 | 0.001 | 10 | 0.67 | 0.011 | 0.27 | 1 | 0.02 | 6 | 0.2 | 0.4 | 2 | 0.6 | 0.1
BETWHTRAB18-017 | 1696292 | 79.248 | 80.772 | 0.039 | 0.039 | 2.3 | 56.3 | 63.6 | 63.6 | 80 | 0.8 | 0.8 | 45.3 | 15.8 | 1098 | 3.62 | 246.6 | 246.6 | 16 | 2.8 | 108 | 0.9 | 16.9 | 0.2 | 28 | 3.75 | 0.072 | 5 | 24 | 1.59 | 131 | 0.0005 | 10 | 0.5 | 0.01 | 0.22 | 1 | 0.03 | 8.4 | 0.1 | 1.31 | 1 | 1.4 | 0.1
BETWHTRAB18-017 | 1696293 | 80.772 | 82.296 | 0.018 | 0.018 | 1.9 | 17.8 | 14.1 | 14.1 | 74 | 0.2 | 0.2 | 24.5 | 19.4 | 1151 | 4.41 | 82.3 | 82.3 | 10.8 | 1.4 | 100 | 0.2 | 7.2 | 0.05 | 55 | 4.11 | 0.037 | 4 | 24 | 1.87 | 285 | 0.0005 | 10 | 0.94 | 0.011 | 0.24 | 0.3 | 0.05 | 12.7 | 0.2 | 0.6 | 2 | 0.25 | 0.1
BETWHTRAB18-017 | 1696294 | 82.296 | 83.82 | 0.014 | 0.014 | 0.9 | 22.7 | 13 | 13 | 72 | 0.1 | 0.1 | 11.9 | 11.5 | 1034 | 4.52 | 60.1 | 60.1 | 7.4 | 2.4 | 86 | 0.2 | 9.4 | 0.1 | 35 | 3.17 | 0.048 | 6 | 13 | 1.29 | 134 | 0.0005 | 10 | 0.66 | 0.013 | 0.23 | 0.4 | 0.08 | 9.6 | 0.2 | 0.41 | 2 | 0.25 | 0.1
BETWHTRAB18-017 | 1696295 | 83.82 | 85.344 | 0.009 | 0.009 | 1.2 | 12.5 | 11.5 | 11.5 | 78 | 0.05 | 0.05 | 14.7 | 14.3 | 1062 | 4.57 | 51.6 | 51.6 | 5 | 3.3 | 77 | 0.2 | 6 | 0.05 | 48 | 2.47 | 0.052 | 8 | 13 | 1.28 | 157 | 0.002 | 10 | 1.06 | 0.014 | 0.25 | 0.4 | 0.09 | 11.2 | 0.2 | 0.3 | 3 | 0.25 | 0.1
BETWHTRAB18-017 | 1696296 | 85.344 | 86.868 | 0.093 | 0.093 | 1.5 | 23.4 | 9.7 | 9.7 | 72 | 0.1 | 0.1 | 45.6 | 19.1 | 1108 | 4.1 | 98.9 | 98.9 | 80.6 | 5.8 | 151 | 0.2 | 5 | 0.05 | 65 | 4.34 | 0.055 | 8 | 38 | 2.04 | 224 | 0.002 | 10 | 1.16 | 0.022 | 0.24 | 0.3 | 0.02 | 11.2 | 0.1 | 0.26 | 3 | 0.25 | 0.1
BETWHTRAB18-017 | 1696297 | 86.868 | 88.392 | 0.011 | 0.011 | 1.5 | 35.1 | 9.5 | 9.5 | 76 | 0.1 | 0.1 | 41.4 | 20.2 | 1095 | 4.44 | 46.8 | 46.8 | 4.7 | 4.9 | 162 | 0.2 | 4.3 | 0.05 | 74 | 4.43 | 0.059 | 8 | 39 | 1.91 | 818 | 0.001 | 10 | 1.35 | 0.025 | 0.26 | 0.2 | 0.03 | 10.6 | 0.05 | 0.25 | 4 | 0.25 | 0.1
BETWHTRAB18-017 | 1696298 | 88.392 | 89.916 | 0.009 | 0.009 | 1.6 | 34 | 7.5 | 7.5 | 79 | 0.05 | 0.05 | 33.5 | 19.7 | 1110 | 4.61 | 39.5 | 39.5 | 2.7 | 2.3 | 123 | 0.2 | 6.4 | 0.05 | 78 | 5.18 | 0.045 | 7 | 34 | 2.16 | 685 | 0.001 | 10 | 0.85 | 0.024 | 0.23 | 0.4 | 0.04 | 9.9 | 0.05 | 0.32 | 2 | 0.25 | 0.1
BETWHTRAB18-017 | 1696299 | 89.916 | 91.44 | 0.009 | 0.009 | 1.4 | 34.4 | 6.8 | 6.8 | 79 | 0.05 | 0.05 | 27.7 | 20 | 1131 | 4.89 | 38.1 | 38.1 | 2.5 | 1.7 | 104 | 0.2 | 5.1 | 0.05 | 75 | 4.28 | 0.05 | 6 | 26 | 1.86 | 724 | 0.002 | 10 | 0.78 | 0.026 | 0.27 | 0.4 | 0.005 | 12 | 0.05 | 0.36 | 2 | 0.25 | 0.1
BETWHTRAB18-017 | 1696301 | 91.44 | 92.964 | 0.008 | 0.008 | 0.8 | 6.9 | 6.8 | 6.8 | 73 | 0.05 | 0.05 | 80.8 | 19.6 | 1139 | 4.27 | 44 | 44 | 0.25 | 4.4 | 155 | 0.1 | 2.4 | 0.1 | 67 | 6.15 | 0.042 | 8 | 92 | 2.53 | 327 | 0.0005 | 10 | 0.71 | 0.025 | 0.22 | 0.3 | 0.04 | 12.9 | 0.05 | 0.2 | 2 | 0.25 | 0.1
BETWHTRAB18-017 | 1696302 | 92.964 | 94.488 | 0.006 | 0.006 | 0.6 | 43.3 | 5.8 | 5.8 | 74 | 0.05 | 0.05 | 80.8 | 25.2 | 1263 | 4.79 | 20.7 | 20.7 | 1.4 | 1.5 | 153 | 0.1 | 5.2 | 0.05 | 111 | 5.49 | 0.024 | 4 | 180 | 2.86 | 656 | 0.002 | 10 | 2.2 | 0.027 | 0.24 | 0.2 | 0.02 | 14.5 | 0.05 | 0.44 | 6 | 0.25 | 0.1
BETWHTRAB18-017 | 1696303 | 94.488 | 96.012 | 0.007 | 0.007 | 1.1 | 57.1 | 5.8 | 5.8 | 68 | 0.05 | 0.05 | 45 | 27.9 | 1071 | 5.41 | 32.1 | 32.1 | 0.9 | 1 | 172 | 0.2 | 3.9 | 0.05 | 160 | 4.58 | 0.029 | 4 | 87 | 2.62 | 715 | 0.005 | 10 | 2.46 | 0.029 | 0.24 | 0.1 | 0.01 | 17.9 | 0.05 | 0.32 | 6 | 0.25 | 0.1
BETWHTRAB18-017 | 1696304 | 96.012 | 97.536 | 0.009 | 0.009 | 1 | 30 | 5.3 | 5.3 | 65 | 0.05 | 0.05 | 45 | 21.5 | 985 | 4.57 | 33.8 | 33.8 | 5.2 | 0.6 | 134 | 0.1 | 2.7 | 0.05 | 80 | 3.88 | 0.031 | 3 | 73 | 1.91 | 243 | 0.004 | 10 | 1.84 | 0.033 | 0.22 | 0.05 | 0.005 | 19 | 0.05 | 0.15 | 5 | 0.25 | 0.1
BETWHTRAB18-018 | 1696305 | 0 | 1.524 | 0.0025 | 0.0025 | 1 | 5.9 | 1.2 | 1.2 | 62 | 0.05 | 0.05 | 3.1 | 9.7 | 586 | 3.36 | 1.1 | 1.1 | 0.25 | 1 | 31 | 0.05 | 0.2 | 0.05 | 51 | 1.54 | 0.057 | 3 | 6 | 0.68 | 179 | 0.048 | 10 | 1.57 | 0.076 | 0.21 | 0.2 | 0.005 | 10.5 | 0.05 | 0.025 | 5 | 0.25 | 0.1
BETWHTRAB18-018 | 1696306 | 1.524 | 3.048 | 0.0025 | 0.0025 | 1.5 | 11 | 0.8 | 0.8 | 42 | 0.05 | 0.05 | 5.9 | 7.9 | 476 | 2.62 | 1.1 | 1.1 | 0.25 | 1 | 25 | 0.05 | 0.2 | 0.05 | 46 | 1.16 | 0.045 | 2 | 13 | 0.58 | 142 | 0.066 | 10 | 1.28 | 0.11 | 0.18 | 0.6 | 0.005 | 8.7 | 0.05 | 0.025 | 5 | 0.25 | 0.1
BETWHTRAB18-018 | 1696307 | 3.048 | 4.572 | 0.015 | 0.015 | 0.8 | 11.6 | 116.5 | 116.5 | 292 | 3.1 | 3.1 | 2.9 | 10.9 | 1040 | 4.18 | 244.2 | 244.2 | 9.5 | 1.1 | 59 | 3.4 | 6.7 | 0.05 | 51 | 2.18 | 0.064 | 4 | 4 | 0.6 | 201 | 0.033 | 10 | 1.24 | 0.061 | 0.28 | 0.2 | 0.005 | 15.2 | 0.1 | 0.025 | 4 | 0.25 | 0.1
BETWHTRAB18-018 | 1696308 | 4.572 | 6.096 | 0.0025 | 0.0025 | 0.7 | 3.2 | 3.5 | 3.5 | 79 | 0.1 | 0.1 | 2.6 | 10.2 | 768 | 3.94 | 8.7 | 8.7 | 0.25 | 1.5 | 64 | 0.1 | 1.6 | 0.05 | 49 | 2.07 | 0.06 | 6 | 4 | 0.51 | 197 | 0.035 | 10 | 1.15 | 0.046 | 0.29 | 0.05 | 0.01 | 16.8 | 0.1 | 0.025 | 4 | 0.25 | 0.1
BETWHTRAB18-018 | 1696309 | 6.096 | 7.62 | 0.04 | 0.04 | 0.6 | 6.8 | 9.4 | 9.4 | 204 | 0.7 | 0.7 | 2.8 | 10.4 | 1647 | 4.25 | 164.6 | 164.6 | 40.2 | 1.4 | 108 | 0.9 | 1.8 | 0.05 | 37 | 3.57 | 0.056 | 7 | 3 | 0.97 | 157 | 0.001 | 10 | 0.78 | 0.019 | 0.17 | 0.05 | 0.01 | 12.8 | 0.1 | 0.025 | 2 | 0.25 | 0.1
BETWHTRAB18-018 | 1696310 | 7.62 | 9.144 | 0.006 | 0.006 | 0.5 | 22 | 5.7 | 5.7 | 79 | 0.2 | 0.2 | 16.7 | 12.1 | 1065 | 4.23 | 23.5 | 23.5 | 14.9 | 1.1 | 82 | 0.3 | 1.3 | 0.05 | 53 | 2.61 | 0.045 | 5 | 39 | 0.63 | 635 | 0.005 | 10 | 0.9 | 0.026 | 0.19 | 0.05 | 0.04 | 16.3 | 0.1 | 0.025 | 3 | 0.25 | 0.1
BETWHTRAB18-018 | 1696311 | 9.144 | 10.668 | 0.0025 | 0.0025 | 0.9 | 26.1 | 3.5 | 3.5 | 79 | 0.05 | 0.05 | 26.3 | 14.3 | 1013 | 4.36 | 48.8 | 48.8 | 0.25 | 2.7 | 135 | 0.1 | 1.9 | 0.3 | 55 | 3.76 | 0.053 | 10 | 30 | 0.68 | 284 | 0.001 | 10 | 1.15 | 0.009 | 0.12 | 0.05 | 0.05 | 17.4 | 0.1 | 0.025 | 4 | 0.25 | 0.1
BETWHTRAB18-018 | 1696312 | 10.668 | 12.192 | 0.0025 | 0.0025 | 0.5 | 20.9 | 12.8 | 12.8 | 86 | 0.2 | 0.2 | 13.9 | 11.6 | 777 | 3.44 | 5.6 | 5.6 | 0.25 | 2.9 | 873 | 0.1 | 1.1 | 0.05 | 88 | 1.58 | 0.048 | 40 | 24 | 0.96 | 2347 | 0.07 | 10 | 1.43 | 0.068 | 0.61 | 0.05 | 0.02 | 18.5 | 0.3 | 0.12 | 7 | 0.25 | 0.1
BETWHTRAB18-018 | 1696313 | 12.192 | 13.716 | 0.008 | 0.008 | 0.6 | 36.5 | 7.7 | 7.7 | 81 | 0.2 | 0.2 | 21.3 | 13.3 | 509 | 3 | 9 | 9 | 1 | 1 | 70 | 0.2 | 1.2 | 0.05 | 69 | 1.62 | 0.047 | 3 | 49 | 0.95 | 186 | 0.092 | 10 | 1.51 | 0.125 | 0.21 | 0.1 | 0.005 | 11 | 0.1 | 0.025 | 4 | 0.25 | 0.1
BETWHTRAB18-018 | 1696314 | 13.716 | 15.24 | 0.348 | 0.348 | 0.5 | 91.4 | 547.4 | 547.4 | 881 | 21.3 | 21.3 | 59.8 | 23 | 1317 | 4.38 | 1310.8 | 1310.8 | 314.5 | 0.6 | 109 | 13.5 | 160.3 | 0.05 | 94 | 2.78 | 0.024 | 2 | 83 | 1.18 | 101 | 0.007 | 10 | 1.19 | 0.046 | 0.21 | 0.05 | 0.05 | 19 | 0.2 | 0.025 | 3 | 0.25 | 0.1
BETWHTRAB18-018 | 1696315 | 15.24 | 16.764 | 0.009 | 0.009 | 0.5 | 32.9 | 9.6 | 9.6 | 57 | 0.3 | 0.3 | 56.5 | 16.4 | 587 | 2.97 | 31.5 | 31.5 | 6.5 | 1.2 | 66 | 0.3 | 6.9 | 0.1 | 78 | 2.1 | 0.028 | 4 | 85 | 1.34 | 131 | 0.093 | 10 | 1.38 | 0.099 | 0.22 | 0.05 | 0.02 | 14.2 | 0.05 | 0.025 | 4 | 0.25 | 0.1
BETWHTRAB18-018 | 1696316 | 16.764 | 18.288 | 0.006 | 0.006 | 1.4 | 41 | 13.3 | 13.3 | 87 | 0.3 | 0.3 | 91 | 22.1 | 1106 | 3.71 | 111.4 | 111.4 | 4.8 | 3.5 | 95 | 0.6 | 7.7 | 0.4 | 71 | 3.55 | 0.088 | 15 | 101 | 1.2 | 200 | 0.003 | 10 | 0.91 | 0.009 | 0.14 | 0.2 | 0.08 | 12.4 | 0.2 | 0.025 | 3 | 0.7 | 0.1
BETWHTRAB18-018 | 1696317 | 18.288 | 19.812 | 0.013 | 0.013 | 1.7 | 43 | 13 | 13 | 81 | 0.5 | 0.5 | 38.6 | 10.1 | 475 | 3.1 | 52.6 | 52.6 | 6.9 | 6.7 | 44 | 0.4 | 3.6 | 0.3 | 27 | 1.56 | 0.058 | 23 | 16 | 0.52 | 250 | 0.002 | 10 | 0.5 | 0.016 | 0.24 | 0.4 | 0.005 | 3.7 | 0.2 | 0.025 | 2 | 0.25 | 0.1
BETWHTRAB18-018 | 1696318 | 19.812 | 21.336 | 0.0025 | 0.0025 | 1.5 | 43.2 | 8.2 | 8.2 | 93 | 0.3 | 0.3 | 44.1 | 9.8 | 452 | 2.95 | 22 | 22 | 3.1 | 6.9 | 34 | 0.3 | 2.6 | 0.2 | 31 | 1.15 | 0.05 | 23 | 22 | 0.42 | 395 | 0.005 | 10 | 0.56 | 0.014 | 0.29 | 0.4 | 0.005 | 4.5 | 0.3 | 0.025 | 2 | 1 | 0.1
BETWHTRAB18-018 | 1696319 | 21.336 | 22.86 | 0.0025 | 0.0025 | 2.2 | 45.2 | 5.4 | 5.4 | 88 | 0.4 | 0.4 | 31.3 | 6.5 | 310 | 2.75 | 24 | 24 | 0.9 | 6.8 | 29 | 0.3 | 3.9 | 0.1 | 34 | 0.66 | 0.063 | 21 | 16 | 0.17 | 407 | 0.003 | 10 | 0.47 | 0.015 | 0.23 | 0.4 | 0.01 | 3.1 | 0.2 | 0.025 | 2 | 0.6 | 0.1
BETWHTRAB18-018 | 1696321 | 22.86 | 24.384 | 0.0025 | 0.0025 | 4.7 | 45.9 | 9.4 | 9.4 | 135 | 0.4 | 0.4 | 21 | 4.6 | 335 | 2.15 | 40.4 | 40.4 | 1.4 | 3.5 | 28 | 1.4 | 5.6 | 0.2 | 21 | 0.86 | 0.092 | 11 | 10 | 0.3 | 429 | 0.002 | 10 | 0.52 | 0.006 | 0.23 | 0.6 | 0.02 | 2.9 | 0.2 | 0.025 | 1 | 1.8 | 0.1
BETWHTRAB18-018 | 1696322 | 24.384 | 25.908 | 0.023 | 0.023 | 2.3 | 27.7 | 15.2 | 15.2 | 99 | 1.3 | 1.3 | 15.8 | 4.7 | 583 | 2.39 | 881.8 | 881.8 | 14.6 | 2.8 | 43 | 1 | 8.2 | 0.1 | 14 | 1.15 | 0.061 | 8 | 7 | 0.39 | 498 | 0.0005 | 10 | 0.53 | 0.006 | 0.22 | 0.5 | 0.01 | 5.1 | 0.3 | 0.025 | 1 | 0.5 | 0.1
BETWHTRAB18-018 | 1696323 | 25.908 | 27.432 | 0.016 | 0.016 | 11.3 | 71.3 | 13.2 | 13.2 | 202 | 1.2 | 1.2 | 39.5 | 5.3 | 365 | 2.13 | 367 | 367 | 7.7 | 3.5 | 40 | 2.5 | 10.5 | 0.2 | 46 | 0.95 | 0.195 | 12 | 28 | 0.24 | 688 | 0.003 | 10 | 0.55 | 0.007 | 0.23 | 1.1 | 0.04 | 4.1 | 0.4 | 0.025 | 2 | 2.9 | 0.1
BETWHTRAB18-018 | 1696324 | 27.432 | 28.956 | 0.007 | 0.007 | 6.3 | 67.3 | 13.5 | 13.5 | 158 | 0.6 | 0.6 | 27.9 | 6 | 529 | 2.57 | 50.4 | 50.4 | 3.6 | 4.1 | 53 | 1.7 | 6.9 | 0.2 | 49 | 1.1 | 0.179 | 16 | 20 | 0.23 | 6407 | 0.006 | 10 | 0.73 | 0.014 | 0.25 | 0.6 | 0.04 | 4.4 | 0.3 | 0.05 | 2 | 1.7 | 0.1
BETWHTRAB18-018 | 1696325 | 28.956 | 30.48 | 0.005 | 0.005 | 4.3 | 59.9 | 8.3 | 8.3 | 99 | 0.4 | 0.4 | 24.7 | 8.8 | 840 | 2.85 | 47 | 47 | 2.4 | 3.7 | 25 | 0.9 | 9 | 0.2 | 40 | 1.29 | 0.131 | 16 | 17 | 0.18 | 950 | 0.009 | 10 | 0.61 | 0.01 | 0.23 | 0.5 | 0.005 | 4.1 | 0.2 | 0.025 | 2 | 1.4 | 0.1
BETWHTRAB18-018 | 1696326 | 30.48 | 32.004 | 0.0025 | 0.0025 | 4 | 51.3 | 7.6 | 7.6 | 123 | 0.4 | 0.4 | 31.9 | 6.5 | 449 | 2.17 | 201.3 | 201.3 | 1.4 | 5.2 | 34 | 0.9 | 5.1 | 0.1 | 34 | 1.01 | 0.1 | 18 | 16 | 0.29 | 820 | 0.003 | 10 | 0.57 | 0.017 | 0.26 | 0.8 | 0.005 | 3.1 | 0.1 | 0.025 | 2 | 1.7 | 0.1
BETWHTRAB18-018 | 1696327 | 32.004 | 33.528 | 0.018 | 0.018 | 3.1 | 45.7 | 7.9 | 7.9 | 118 | 0.4 | 0.4 | 30.2 | 7.2 | 354 | 2.57 | 82.9 | 82.9 | 11 | 6.6 | 18 | 1 | 3.4 | 0.2 | 31 | 0.72 | 0.064 | 20 | 21 | 0.43 | 228 | 0.008 | 10 | 0.83 | 0.012 | 0.28 | 0.8 | 0.005 | 2.8 | 0.2 | 0.025 | 3 | 1.5 | 0.1
BETWHTRAB18-018 | 1696328 | 33.528 | 35.052 | 0.011 | 0.011 | 5.3 | 57.1 | 8 | 8 | 138 | 0.5 | 0.5 | 43.5 | 8.1 | 587 | 3.07 | 60.7 | 60.7 | 3.5 | 7 | 21 | 1.1 | 7.6 | 0.2 | 56 | 0.82 | 0.085 | 22 | 28 | 0.37 | 800 | 0.033 | 10 | 0.93 | 0.012 | 0.41 | 0.7 | 0.005 | 4.5 | 0.3 | 0.025 | 3 | 2.8 | 0.1
BETWHTRAB18-018 | 1696329 | 35.052 | 36.576 | 0.006 | 0.006 | 3.9 | 55.8 | 6.5 | 6.5 | 102 | 0.4 | 0.4 | 23.7 | 5.1 | 304 | 2.4 | 34.5 | 34.5 | 2.2 | 6 | 23 | 1.1 | 4.6 | 0.2 | 33 | 0.82 | 0.063 | 17 | 16 | 0.19 | 463 | 0.004 | 10 | 0.51 | 0.01 | 0.22 | 0.6 | 0.005 | 2.4 | 0.2 | 0.025 | 2 | 1.6 | 0.1
BETWHTRAB18-018 | 1696330 | 36.576 | 38.1 | 0.006 | 0.006 | 4.4 | 65 | 10.1 | 10.1 | 105 | 0.6 | 0.6 | 24.4 | 6.3 | 682 | 2.39 | 36.4 | 36.4 | 1 | 4 | 26 | 1 | 5.3 | 0.1 | 34 | 1 | 0.115 | 14 | 16 | 0.19 | 389 | 0.003 | 10 | 0.5 | 0.007 | 0.23 | 0.8 | 0.005 | 3.2 | 0.3 | 0.025 | 2 | 1.7 | 0.1
BETWHTRAB18-018 | 1696331 | 38.1 | 39.624 | 0.026 | 0.026 | 4.5 | 67.1 | 18.5 | 18.5 | 108 | 1.8 | 1.8 | 27.8 | 6.4 | 483 | 2.65 | 58.7 | 58.7 | 10 | 4.2 | 74 | 1.1 | 5.9 | 0.3 | 34 | 0.53 | 0.116 | 14 | 16 | 0.11 | 211 | 0.002 | 10 | 0.45 | 0.009 | 0.25 | 0.8 | 0.02 | 3.4 | 0.4 | 0.14 | 1 | 2.6 | 0.1
BETWHTRAB18-018 | 1696332 | 39.624 | 41.148 | 0.015 | 0.015 | 3.4 | 56.6 | 10.3 | 10.3 | 93 | 1 | 1 | 27.1 | 7.1 | 717 | 2.26 | 102.7 | 102.7 | 138.1 | 3.2 | 53 | 1 | 7.9 | 0.2 | 24 | 0.91 | 0.112 | 12 | 14 | 0.18 | 2399 | 0.004 | 10 | 0.48 | 0.006 | 0.23 | 1.2 | 0.02 | 2.8 | 0.3 | 0.09 | 2 | 1.7 | 0.1
BETWHTRAB18-018 | 1696333 | 41.148 | 42.672 | 0.0025 | 0.0025 | 3.3 | 46.7 | 7 | 7 | 120 | 0.4 | 0.4 | 35.8 | 8.1 | 352 | 2.47 | 30.4 | 30.4 | 1.4 | 5.4 | 30 | 0.9 | 3.9 | 0.2 | 44 | 0.55 | 0.093 | 17 | 24 | 0.42 | 1257 | 0.039 | 10 | 0.92 | 0.017 | 0.49 | 1.1 | 0.01 | 3.3 | 0.4 | 0.14 | 3 | 2.6 | 0.1
BETWHTRAB18-018 | 1696334 | 42.672 | 44.196 | 0.0025 | 0.0025 | 1.4 | 40.2 | 5.5 | 5.5 | 106 | 0.2 | 0.2 | 37.7 | 15.2 | 353 | 4.06 | 10.1 | 10.1 | 0.9 | 7.5 | 32 | 0.2 | 0.5 | 0.2 | 85 | 0.71 | 0.062 | 25 | 45 | 1.3 | 526 | 0.135 | 10 | 2.12 | 0.046 | 1.25 | 0.6 | 0.005 | 7.6 | 0.5 | 0.38 | 7 | 1.3 | 0.1
BETWHTRAB18-018 | 1696335 | 44.196 | 45.72 | 0.104 | 0.104 | 1.3 | 41.3 | 51.1 | 51.1 | 100 | 5.9 | 5.9 | 43.9 | 11.9 | 209 | 3.33 | 429.8 | 429.8 | 70.9 | 8.7 | 26 | 0.2 | 14.7 | 0.2 | 52 | 0.36 | 0.057 | 25 | 41 | 0.99 | 265 | 0.116 | 10 | 1.77 | 0.024 | 1.11 | 0.7 | 0.005 | 4.2 | 0.6 | 0.22 | 5 | 0.6 | 0.1
BETWHTRAB18-018 | 1696336 | 45.72 | 47.244 | 0.007 | 0.007 | 1.5 | 40.6 | 7.7 | 7.7 | 101 | 0.3 | 0.3 | 51.8 | 12.5 | 243 | 3.37 | 47.3 | 47.3 | 164 | 8.4 | 20 | 0.2 | 1.5 | 0.2 | 45 | 0.5 | 0.054 | 26 | 38 | 0.9 | 246 | 0.096 | 10 | 1.64 | 0.023 | 0.97 | 0.7 | 0.005 | 3.7 | 0.6 | 0.33 | 5 | 1.1 | 0.1
BETWHTRAB18-018 | 1696337 | 47.244 | 48.768 | 0.0025 | 0.0025 | 1.4 | 32.3 | 6 | 6 | 92 | 0.2 | 0.2 | 38.8 | 11.6 | 263 | 3.27 | 16.6 | 16.6 | 0.5 | 7.4 | 22 | 0.2 | 1.7 | 0.1 | 54 | 0.72 | 0.062 | 24 | 55 | 1.07 | 264 | 0.114 | 10 | 1.79 | 0.037 | 0.97 | 0.6 | 0.005 | 5.2 | 0.6 | 0.3 | 6 | 1 | 0.1
BETWHTRAB18-018 | 1696338 | 48.768 | 50.292 | 0.036 | 0.036 | 1.2 | 34.9 | 27.6 | 27.6 | 129 | 2.4 | 2.4 | 40.5 | 12.1 | 445 | 3.35 | 195.7 | 195.7 | 21.8 | 8.1 | 35 | 0.7 | 7.4 | 0.2 | 39 | 1.23 | 0.057 | 27 | 27 | 0.59 | 289 | 0.027 | 10 | 0.92 | 0.013 | 0.45 | 0.5 | 0.01 | 5.6 | 0.4 | 0.1 | 3 | 1.8 | 0.1
BETWHTRAB18-018 | 1696339 | 50.292 | 51.816 | 0.0025 | 0.0025 | 1 | 32.4 | 6.9 | 6.9 | 88 | 0.2 | 0.2 | 46 | 11.2 | 235 | 3.06 | 30.4 | 30.4 | 144.1 | 7.8 | 27 | 0.2 | 1.5 | 0.2 | 37 | 0.93 | 0.05 | 25 | 29 | 0.79 | 176 | 0.056 | 10 | 1.19 | 0.014 | 0.67 | 0.5 | 0.005 | 3.4 | 0.6 | 0.18 | 4 | 1.6 | 0.1
BETWHTRAB18-018 | 1696341 | 51.816 | 53.34 | 0.109 | 0.109 | 1.2 | 52.7 | 409 | 409 | 375 | 12.2 | 12.2 | 40.2 | 9.7 | 391 | 2.98 | 416.8 | 416.8 | 100.6 | 7 | 36 | 4.7 | 64.5 | 0.1 | 20 | 1.36 | 0.047 | 21 | 14 | 0.55 | 160 | 0.003 | 10 | 0.45 | 0.005 | 0.23 | 0.5 | 0.01 | 2.8 | 0.3 | 0.29 | 1 | 2.1 | 0.1
BETWHTRAB18-018 | 1696342 | 53.34 | 54.864 | 0.029 | 0.029 | 1.2 | 36.4 | 32.3 | 32.3 | 125 | 1.1 | 1.1 | 42.5 | 10.7 | 508 | 3.14 | 101.9 | 101.9 | 115.6 | 7.4 | 26 | 0.9 | 5.1 | 0.1 | 24 | 1.12 | 0.053 | 23 | 17 | 0.73 | 94 | 0.003 | 10 | 0.51 | 0.012 | 0.24 | 0.4 | 0.01 | 3.9 | 0.3 | 0.34 | 2 | 0.8 | 0.1
BETWHTRAB18-018 | 1696343 | 54.864 | 56.388 | 0.107 | 0.107 | 1.2 | 35 | 34.1 | 34.1 | 160 | 0.5 | 0.5 | 42.8 | 11.3 | 284 | 3.19 | 319.7 | 319.7 | 84.8 | 8.3 | 23 | 1.3 | 10.1 | 0.2 | 30 | 0.85 | 0.055 | 25 | 22 | 0.82 | 116 | 0.024 | 10 | 0.76 | 0.011 | 0.39 | 0.6 | 0.005 | 3.5 | 0.6 | 0.34 | 3 | 0.7 | 0.1
BETWHTRAB18-018 | 1696344 | 56.388 | 57.912 | 0.005 | 0.005 | 1.3 | 33.7 | 8.5 | 8.5 | 89 | 0.2 | 0.2 | 37.5 | 9.4 | 210 | 2.93 | 33.7 | 33.7 | 5.3 | 7.4 | 23 | 0.2 | 5.4 | 0.1 | 28 | 0.72 | 0.049 | 23 | 21 | 0.66 | 121 | 0.022 | 10 | 0.74 | 0.01 | 0.39 | 0.7 | 0.005 | 2.9 | 0.3 | 0.27 | 2 | 1 | 0.1
BETWHTRAB18-018 | 1696345 | 57.912 | 59.436 | 0.089 | 0.089 | 1.4 | 35.9 | 10.6 | 10.6 | 79 | 0.4 | 0.4 | 34.4 | 8.6 | 269 | 2.55 | 252.1 | 252.1 | 65.9 | 7.5 | 18 | 0.4 | 5.8 | 0.1 | 23 | 0.49 | 0.042 | 23 | 17 | 0.39 | 102 | 0.008 | 10 | 0.53 | 0.012 | 0.26 | 0.8 | 0.005 | 2.6 | 0.2 | 0.2 | 2 | 1 | 0.1
BETWHTRAB18-018 | 1696346 | 59.436 | 60.96 | 0.007 | 0.007 | 1.2 | 45.9 | 9.2 | 9.2 | 125 | 0.4 | 0.4 | 44.8 | 12.3 | 335 | 3.15 | 86.1 | 86.1 | 101.2 | 7.7 | 24 | 0.4 | 7.7 | 0.2 | 37 | 0.84 | 0.051 | 24 | 29 | 0.75 | 117 | 0.018 | 10 | 0.82 | 0.014 | 0.35 | 0.5 | 0.005 | 4.6 | 0.3 | 0.28 | 2 | 0.5 | 0.1
BETWHTRAB18-018 | 1696347 | 60.96 | 62.484 | 0.384 | 0.384 | 1.2 | 44.3 | 55.2 | 55.2 | 238 | 2 | 2 | 39.5 | 11 | 309 | 3.1 | 645 | 645 | 98.8 | 8.1 | 23 | 2.8 | 21.1 | 0.2 | 31 | 0.67 | 0.051 | 25 | 21 | 0.68 | 112 | 0.021 | 10 | 0.71 | 0.012 | 0.36 | 0.7 | 0.005 | 3.8 | 0.4 | 0.31 | 2 | 0.8 | 0.1
BETWHTRAB18-018 | 1696348 | 62.484 | 64.008 | 0.012 | 0.012 | 1.3 | 37.4 | 8.4 | 8.4 | 120 | 0.3 | 0.3 | 39.1 | 9.7 | 260 | 3 | 88.8 | 88.8 | 8.3 | 8.2 | 22 | 0.4 | 7.8 | 0.1 | 22 | 0.6 | 0.052 | 25 | 16 | 0.71 | 74 | 0.003 | 10 | 0.43 | 0.008 | 0.2 | 0.4 | 0.005 | 3 | 0.1 | 0.23 | 2 | 0.6 | 0.1
BETWHTRAB18-018 | 1696349 | 64.008 | 65.532 | 0.132 | 0.132 | 1.2 | 49 | 374.2 | 374.2 | 470 | 10.6 | 10.6 | 37.6 | 11.2 | 275 | 3.08 | 527.2 | 527.2 | 99 | 6.9 | 31 | 8.3 | 89.2 | 0.1 | 30 | 0.92 | 0.051 | 19 | 20 | 0.92 | 94 | 0.007 | 10 | 0.54 | 0.008 | 0.22 | 0.5 | 0.02 | 4.4 | 0.3 | 0.33 | 2 | 0.7 | 0.1
BETWHTRAB18-018 | 1696350 | 65.532 | 67.056 | 0.183 | 0.183 | 1.1 | 36.8 | 102.5 | 102.5 | 251 | 3.1 | 3.1 | 38.7 | 10.3 | 392 | 3.09 | 386.7 | 386.7 | 148.7 | 6.7 | 51 | 3.4 | 32.9 | 0.2 | 23 | 1.67 | 0.049 | 18 | 24 | 1.27 | 88 | 0.002 | 10 | 0.4 | 0.009 | 0.17 | 0.4 | 0.03 | 3.9 | 0.2 | 0.37 | 1 | 0.25 | 0.1
BETWHTRAB18-018 | 1696351 | 67.056 | 68.58 | 0.014 | 0.014 | 3.1 | 45.9 | 15.8 | 15.8 | 119 | 0.7 | 0.7 | 45.1 | 9.2 | 299 | 2.74 | 89.8 | 89.8 | 6.3 | 5.7 | 26 | 0.7 | 10.3 | 0.2 | 21 | 0.89 | 0.08 | 16 | 12 | 0.86 | 105 | 0.002 | 10 | 0.37 | 0.01 | 0.21 | 2 | 0.01 | 2.2 | 0.2 | 0.78 | 1 | 1.5 | 0.1
BETWHTRAB18-018 | 1696352 | 68.58 | 70.104 | 0.007 | 0.007 | 1.2 | 34.6 | 14.5 | 14.5 | 90 | 0.7 | 0.7 | 38.7 | 10.2 | 372 | 3.01 | 60.8 | 60.8 | 3.1 | 6.6 | 47 | 0.4 | 8.2 | 0.2 | 16 | 1.2 | 0.054 | 17 | 12 | 1.08 | 100 | 0.001 | 10 | 0.36 | 0.012 | 0.23 | 1.1 | 0.03 | 2.5 | 0.2 | 0.87 | 0 | 0.25 | 0.1
BETWHTRAB18-018 | 1696353 | 70.104 | 71.628 | 0.105 | 0.105 | 0.9 | 61.5 | 604.3 | 604.3 | 1489 | 35 | 35 | 38.5 | 11.6 | 527 | 3.1 | 611.3 | 611.3 | 96.3 | 5.1 | 62 | 26.3 | 131.5 | 0.2 | 18 | 1.72 | 0.048 | 10 | 12 | 1.1 | 89 | 0.0005 | 10 | 0.35 | 0.009 | 0.22 | 0.8 | 0.03 | 3.7 | 0.3 | 1.29 | 1 | 0.25 | 0.1
BETWHTRAB18-018 | 1696354 | 71.628 | 73.152 | 0.242 | 0.242 | 1.6 | 48 | 228 | 228 | 181 | 13.5 | 13.5 | 36.6 | 10 | 554 | 2.71 | 3619.7 | 3619.7 | 161.9 | 3.6 | 64 | 2.9 | 142.4 | 0.2 | 16 | 1.6 | 0.046 | 7 | 12 | 0.96 | 146 | 0.0005 | 10 | 0.3 | 0.008 | 0.21 | 2.2 | 0.02 | 3.2 | 0.3 | 1.13 | 0 | 0.8 | 0.1
BETWHTRAB18-018 | 1696355 | 73.152 | 74.676 | 0.019 | 0.019 | 1.2 | 37 | 19.1 | 19.1 | 69 | 1.1 | 1.1 | 28 | 8 | 434 | 2.89 | 840.8 | 840.8 | 13.1 | 5.4 | 62 | 0.4 | 13.9 | 0.2 | 15 | 1.77 | 0.044 | 14 | 11 | 1.21 | 257 | 0.001 | 10 | 0.36 | 0.009 | 0.23 | 1.1 | 0.02 | 2.9 | 0.1 | 0.47 | 0 | 0.25 | 0.1
BETWHTRAB18-018 | 1696356 | 74.676 | 76.2 | 0.0025 | 0.0025 | 1.1 | 35.7 | 10.4 | 10.4 | 87 | 0.4 | 0.4 | 41.1 | 10.8 | 234 | 3.16 | 58.3 | 58.3 | 1.7 | 7 | 50 | 0.2 | 4.2 | 0.2 | 17 | 0.75 | 0.049 | 21 | 12 | 1.07 | 99 | 0.001 | 10 | 0.4 | 0.014 | 0.23 | 0.8 | 0.005 | 3.3 | 0.2 | 0.73 | 1 | 0.25 | 0.1
BETWHTRAB18-018 | 1696357 | 76.2 | 77.724 | 0.0025 | 0.0025 | 1 | 34.5 | 8.2 | 8.2 | 85 | 0.3 | 0.3 | 40.4 | 10.9 | 224 | 3.05 | 24 | 24 | 0.9 | 7.2 | 26 | 0.2 | 2.4 | 0.2 | 17 | 0.53 | 0.049 | 20 | 12 | 0.96 | 99 | 0.001 | 10 | 0.43 | 0.016 | 0.25 | 0.6 | 0.005 | 2.8 | 0.2 | 0.67 | 1 | 0.25 | 0.1
BETWHTRAB18-018 | 1696358 | 77.724 | 79.248 | 0.0025 | 0.0025 | 1.1 | 32 | 8.2 | 8.2 | 82 | 0.2 | 0.2 | 33.4 | 11.3 | 343 | 3.13 | 31.1 | 31.1 | 0.8 | 6.1 | 46 | 0.2 | 5 | 0.2 | 30 | 1.23 | 0.055 | 17 | 14 | 1.09 | 175 | 0.001 | 10 | 0.48 | 0.012 | 0.23 | 0.5 | 0.01 | 5.6 | 0.2 | 0.54 | 1 | 0.25 | 0.1
BETWHTRAB18-018 | 1696359 | 79.248 | 80.772 | 0.023 | 0.023 | 1.2 | 27.3 | 9 | 9 | 63 | 0.6 | 0.6 | 31.7 | 9.7 | 292 | 2.52 | 91 | 91 | 18.9 | 5.3 | 35 | 0.2 | 6.6 | 0.1 | 17 | 1.06 | 0.032 | 15 | 14 | 0.81 | 130 | 0.0005 | 10 | 0.37 | 0.01 | 0.2 | 1.9 | 0.01 | 3.2 | 0.3 | 0.72 | 0 | 0.25 | 0.1
BETWHTRAB18-018 | 1696361 | 80.772 | 82.296 | 0.049 | 0.049 | 4.4 | 53.1 | 23.4 | 23.4 | 155 | 1.7 | 1.7 | 43.4 | 8.9 | 413 | 2.67 | 539 | 539 | 13.9 | 4.2 | 52 | 1.6 | 21.3 | 0.2 | 23 | 1.07 | 0.078 | 10 | 12 | 0.66 | 114 | 0.001 | 10 | 0.37 | 0.007 | 0.21 | 1.3 | 0.02 | 2.9 | 0.3 | 1.2 | 0 | 2.6 | 0.1
BETWHTRAB18-018 | 1696362 | 82.296 | 83.82 | 0.055 | 0.055 | 3.6 | 50.5 | 45.9 | 45.9 | 134 | 3.1 | 3.1 | 41.3 | 7.9 | 354 | 2.29 | 225.2 | 225.2 | 15.3 | 3.4 | 45 | 1.5 | 21.6 | 0.2 | 19 | 1.07 | 0.107 | 8 | 11 | 0.44 | 253 | 0.002 | 10 | 0.37 | 0.005 | 0.21 | 1.8 | 0.01 | 1.9 | 0.2 | 1.71 | 1 | 3.2 | 0.1
BETWHTRAB18-018 | 1696363 | 83.82 | 85.344 | 0.02 | 0.02 | 4.5 | 55.4 | 15.1 | 15.1 | 124 | 1.3 | 1.3 | 47.3 | 9.3 | 417 | 2.65 | 121.9 | 121.9 | 6.9 | 4.8 | 38 | 1.2 | 17.6 | 0.2 | 22 | 0.98 | 0.069 | 13 | 11 | 0.66 | 174 | 0.001 | 10 | 0.37 | 0.008 | 0.23 | 1.7 | 0.01 | 2.7 | 0.2 | 1.48 | 0 | 3 | 0.1
BETWHTRAB18-018 | 1696364 | 85.344 | 86.868 | 0.087 | 0.087 | 3.5 | 58.9 | 105.3 | 105.3 | 99 | 6.7 | 6.7 | 44.3 | 8.9 | 401 | 2.67 | 395.6 | 395.6 | 42.2 | 4 | 57 | 0.9 | 31 | 0.2 | 16 | 0.86 | 0.066 | 8 | 10 | 0.46 | 237 | 0.001 | 10 | 0.36 | 0.006 | 0.22 | 1.9 | 0.01 | 1.7 | 0.2 | 2.14 | 0 | 3.2 | 0.1
BETWHTRAB18-018 | 1696365 | 86.868 | 88.392 | 0.024 | 0.024 | 3.7 | 56.3 | 28.1 | 28.1 | 144 | 1.2 | 1.2 | 44.5 | 9.5 | 571 | 2.56 | 198.2 | 198.2 | 3.4 | 4.2 | 88 | 1.5 | 20.5 | 0.2 | 23 | 1.35 | 0.07 | 8 | 14 | 0.75 | 262 | 0.001 | 10 | 0.39 | 0.007 | 0.22 | 0.9 | 0.005 | 2.2 | 0.2 | 1.23 | 1 | 1.6 | 0.1
BETWHTRAB18-018 | 1696366 | 88.392 | 89.916 | 0.261 | 0.261 | 3.4 | 79.4 | 281.3 | 281.3 | 425 | 17.4 | 17.4 | 39.2 | 9 | 729 | 2.76 | 607.3 | 607.3 | 94.8 | 2.4 | 106 | 6.6 | 159.3 | 0.4 | 32 | 2.4 | 0.119 | 7 | 23 | 1.09 | 264 | 0.002 | 10 | 0.49 | 0.006 | 0.19 | 0.7 | 0.04 | 4.1 | 0.2 | 1.36 | 1 | 1.8 | 0.1
BETWHTRAB18-018 | 1696367 | 89.916 | 91.44 | 0.537 | 0.537 | 3.2 | 54.3 | 108.2 | 108.2 | 166 | 8.9 | 8.9 | 33.6 | 8.4 | 759 | 2.45 | 2357.4 | 2357.4 | 141.9 | 2.6 | 132 | 2.4 | 78.4 | 0.3 | 23 | 2.05 | 0.077 | 6 | 15 | 0.95 | 148 | 0.001 | 10 | 0.37 | 0.005 | 0.2 | 0.9 | 0.04 | 3.7 | 0.2 | 1.62 | 0 | 0.8 | 0.1
BETWHTRAB18-018 | 1696368 | 91.44 | 92.964 | 0.896 | 0.896 | 2.1 | 40.3 | 74.2 | 74.2 | 216 | 1.8 | 1.8 | 35.9 | 11.3 | 565 | 3.04 | 3571.2 | 3571.2 | 247.3 | 4.4 | 131 | 2.6 | 49.7 | 0.3 | 26 | 2.21 | 0.101 | 13 | 24 | 1.23 | 351 | 0.001 | 10 | 0.47 | 0.006 | 0.18 | 0.3 | 0.14 | 4.3 | 0.2 | 1.03 | 1 | 0.25 | 0.1
BETWHTRAB18-018 | 1696369 | 92.964 | 94.488 | 0.099 | 0.099 | 3 | 55.2 | 12.1 | 12.1 | 92 | 0.5 | 0.5 | 48 | 12.2 | 543 | 3.06 | 1978.7 | 1978.7 | 23.5 | 4.5 | 101 | 0.4 | 26.4 | 0.2 | 24 | 1.52 | 0.079 | 12 | 17 | 0.88 | 278 | 0.0005 | 10 | 0.46 | 0.006 | 0.25 | 0.5 | 0.03 | 4.2 | 0.3 | 1.24 | 1 | 0.25 | 0.1
BETWHTRAB18-018 | 1696370 | 94.488 | 96.012 | 0.013 | 0.013 | 2 | 45 | 7.3 | 7.3 | 97 | 0.3 | 0.3 | 126.1 | 16.2 | 524 | 3.38 | 282 | 282 | 6 | 5.7 | 129 | 0.3 | 23.7 | 0.1 | 35 | 1.21 | 0.047 | 17 | 48 | 1.21 | 720 | 0.001 | 10 | 0.46 | 0.011 | 0.23 | 0.5 | 0.02 | 5.8 | 0.2 | 0.8 | 2 | 0.25 | 0.1
BETWHTRAB18-018 | 1696371 | 96.012 | 97.536 | 0.365 | 0.365 | 12.6 | 49.5 | 19.5 | 19.5 | 85 | 0.6 | 0.6 | 44 | 11.6 | 572 | 2.94 | 2547.2 | 2547.2 | 151 | 3.6 | 141 | 0.9 | 257 | 0.1 | 23 | 1.68 | 0.061 | 9 | 17 | 1.01 | 438 | 0.001 | 10 | 0.39 | 0.007 | 0.24 | 1.2 | 0.05 | 3.7 | 0.3 | 1.05 | 1 | 0.25 | 0.1
BETWHTRAB18-018 | 1696372 | 97.536 | 99.06 | 0.89 | 0.89 | 4.5 | 51 | 75.2 | 75.2 | 181 | 1.2 | 1.2 | 38.6 | 9.9 | 517 | 2.61 | 4005.8 | 4005.8 | 175.2 | 3.2 | 116 | 3 | 85.6 | 0.2 | 16 | 1.7 | 0.06 | 7 | 12 | 0.9 | 380 | 0.001 | 10 | 0.36 | 0.005 | 0.23 | 2.6 | 0.08 | 3.1 | 0.2 | 1.19 | 1 | 1 | 0.1
BETWHTRAB18-018 | 1696373 | 99.06 | 100.584 | 0.232 | 0.232 | 2.8 | 45.2 | 19.1 | 19.1 | 97 | 0.5 | 0.5 | 46.7 | 14 | 817 | 3.23 | 2630 | 2630 | 43.7 | 4.1 | 107 | 0.7 | 1189.8 | 0.2 | 28 | 1.94 | 0.071 | 10 | 24 | 1.03 | 720 | 0.002 | 10 | 0.51 | 0.007 | 0.29 | 1.2 | 0.06 | 5 | 0.2 | 0.79 | 1 | 0.7 | 0.1
BETWHTRAB18-019 | 1696374 | 0 | 1.524 | 0.021 | 0.021 | 2.3 | 34.3 | 11.5 | 11.5 | 69 | 0.3 | 0.3 | 33.8 | 11.5 | 565 | 2.64 | 134.8 | 134.8 | 20.9 | 2.7 | 26 | 0.3 | 4 | 0.1 | 36 | 0.69 | 0.048 | 11 | 30 | 0.46 | 473 | 0.017 | 10 | 0.89 | 0.018 | 0.16 | 4.3 | 0.03 | 6 | 0.2 | 0.025 | 3 | 1.1 | 0.1
BETWHTRAB18-019 | 1696375 | 1.524 | 3.048 | 0.031 | 0.031 | 1.6 | 34.3 | 15.9 | 15.9 | 100 | 0.8 | 0.8 | 29.5 | 8.9 | 324 | 3.08 | 126.1 | 126.1 | 31.1 | 6.5 | 23 | 0.3 | 8.2 | 0.2 | 39 | 0.29 | 0.049 | 22 | 33 | 0.73 | 297 | 0.05 | 10 | 1.21 | 0.02 | 0.54 | 2.6 | 0.01 | 4.3 | 0.4 | 0.14 | 4 | 0.6 | 0.1
BETWHTRAB18-019 | 1696376 | 3.048 | 4.572 | 0.0025 | 0.0025 | 1.1 | 35.5 | 6.2 | 6.2 | 94 | 0.2 | 0.2 | 42.4 | 12.1 | 244 | 3.21 | 27.6 | 27.6 | 2 | 8 | 12 | 0.2 | 2.5 | 0.2 | 34 | 0.27 | 0.05 | 25 | 30 | 0.87 | 159 | 0.042 | 10 | 1.28 | 0.011 | 0.52 | 1.6 | 0.005 | 3.2 | 0.4 | 0.025 | 3 | 0.9 | 0.1
BETWHTRAB18-019 | 1696377 | 4.572 | 6.096 | 0.0025 | 0.0025 | 1.5 | 38.9 | 6 | 6 | 94 | 0.3 | 0.3 | 40.2 | 8.7 | 202 | 2.78 | 20.5 | 20.5 | 2.3 | 7.6 | 10 | 0.2 | 5.9 | 0.3 | 34 | 0.2 | 0.041 | 23 | 25 | 0.56 | 178 | 0.042 | 10 | 0.98 | 0.013 | 0.55 | 2 | 0.005 | 3.1 | 0.4 | 0.025 | 3 | 0.7 | 0.1
BETWHTRAB18-019 | 1696378 | 6.096 | 7.62 | 0.0025 | 0.0025 | 0.8 | 33.2 | 5.6 | 5.6 | 87 | 0.2 | 0.2 | 39.9 | 13.6 | 423 | 3.28 | 22.7 | 22.7 | 2.6 | 7.3 | 32 | 0.1 | 4 | 0.2 | 35 | 1.15 | 0.048 | 21 | 19 | 0.87 | 117 | 0.019 | 10 | 0.86 | 0.009 | 0.46 | 0.7 | 0.005 | 5.5 | 0.4 | 0.1 | 3 | 0.25 | 0.1
BETWHTRAB18-019 | 1696379 | 7.62 | 9.144 | 0.005 | 0.005 | 1 | 37.8 | 5.6 | 5.6 | 96 | 0.2 | 0.2 | 46.6 | 13.1 | 340 | 3.25 | 19.1 | 19.1 | 3.1 | 8.6 | 18 | 0.1 | 3.2 | 0.2 | 31 | 0.45 | 0.053 | 24 | 21 | 0.65 | 116 | 0.03 | 10 | 0.89 | 0.01 | 0.47 | 0.8 | 0.005 | 3.5 | 0.4 | 0.1 | 3 | 0.5 | 0.1
BETWHTRAB18-019 | 1696381 | 9.144 | 10.668 | 0.0025 | 0.0025 | 0.8 | 29.5 | 5.2 | 5.2 | 96 | 0.1 | 0.1 | 46.9 | 13.6 | 315 | 3.24 | 14.7 | 14.7 | 0.6 | 7.1 | 24 | 0.2 | 2 | 0.2 | 49 | 0.73 | 0.048 | 22 | 55 | 1.19 | 197 | 0.056 | 10 | 1.44 | 0.015 | 0.68 | 0.6 | 0.005 | 6.2 | 0.4 | 0.12 | 4 | 0.25 | 0.1
BETWHTRAB18-019 | 1696382 | 10.668 | 12.192 | 0.0025 | 0.0025 | 1 | 32 | 4.5 | 4.5 | 98 | 0.1 | 0.1 | 41.1 | 12.6 | 237 | 3.35 | 12.1 | 12.1 | 1.3 | 7.9 | 13 | 0.1 | 1 | 0.2 | 48 | 0.29 | 0.054 | 25 | 36 | 0.97 | 280 | 0.075 | 10 | 1.43 | 0.021 | 0.8 | 0.6 | 0.005 | 4.7 | 0.5 | 0.11 | 4 | 0.25 | 0.1
BETWHTRAB18-019 | 1696383 | 12.192 | 13.716 | 0.098 | 0.098 | 1 | 34.9 | 9.7 | 9.7 | 165 | 1.5 | 1.5 | 40.4 | 11.9 | 480 | 3.36 | 246.6 | 246.6 | 89.9 | 7.6 | 27 | 1.2 | 8.5 | 0.2 | 22 | 0.91 | 0.053 | 22 | 15 | 0.65 | 105 | 0.01 | 10 | 0.61 | 0.011 | 0.34 | 0.5 | 0.005 | 3.4 | 0.3 | 0.18 | 2 | 0.7 | 0.1
BETWHTRAB18-019 | 1696384 | 13.716 | 15.24 | 0.027 | 0.027 | 1 | 33.8 | 25.7 | 25.7 | 112 | 0.6 | 0.6 | 41.3 | 11.6 | 349 | 3.2 | 71.6 | 71.6 | 24.5 | 6.9 | 29 | 0.7 | 2.9 | 0.3 | 25 | 0.93 | 0.051 | 22 | 24 | 0.77 | 103 | 0.019 | 10 | 0.8 | 0.009 | 0.37 | 0.6 | 0.005 | 3.1 | 0.3 | 0.15 | 3 | 1.1 | 0.1
BETWHTRAB18-019 | 1696385 | 15.24 | 16.764 | 0.01 | 0.01 | 0.8 | 31.9 | 8.8 | 8.8 | 95 | 0.2 | 0.2 | 38.3 | 11.3 | 290 | 3.1 | 18.9 | 18.9 | 6.5 | 6.6 | 22 | 0.3 | 1.6 | 0.2 | 38 | 0.67 | 0.047 | 20 | 25 | 0.96 | 139 | 0.029 | 10 | 1.14 | 0.011 | 0.43 | 0.5 | 0.005 | 3.7 | 0.3 | 0.13 | 4 | 0.25 | 0.1
BETWHTRAB18-019 | 1696386 | 16.764 | 18.288 | 0.007 | 0.007 | 2.1 | 41.9 | 7.8 | 7.8 | 145 | 0.3 | 0.3 | 48.6 | 11.6 | 262 | 3.08 | 22.9 | 22.9 | 4.9 | 7.4 | 19 | 0.7 | 2.2 | 0.2 | 29 | 0.43 | 0.064 | 24 | 20 | 0.64 | 104 | 0.013 | 10 | 0.72 | 0.01 | 0.3 | 0.7 | 0.005 | 3.2 | 0.3 | 0.09 | 3 | 1.2 | 0.1
BETWHTRAB18-019 | 1696387 | 18.288 | 19.812 | 0.005 | 0.005 | 1.2 | 39.4 | 8 | 8 | 98 | 0.3 | 0.3 | 41.4 | 12.9 | 270 | 3.18 | 15.6 | 15.6 | 6 | 7.1 | 24 | 0.3 | 1.7 | 0.2 | 30 | 0.67 | 0.048 | 22 | 22 | 0.71 | 92 | 0.014 | 10 | 0.85 | 0.012 | 0.28 | 0.7 | 0.005 | 3.5 | 0.2 | 0.27 | 3 | 0.8 | 0.1
BETWHTRAB18-019 | 1696388 | 19.812 | 21.336 | 0.0025 | 0.0025 | 0.9 | 30 | 5.5 | 5.5 | 89 | 0.2 | 0.2 | 38.7 | 10.3 | 293 | 3.17 | 12.6 | 12.6 | 2.8 | 7.3 | 27 | 0.2 | 1.1 | 0.2 | 24 | 0.74 | 0.052 | 22 | 15 | 0.67 | 117 | 0.01 | 10 | 0.65 | 0.011 | 0.28 | 0.5 | 0.005 | 3.3 | 0.3 | 0.19 | 3 | 0.9 | 0.1
BETWHTRAB18-019 | 1696389 | 21.336 | 22.86 | 0.064 | 0.064 | 1.1 | 34.1 | 16.8 | 16.8 | 99 | 0.5 | 0.5 | 33.1 | 11.1 | 423 | 2.98 | 38.7 | 38.7 | 27.1 | 4.7 | 33 | 0.8 | 7.7 | 0.2 | 24 | 1.33 | 0.035 | 16 | 9 | 0.79 | 83 | 0.001 | 10 | 0.4 | 0.007 | 0.19 | 0.4 | 0.01 | 5.1 | 0.2 | 0.22 | 1 | 1.4 | 0.1
BETWHTRAB18-019 | 1696390 | 22.86 | 24.384 | 0.033 | 0.033 | 3 | 43.4 | 46.2 | 46.2 | 128 | 1.4 | 1.4 | 31.2 | 9.9 | 433 | 2.35 | 383.4 | 383.4 | 35.8 | 2.7 | 42 | 1.4 | 23.7 | 0.2 | 20 | 1.57 | 0.038 | 9 | 10 | 0.7 | 135 | 0.001 | 10 | 0.31 | 0.005 | 0.17 | 1.1 | 0.02 | 3.6 | 0.2 | 0.36 | 0 | 1.8 | 0.1
BETWHTRAB18-019 | 1696391 | 24.384 | 25.908 | 0.017 | 0.017 | 3.2 | 42.6 | 18.6 | 18.6 | 124 | 0.6 | 0.6 | 36.4 | 9.9 | 410 | 2.47 | 256 | 256 | 12.1 | 4.7 | 38 | 0.8 | 15.5 | 0.2 | 19 | 1.58 | 0.053 | 13 | 10 | 0.56 | 74 | 0.001 | 10 | 0.32 | 0.005 | 0.17 | 1 | 0.005 | 2.8 | 0.2 | 0.55 | 0 | 2.2 | 0.1
BETWHTRAB18-019 | 1696392 | 25.908 | 27.432 | 0.006 | 0.006 | 1.3 | 31.4 | 7.1 | 7.1 | 93 | 0.3 | 0.3 | 37.2 | 10.5 | 432 | 2.94 | 90.7 | 90.7 | 5.9 | 6.7 | 31 | 0.5 | 9 | 0.2 | 18 | 1.21 | 0.054 | 22 | 13 | 0.65 | 134 | 0.002 | 10 | 0.45 | 0.008 | 0.26 | 0.4 | 0.005 | 2.9 | 0.3 | 0.2 | 1 | 0.8 | 0.1
BETWHTRAB18-019 | 1696393 | 27.432 | 28.956 | 0.018 | 0.018 | 1.2 | 21.4 | 6.3 | 6.3 | 72 | 0.5 | 0.5 | 30.1 | 7.9 | 408 | 2.6 | 94.4 | 94.4 | 17.8 | 6.5 | 23 | 0.2 | 5.3 | 0.2 | 21 | 0.69 | 0.046 | 20 | 14 | 0.49 | 143 | 0.012 | 10 | 0.6 | 0.012 | 0.33 | 0.6 | 0.005 | 2.8 | 0.2 | 0.17 | 2 | 0.25 | 0.1
BETWHTRAB18-019 | 1696394 | 28.956 | 30.48 | 0.006 | 0.006 | 0.9 | 32.6 | 7.3 | 7.3 | 76 | 0.2 | 0.2 | 35.4 | 9.4 | 277 | 2.81 | 28.8 | 28.8 | 3.1 | 7.4 | 21 | 0.1 | 4.8 | 0.2 | 31 | 0.73 | 0.047 | 21 | 23 | 0.7 | 161 | 0.042 | 10 | 0.94 | 0.01 | 0.55 | 0.4 | 0.005 | 3.5 | 0.4 | 0.21 | 3 | 0.7 | 0.1
BETWHTRAB18-019 | 1696395 | 30.48 | 32.004 | 0.005 | 0.005 | 1 | 32.9 | 6.9 | 6.9 | 92 | 0.2 | 0.2 | 39.6 | 10.5 | 380 | 3.05 | 40.8 | 40.8 | 3.6 | 7.5 | 31 | 0.2 | 4.7 | 0.2 | 22 | 1.02 | 0.049 | 21 | 14 | 0.57 | 71 | 0.004 | 10 | 0.46 | 0.008 | 0.22 | 0.5 | 0.005 | 3.2 | 0.2 | 0.26 | 2 | 0.25 | 0.1
BETWHTRAB18-019 | 1696396 | 32.004 | 33.528 | 0.008 | 0.008 | 1.1 | 32.1 | 8.3 | 8.3 | 91 | 0.4 | 0.4 | 41 | 10.2 | 480 | 3.18 | 36 | 36 | 4.5 | 6.6 | 32 | 0.4 | 4.2 | 0.2 | 26 | 0.83 | 0.042 | 18 | 14 | 0.56 | 59 | 0.003 | 10 | 0.46 | 0.006 | 0.2 | 0.5 | 0.005 | 3.8 | 0.2 | 0.32 | 2 | 0.25 | 0.1
BETWHTRAB18-019 | 1696397 | 33.528 | 35.052 | 0.0025 | 0.0025 | 1 | 30.7 | 7.7 | 7.7 | 85 | 0.3 | 0.3 | 35.6 | 9.8 | 661 | 2.91 | 18.6 | 18.6 | 1.8 | 6.9 | 36 | 0.3 | 4.7 | 0.2 | 23 | 1.05 | 0.046 | 21 | 13 | 0.6 | 63 | 0.003 | 10 | 0.38 | 0.005 | 0.18 | 0.5 | 0.005 | 3.6 | 0.2 | 0.28 | 1 | 0.25 | 0.1
BETWHTRAB18-019 | 1696398 | 35.052 | 36.576 | 0.022 | 0.022 | 4 | 49.8 | 7.3 | 7.3 | 189 | 1.5 | 1.5 | 44.3 | 9.5 | 834 | 2.89 | 85.4 | 85.4 | 13.1 | 5.8 | 31 | 1.7 | 10.1 | 0.2 | 33 | 0.96 | 0.072 | 15 | 13 | 0.49 | 199 | 0.005 | 10 | 0.45 | 0.006 | 0.24 | 0.7 | 0.01 | 3.1 | 0.2 | 0.26 | 2 | 2 | 0.1
BETWHTRAB18-019 | 1696399 | 36.576 | 38.1 | 0.098 | 0.098 | 5 | 32.2 | 22.5 | 22.5 | 137 | 5.5 | 5.5 | 23.2 | 3.8 | 264 | 2.08 | 160.5 | 160.5 | 65.4 | 3.5 | 57 | 1.5 | 18.9 | 0.2 | 30 | 0.93 | 0.14 | 8 | 13 | 0.15 | 262 | 0.002 | 10 | 0.33 | 0.004 | 0.23 | 1.4 | 0.02 | 2.1 | 0.3 | 0.73 | 1 | 2.8 | 0.1
BETWHTRAB18-019 | 1696401 | 38.1 | 39.624 | 0.072 | 0.072 | 5.5 | 63.4 | 28.3 | 28.3 | 239 | 3.3 | 3.3 | 48.4 | 6.7 | 577 | 2.34 | 209.6 | 209.6 | 52.1 | 4 | 36 | 3 | 18.4 | 0.2 | 32 | 0.8 | 0.142 | 12 | 14 | 0.18 | 349 | 0.002 | 10 | 0.38 | 0.004 | 0.21 | 1.3 | 0.01 | 2.4 | 0.3 | 0.64 | 1 | 3.5 | 0.1
BETWHTRAB18-019 | 1696402 | 39.624 | 41.148 | 0.08 | 0.08 | 3.4 | 50.7 | 34.9 | 34.9 | 239 | 4 | 4 | 46 | 10 | 981 | 2.58 | 411.3 | 411.3 | 68.1 | 3.9 | 29 | 2.3 | 22.1 | 0.2 | 21 | 1.03 | 0.081 | 11 | 13 | 0.48 | 255 | 0.002 | 10 | 0.37 | 0.005 | 0.21 | 2.1 | 0.01 | 3.6 | 0.3 | 0.78 | 1 | 2.8 | 0.1
BETWHTRAB18-019 | 1696403 | 41.148 | 42.672 | 0.111 | 0.111 | 3.1 | 38.4 | 46.5 | 46.5 | 266 | 4.9 | 4.9 | 37 | 6.5 | 654 | 2.04 | 547.5 | 547.5 | 79.1 | 3 | 51 | 2.7 | 29.7 | 0.2 | 24 | 1.3 | 0.081 | 7 | 14 | 0.52 | 338 | 0.001 | 10 | 0.33 | 0.005 | 0.18 | 1.4 | 0.02 | 4.5 | 0.3 | 0.57 | 0 | 2 | 0.1
BETWHTRAB18-019 | 1696404 | 42.672 | 44.196 | 0.035 | 0.035 | 3 | 58 | 76.4 | 76.4 | 209 | 2.3 | 2.3 | 37.1 | 6 | 348 | 1.89 | 219.1 | 219.1 | 32.7 | 3.6 | 36 | 3.6 | 30.6 | 0.2 | 20 | 0.87 | 0.081 | 9 | 15 | 0.41 | 639 | 0.002 | 10 | 0.34 | 0.004 | 0.17 | 2.2 | 0.01 | 2.4 | 0.2 | 0.47 | 1 | 2.6 | 0.1
BETWHTRAB18-019 | 1696405 | 44.196 | 45.72 | 0.012 | 0.012 | 4.1 | 50.2 | 21.5 | 21.5 | 173 | 0.9 | 0.9 | 44 | 7.8 | 301 | 2.35 | 86.9 | 86.9 | 6.1 | 4.1 | 25 | 1.7 | 16.6 | 0.3 | 30 | 0.79 | 0.069 | 12 | 17 | 0.53 | 341 | 0.006 | 10 | 0.46 | 0.005 | 0.22 | 1.2 | 0.01 | 2.9 | 0.3 | 0.64 | 1 | 3.9 | 0.1
BETWHTRAB18-019 | 1696406 | 45.72 | 47.244 | 0.012 | 0.012 | 3.7 | 51.9 | 15.2 | 15.2 | 148 | 0.8 | 0.8 | 43.9 | 11 | 453 | 2.79 | 130.2 | 130.2 | 8.8 | 5.9 | 31 | 1 | 13.4 | 0.3 | 40 | 0.87 | 0.065 | 17 | 23 | 0.76 | 245 | 0.027 | 10 | 0.76 | 0.019 | 0.34 | 1 | 0.01 | 4.1 | 0.3 | 0.47 | 2 | 3.6 | 0.1
BETWHTRAB18-019 | 1696407 | 47.244 | 48.768 | 0.703 | 0.703 | 3.1 | 50.6 | 31.7 | 31.7 | 130 | 1.2 | 1.2 | 34.6 | 10.2 | 563 | 2.67 | 1581.9 | 1581.9 | 585.5 | 4.4 | 62 | 0.9 | 21.9 | 0.2 | 25 | 1.42 | 0.078 | 13 | 13 | 0.81 | 420 | 0.003 | 10 | 0.41 | 0.008 | 0.22 | 0.7 | 0.005 | 3.7 | 0.2 | 0.75 | 1 | 3.2 | 0.1
BETWHTRAB18-019 | 1696408 | 48.768 | 50.292 | 0.137 | 0.137 | 2.2 | 43.6 | 11.9 | 11.9 | 110 | 0.6 | 0.6 | 36.4 | 10.2 | 345 | 2.81 | 349.5 | 349.5 | 118 | 5.6 | 31 | 0.6 | 11.5 | 0.2 | 36 | 0.73 | 0.053 | 18 | 22 | 0.9 | 373 | 0.026 | 10 | 0.84 | 0.01 | 0.43 | 0.6 | 0.005 | 3.4 | 0.4 | 0.61 | 3 | 1.9 | 0.1
BETWHTRAB18-019 | 1696409 | 50.292 | 51.816 | 0.053 | 0.053 | 4.4 | 51.9 | 8.2 | 8.2 | 153 | 0.5 | 0.5 | 39.8 | 9.4 | 392 | 2.54 | 107.4 | 107.4 | 41.1 | 5.7 | 18 | 1.1 | 10.5 | 0.2 | 32 | 0.53 | 0.062 | 18 | 17 | 0.68 | 196 | 0.019 | 10 | 0.63 | 0.008 | 0.34 | 0.9 | 0.005 | 2.3 | 0.4 | 0.81 | 2 | 2.5 | 0.1
BETWHTRAB18-019 | 1696410 | 51.816 | 53.34 | 0.021 | 0.021 | 3 | 52.2 | 7.3 | 7.3 | 141 | 0.5 | 0.5 | 42.8 | 8.5 | 323 | 2.58 | 59.5 | 59.5 | 13.7 | 6.3 | 16 | 0.6 | 13.1 | 0.2 | 36 | 0.45 | 0.051 | 18 | 19 | 0.69 | 249 | 0.027 | 10 | 0.84 | 0.008 | 0.41 | 0.7 | 0.005 | 2.1 | 0.4 | 0.69 | 3 | 2.7 | 0.1
BETWHTRAB18-019 | 1696411 | 53.34 | 54.864 | 0.007 | 0.007 | 3.7 | 55.1 | 7.8 | 7.8 | 137 | 0.6 | 0.6 | 36.2 | 8.9 | 340 | 2.25 | 497.3 | 497.3 | 7.4 | 4.8 | 23 | 1.3 | 11.5 | 0.2 | 26 | 0.8 | 0.053 | 12 | 15 | 0.63 | 148 | 0.005 | 10 | 0.53 | 0.008 | 0.25 | 0.8 | 0.005 | 1.9 | 0.2 | 0.73 | 2 | 2.4 | 0.1
BETWHTRAB18-019 | 1696412 | 54.864 | 56.388 | 0.018 | 0.018 | 3.7 | 55.9 | 11 | 11 | 107 | 0.8 | 0.8 | 37 | 8 | 356 | 1.85 | 1057.8 | 1057.8 | 10.5 | 3.3 | 32 | 1 | 16.1 | 0.1 | 21 | 1.25 | 0.073 | 8 | 16 | 0.6 | 111 | 0.003 | 10 | 0.43 | 0.005 | 0.24 | 1.2 | 0.005 | 2.5 | 0.2 | 0.84 | 1 | 3.4 | 0.1
BETWHTRAB18-019 | 1696413 | 56.388 | 57.912 | 0.051 | 0.051 | 1.9 | 40.4 | 12.8 | 12.8 | 78 | 0.5 | 0.5 | 54 | 13.5 | 760 | 2.85 | 572.6 | 572.6 | 40.4 | 3.5 | 84 | 0.3 | 23.1 | 0.1 | 45 | 3.12 | 0.055 | 10 | 44 | 1.59 | 437 | 0.013 | 10 | 1.12 | 0.005 | 0.44 | 0.3 | 0.005 | 8.5 | 0.3 | 0.6 | 3 | 1 | 0.1
BETWHTRAB18-019 | 1696414 | 57.912 | 59.436 | 0.983 | 0.983 | 1.9 | 33.3 | 34.7 | 34.7 | 29 | 1.9 | 1.9 | 29.4 | 7 | 1119 | 2.43 | 2680.3 | 2680.3 | 486.1 | 2 | 144 | 0.4 | 18.4 | 0.3 | 19 | 3.4 | 0.047 | 3 | 15 | 1.31 | 186 | 0.001 | 10 | 0.37 | 0.004 | 0.21 | 0.5 | 0.005 | 3.6 | 0.2 | 1.24 | 0 | 0.9 | 0.1
BETWHTRAB18-019 | 1696415 | 59.436 | 60.96 | 0.729 | 0.729 | 2 | 37.6 | 31.4 | 31.4 | 44 | 2.9 | 2.9 | 30.1 | 8 | 943 | 2.45 | 2386.9 | 2386.9 | 322 | 2.3 | 173 | 0.5 | 20.9 | 0.3 | 17 | 3.12 | 0.064 | 3 | 12 | 1.15 | 63 | 0.0005 | 10 | 0.33 | 0.003 | 0.19 | 0.6 | 0.005 | 3.5 | 0.2 | 1.28 | 0 | 0.7 | 0.1
BETWHTRAB18-019 | 1696416 | 60.96 | 62.484 | 0.369 | 0.369 | 2.1 | 30.4 | 24.7 | 24.7 | 47 | 1.8 | 1.8 | 29.8 | 6.8 | 983 | 2.39 | 1073.9 | 1073.9 | 178.4 | 2.7 | 105 | 0.5 | 19.9 | 0.3 | 12 | 2.78 | 0.056 | 5 | 9 | 1.06 | 58 | 0.0005 | 10 | 0.29 | 0.003 | 0.19 | 0.6 | 0.005 | 2.5 | 0.1 | 1.1 | 0 | 0.8 | 0.1
BETWHTRAB18-019 | 1696417 | 62.484 | 64.008 | 0.04 | 0.04 | 1.7 | 35.7 | 13.9 | 13.9 | 74 | 0.6 | 0.6 | 48.1 | 12.6 | 793 | 3.13 | 294.9 | 294.9 | 32.2 | 5.4 | 97 | 0.5 | 17.2 | 0.1 | 21 | 2.72 | 0.061 | 10 | 18 | 1.41 | 74 | 0.0005 | 10 | 0.43 | 0.004 | 0.25 | 0.3 | 0.01 | 4.4 | 0.1 | 0.61 | 1 | 0.8 | 0.1
BETWHTRAB18-019 | 1696418 | 64.008 | 65.532 | 0.023 | 0.023 | 4.1 | 49.9 | 17.2 | 17.2 | 112 | 0.6 | 0.6 | 40.2 | 11.4 | 858 | 2.87 | 133.2 | 133.2 | 10.4 | 5.3 | 80 | 1.1 | 22.6 | 0.2 | 23 | 1.43 | 0.079 | 12 | 13 | 0.82 | 85 | 0.001 | 10 | 0.43 | 0.004 | 0.25 | 0.4 | 0.005 | 2.7 | 0.1 | 0.82 | 1 | 1.7 | 0.1
BETWHTRAB18-019 | 1696419 | 65.532 | 67.056 | 0.123 | 0.123 | 4.8 | 46.1 | 41.3 | 41.3 | 134 | 2 | 2 | 37.8 | 10.9 | 849 | 2.78 | 338.3 | 338.3 | 14.6 | 4.9 | 77 | 1.4 | 26.2 | 0.2 | 31 | 1.7 | 0.085 | 11 | 12 | 0.82 | 111 | 0.002 | 10 | 0.44 | 0.003 | 0.25 | 0.5 | 0.005 | 3.6 | 0.2 | 0.97 | 1 | 2.1 | 0.1
BETWHTRAB18-019 | 1696421 | 67.056 | 68.58 | 0.117 | 0.117 | 2.7 | 48 | 89.8 | 89.8 | 176 | 3.3 | 3.3 | 50.9 | 17.1 | 1371 | 3.88 | 955.3 | 955.3 | 52.4 | 4.6 | 112 | 1.7 | 35 | 0.2 | 26 | 2.7 | 0.092 | 8 | 15 | 1.13 | 181 | 0.0005 | 10 | 0.47 | 0.002 | 0.22 | 0.3 | 0.02 | 4.8 | 0.2 | 1.47 | 1 | 0.9 | 0.1
BETWHTRAB18-019 | 1696422 | 68.58 | 70.104 | 0.381 | 0.381 | 1.7 | 60.3 | 53.1 | 53.1 | 139 | 2.8 | 2.8 | 91.4 | 17.9 | 1009 | 3.96 | 3415.6 | 3415.6 | 258 | 3.5 | 133 | 2.1 | 53.1 | 0.2 | 30 | 3.09 | 0.093 | 8 | 38 | 1.94 | 213 | 0.001 | 10 | 0.39 | 0.003 | 0.23 | 0.4 | 0.02 | 7.3 | 0.2 | 1.23 | 1 | 0.25 | 0.1
BETWHTRAB18-019 | 1696423 | 70.104 | 71.628 | 2.018 | 2.018 | 2.4 | 39.2 | 17.6 | 17.6 | 63 | 1.1 | 1.1 | 63.1 | 11.4 | 829 | 2.33 | 2157.7 | 2157.7 | 1750.6 | 3 | 98 | 0.4 | 44.8 | 0.05 | 11 | 1.93 | 0.028 | 7 | 14 | 1.24 | 104 | 0.0005 | 10 | 0.2 | 0.003 | 0.14 | 1.5 | 0.01 | 2.6 | 0.2 | 0.8 | 0 | 0.6 | 0.3
BETWHTRAB18-019 | 1696424 | 71.628 | 73.152 | 1.283 | 1.283 | 2 | 38.4 | 200.3 | 200.3 | 312 | 3.7 | 3.7 | 243.4 | 19.7 | 1922 | 3.25 | 2492.6 | 2492.6 | 1078.7 | 2.8 | 200 | 7 | 86.9 | 0.2 | 20 | 4.32 | 0.038 | 5 | 63 | 2.85 | 124 | 0.0005 | 10 | 0.25 | 0.003 | 0.16 | 0.8 | 0.06 | 5.4 | 0.1 | 1.31 | 0 | 0.9 | 0.1
BETWHTRAB18-019 | 1696425 | 73.152 | 74.676 | 0.114 | 0.114 | 2.1 | 36.6 | 20.7 | 20.7 | 93 | 0.7 | 0.7 | 41.5 | 7.1 | 479 | 2.29 | 297.4 | 297.4 | 66.2 | 4 | 47 | 1 | 27.6 | 0.2 | 16 | 1.26 | 0.055 | 8 | 13 | 0.78 | 116 | 0.001 | 10 | 0.32 | 0.004 | 0.2 | 0.8 | 0.01 | 1.7 | 0.1 | 0.86 | 0 | 1.2 | 0.1
BETWHTRAB18-019 | 1696426 | 74.676 | 76.2 | 0.138 | 0.138 | 2 | 32.4 | 10.5 | 10.5 | 77 | 0.4 | 0.4 | 42.9 | 9.8 | 492 | 3.03 | 720.8 | 720.8 | 113.9 | 5.9 | 51 | 0.5 | 21 | 0.1 | 17 | 1.1 | 0.058 | 15 | 15 | 1.05 | 403 | 0.001 | 10 | 0.36 | 0.005 | 0.22 | 0.7 | 0.01 | 2.9 | 0.1 | 0.62 | 0 | 0.7 | 0.1
BETWHTRAB18-019 | 1696427 | 76.2 | 77.724 | 0.04 | 0.04 | 1.3 | 47 | 7 | 7 | 156 | 0.2 | 0.2 | 277.2 | 41 | 988 | 5.66 | 434.8 | 434.8 | 40.8 | 3.1 | 162 | 0.3 | 104.8 | 0.2 | 85 | 3.46 | 0.133 | 20 | 212 | 3.39 | 273 | 0.023 | 10 | 1.81 | 0.006 | 0.46 | 0.1 | 0.01 | 13.8 | 0.3 | 0.25 | 7 | 0.25 | 0.1
BETWHTRAB18-019 | 1696428 | 77.724 | 79.248 | 0.175 | 0.175 | 1.9 | 38.2 | 23.1 | 23.1 | 61 | 1.2 | 1.2 | 95.8 | 16.1 | 658 | 3.07 | 944.2 | 944.2 | 155.1 | 3.7 | 94 | 0.3 | 68.4 | 0.1 | 24 | 1.89 | 0.063 | 12 | 48 | 1.69 | 206 | 0.002 | 10 | 0.4 | 0.004 | 0.21 | 1.4 | 0.02 | 5.4 | 0.2 | 0.71 | 1 | 0.25 | 0.1
BETWHTRAB18-019 | 1696429 | 79.248 | 80.772 | 0.505 | 0.505 | 2.4 | 51.2 | 33 | 33 | 80 | 1.4 | 1.4 | 47.7 | 10.9 | 1468 | 2.7 | 3489.3 | 3489.3 | 349.6 | 2.8 | 112 | 1.3 | 95.8 | 0.1 | 14 | 3.25 | 0.034 | 5 | 16 | 1.44 | 103 | 0.0005 | 10 | 0.24 | 0.003 | 0.17 | 1.3 | 0.03 | 2.8 | 0.2 | 1.3 | 0 | 0.8 | 0.1
BETWHTRAB18-020 | 1696430 | 0 | 1.524 | 0.996 | 0.996 | 2.8 | 62.3 | 93.1 | 93.1 | 203 | 2.1 | 2.1 | 64 | 18.9 | 945 | 3.88 | 4572.3 | 4572.3 | 574 | 4.9 | 94 | 2.7 | 26.5 | 0.2 | 22 | 1.55 | 0.09 | 13 | 12 | 0.49 | 296 | 0.001 | 10 | 0.38 | 0.007 | 0.24 | 2.1 | 0.02 | 4.3 | 0.2 | 0.54 | 1 | 2 | 0.1
BETWHTRAB18-020 | 1696431 | 1.524 | 3.048 | 0.163 | 0.163 | 1.9 | 46.1 | 16.2 | 16.2 | 112 | 1.9 | 1.9 | 46.8 | 11.3 | 467 | 3.39 | 2510.4 | 2510.4 | 92.8 | 7.2 | 83 | 0.4 | 17 | 0.1 | 10 | 0.95 | 0.053 | 17 | 8 | 0.12 | 129 | 0.0005 | 10 | 0.28 | 0.018 | 0.19 | 1.8 | 0.01 | 2.2 | 0.1 | 0.78 | 0 | 1.9 | 0.1
BETWHTRAB18-020 | 1696432 | 3.048 | 4.572 | 0.122 | 0.122 | 2 | 47.2 | 13.5 | 13.5 | 114 | 1.5 | 1.5 | 36.5 | 8.1 | 497 | 2.58 | 415.9 | 415.9 | 71.6 | 4.6 | 32 | 0.6 | 11.8 | 0.1 | 13 | 0.78 | 0.072 | 11 | 8 | 0.11 | 115 | 0.001 | 10 | 0.31 | 0.008 | 0.21 | 1.6 | 0.005 | 2.1 | 0.2 | 0.68 | 0 | 1.3 | 0.1
BETWHTRAB18-020 | 1696433 | 4.572 | 6.096 | 0.059 | 0.059 | 1.6 | 48.7 | 15.5 | 15.5 | 100 | 0.9 | 0.9 | 40.7 | 10.6 | 771 | 2.78 | 333.2 | 333.2 | 46.5 | 6.6 | 27 | 0.6 | 9.9 | 0.1 | 9 | 0.6 | 0.054 | 16 | 8 | 0.14 | 139 | 0.001 | 10 | 0.27 | 0.007 | 0.18 | 1 | 0.01 | 2.1 | 0.1 | 0.52 | 0 | 0.25 | 0.1
BETWHTRAB18-020 | 1696434 | 6.096 | 7.62 | 0.041 | 0.041 | 1.6 | 43.4 | 10.4 | 10.4 | 100 | 0.8 | 0.8 | 38.4 | 8.6 | 505 | 2.91 | 204.5 | 204.5 | 32.6 | 6.7 | 40 | 0.3 | 7.7 | 0.2 | 13 | 0.93 | 0.047 | 15 | 9 | 0.67 | 145 | 0.001 | 10 | 0.29 | 0.007 | 0.2 | 0.7 | 0.005 | 2.4 | 0.2 | 1.14 | 0 | 1.4 | 0.1
BETWHTRAB18-020 | 1696435 | 7.62 | 9.144 | 0.024 | 0.024 | 1.7 | 39.1 | 6.1 | 6.1 | 120 | 0.4 | 0.4 | 44.3 | 10.9 | 421 | 2.91 | 105.3 | 105.3 | 13.6 | 7.6 | 31 | 0.3 | 8 | 0.2 | 14 | 0.6 | 0.062 | 20 | 9 | 0.77 | 88 | 0.001 | 10 | 0.29 | 0.007 | 0.18 | 0.5 | 0.005 | 2.6 | 0.2 | 0.92 | 0 | 1.5 | 0.1
BETWHTRAB18-020 | 1696436 | 9.144 | 10.668 | 0.015 | 0.015 | 1.7 | 41.4 | 24 | 24 | 114 | 0.3 | 0.3 | 46.3 | 10.8 | 535 | 2.99 | 55.1 | 55.1 | 10 | 7.9 | 29 | 0.4 | 14.7 | 0.2 | 32 | 0.9 | 0.065 | 19 | 24 | 1.11 | 293 | 0.007 | 10 | 0.73 | 0.009 | 0.24 | 0.4 | 0.02 | 3.9 | 0.1 | 0.63 | 2 | 0.5 | 0.1
BETWHTRAB18-020 | 1696437 | 10.668 | 12.192 | 0.017 | 0.017 | 1.6 | 49.6 | 42.4 | 42.4 | 145 | 0.7 | 0.7 | 46 | 11.6 | 622 | 3.34 | 84.2 | 84.2 | 9.7 | 7.2 | 28 | 0.8 | 11.8 | 0.2 | 39 | 0.79 | 0.065 | 18 | 22 | 1.03 | 471 | 0.017 | 10 | 0.71 | 0.007 | 0.32 | 0.3 | 0.005 | 4.5 | 0.2 | 0.47 | 2 | 0.5 | 0.1
BETWHTRAB18-020 | 1696438 | 12.192 | 13.716 | 0.017 | 0.017 | 1.3 | 44.3 | 47.7 | 47.7 | 147 | 0.9 | 0.9 | 38.2 | 9 | 494 | 2.89 | 79.8 | 79.8 | 13.3 | 6.5 | 41 | 2.1 | 6.1 | 0.2 | 13 | 0.91 | 0.053 | 15 | 10 | 0.95 | 184 | 0.002 | 10 | 0.36 | 0.009 | 0.21 | 0.4 | 0.005 | 2.5 | 0.05 | 0.9 | 0 | 1 | 0.1
BETWHTRAB18-020 | 1696439 | 13.716 | 15.24 | 0.017 | 0.017 | 1.4 | 47 | 33.6 | 33.6 | 101 | 1 | 1 | 36.6 | 9.8 | 569 | 2.76 | 83.1 | 83.1 | 11.3 | 6 | 28 | 1 | 4.8 | 0.2 | 12 | 0.68 | 0.057 | 14 | 9 | 0.75 | 102 | 0.001 | 10 | 0.31 | 0.006 | 0.22 | 0.4 | 0.005 | 2.1 | 0.1 | 0.83 | 0 | 1.1 | 0.1
BETWHTRAB18-020 | 1696441 | 15.24 | 16.764 | 0.142 | 0.142 | 1.4 | 40.5 | 34.6 | 34.6 | 100 | 1.1 | 1.1 | 39.8 | 9.9 | 574 | 2.88 | 351.1 | 351.1 | 109.3 | 7.2 | 50 | 0.6 | 8.6 | 0.2 | 13 | 0.81 | 0.058 | 17 | 9 | 0.55 | 127 | 0.0005 | 10 | 0.29 | 0.008 | 0.23 | 0.4 | 0.005 | 2.4 | 0.1 | 0.72 | 0 | 1.4 | 0.1
BETWHTRAB18-020 | 1696442 | 16.764 | 18.288 | 0.128 | 0.128 | 1.5 | 35.2 | 21.3 | 21.3 | 123 | 1.3 | 1.3 | 35.3 | 7.3 | 570 | 2.43 | 512.4 | 512.4 | 87.1 | 5.6 | 61 | 0.8 | 9.7 | 0.2 | 10 | 0.75 | 0.065 | 14 | 7 | 0.26 | 309 | 0.001 | 10 | 0.27 | 0.008 | 0.23 | 0.4 | 0.02 | 1.7 | 0.2 | 0.71 | 0 | 1.3 | 0.1
BETWHTRAB18-020 | 1696443 | 18.288 | 19.812 | 0.099 | 0.099 | 1.3 | 35.3 | 8.8 | 8.8 | 80 | 0.4 | 0.4 | 35.3 | 9 | 451 | 2.79 | 688.1 | 688.1 | 76.5 | 6.4 | 42 | 0.5 | 8 | 0.1 | 12 | 0.86 | 0.045 | 15 | 9 | 0.46 | 378 | 0.001 | 10 | 0.27 | 0.007 | 0.18 | 0.3 | 0.02 | 2.4 | 0.1 | 0.41 | 0 | 0.6 | 0.1
BETWHTRAB18-020 | 1696444 | 19.812 | 21.336 | 0.009 | 0.009 | 2.4 | 53.1 | 14.9 | 14.9 | 108 | 0.4 | 0.4 | 47.9 | 15.9 | 1027 | 3.74 | 465.1 | 465.1 | 3.5 | 5.6 | 63 | 0.8 | 7.1 | 0.2 | 26 | 2.25 | 0.105 | 14 | 14 | 1.1 | 271 | 0.001 | 10 | 0.32 | 0.007 | 0.2 | 0.3 | 0.01 | 4.4 | 0.1 | 0.46 | 0 | 0.8 | 0.1
BETWHTRAB18-020 | 1696445 | 21.336 | 22.86 | 0.036 | 0.036 | 3.4 | 64.4 | 14.3 | 14.3 | 173 | 0.9 | 0.9 | 68.1 | 25.9 | 1458 | 5.16 | 356.7 | 356.7 | 16.7 | 3.9 | 87 | 1.2 | 5.8 | 0.3 | 37 | 2.4 | 0.154 | 13 | 16 | 0.8 | 249 | 0.002 | 10 | 0.44 | 0.006 | 0.25 | 0.2 | 0.02 | 8.3 | 0.3 | 1.25 | 1 | 1.8 | 0.1
BETWHTRAB18-020 | 1696446 | 22.86 | 24.384 | 0.015 | 0.015 | 2.2 | 45.7 | 16.1 | 16.1 | 114 | 0.5 | 0.5 | 47 | 10.7 | 594 | 2.83 | 324.5 | 324.5 | 8.5 | 5.1 | 64 | 0.7 | 7.6 | 0.2 | 18 | 1.1 | 0.064 | 12 | 11 | 0.41 | 123 | 0.0005 | 10 | 0.33 | 0.006 | 0.17 | 0.3 | 0.02 | 2.8 | 0.1 | 0.63 | 0 | 1 | 0.1
BETWHTRAB18-020 | 1696447 | 24.384 | 25.908 | 0.048 | 0.048 | 3.4 | 53.1 | 23.3 | 23.3 | 91 | 1.5 | 1.5 | 34.7 | 11.3 | 1153 | 2.95 | 352.2 | 352.2 | 34.1 | 3.4 | 79 | 0.6 | 13.7 | 0.2 | 17 | 1.61 | 0.076 | 7 | 9 | 0.31 | 201 | 0.001 | 10 | 0.32 | 0.008 | 0.25 | 0.5 | 0.02 | 3.7 | 0.2 | 1.27 | 0 | 2 | 0.1
BETWHTRAB18-020 | 1696448 | 25.908 | 27.432 | 0.016 | 0.016 | 2.6 | 55.5 | 10.8 | 10.8 | 121 | 0.7 | 0.7 | 43.7 | 13.4 | 1103 | 3 | 100.3 | 100.3 | 10.3 | 5.1 | 39 | 0.4 | 13 | 0.1 | 27 | 1.44 | 0.08 | 12 | 14 | 0.61 | 150 | 0.002 | 10 | 0.34 | 0.007 | 0.19 | 1.3 | 0.02 | 4 | 0.2 | 0.46 | 1 | 1.8 | 0.1
BETWHTRAB18-020 | 1696449 | 27.432 | 28.956 | 0.006 | 0.006 | 2 | 39.1 | 7.5 | 7.5 | 64 | 0.2 | 0.2 | 27.5 | 8.2 | 956 | 2.26 | 26.9 | 26.9 | 4.4 | 5.8 | 30 | 0.2 | 12.4 | 0.1 | 20 | 0.86 | 0.049 | 16 | 11 | 0.52 | 308 | 0.004 | 10 | 0.4 | 0.009 | 0.18 | 0.4 | 0.005 | 2.4 | 0.1 | 0.18 | 1 | 0.25 | 0.1
BETWHTRAB18-020 | 1696450 | 28.956 | 30.48 | 0.011 | 0.011 | 1.9 | 50.4 | 5 | 5 | 60 | 0.3 | 0.3 | 32.9 | 10 | 1025 | 2.45 | 62.8 | 62.8 | 5.9 | 4.3 | 26 | 0.2 | 13.3 | 0.1 | 24 | 1.07 | 0.049 | 15 | 17 | 0.52 | 405 | 0.004 | 10 | 0.4 | 0.005 | 0.18 | 0.4 | 0.01 | 3.7 | 0.1 | 0.27 | 1 | 0.25 | 0.1
BETWHTRAB18-020 | 1696451 | 30.48 | 32.004 | 0.051 | 0.051 | 1.7 | 41.8 | 3.6 | 3.6 | 67 | 0.3 | 0.3 | 37.8 | 11.9 | 1064 | 2.88 | 236.6 | 236.6 | 41.1 | 3.9 | 30 | 0.2 | 15.9 | 0.1 | 28 | 1.75 | 0.06 | 12 | 15 | 0.71 | 149 | 0.0005 | 10 | 0.28 | 0.005 | 0.16 | 0.3 | 0.005 | 5.9 | 0.2 | 0.31 | 0 | 0.25 | 0.1
BETWHTRAB18-020 | 1696452 | 32.004 | 33.528 | 0.006 | 0.006 | 1.5 | 46.4 | 7.2 | 7.2 | 75 | 0.2 | 0.2 | 53.2 | 16.4 | 679 | 3.06 | 61.3 | 61.3 | 1.7 | 3.3 | 34 | 0.2 | 36.6 | 0.05 | 52 | 1.51 | 0.098 | 12 | 62 | 1.14 | 568 | 0.045 | 10 | 1.42 | 0.009 | 0.54 | 0.2 | 0.005 | 6.3 | 0.2 | 0.46 | 4 | 0.25 | 0.1
BETWHTRAB18-020 | 1696453 | 33.528 | 35.052 | 0.012 | 0.012 | 1.8 | 57.8 | 13.1 | 13.1 | 66 | 0.3 | 0.3 | 40 | 12.9 | 829 | 2.76 | 402.6 | 402.6 | 9.2 | 4.5 | 36 | 0.3 | 26.1 | 0.1 | 30 | 1.41 | 0.075 | 15 | 20 | 0.67 | 254 | 0.006 | 10 | 0.43 | 0.006 | 0.23 | 0.3 | 0.01 | 4.5 | 0.1 | 0.27 | 2 | 1 | 0.1
BETWHTRAB18-020 | 1696454 | 35.052 | 36.576 | 0.064 | 0.064 | 1.6 | 48.5 | 11.6 | 11.6 | 63 | 0.7 | 0.7 | 36.4 | 13.7 | 1034 | 2.82 | 661.1 | 661.1 | 38 | 4.4 | 57 | 0.2 | 14.5 | 0.1 | 21 | 1.63 | 0.058 | 13 | 16 | 0.69 | 192 | 0.001 | 10 | 0.3 | 0.006 | 0.18 | 0.4 | 0.005 | 4.1 | 0.1 | 0.38 | 0 | 0.25 | 0.1
BETWHTRAB18-020 | 1696455 | 36.576 | 38.1 | 0.04 | 0.04 | 1.3 | 59.5 | 47.4 | 47.4 | 74 | 1.2 | 1.2 | 39 | 10 | 950 | 2.58 | 647.6 | 647.6 | 30.3 | 3.4 | 50 | 0.5 | 23.4 | 0.3 | 14 | 1.6 | 0.06 | 11 | 10 | 0.59 | 128 | 0.0005 | 10 | 0.26 | 0.004 | 0.18 | 0.3 | 0.01 | 3.1 | 0.1 | 0.52 | 0 | 0.25 | 0.1
BETWHTRAB18-020 | 1696456 | 38.1 | 39.624 | 0.008 | 0.008 | 2.1 | 62.5 | 9.6 | 9.6 | 70 | 0.3 | 0.3 | 28.2 | 7.7 | 686 | 2.06 | 60 | 60 | 4.6 | 4.8 | 27 | 0.3 | 24.2 | 0.2 | 21 | 1.12 | 0.076 | 13 | 11 | 0.45 | 173 | 0.001 | 10 | 0.39 | 0.005 | 0.14 | 0.4 | 0.01 | 2.5 | 0.1 | 0.35 | 1 | 1.1 | 0.1
BETWHTRAB18-020 | 1696457 | 39.624 | 41.148 | 0.006 | 0.006 | 2.2 | 73.3 | 6.9 | 6.9 | 79 | 0.4 | 0.4 | 34.7 | 11.5 | 825 | 2.58 | 59.6 | 59.6 | 5 | 3.9 | 31 | 0.3 | 48.5 | 0.1 | 38 | 1.37 | 0.073 | 11 | 16 | 0.73 | 158 | 0.006 | 10 | 0.57 | 0.007 | 0.11 | 0.2 | 0.02 | 5.2 | 0.1 | 0.41 | 2 | 0.8 | 0.1
BETWHTRAB18-020 | 1696458 | 41.148 | 42.672 | 0.102 | 0.102 | 3.1 | 61 | 15.1 | 15.1 | 111 | 0.9 | 0.9 | 47.9 | 11.2 | 856 | 2.76 | 1073.8 | 1073.8 | 48.8 | 4.7 | 39 | 0.9 | 21.2 | 0.1 | 21 | 1.28 | 0.087 | 14 | 13 | 0.63 | 369 | 0.001 | 10 | 0.32 | 0.005 | 0.2 | 0.4 | 0.01 | 2.9 | 0.2 | 0.4 | 1 | 2.2 | 0.1
BETWHTRAB18-020 | 1696459 | 42.672 | 44.196 | 0.009 | 0.009 | 1.7 | 42.8 | 7.4 | 7.4 | 97 | 0.3 | 0.3 | 39.8 | 12.7 | 657 | 3.46 | 114.2 | 114.2 | 4.5 | 5.2 | 50 | 0.3 | 17.1 | 0.1 | 41 | 1.77 | 0.076 | 13 | 15 | 0.95 | 682 | 0.001 | 10 | 0.37 | 0.005 | 0.19 | 0.2 | 0.02 | 4.6 | 0.1 | 0.24 | 1 | 0.9 | 0.1
BETWHTRAB18-020 | 1696461 | 44.196 | 45.72 | 0.197 | 0.197 | 3.5 | 45.5 | 33.9 | 33.9 | 104 | 1.8 | 1.8 | 51 | 10.2 | 851 | 2.81 | 1347.1 | 1347.1 | 108 | 4.2 | 54 | 1.1 | 25.2 | 0.2 | 15 | 1.53 | 0.089 | 10 | 14 | 0.7 | 219 | 0.001 | 10 | 0.27 | 0.002 | 0.2 | 0.5 | 0.02 | 2.8 | 0.2 | 0.64 | 0 | 1.5 | 0.1
BETWHTRAB18-020 | 1696462 | 45.72 | 47.244 | 1.572 | 1.572 | 2.9 | 66.4 | 191.4 | 191.4 | 237 | 3.3 | 3.3 | 40.3 | 8.3 | 1596 | 2.66 | 2896.1 | 2896.1 | 1015.6 | 3.7 | 107 | 3.1 | 83.8 | 0.3 | 11 | 2.5 | 0.061 | 6 | 7 | 0.5 | 412 | 0.0005 | 10 | 0.21 | 0.007 | 0.17 | 0.8 | 0.03 | 1.8 | 0.1 | 1.45 | 0 | 0.6 | 0.1
BETWHTRAB18-020 | 1696463 | 47.244 | 48.768 | 0.595 | 0.595 | 1.9 | 45.6 | 51.6 | 51.6 | 110 | 1.1 | 1.1 | 53.4 | 13.5 | 811 | 2.97 | 1616.8 | 1616.8 | 390.3 | 3.8 | 59 | 0.9 | 34.9 | 0.2 | 53 | 1.69 | 0.062 | 12 | 71 | 1.13 | 235 | 0.008 | 10 | 1 | 0.008 | 0.25 | 0.3 | 0.01 | 6.3 | 0.3 | 0.48 | 4 | 0.6 | 0.1
BETWHTRAB18-020 | 1696464 | 48.768 | 50.292 | 0.053 | 0.053 | 2.1 | 90.9 | 8.7 | 8.7 | 94 | 0.7 | 0.7 | 98.8 | 25.4 | 1848 | 4.69 | 182.1 | 182.1 | 31.3 | 4.6 | 71 | 0.3 | 31 | 0.1 | 63 | 1.72 | 0.108 | 15 | 102 | 1.29 | 363 | 0.012 | 10 | 1.27 | 0.007 | 0.32 | 0.1 | 0.01 | 8.1 | 0.2 | 0.62 | 5 | 2.4 | 0.1
BETWHTRAB18-020 | 1696465 | 50.292 | 51.816 | 0.012 | 0.012 | 2.4 | 45.4 | 6 | 6 | 82 | 0.2 | 0.2 | 52 | 12.3 | 383 | 3.22 | 40.9 | 40.9 | 7 | 6 | 51 | 0.05 | 82.6 | 0.05 | 76 | 0.61 | 0.064 | 19 | 51 | 0.91 | 490 | 0.059 | 10 | 1.23 | 0.008 | 0.61 | 0.2 | 0.005 | 4.7 | 0.3 | 0.18 | 4 | 0.7 | 0.1
BETWHTRAB18-020 | 1696466 | 51.816 | 53.34 | 0.014 | 0.014 | 1.5 | 52.1 | 6.7 | 6.7 | 67 | 0.3 | 0.3 | 49.5 | 12 | 640 | 2.96 | 182.4 | 182.4 | 8.2 | 4.3 | 34 | 0.2 | 46.5 | 0.05 | 36 | 0.77 | 0.065 | 16 | 31 | 0.77 | 380 | 0.018 | 10 | 0.69 | 0.008 | 0.33 | 0.3 | 0.005 | 3.8 | 0.1 | 0.24 | 3 | 1 | 0.1
BETWHTRAB18-020 | 1696467 | 53.34 | 54.864 | 0.012 | 0.012 | 2 | 92.3 | 5.5 | 5.5 | 92 | 0.6 | 0.6 | 64.1 | 14 | 1824 | 3.44 | 78.3 | 78.3 | 8.3 | 2.6 | 34 | 0.2 | 279.5 | 0.2 | 76 | 0.72 | 0.06 | 13 | 52 | 0.43 | 227 | 0.032 | 10 | 0.77 | 0.03 | 0.21 | 0.7 | 0.005 | 3.8 | 0.2 | 0.93 | 4 | 2.1 | 0.2
BETWHTRAB18-020 | 1696468 | 54.864 | 56.388 | 0.014 | 0.014 | 1.3 | 67.6 | 4.2 | 4.2 | 85 | 0.3 | 0.3 | 74.4 | 17 | 1270 | 3.21 | 91.4 | 91.4 | 13.6 | 1.5 | 26 | 0.05 | 99.8 | 0.1 | 54 | 0.67 | 0.038 | 8 | 41 | 0.68 | 226 | 0.035 | 10 | 0.96 | 0.005 | 0.3 | 0.6 | 0.005 | 3.9 | 0.2 | 0.37 | 4 | 0.8 | 0.1
BETWHTRAB18-020 | 1696469 | 56.388 | 57.912 | 0.009 | 0.009 | 1.4 | 43 | 6 | 6 | 70 | 0.4 | 0.4 | 52.1 | 12.8 | 1295 | 3.32 | 57.5 | 57.5 | 6.8 | 4.1 | 51 | 0.4 | 13.9 | 0.05 | 49 | 2.01 | 0.063 | 14 | 61 | 1.14 | 98 | 0.001 | 10 | 0.62 | 0.006 | 0.19 | 0.2 | 0.005 | 6.5 | 0.1 | 0.29 | 2 | 0.25 | 0.1
BETWHTRAB18-020 | 1696470 | 57.912 | 59.436 | 0.007 | 0.007 | 1.1 | 92.3 | 3.1 | 3.1 | 124 | 0.3 | 0.3 | 154.5 | 38 | 1556 | 8.33 | 33.7 | 33.7 | 5.6 | 2 | 43 | 0.1 | 16.3 | 0.05 | 165 | 1.36 | 0.166 | 15 | 270 | 1.25 | 467 | 0.119 | 10 | 2.88 | 0.014 | 0.56 | 0.1 | 0.005 | 9.7 | 0.1 | 0.67 | 14 | 1.3 | 0.1
BETWHTRAB18-020 | 1696471 | 59.436 | 60.96 | 0.006 | 0.006 | 0.9 | 79.6 | 1.7 | 1.7 | 71 | 0.2 | 0.2 | 179.5 | 33.4 | 914 | 5.09 | 46.2 | 46.2 | 4.4 | 0.9 | 136 | 0.05 | 4.8 | 0.05 | 115 | 4.95 | 0.118 | 9 | 211 | 2.2 | 25 | 0.177 | 10 | 2.3 | 0.046 | 0.09 | 0.1 | 0.02 | 10.8 | 0.05 | 0.32 | 9 | 0.25 | 0.1
BETWHTRAB18-020 | 1696472 | 60.96 | 62.484 | 0.009 | 0.009 | 0.7 | 82.3 | 1.8 | 1.8 | 95 | 0.2 | 0.2 | 206.9 | 38.8 | 905 | 6.2 | 73.6 | 73.6 | 7.7 | 1.2 | 179 | 0.2 | 4.1 | 0.05 | 136 | 5.2 | 0.111 | 13 | 258 | 2.23 | 18 | 0.099 | 10 | 2.91 | 0.025 | 0.07 | 0.05 | 0.06 | 12.4 | 0.05 | 0.31 | 11 | 0.8 | 0.1
BETWHTRAB18-020 | 1696473 | 62.484 | 64.008 | 0.504 | 0.504 | 3.1 | 112.6 | 4.6 | 4.6 | 177 | 0.3 | 0.3 | 198.8 | 41.5 | 1157 | 6.83 | 788.6 | 788.6 | 449.9 | 1.8 | 145 | 0.7 | 24 | 0.1 | 103 | 4.16 | 0.158 | 16 | 207 | 1.77 | 283 | 0.063 | 10 | 2.25 | 0.015 | 0.48 | 0.05 | 0.04 | 11.9 | 0.2 | 0.93 | 7 | 1.7 | 0.1
BETWHTRAB18-020 | 1696474 | 64.008 | 65.532 | 0.014 | 0.014 | 3.5 | 80.2 | 5.7 | 5.7 | 193 | 0.5 | 0.5 | 99.8 | 27.8 | 1113 | 5.17 | 93.5 | 93.5 | 10.2 | 8.1 | 47 | 1.3 | 15.4 | 0.1 | 65 | 1.78 | 0.312 | 38 | 28 | 1.1 | 282 | 0.014 | 10 | 1.06 | 0.008 | 0.31 | 0.3 | 0.005 | 4.7 | 0.1 | 0.89 | 5 | 2.9 | 0.1
BETWHTRAB18-020 | 1696475 | 65.532 | 67.056 | 0.013 | 0.013 | 1.6 | 59.5 | 8.4 | 8.4 | 178 | 0.3 | 0.3 | 169.5 | 47.9 | 1330 | 7.42 | 72.7 | 72.7 | 8 | 10.6 | 69 | 0.8 | 19.7 | 0.1 | 116 | 1.94 | 0.355 | 65 | 79 | 1.78 | 667 | 0.096 | 10 | 2.48 | 0.012 | 0.87 | 0.3 | 0.005 | 6.8 | 0.3 | 0.7 | 11 | 0.8 | 0.1
BETWHTRAB18-020 | 1696476 | 67.056 | 68.58 | 0.2 | 0.2 | 2.5 | 82.8 | 6.4 | 6.4 | 126 | 0.5 | 0.5 | 94.3 | 26.6 | 1171 | 4.53 | 1260.7 | 1260.7 | 164.1 | 2.8 | 129 | 0.6 | 14.2 | 0.05 | 35 | 2.33 | 0.091 | 11 | 58 | 1.33 | 198 | 0.009 | 10 | 0.73 | 0.005 | 0.28 | 0.9 | 0.03 | 4.6 | 0.2 | 1.01 | 3 | 1.9 | 0.1
BETWHTRAB18-020 | 1696477 | 68.58 | 70.104 | 0.054 | 0.054 | 3.2 | 82.2 | 7.7 | 7.7 | 117 | 0.6 | 0.6 | 66.6 | 14.3 | 900 | 3.04 | 407.3 | 407.3 | 24.1 | 4 | 62 | 0.6 | 23.7 | 0.1 | 25 | 1.64 | 0.088 | 13 | 23 | 1.05 | 166 | 0.002 | 10 | 0.35 | 0.005 | 0.21 | 1.3 | 0.02 | 3.9 | 0.1 | 0.6 | 1 | 3.5 | 0.1
BETWHTRAB18-020 | 1696478 | 70.104 | 71.628 | 0.029 | 0.029 | 2.2 | 57.7 | 8.3 | 8.3 | 99 | 0.4 | 0.4 | 55.3 | 13.3 | 986 | 3.23 | 330.7 | 330.7 | 20.7 | 4.5 | 49 | 0.4 | 17.9 | 0.1 | 22 | 1.25 | 0.082 | 14 | 17 | 0.97 | 220 | 0.002 | 10 | 0.36 | 0.004 | 0.22 | 0.9 | 0.02 | 3.7 | 0.2 | 0.64 | 1 | 1.8 | 0.1
BETWHTRAB18-020 | 1696479 | 71.628 | 73.152 | 0.193 | 0.193 | 4.4 | 49.9 | 389.4 | 389.4 | 385 | 3.7 | 3.7 | 38.8 | 9.9 | 1258 | 2.73 | 1001.1 | 1001.1 | 111 | 2.9 | 55 | 5.5 | 40 | 0.3 | 17 | 2.64 | 0.074 | 6 | 11 | 1.06 | 270 | 0.003 | 10 | 0.28 | 0.005 | 0.19 | 1.9 | 0.03 | 1.9 | 0.1 | 1.28 | 0 | 2.3 | 0.1
BETWHTRAB18-020 | 1696481 | 73.152 | 74.676 | 0.163 | 0.163 | 3.6 | 36.1 | 52.5 | 52.5 | 145 | 1.1 | 1.1 | 57.3 | 15.6 | 1083 | 3.3 | 1049.8 | 1049.8 | 103.5 | 3.3 | 64 | 0.7 | 22 | 0.1 | 16 | 2.12 | 0.158 | 12 | 12 | 0.78 | 216 | 0.002 | 10 | 0.29 | 0.002 | 0.2 | 1.8 | 0.02 | 2.5 | 0.1 | 1.32 | 0 | 0.9 | 0.1
BETWHTRAB18-020 | 1696482 | 74.676 | 76.2 | 0.141 | 0.141 | 5.7 | 45.5 | 23.9 | 23.9 | 76 | 1.1 | 1.1 | 56.8 | 11.4 | 1125 | 2.76 | 805.7 | 805.7 | 85.4 | 3.2 | 78 | 0.7 | 28.1 | 0.1 | 21 | 2.58 | 0.125 | 5 | 12 | 0.82 | 258 | 0.002 | 10 | 0.29 | 0.004 | 0.2 | 1.7 | 0.02 | 2.6 | 0.1 | 1.91 | 0 | 3 | 0.1
BETWHTRAB18-020 | 1696483 | 76.2 | 77.724 | 0.643 | 0.643 | 0.5 | 31 | 216.5 | 216.5 | 107 | 0.7 | 0.7 | 15.8 | 25.7 | 1693 | 4.65 | 3761.7 | 3761.7 | 644.8 | 0.6 | 135 | 1.3 | 29.5 | 0.2 | 25 | 4.88 | 0.029 | 1 | 5 | 2.08 | 73 | 0.0005 | 10 | 0.45 | 0.005 | 0.39 | 0.5 | 0.06 | 13.5 | 0.5 | 3.03 | 0 | 0.25 | 0.1
BETWHTRAB18-020 | 1696484 | 77.724 | 79.248 | 0.588 | 0.588 | 0.6 | 68.8 | 28.2 | 28.2 | 52 | 1.5 | 1.5 | 6.3 | 10 | 1139 | 2.95 | 1629.3 | 1629.3 | 605.2 | 1.1 | 89 | 0.7 | 24.9 | 0.05 | 9 | 3.43 | 0.036 | 2 | 4 | 1.3 | 70 | 0.0005 | 10 | 0.37 | 0.004 | 0.35 | 0.6 | 0.02 | 5.3 | 0.2 | 1.44 | 0 | 0.25 | 0.1
BETWHTRAB18-020 | 1696485 | 79.248 | 80.772 | 0.097 | 0.097 | 0.6 | 8 | 29.4 | 29.4 | 21 | 0.6 | 0.6 | 5 | 6.3 | 574 | 1.87 | 90.3 | 90.3 | 114.1 | 1.2 | 59 | 0.1 | 5.1 | 0.1 | 3 | 1.43 | 0.028 | 2 | 4 | 0.5 | 69 | 0.0005 | 10 | 0.26 | 0.003 | 0.24 | 1 | 0.005 | 2.3 | 0.1 | 1.17 | 0 | 0.25 | 0.1
BETWHTRAB18-020 | 1696486 | 80.772 | 82.296 | 0.084 | 0.084 | 1.1 | 13.2 | 76.8 | 76.8 | 92 | 0.9 | 0.9 | 35.3 | 21.1 | 1574 | 3.94 | 121.4 | 121.4 | 91.5 | 1.6 | 154 | 0.7 | 10.1 | 0.3 | 24 | 4.44 | 0.1 | 11 | 21 | 2.01 | 61 | 0.002 | 10 | 0.45 | 0.006 | 0.24 | 0.3 | 0.03 | 8 | 0.1 | 1.72 | 1 | 0.25 | 0.1
BETWHTRAB18-020 | 1696487 | 82.296 | 83.82 | 0.047 | 0.047 | 0.6 | 38.1 | 52.9 | 52.9 | 57 | 2.2 | 2.2 | 45 | 26.9 | 2171 | 5.45 | 133.5 | 133.5 | 78.6 | 0.6 | 182 | 0.5 | 13.6 | 0.3 | 29 | 6.42 | 0.037 | 2 | 21 | 2.74 | 80 | 0.0005 | 10 | 0.38 | 0.007 | 0.29 | 0.4 | 0.07 | 12.1 | 0.2 | 2.98 | 0 | 0.6 | 0.1
BETWHTRAB18-020 | 1696488 | 83.82 | 85.344 | 0.025 | 0.025 | 0.5 | 38.5 | 12.3 | 12.3 | 71 | 0.5 | 0.5 | 71.1 | 24.8 | 1328 | 4.47 | 76.9 | 76.9 | 18.5 | 0.2 | 219 | 0.1 | 11.9 | 0.05 | 97 | 5.3 | 0.028 | 2 | 73 | 2.66 | 191 | 0.002 | 10 | 0.82 | 0.033 | 0.25 | 0.1 | 0.08 | 17.1 | 0.5 | 1.39 | 2 | 0.25 | 0.1
BETWHTRAB18-020 | 1696489 | 85.344 | 86.868 | 0.007 | 0.007 | 0.9 | 58 | 2.7 | 2.7 | 56 | 0.1 | 0.1 | 52.2 | 18.1 | 798 | 3.64 | 16.8 | 16.8 | 3.5 | 0.4 | 112 | 0.05 | 4 | 0.05 | 68 | 3.5 | 0.036 | 3 | 96 | 2.15 | 230 | 0.005 | 10 | 1.56 | 0.046 | 0.19 | 0.1 | 0.01 | 11.6 | 0.2 | 0.29 | 5 | 0.25 | 0.1
BETWHTRAB18-020 | 1696490 | 86.868 | 88.392 | 0.007 | 0.007 | 0.8 | 62.3 | 1.9 | 1.9 | 34 | 0.2 | 0.2 | 30.5 | 17.2 | 674 | 3.52 | 20.2 | 20.2 | 2.6 | 0.9 | 131 | 0.05 | 3 | 0.05 | 59 | 3.28 | 0.103 | 6 | 39 | 1.53 | 327 | 0.083 | 10 | 1.6 | 0.033 | 0.14 | 0.3 | 0.005 | 8.8 | 0.05 | 0.36 | 5 | 0.25 | 0.1
BETWHTRAB18-020 | 1696491 | 88.392 | 89.916 | 0.005 | 0.005 | 1.6 | 16.2 | 5 | 5 | 78 | 0.05 | 0.05 | 36.5 | 18.1 | 843 | 4.28 | 27.5 | 27.5 | 2.3 | 1.7 | 180 | 0.2 | 2.8 | 0.05 | 86 | 3.43 | 0.178 | 30 | 102 | 2.68 | 299 | 0.056 | 10 | 2.35 | 0.061 | 0.26 | 0.05 | 0.005 | 8.2 | 0.05 | 0.12 | 8 | 0.25 | 0.1
BETWHTRAB18-020 | 1696492 | 89.916 | 91.44 | 0.0025 | 0.0025 | 2 | 15.2 | 6.5 | 6.5 | 105 | 0.1 | 0.1 | 37.2 | 17.1 | 754 | 4.65 | 23.8 | 23.8 | 0.9 | 2.1 | 145 | 0.2 | 3.2 | 0.05 | 84 | 2.64 | 0.25 | 42 | 112 | 3.3 | 385 | 0.076 | 10 | 2.75 | 0.069 | 0.3 | 0.05 | 0.005 | 7.1 | 0.1 | 0.13 | 10 | 0.25 | 0.1
BETWHTRAB18-020 | 1696493 | 91.44 | 92.964 | 0.0025 | 0.0025 | 1.7 | 15.6 | 5.7 | 5.7 | 104 | 0.1 | 0.1 | 37.5 | 19.4 | 788 | 4.68 | 19.7 | 19.7 | 1.1 | 2 | 174 | 0.1 | 3.1 | 0.05 | 83 | 2.85 | 0.227 | 41 | 118 | 3.42 | 635 | 0.084 | 10 | 2.82 | 0.066 | 0.3 | 0.05 | 0.005 | 7.4 | 0.05 | 0.14 | 11 | 0.25 | 0.1
BETWHTRAB18-020 | 1696494 | 92.964 | 94.488 | 0.0025 | 0.0025 | 1.7 | 15.6 | 5.2 | 5.2 | 103 | 0.05 | 0.05 | 37.8 | 17.2 | 866 | 4.65 | 20.4 | 20.4 | 1.3 | 2 | 130 | 0.1 | 2.6 | 0.05 | 81 | 2.69 | 0.233 | 41 | 108 | 3.19 | 557 | 0.076 | 10 | 2.55 | 0.069 | 0.29 | 0.05 | 0.005 | 7.4 | 0.05 | 0.15 | 9 | 0.25 | 0.1
BETWHTRAB18-020 | 1696495 | 94.488 | 96.012 | 0.005 | 0.005 | 1.9 | 15.3 | 4.3 | 4.3 | 106 | 0.1 | 0.1 | 40.3 | 18.5 | 985 | 4.55 | 25.4 | 25.4 | 1.9 | 2 | 156 | 0.2 | 2.7 | 0.05 | 80 | 3.11 | 0.24 | 41 | 115 | 2.74 | 412 | 0.089 | 10 | 2.2 | 0.109 | 0.29 | 0.05 | 0.005 | 8.1 | 0.1 | 0.15 | 8 | 0.25 | 0.1
BETWHTRAB18-020 | 1696496 | 96.012 | 97.536 | 0.0025 | 0.0025 | 1 | 43.3 | 2.2 | 2.2 | 58 | 0.1 | 0.1 | 63.5 | 21.5 | 822 | 4.23 | 12.5 | 12.5 | 0.6 | 0.9 | 144 | 0.05 | 2.1 | 0.05 | 102 | 3.34 | 0.104 | 13 | 159 | 2.88 | 391 | 0.055 | 10 | 2.42 | 0.057 | 0.19 | 0.05 | 0.005 | 13.1 | 0.05 | 0.17 | 7 | 0.25 | 0.1
BETWHTRAB18-020 | 1696497 | 97.536 | 99.06 | 0.0025 | 0.0025 | 0.5 | 33.7 | 2.1 | 2.1 | 53 | 0.05 | 0.05 | 65.4 | 28.4 | 957 | 4.74 | 9.5 | 9.5 | 0.6 | 0.4 | 141 | 0.05 | 0.9 | 0.05 | 117 | 4.64 | 0.04 | 4 | 136 | 3.51 | 298 | 0.006 | 10 | 2.77 | 0.024 | 0.21 | 0.05 | 0.01 | 16.3 | 0.1 | 0.17 | 7 | 0.25 | 0.1
BETWHTRAB18-020 | 1696498 | 99.06 | 100.584 | 0.008 | 0.008 | 0.5 | 28.2 | 5 | 5 | 56 | 0.2 | 0.2 | 63.2 | 26.6 | 1334 | 4.99 | 48.8 | 48.8 | 5.1 | 0.3 | 194 | 0.2 | 2.4 | 0.05 | 67 | 5.37 | 0.067 | 3 | 71 | 3.05 | 253 | 0.001 | 10 | 1.12 | 0.024 | 0.26 | 0.05 | 0.02 | 16.5 | 0.2 | 0.97 | 3 | 0.25 | 0.1
BETWHTRAB18-021 | 1696499 | 0 | 1.524 | 0.023 | 0.023 | 6.3 | 39 | 7.5 | 7.5 | 155 | 0.2 | 0.2 | 23.4 | 16.9 | 838 | 4.62 | 65.3 | 65.3 | 18 | 2.4 | 43 | 0.3 | 3.4 | 0.1 | 64 | 0.95 | 0.065 | 11 | 35 | 0.84 | 644 | 0.025 | 10 | 1.64 | 0.033 | 0.19 | 0.8 | 0.03 | 15.2 | 0.1 | 0.07 | 6 | 0.25 | 0.1
BETWHTRAB18-021 | 1696501 | 1.524 | 3.048 | 0.0025 | 0.0025 | 0.9 | 7.6 | 1.4 | 1.4 | 65 | 0.05 | 0.05 | 11.6 | 9.6 | 852 | 2.86 | 3.7 | 3.7 | 0.25 | 0.7 | 43 | 0.05 | 0.7 | 0.05 | 57 | 2.16 | 0.042 | 3 | 15 | 1.01 | 217 | 0.029 | 10 | 1.09 | 0.035 | 0.1 | 0.3 | 0.005 | 10.7 | 0.05 | 0.025 | 4 | 0.25 | 0.1
BETWHTRAB18-021 | 1696502 | 3.048 | 4.572 | 0.0025 | 0.0025 | 0.4 | 29.3 | 2.8 | 2.8 | 86 | 0.05 | 0.05 | 25.7 | 17.3 | 748 | 3.26 | 1.7 | 1.7 | 0.25 | 0.5 | 2000 | 0.05 | 0.4 | 0.05 | 90 | 3.3 | 0.022 | 3 | 46 | 2.06 | 3453 | 0.034 | 10 | 1.34 | 0.02 | 0.17 | 0.05 | 0.005 | 14.5 | 0.05 | 0.23 | 6 | 0.25 | 0.1
BETWHTRAB18-021 | 1696503 | 4.572 | 6.096 | 0.0025 | 0.0025 | 0.5 | 31.2 | 3.5 | 3.5 | 89 | 0.1 | 0.1 | 8.7 | 20.1 | 986 | 4.37 | 4.2 | 4.2 | 0.25 | 1.3 | 188 | 0.1 | 2.7 | 0.05 | 78 | 3.9 | 0.028 | 5 | 8 | 1.6 | 1443 | 0.007 | 10 | 1 | 0.027 | 0.14 | 0.05 | 0.02 | 19.7 | 0.05 | 0.14 | 3 | 0.25 | 0.1
BETWHTRAB18-021 | 1696504 | 6.096 | 7.62 | 0.0025 | 0.0025 | 0.5 | 19.2 | 1.1 | 1.1 | 56 | 0.05 | 0.05 | 5.2 | 11.1 | 628 | 3.08 | 2.1 | 2.1 | 0.25 | 1 | 51 | 0.05 | 0.6 | 0.05 | 44 | 2 | 0.035 | 3 | 9 | 0.88 | 146 | 0.014 | 10 | 1.09 | 0.045 | 0.12 | 0.05 | 0.005 | 12.2 | 0.05 | 0.025 | 3 | 0.25 | 0.1
BETWHTRAB18-021 | 1696505 | 7.62 | 9.144 | 0.0025 | 0.0025 | 0.5 | 28.4 | 2.5 | 2.5 | 62 | 0.1 | 0.1 | 12.5 | 12.9 | 900 | 3.74 | 9.8 | 9.8 | 0.25 | 1.2 | 53 | 0.05 | 3.1 | 0.05 | 44 | 2.54 | 0.042 | 5 | 21 | 1.39 | 108 | 0.004 | 10 | 0.82 | 0.02 | 0.13 | 0.1 | 0.01 | 12.9 | 0.2 | 0.025 | 2 | 0.25 | 0.1
BETWHTRAB18-021 | 1696506 | 9.144 | 10.668 | 0.0025 | 0.0025 | 0.6 | 74.6 | 4.3 | 4.3 | 108 | 0.4 | 0.4 | 25.2 | 18.6 | 1314 | 4.69 | 24.1 | 24.1 | 0.25 | 1.4 | 74 | 0.1 | 1.6 | 0.05 | 56 | 3.94 | 0.047 | 4 | 17 | 1.85 | 382 | 0.0005 | 10 | 0.6 | 0.018 | 0.13 | 0.05 | 0.02 | 15.8 | 0.1 | 0.07 | 2 | 0.6 | 0.1
BETWHTRAB18-021 | 1696507 | 10.668 | 12.192 | 0.0025 | 0.0025 | 0.4 | 34 | 2.8 | 2.8 | 69 | 0.1 | 0.1 | 58.5 | 23.9 | 1009 | 4.02 | 54.9 | 54.9 | 0.25 | 0.9 | 75 | 0.05 | 2.9 | 0.05 | 64 | 4 | 0.029 | 3 | 62 | 2.01 | 168 | 0.0005 | 10 | 0.55 | 0.025 | 0.13 | 0.05 | 0.02 | 19.4 | 0.3 | 0.07 | 1 | 0.25 | 0.1
BETWHTRAB18-021 | 1696508 | 12.192 | 13.716 | 0.018 | 0.018 | 2.6 | 33.1 | 7.5 | 7.5 | 107 | 0.4 | 0.4 | 40.5 | 12 | 860 | 3.14 | 496.6 | 496.6 | 6.5 | 2.1 | 56 | 0.7 | 7.6 | 0.2 | 35 | 2.28 | 0.078 | 6 | 20 | 1.11 | 563 | 0.0005 | 10 | 0.37 | 0.013 | 0.14 | 0.3 | 0.03 | 7.7 | 0.2 | 0.07 | 0 | 1.6 | 0.1
BETWHTRAB18-021 | 1696509 | 13.716 | 15.24 | 0.968 | 0.968 | 4.6 | 67.2 | 124.4 | 124.4 | 168 | 1.8 | 1.8 | 40.8 | 10.8 | 998 | 2.37 | 2452 | 2452 | 703.3 | 2.2 | 78 | 2.2 | 28.4 | 0.2 | 12 | 1.72 | 0.121 | 6 | 11 | 0.68 | 618 | 0.0005 | 10 | 0.24 | 0.004 | 0.14 | 0.8 | 0.04 | 3.1 | 0.2 | 0.18 | 0 | 1.5 | 0.1
BETWHTRAB18-021 | 1696510 | 15.24 | 16.764 | 3.614 | 3.614 | 4.3 | 60 | 20.8 | 20.8 | 181 | 1.1 | 1.1 | 68.5 | 18 | 1178 | 3.52 | 9085.6 | 9085.6 | 3304.5 | 2.6 | 145 | 1.7 | 22.8 | 0.2 | 13 | 2.43 | 0.074 | 6 | 17 | 0.98 | 829 | 0.0005 | 10 | 0.2 | 0.004 | 0.16 | 0.8 | 0.07 | 3.9 | 0.2 | 0.68 | 0 | 2.3 | 0.1
BETWHTRAB18-021 | 1696511 | 16.764 | 18.288 | 0.823 | 0.823 | 2.3 | 41.6 | 11 | 11 | 134 | 0.5 | 0.5 | 51.1 | 15.4 | 694 | 3.45 | 2263.5 | 2263.5 | 650.7 | 5.5 | 73 | 0.7 | 8.3 | 0.2 | 15 | 1.67 | 0.068 | 13 | 13 | 0.72 | 579 | 0.0005 | 10 | 0.3 | 0.006 | 0.19 | 0.5 | 0.03 | 3.5 | 0.2 | 0.44 | 0 | 1 | 0.1
BETWHTRAB18-021 | 1696512 | 18.288 | 19.812 | 0.209 | 0.209 | 3.2 | 32.3 | 12.8 | 12.8 | 91 | 0.6 | 0.6 | 36.5 | 9.1 | 532 | 3.28 | 968.8 | 968.8 | 131.2 | 4.7 | 73 | 0.6 | 15.9 | 0.3 | 15 | 0.88 | 0.092 | 11 | 14 | 0.35 | 364 | 0.0005 | 10 | 0.24 | 0.008 | 0.2 | 0.9 | 0.02 | 3.2 | 0.2 | 0.43 | 0 | 2 | 0.1
BETWHTRAB18-021 | 1696513 | 19.812 | 21.336 | 0.079 | 0.079 | 4.3 | 47.4 | 35.1 | 35.1 | 172 | 0.6 | 0.6 | 62.6 | 19.1 | 968 | 3.41 | 472 | 472 | 60.8 | 2.7 | 54 | 1.2 | 17.8 | 0.3 | 22 | 1.63 | 0.137 | 6 | 14 | 0.49 | 322 | 0.001 | 10 | 0.28 | 0.004 | 0.15 | 0.6 | 0.03 | 4.6 | 0.2 | 0.77 | 0 | 3.6 | 0.1
BETWHTRAB18-021 | 1696514 | 21.336 | 22.86 | 0.179 | 0.179 | 5.3 | 41.5 | 113.6 | 113.6 | 191 | 1.1 | 1.1 | 39.5 | 8.1 | 665 | 2.84 | 1051.5 | 1051.5 | 130.3 | 3.7 | 73 | 2.3 | 59.4 | 0.3 | 16 | 1.35 | 0.142 | 7 | 10 | 0.42 | 434 | 0.001 | 10 | 0.32 | 0.008 | 0.2 | 0.9 | 0.06 | 2.9 | 0.2 | 0.52 | 0 | 2.7 | 0.1
BETWHTRAB18-021 | 1696515 | 22.86 | 24.384 | 0.033 | 0.033 | 4.9 | 48.8 | 18.4 | 18.4 | 163 | 0.6 | 0.6 | 48.9 | 15.8 | 708 | 3.27 | 259.1 | 259.1 | 22.7 | 5.4 | 49 | 1.1 | 15.9 | 0.3 | 19 | 1.34 | 0.097 | 10 | 13 | 0.53 | 245 | 0.0005 | 10 | 0.34 | 0.005 | 0.18 | 0.8 | 0.02 | 3.2 | 0.1 | 0.58 | 0 | 3 | 0.1

## XRF
Hole_ID | Sample_ID | from_m | to_m | P | S | Cl | K | Ca | Ti | V | Cr | Mn | Fe | Co | Ni | Cu | Zn | As | Se | Rb | Sr | Y | Zr | Nb | Mo | Ag | Cd | Sn | Sb | W | Au | Hg | Pb | Bi | Th | U
BETWHERAB18-001 | 1696001 | 0 | 1.524 | -1 | -1 | -1 | 16339 | 6747 | 4636 | 261 | 103 | 713 | 36061 | -1 | 71 | 53 | 143 | 79 | 3.4 | 71.9 | 84 | 21.4 | 208 | 18.6 | 4.9 | -1 | -1 | -1 | -1 | -1 | -1 | -1 | 29 | 23 | 39 | -1
BETWHERAB18-001 | 1696002 | 1.524 | 3.048 | -1 | -1 | -1 | 16092 | 10802 | 3789 | 305 | 109 | 1333 | 23636 | -1 | 40 | 30 | 119 | 41.8 | -1 | 56.6 | 41.2 | 15.3 | 145 | 11.7 | 4.1 | -1 | -1 | -1 | -1 | -1 | -1 | -1 | 13 | -1 | -1 | -1
BETWHERAB18-001 | 1696003 | 3.048 | 4.572 | 6032 | -1 | -1 | 22857 | 11056 | 4298 | 255 | 78 | 599 | 34953 | -1 | 55 | 38 | 93 | 22.6 | -1 | 89.6 | 50 | 23 | 183 | 14.2 | -1 | -1 | -1 | -1 | -1 | -1 | -1 | -1 | 11.9 | -1 | -1 | -1
BETWHERAB18-001 | 1696004 | 4.572 | 6.096 | -1 | -1 | -1 | 16149 | 5693 | 3991 | 305 | 93 | 457 | 31683 | -1 | 53 | 48 | 71 | 24.5 | -1 | 69.6 | 45.5 | 19.9 | 152 | 14.4 | -1 | -1 | -1 | -1 | -1 | -1 | -1 | -1 | 15.6 | -1 | 42 | -1
BETWHERAB18-001 | 1696005 | 6.096 | 7.62 | -1 | -1 | -1 | 15944 | 17345 | 2930 | 206 | 62 | 461 | 23473 | -1 | 24 | 36 | 51 | 24.5 | -1 | 69.3 | 54 | 13.8 | 128 | 12.8 | -1 | -1 | -1 | -1 | -1 | -1 | -1 | -1 | 7.8 | -1 | -1 | -1
BETWHERAB18-001 | 1696006 | 7.62 | 9.144 | -1 | -1 | -1 | 18244 | 8993 | 3688 | 184 | 89 | 411 | 27947 | -1 | 53 | 26 | 46 | 23.1 | -1 | 82.6 | 63 | 21.9 | 181 | 19.6 | -1 | -1 | -1 | -1 | -1 | -1 | -1 | -1 | 7.2 | -1 | -1 | -1
BETWHERAB18-001 | 1696007 | 9.144 | 10.668 | -1 | -1 | -1 | 24151 | 7124 | 3699 | 221 | 51 | 534 | 34726 | -1 | 32 | 31 | 50 | 20.7 | -1 | 114 | 48 | 20.5 | 159 | 12.1 | -1 | -1 | -1 | -1 | -1 | -1 | -1 | -1 | 17 | -1 | 45 | -1
BETWHERAB18-001 | 1696008 | 10.668 | 12.192 | -1 | -1 | -1 | 20052 | 3609 | 4116 | 211 | 75 | 511 | 29119 | -1 | 30 | 33 | 43 | 18.2 | 2.6 | 95 | 62 | 17.4 | 188 | 18.5 | -1 | -1 | -1 | -1 | -1 | -1 | -1 | -1 | 11 | -1 | -1 | -1
BETWHERAB18-001 | 1696009 | 12.192 | 13.716 | -1 | -1 | -1 | 20107 | 1747 | 3640 | 255 | 86 | 414 | 22385 | -1 | 42 | 30 | 45 | 13.2 | 2.7 | 90.3 | 48.2 | 16.1 | 145 | 14.3 | 4.8 | -1 | -1 | -1 | -1 | -1 | -1 | -1 | 7.2 | -1 | -1 | -1
BETWHERAB18-001 | 1696010 | 13.716 | 15.24 | -1 | -1 | -1 | 20783 | 2326 | 3733 | 331 | 98 | 368 | 27268 | -1 | 56 | 45 | 57 | 18.2 | -1 | 100.5 | 54 | 23.7 | 154 | 18.4 | 5.8 | -1 | -1 | -1 | -1 | -1 | -1 | -1 | 10.5 | -1 | 38 | -1
BETWHERAB18-001 | 1696011 | 15.24 | 16.764 | -1 | -1 | -1 | 22289 | 1225 | 4214 | 335 | 102 | 356 | 27521 | -1 | 40 | 33 | 46 | 18.7 | -1 | 99.5 | 114 | 14.8 | 204 | 15.3 | -1 | -1 | -1 | -1 | -1 | 38 | -1 | -1 | 8.5 | -1 | -1 | -1
BETWHERAB18-001 | 1696012 | 16.764 | 18.288 | -1 | -1 | -1 | 19950 | 19466 | 3909 | 293 | 146 | 545 | 26854 | -1 | 45 | 33 | 40 | 18.8 | -1 | 124 | 91 | 22.2 | 151 | 12 | -1 | -1 | -1 | -1 | -1 | -1 | -1 | -1 | 5.5 | -1 | -1 | -1
BETWHERAB18-001 | 1696013 | 18.288 | 19.812 | -1 | -1 | -1 | 11892 | 33216 | 3619 | 255 | 104 | 945 | 31523 | -1 | 54 | 27 | 35 | 9.1 | -1 | 71.2 | 91 | 17.2 | 134 | 5.8 | -1 | -1 | -1 | -1 | -1 | -1 | -1 | -1 | -1 | -1 | -1 | -1
BETWHERAB18-001 | 1696014 | 19.812 | 21.336 | -1 | -1 | -1 | 6089 | 63297 | 5211 | 131 | 205 | 1417 | 47977 | -1 | 153 | 21 | 73 | 139 | -1 | 37.4 | 184 | 19 | 170 | 19.7 | -1 | -1 | -1 | -1 | -1 | -1 | -1 | -1 | -1 | -1 | -1 | -1
BETWHERAB18-001 | 1696015 | 21.336 | 22.86 | -1 | -1 | -1 | 12758 | 47580 | 4469 | 226 | 191 | 1234 | 47166 | -1 | 111 | 21 | 72 | 216 | -1 | 70.3 | 117 | 20.1 | 108 | 5.1 | -1 | -1 | -1 | -1 | -1 | -1 | -1 | -1 | -1 | -1 | -1 | -1
BETWHERAB18-001 | 1696016 | 22.86 | 24.384 | 6979 | -1 | -1 | 13582 | 51604 | 4590 | 273 | 129 | 1325 | 47683 | -1 | 63 | 26 | 68 | 76 | -1 | 68 | 99 | 19.6 | 109 | 5 | -1 | -1 | -1 | -1 | -1 | -1 | -1 | -1 | -1 | -1 | -1 | -1
BETWHERAB18-001 | 1696017 | 24.384 | 25.908 | -1 | 1423 | -1 | 15302 | 34069 | 3376 | 206 | 80 | 754 | 39016 | -1 | 21 | 14 | 72 | 19.1 | -1 | 92.2 | 70 | 20.3 | 92 | -1 | -1 | -1 | -1 | -1 | -1 | -1 | -1 | -1 | 6.6 | -1 | -1 | -1
BETWHERAB18-001 | 1696018 | 25.908 | 27.432 | -1 | -1 | -1 | 14972 | 13750 | 2793 | 185 | 29 | 507 | 23322 | -1 | -1 | 15 | 33 | 14.1 | -1 | 89.1 | 49.9 | 23 | 177 | 9.5 | -1 | -1 | -1 | -1 | -1 | -1 | -1 | -1 | 8.3 | -1 | -1 | -1
BETWHERAB18-001 | 1696019 | 27.432 | 28.956 | -1 | 783 | -1 | 19230 | 15257 | 2724 | 210 | 30 | 829 | 23807 | -1 | -1 | 27 | 145 | 47 | -1 | 113.8 | 47.6 | 19 | 200 | 10.2 | -1 | -1 | -1 | -1 | -1 | -1 | -1 | -1 | 51 | -1 | -1 | -1
BETWHERAB18-001 | 1696021 | 28.956 | 30.48 | -1 | 1387 | -1 | 12270 | 10239 | 2019 | 136 | 26 | 504 | 18269 | -1 | -1 | 15 | 72 | 23.8 | -1 | 70.9 | 49.1 | 21 | 173 | 8 | -1 | -1 | -1 | -1 | -1 | -1 | -1 | -1 | 22 | -1 | -1 | -1
BETWHERAB18-001 | 1696022 | 30.48 | 32.004 | -1 | 2013 | -1 | 15558 | 15500 | 2485 | 188 | 25 | 394 | 16846 | -1 | -1 | -1 | 34 | 10.6 | -1 | 85.4 | 57 | 20.2 | 158 | 11.3 | -1 | -1 | -1 | -1 | -1 | -1 | -1 | -1 | 8.4 | -1 | -1 | -1
BETWHERAB18-001 | 1696023 | 32.004 | 33.528 | -1 | 3180 | -1 | 13902 | 13801 | 2123 | 112 | 24 | 265 | 14613 | -1 | 20 | 11 | 25 | 7.6 | -1 | 84.3 | 70 | 20 | 173 | 7.1 | -1 | -1 | -1 | -1 | -1 | -1 | -1 | -1 | 7 | -1 | -1 | -1
BETWHERAB18-001 | 1696024 | 33.528 | 35.052 | -1 | 1911 | -1 | 9006 | 12864 | 1804 | 79 | 19 | 283 | 14869 | -1 | -1 | -1 | 21 | 7.7 | -1 | 63.6 | 85 | 22.4 | 179 | 6.9 | -1 | -1 | -1 | -1 | -1 | -1 | -1 | -1 | -1 | -1 | -1 | -1
BETWHERAB18-001 | 1696025 | 35.052 | 36.576 | -1 | 2916 | -1 | 16798 | 11671 | 1988 | 139 | 22 | 273 | 14964 | -1 | -1 | 14 | 52 | 9.5 | -1 | 91.5 | 53 | 24.5 | 182 | 9.5 | -1 | -1 | -1 | -1 | -1 | -1 | -1 | -1 | 5.2 | -1 | -1 | -1
BETWHERAB18-001 | 1696026 | 36.576 | 38.1 | -1 | 1886 | -1 | 15554 | 10323 | 1769 | 119 | 26 | 220 | 13073 | -1 | -1 | 11 | 37 | 6 | -1 | 95.3 | 51.3 | 23.6 | 168 | 8.2 | -1 | -1 | -1 | -1 | -1 | -1 | -1 | -1 | 9.3 | -1 | -1 | -1
BETWHERAB18-001 | 1696027 | 38.1 | 39.624 | -1 | 2350 | -1 | 16006 | 12112 | 1819 | 126 | 33 | 235 | 13626 | -1 | -1 | -1 | 30 | 4.8 | -1 | 93.6 | 51 | 19 | 151 | 8.5 | 5.6 | -1 | -1 | -1 | -1 | -1 | -1 | -1 | -1 | -1 | -1 | -1
BETWHERAB18-001 | 1696028 | 39.624 | 41.148 | -1 | 2215 | -1 | 17609 | 14274 | 2117 | 146 | 19 | 295 | 15984 | -1 | -1 | 9 | 38 | 4.7 | -1 | 96.7 | 61 | 22.1 | 194 | 9.8 | -1 | -1 | -1 | -1 | -1 | -1 | -1 | -1 | 10.2 | -1 | -1 | -1
BETWHERAB18-001 | 1696029 | 41.148 | 42.672 | -1 | 1853 | -1 | 20788 | 12805 | 1989 | 152 | 25 | 306 | 15757 | -1 | -1 | 14 | 244 | -1 | -1 | 123 | 46.5 | 20.7 | 188 | 9.1 | -1 | -1 | -1 | -1 | -1 | -1 | -1 | -1 | 34 | -1 | -1 | -1
BETWHERAB18-001 | 1696030 | 42.672 | 44.196 | -1 | 2842 | -1 | 19473 | 13808 | 1994 | 139 | 19 | 413 | 13999 | -1 | -1 | 10 | 125 | 12.5 | -1 | 120.1 | 53 | 21.4 | 160 | 9.6 | -1 | -1 | -1 | -1 | -1 | -1 | -1 | -1 | 36 | -1 | -1 | -1
BETWHERAB18-001 | 1696031 | 44.196 | 45.72 | -1 | 3211 | -1 | 16977 | 11232 | 1866 | 118 | 35 | 237 | 14369 | -1 | -1 | -1 | 30 | 9.9 | -1 | 112.2 | 44.5 | 20.6 | 159 | 7.6 | -1 | -1 | -1 | -1 | -1 | -1 | -1 | -1 | 46 | -1 | 43 | -1
BETWHERAB18-001 | 1696032 | 45.72 | 47.244 | -1 | 794 | -1 | 10716 | 7876 | 1355 | 88 | 30 | 187 | 9368 | -1 | -1 | -1 | 17 | 5.7 | -1 | 76.1 | 33.2 | 22.5 | 156 | 5.3 | -1 | -1 | -1 | -1 | -1 | -1 | -1 | -1 | -1 | -1 | -1 | -1
BETWHERAB18-001 | 1696033 | 47.244 | 48.768 | -1 | 979 | -1 | 12672 | 7926 | 1520 | 115 | 43 | 218 | 10160 | -1 | -1 | 13 | 30 | 4.5 | -1 | 74.9 | 35.5 | 15.5 | 117 | 4.9 | -1 | -1 | -1 | -1 | -1 | -1 | -1 | -1 | 5.8 | -1 | -1 | -1
BETWHERAB18-001 | 1696034 | 48.768 | 50.292 | -1 | 599 | -1 | 7325 | 6300 | 1105 | 81 | 32 | 181 | 8377 | -1 | -1 | -1 | 14.9 | 7.9 | -1 | 55.2 | 37.3 | 13.2 | 103 | 3.5 | -1 | -1 | -1 | -1 | -1 | -1 | -1 | -1 | 4.1 | -1 | -1 | -1
BETWHERAB18-001 | 1696035 | 50.292 | 51.816 | -1 | 1164 | -1 | 10103 | 10095 | 1809 | 112 | 36 | 271 | 11945 | -1 | -1 | 25 | 20.4 | 11.9 | -1 | 60.9 | 51.8 | 15.3 | 109 | 7.5 | -1 | -1 | -1 | -1 | -1 | -1 | -1 | -1 | 5.3 | -1 | -1 | -1
BETWHERAB18-001 | 1696036 | 51.816 | 53.34 | -1 | 884 | -1 | 6451 | 7200 | 1401 | 95 | 40 | 249 | 9893 | -1 | -1 | -1 | 21.2 | 7.1 | -1 | 37.7 | 48.7 | 9 | 77 | 4.3 | -1 | -1 | -1 | -1 | -1 | -1 | -1 | -1 | -1 | -1 | -1 | -1
BETWHERAB18-001 | 1696037 | 53.34 | 54.864 | -1 | 1066 | -1 | 6832 | 7232 | 1584 | 114 | 56 | 306 | 10411 | -1 | -1 | 11 | 35 | 10.2 | -1 | 39.9 | 49.1 | 9.1 | 56 | 4.2 | -1 | -1 | -1 | -1 | -1 | -1 | -1 | -1 | 12 | -1 | -1 | -1
BETWHERAB18-001 | 1696038 | 54.864 | 56.388 | -1 | 1193 | -1 | 7502 | 7691 | 1692 | 116 | 59 | 341 | 11819 | -1 | -1 | 12 | 45 | 11 | -1 | 50 | 67.3 | 11.3 | 73 | 6 | -1 | -1 | -1 | -1 | -1 | -1 | -1 | -1 | 14.8 | -1 | -1 | -1
BETWHERAB18-001 | 1696039 | 56.388 | 57.912 | -1 | 2059 | -1 | 11312 | 8780 | 2411 | 181 | 65 | 418 | 15061 | -1 | 12 | 16 | 60 | 17.1 | -1 | 63.8 | 83 | 10.1 | 87 | 8.6 | -1 | -1 | -1 | -1 | -1 | -1 | -1 | -1 | 14.3 | -1 | -1 | -1
BETWHERAB18-001 | 1696041 | 57.912 | 59.436 | -1 | 1471 | -1 | 10777 | 8594 | 2646 | 237 | 72 | 439 | 16151 | -1 | -1 | 11 | 54 | 20.1 | -1 | 66.3 | 91 | 11.8 | 80 | 6.4 | -1 | -1 | -1 | -1 | -1 | -1 | -1 | -1 | 20 | -1 | -1 | -1
BETWHERAB18-001 | 1696042 | 59.436 | 60.96 | -1 | 1656 | -1 | 8818 | 7913 | 3164 | 348 | 58 | 429 | 10978 | -1 | -1 | 15 | 37 | 12.5 | -1 | 48.1 | 87 | 10.7 | 64 | 6.4 | -1 | -1 | -1 | -1 | -1 | -1 | -1 | -1 | 12.4 | 14 | -1 | -1
BETWHERAB18-001 | 1696043 | 60.96 | 62.484 | -1 | 2938 | -1 | 6420 | 8936 | 3055 | 278 | 40 | 409 | 12858 | -1 | -1 | 17 | 50 | 11.2 | -1 | 33.5 | 81 | 7.1 | 49 | 7.9 | -1 | -1 | -1 | -1 | -1 | -1 | -1 | -1 | 9.3 | -1 | -1 | -1
BETWHERAB18-001 | 1696044 | 62.484 | 64.008 | -1 | 618 | -1 | 2525 | 4455 | 539 | 47 | 41 | 267 | 8631 | 66 | -1 | -1 | 15.8 | 15.1 | -1 | 36.4 | 58 | 8.1 | 59 | 5.4 | -1 | -1 | -1 | -1 | -1 | -1 | -1 | -1 | 4.4 | -1 | -1 | -1
BETWHERAB18-001 | 1696045 | 64.008 | 65.532 | -1 | 608 | -1 | 6224 | 6122 | 1800 | 105 | 48 | 278 | 9778 | -1 | 17 | 11 | 20.1 | 13.9 | -1 | 40.1 | 49 | 9 | 80 | 8 | -1 | -1 | -1 | -1 | -1 | -1 | -1 | -1 | 6 | -1 | -1 | -1
BETWHERAB18-002 | 1696046 | 0 | 1.524 | -1 | -1 | -1 | 24394 | 14947 | 3983 | 212 | 66 | 970 | 37219 | -1 | 43 | 47 | 134 | 51 | -1 | 112 | 76 | 26.1 | 216 | 18.2 | -1 | -1 | -1 | -1 | -1 | -1 | -1 | -1 | 37 | -1 | 45 | -1
BETWHERAB18-002 | 1696047 | 1.524 | 3.048 | -1 | -1 | -1 | 18639 | 17958 | 3917 | 324 | 91 | 749 | 29605 | -1 | 50 | 42 | 98 | 68 | -1 | 87.6 | 208 | 20 | 163 | 15.1 | 5.5 | -1 | -1 | -1 | -1 | -1 | -1 | -1 | 42 | -1 | -1 | -1
BETWHERAB18-002 | 1696048 | 3.048 | 4.572 | -1 | -1 | -1 | 19316 | 14461 | 4577 | 367 | 86 | 1194 | 28051 | -1 | 57 | 42 | 201 | 179 | -1 | 88.8 | 164 | 18.6 | 145 | 18.2 | 9.2 | -1 | -1 | -1 | -1 | -1 | -1 | -1 | 150 | -1 | -1 | -1
BETWHERAB18-002 | 1696049 | 4.572 | 6.096 | -1 | -1 | -1 | 14541 | 9581 | 3029 | 239 | 80 | 810 | 22843 | -1 | 37 | 41 | 130 | 80 | -1 | 82.8 | 79 | 17.3 | 123 | 15.1 | 4.1 | -1 | -1 | -1 | -1 | -1 | -1 | -1 | 88 | -1 | 36 | -1
BETWHERAB18-002 | 1696050 | 6.096 | 7.62 | -1 | -1 | -1 | 23857 | 23943 | 5756 | 219 | 120 | 698 | 32227 | -1 | 74 | 35 | 39 | 56 | -1 | 133 | 71 | 21.7 | 189 | 24.2 | -1 | -1 | -1 | -1 | -1 | -1 | -1 | -1 | -1 | -1 | -1 | -1
BETWHERAB18-002 | 1696051 | 7.62 | 9.144 | -1 | -1 | -1 | 22654 | 1137 | 3417 | 189 | 96 | 550 | 26486 | -1 | 53 | 32 | 86 | 35 | -1 | 105.8 | 104 | 19.9 | 189 | 19.9 | -1 | -1 | -1 | -1 | -1 | -1 | -1 | -1 | 27 | -1 | -1 | -1
BETWHERAB18-002 | 1696052 | 9.144 | 10.668 | -1 | -1 | -1 | 24806 | -1 | 3559 | 214 | 75 | 270 | 28577 | -1 | 28 | 34 | 48 | 15.1 | -1 | 102.5 | 92 | 19.9 | 203 | 19.1 | -1 | -1 | -1 | -1 | -1 | -1 | -1 | -1 | 12.5 | -1 | 40 | -1
BETWHERAB18-002 | 1696053 | 10.668 | 12.192 | -1 | -1 | -1 | 24530 | -1 | 3207 | 200 | 79 | 203 | 29253 | -1 | 22 | 33 | 43 | 9.7 | -1 | 94.8 | 95 | 20.6 | 195 | 14.4 | -1 | -1 | -1 | -1 | -1 | -1 | -1 | -1 | 12.9 | -1 | -1 | -1
BETWHERAB18-002 | 1696054 | 12.192 | 13.716 | -1 | -1 | -1 | 22902 | -1 | 3042 | 187 | 80 | 419 | 31169 | -1 | 39 | 33 | 52 | 14.1 | -1 | 108.2 | 73 | 20.1 | 179 | 13.3 | -1 | -1 | -1 | -1 | -1 | -1 | -1 | -1 | 11.7 | -1 | -1 | -1
BETWHERAB18-002 | 1696055 | 13.716 | 15.24 | -1 | -1 | -1 | 24518 | -1 | 3250 | 187 | 78 | 880 | 35061 | -1 | 57 | 44 | 85 | 25 | -1 | 101.5 | 87 | 19.9 | 207 | 14.7 | -1 | -1 | -1 | -1 | -1 | -1 | -1 | -1 | 26 | -1 | -1 | -1
BETWHERAB18-002 | 1696056 | 15.24 | 16.764 | -1 | -1 | -1 | 22317 | -1 | 2914 | 178 | 69 | 563 | 28418 | -1 | 28 | 71 | 63 | 58 | -1 | 106.7 | 82 | 17.8 | 200 | 14.8 | -1 | -1 | -1 | -1 | -1 | -1 | -1 | -1 | 19 | -1 | 40 | -1
BETWHERAB18-002 | 1696057 | 16.764 | 18.288 | -1 | -1 | -1 | 25909 | -1 | 3439 | 199 | 72 | 619 | 34078 | -1 | 33 | 50 | 102 | 72 | -1 | 109 | 76 | 20.6 | 198 | 13.2 | -1 | -1 | -1 | -1 | -1 | -1 | -1 | -1 | 23 | -1 | 48 | -1
BETWHERAB18-002 | 1696058 | 18.288 | 19.812 | -1 | -1 | -1 | 27209 | -1 | 3952 | 242 | 88 | 659 | 34078 | -1 | 56 | 40 | 80 | 38 | -1 | 126 | 90 | 20.5 | 254 | 17.8 | -1 | -1 | -1 | -1 | -1 | -1 | -1 | -1 | 21 | -1 | -1 | -1
BETWHERAB18-002 | 1696059 | 19.812 | 21.336 | -1 | -1 | -1 | 27293 | 672 | 3818 | 234 | 86 | 660 | 32426 | -1 | 46 | 38 | 68 | 36 | -1 | 132 | 143 | 22.8 | 256 | 20.5 | -1 | -1 | -1 | -1 | -1 | -1 | -1 | -1 | 17 | -1 | -1 | -1
BETWHERAB18-002 | 1696061 | 21.336 | 22.86 | -1 | -1 | -1 | 23131 | 4398 | 3893 | 211 | 79 | 613 | 26803 | -1 | 45 | 38 | 68 | 36 | -1 | 112.1 | 158 | 17.8 | 198 | 22.3 | -1 | -1 | -1 | -1 | -1 | -1 | -1 | -1 | 29 | -1 | 42 | -1
BETWHERAB18-002 | 1696062 | 22.86 | 24.384 | -1 | -1 | -1 | 20993 | 6291 | 4257 | 444 | 86 | 624 | 21537 | -1 | 30 | 44 | 50 | 37.7 | -1 | 100.1 | 95 | 19.7 | 152 | 11.6 | -1 | -1 | -1 | -1 | -1 | -1 | -1 | -1 | 14.2 | -1 | -1 | -1
BETWHERAB18-002 | 1696063 | 24.384 | 25.908 | -1 | -1 | -1 | 18668 | 14851 | 3479 | 239 | 67 | 530 | 21783 | -1 | 34 | 35 | 33 | 42.8 | -1 | 98.4 | 177 | 16.1 | 161 | 17.1 | 4.5 | -1 | -1 | -1 | -1 | -1 | -1 | -1 | 6.7 | -1 | -1 | -1
BETWHERAB18-002 | 1696064 | 25.908 | 27.432 | -1 | 690 | -1 | 16989 | 24991 | 19699 | 131 | 53 | 558 | 24389 | -1 | 37 | 34 | 45 | 40 | -1 | 100.9 | 215 | 20.1 | 137 | 15.8 | -1 | -1 | -1 | -1 | -1 | -1 | -1 | -1 | 20 | -1 | -1 | -1
BETWHERAB18-003 | 1696065 | 0 | 1.524 | -1 | -1 | -1 | 22087 | 6541 | 5051 | 241 | 82 | 938 | 37702 | -1 | 44 | 50 | 83 | 34 | -1 | 94.7 | 87 | 17.5 | 184 | 24.8 | 5.3 | -1 | -1 | -1 | -1 | -1 | -1 | -1 | 34 | -1 | -1 | -1
BETWHERAB18-003 | 1696066 | 1.524 | 3.048 | -1 | -1 | -1 | 21054 | 6487 | 4205 | 285 | 93 | 436 | 28319 | -1 | 43 | 45 | 48 | 21.7 | -1 | 95.1 | 120 | 20.8 | 200 | 20.9 | 5.3 | -1 | -1 | -1 | -1 | -1 | -1 | -1 | 8.4 | -1 | -1 | -1
BETWHERAB18-003 | 1696067 | 3.048 | 4.572 | -1 | -1 | -1 | 11404 | 21715 | 2396 | 218 | 52 | 1276 | 22148 | -1 | 40 | 24 | 184 | 121 | -1 | 59.8 | 98 | 17 | 94 | 11.7 | 4.9 | -1 | -1 | -1 | -1 | -1 | -1 | -1 | 96 | -1 | -1 | -1
BETWHERAB18-003 | 1696068 | 4.572 | 6.096 | -1 | -1 | -1 | 14730 | 12105 | 2815 | 181 | 70 | 505 | 22317 | -1 | 40 | 60 | 55 | 43 | -1 | 71.6 | 103 | 13.9 | 149 | 14.2 | 6.3 | -1 | -1 | -1 | -1 | -1 | -1 | -1 | 43 | -1 | -1 | -1
BETWHERAB18-003 | 1696069 | 6.096 | 7.62 | -1 | -1 | -1 | 17074 | 2047 | 2646 | 155 | 60 | 318 | 22146 | -1 | 33 | 34 | 45 | 24.5 | -1 | 83.3 | 62 | 16.3 | 165 | 12.1 | -1 | -1 | -1 | -1 | -1 | -1 | -1 | -1 | 21 | -1 | 38 | -1
BETWHERAB18-003 | 1696070 | 7.62 | 9.144 | -1 | -1 | -1 | 21036 | 337 | 3601 | 260 | 72 | 357 | 25658 | -1 | 24 | 45 | 48 | 18.1 | -1 | 92.5 | 57 | 15.9 | 177 | 14.5 | -1 | -1 | -1 | -1 | -1 | -1 | -1 | -1 | 23 | -1 | -1 | -1
BETWHERAB18-003 | 1696071 | 9.144 | 10.668 | -1 | -1 | -1 | 20252 | 3511 | 4002 | 291 | 84 | 441 | 30593 | -1 | 43 | 44 | 41 | 14.1 | -1 | 97.2 | 41.3 | 21.2 | 182 | 17 | 7.6 | -1 | -1 | -1 | -1 | -1 | -1 | -1 | 11.6 | -1 | 39 | -1
BETWHERAB18-003 | 1696072 | 10.668 | 12.192 | -1 | -1 | -1 | 20007 | 302 | 3555 | 278 | 88 | 375 | 22971 | -1 | 40 | 28 | 50 | 22.7 | -1 | 93.1 | 40.8 | 15.7 | 203 | 17.1 | 4.8 | -1 | -1 | -1 | -1 | -1 | -1 | -1 | 18 | -1 | -1 | -1
BETWHERAB18-003 | 1696073 | 12.192 | 13.716 | -1 | -1 | -1 | 18848 | 1528 | 2967 | 273 | 75 | 293 | 19312 | -1 | 26 | 31 | 34 | 10.4 | -1 | 79 | 55 | 21.4 | 150 | 14.4 | 4.8 | -1 | -1 | -1 | -1 | -1 | -1 | -1 | 7.1 | -1 | -1 | -1
BETWHERAB18-003 | 1696074 | 13.716 | 15.24 | -1 | -1 | -1 | 23745 | 365 | 3715 | 321 | 102 | 891 | 30234 | -1 | 47 | 43 | 107 | 23 | -1 | 106 | 83 | 24 | 199 | 17.8 | 5.6 | -1 | -1 | -1 | -1 | -1 | -1 | -1 | 56 | -1 | 46 | -1
BETWHERAB18-004 | 1696075 | 0 | 1.524 | -1 | -1 | -1 | 18919 | 8558 | 3882 | 196 | 64 | 1066 | 41430 | -1 | 43 | 44 | 126 | 93 | -1 | 93.9 | 240 | 19.5 | 200 | 12.6 | -1 | -1 | -1 | -1 | -1 | -1 | -1 | -1 | 42 | -1 | -1 | -1
BETWHERAB18-004 | 1696076 | 1.524 | 3.048 | -1 | -1 | -1 | 21443 | 399 | 4410 | 335 | 100 | 823 | 30650 | -1 | 45 | 48 | 317 | 42 | -1 | 101 | 172 | 17 | 185 | 17.5 | -1 | -1 | -1 | -1 | -1 | -1 | -1 | -1 | 38 | -1 | 41 | -1
BETWHERAB18-004 | 1696077 | 3.048 | 4.572 | 4307 | -1 | -1 | 27561 | 503 | 5996 | 483 | 145 | 473 | 35367 | -1 | 67 | 66 | 71 | 31 | 3.5 | 123 | 102 | 32 | 237 | 27 | 8.4 | -1 | -1 | -1 | -1 | -1 | -1 | -1 | 28 | -1 | 52 | -1
BETWHERAB18-004 | 1696078 | 4.572 | 6.096 | -1 | 673 | -1 | 22671 | -1 | 4141 | 330 | 109 | 249 | 33730 | -1 | 41 | 46 | 48 | 16.6 | -1 | 81.4 | 81 | 14.7 | 195 | 18.5 | 4.3 | -1 | -1 | -1 | -1 | -1 | -1 | -1 | 15 | -1 | -1 | -1
BETWHERAB18-004 | 1696079 | 6.096 | 7.62 | -1 | -1 | -1 | 23848 | -1 | 3828 | 228 | 81 | 206 | 32765 | -1 | 32 | 36 | 48 | 12.7 | -1 | 83.3 | 76 | 21.1 | 242 | 15.4 | -1 | -1 | -1 | -1 | -1 | -1 | -1 | -1 | 11.1 | -1 | -1 | -1
BETWHERAB18-004 | 1696081 | 7.62 | 9.144 | -1 | -1 | -1 | 17607 | -1 | 3639 | 321 | 90 | 227 | 30309 | -1 | 35 | 37 | 48 | 17 | 2.5 | 65 | 61 | 13 | 174 | 15.8 | -1 | -1 | -1 | -1 | -1 | -1 | -1 | -1 | 8.8 | -1 | -1 | -1
BETWHERAB18-004 | 1696082 | 9.144 | 10.668 | 4449 | -1 | -1 | 17190 | 9753 | 4479 | 217 | 25 | 617 | 61033 | -1 | 29 | 55 | 77 | 12.9 | -1 | 78.3 | 110 | 21.5 | 172 | 10.5 | -1 | -1 | -1 | -1 | -1 | -1 | -1 | -1 | 15 | -1 | -1 | -1
BETWHERAB18-004 | 1696083 | 10.668 | 12.192 | -1 | -1 | -1 | 18118 | 12724 | 3198 | 236 | 77 | 478 | 25336 | -1 | 32 | 28 | 36 | 41 | -1 | 91.4 | 206 | 19.9 | 171 | 12.1 | -1 | -1 | -1 | -1 | -1 | -1 | -1 | -1 | 14 | -1 | 50 | -1
BETWHERAB18-004 | 1696084 | 12.192 | 13.716 | -1 | -1 | -1 | 15803 | 22585 | 2772 | 246 | 72 | 705 | 17275 | -1 | 46 | 26 | 70 | 47.8 | -1 | 81.3 | 213 | 17.6 | 130 | 11.7 | -1 | -1 | -1 | -1 | -1 | -1 | -1 | -1 | 12.2 | -1 | 44 | -1
BETWHERAB18-004 | 1696085 | 13.716 | 15.24 | -1 | -1 | -1 | 16407 | 11978 | 3674 | 314 | 76 | 493 | 24992 | -1 | 44 | 41 | 66 | 31 | -1 | 77.8 | 89 | 19 | 123 | 13.7 | -1 | -1 | -1 | -1 | -1 | -1 | -1 | -1 | 28 | -1 | -1 | -1
BETWHERAB18-004 | 1696086 | 15.24 | 16.764 | -1 | -1 | -1 | 23338 | -1 | 4057 | 259 | 81 | 472 | 28691 | -1 | 43 | 41 | 54 | 21.6 | -1 | 98.7 | 96 | 16.4 | 177 | 17.5 | -1 | -1 | -1 | -1 | -1 | -1 | -1 | -1 | 15.1 | -1 | -1 | -1
BETWHERAB18-004 | 1696087 | 16.764 | 18.288 | -1 | -1 | -1 | 22968 | -1 | 3522 | 239 | 96 | 330 | 29148 | -1 | 45 | 44 | 46 | 12.4 | -1 | 101.8 | 83 | 23.1 | 200 | 18.1 | -1 | -1 | -1 | -1 | -1 | -1 | -1 | -1 | 9.8 | -1 | 45 | -1
BETWHERAB18-004 | 1696088 | 18.288 | 19.812 | -1 | -1 | -1 | 25712 | 255 | 3812 | 257 | 119 | 519 | 33780 | -1 | 75 | 44 | 49 | 27.2 | -1 | 104.2 | 86 | 19.4 | 209 | 17.2 | -1 | -1 | -1 | -1 | -1 | -1 | -1 | -1 | 10.5 | -1 | -1 | -1
BETWHERAB18-004 | 1696089 | 19.812 | 21.336 | -1 | -1 | -1 | 17883 | 2551 | 3753 | 243 | 80 | 586 | 33592 | -1 | 37 | 28 | 50 | 23.9 | -1 | 78.2 | 57 | 19.2 | 176 | 14.1 | -1 | -1 | -1 | -1 | -1 | -1 | -1 | -1 | 13.6 | -1 | -1 | -1
BETWHERAB18-004 | 1696090 | 21.336 | 22.86 | -1 | -1 | -1 | 22081 | 1116 | 3918 | 267 | 95 | 476 | 30486 | -1 | 41 | 48 | 51 | 19 | -1 | 107 | 58 | 17 | 210 | 16 | -1 | -1 | -1 | -1 | -1 | -1 | -1 | -1 | 7.5 | -1 | -1 | -1
BETWHERAB18-005 | 1696090 | 0 | 1.524 | -1 | -1 | -1 | 11871 | 57024 | 2904 | 139 | 50 | 568 | 26504 | -1 | 41 | 37 | 72 | 23 | -1 | 56.7 | 211 | 19.8 | 142 | 10.6 | 4.6 | -1 | -1 | -1 | -1 | -1 | -1 | -1 | 63 | -1 | -1 | -1
BETWHERAB18-005 | 1696091 | 1.524 | 3.048 | -1 | -1 | -1 | 11568 | 55310 | 3286 | 113 | 137 | 1472 | 45777 | -1 | 78 | 43 | 131 | 21 | -1 | 77.6 | 114 | 19.2 | 99 | 7.1 | -1 | -1 | -1 | -1 | -1 | -1 | -1 | -1 | 34 | -1 | -1 | -1
BETWHERAB18-005 | 1696092 | 3.048 | 4.572 | -1 | -1 | -1 | 17295 | 25629 | 4122 | 169 | 83 | 1468 | 56372 | -1 | 45 | 59 | 80 | 9.8 | -1 | 125 | 56 | 18.1 | 78 | 8.3 | -1 | -1 | -1 | -1 | -1 | -1 | -1 | -1 | 16 | -1 | -1 | -1
BETWHERAB18-005 | 1696093 | 4.572 | 6.096 | 6479 | -1 | -1 | 19559 | 25906 | 4619 | 167 | 65 | 1237 | 57746 | -1 | 17 | 72 | 78 | 11.6 | -1 | 135 | 52 | 15.8 | 99 | 11 | -1 | -1 | -1 | -1 | -1 | -1 | -1 | -1 | 14 | -1 | -1 | -1
BETWHERAB18-005 | 1696094 | 6.096 | 7.62 | -1 | -1 | -1 | 17558 | 121326 | 2801 | 154 | -1 | 1886 | 52750 | -1 | -1 | 127 | 65 | 29 | -1 | 107 | 66 | 19.3 | 39 | -1 | -1 | -1 | -1 | -1 | -1 | -1 | -1 | -1 | 32 | -1 | -1 | -1
BETWHERAB18-005 | 1696095 | 7.62 | 9.144 | 8725 | -1 | -1 | 24660 | 73720 | 3321 | 182 | 68 | 1406 | 61098 | -1 | 39 | 142 | 71 | 35 | -1 | 147 | 58 | 24 | 69 | -1 | -1 | -1 | -1 | -1 | -1 | -1 | -1 | -1 | 40 | -1 | -1 | -1
BETWHERAB18-005 | 1696096 | 9.144 | 10.668 | -1 | -1 | -1 | 13017 | 18116 | 1726 | 126 | 25 | 504 | 15973 | -1 | -1 | 26 | 36 | 8.9 | -1 | 66.2 | 54.3 | 16.6 | 126 | 6.5 | -1 | -1 | -1 | -1 | -1 | -1 | -1 | -1 | 15.4 | -1 | -1 | -1
BETWHTRAB18-015 | 1696098 | 0 | 1.524 | -1 | -1 | -1 | 10299 | 58095 | 2984 | 76 | 312 | 663 | 39883 | -1 | 148 | -1 | 68 | 14.6 | -1 | 47.8 | 218 | 16.3 | 63 | -1 | -1 | -1 | -1 | -1 | -1 | -1 | -1 | -1 | -1 | -1 | -1 | -1
BETWHTRAB18-015 | 1696099 | 1.524 | 3.048 | -1 | -1 | -1 | 10502 | 54500 | 3171 | 76 | 161 | 627 | 35167 | -1 | 92 | -1 | 59 | 6.5 | -1 | 60.8 | 246 | 20.6 | 97 | 8 | -1 | -1 | -1 | -1 | -1 | -1 | -1 | -1 | -1 | -1 | -1 | -1
BETWHTRAB18-015 | 1696101 | 3.048 | 4.572 | -1 | -1 | -1 | 7895 | 57330 | 3008 | 68 | 79 | 686 | 35483 | -1 | 41 | -1 | 44 | -1 | -1 | 54.6 | 205 | 19.2 | 73 | -1 | -1 | -1 | -1 | -1 | -1 | -1 | -1 | -1 | 7.5 | -1 | -1 | -1
BETWHTRAB18-015 | 1696102 | 4.572 | 6.096 | 8015 | -1 | -1 | 9877 | 46893 | 3839 | 105 | -1 | 956 | 49916 | -1 | 29 | 35 | 58 | 5.7 | -1 | 58.9 | 213 | 20.8 | 51 | 8.2 | -1 | -1 | -1 | -1 | -1 | -1 | -1 | -1 | 6.5 | -1 | -1 | -1
BETWHTRAB18-015 | 1696103 | 6.096 | 7.62 | -1 | -1 | -1 | 14301 | 47378 | 3325 | 89 | 42 | 821 | 44434 | -1 | 31 | 14 | 64 | 5.4 | -1 | 79.8 | 213 | 20.9 | 98 | 5.3 | -1 | -1 | -1 | -1 | -1 | -1 | -1 | -1 | -1 | -1 | -1 | -1
BETWHTRAB18-015 | 1696104 | 7.62 | 9.144 | -1 | -1 | -1 | 13066 | 57560 | 3940 | 114 | 138 | 599 | 34328 | -1 | 77 | 17 | 48 | 17.6 | -1 | 68.4 | 242 | 22.6 | 94 | 6.6 | -1 | -1 | -1 | -1 | -1 | -1 | -1 | -1 | -1 | -1 | -1 | -1
BETWHTRAB18-015 | 1696105 | 9.144 | 10.668 | -1 | -1 | -1 | 17033 | 48740 | 3088 | 90 | 193 | 680 | 33400 | -1 | 78 | -1 | 64 | 22.1 | -1 | 89.4 | 153 | 15.1 | 83 | -1 | -1 | -1 | -1 | -1 | -1 | -1 | -1 | 8 | 6 | -1 | -1 | -1
BETWHTRAB18-015 | 1696106 | 10.668 | 12.192 | -1 | -1 | -1 | 13499 | 38100 | 2833 | 99 | 69 | 516 | 23898 | -1 | 34 | 11 | 49 | 27.8 | -1 | 71.9 | 144 | 17.9 | 122 | 4.3 | -1 | -1 | -1 | -1 | -1 | -1 | -1 | -1 | 13.5 | -1 | -1 | -1
BETWHTRAB18-015 | 1696107 | 12.192 | 13.716 | -1 | -1 | -1 | 13767 | 22123 | 2618 | 131 | 71 | 406 | 21807 | -1 | 33 | 52 | 57 | 42 | -1 | 80.2 | 125 | 15 | 126 | 11.3 | -1 | -1 | -1 | -1 | -1 | -1 | -1 | -1 | 19.4 | -1 | -1 | -1
BETWHTRAB18-015 | 1696108 | 13.716 | 15.24 | -1 | -1 | -1 | 12372 | 32581 | 3746 | 147 | 86 | 558 | 28565 | -1 | 35 | 42 | 73 | 92 | -1 | 62.6 | 244 | 15.1 | 221 | 26.5 | -1 | -1 | -1 | -1 | -1 | -1 | -1 | -1 | 18 | -1 | -1 | -1
BETWHTRAB18-015 | 1696109 | 15.24 | 16.764 | -1 | -1 | -1 | 16560 | 33499 | 6774 | 140 | 115 | 668 | 44153 | -1 | 38 | 23 | 86 | 25.4 | -1 | 74 | 415 | 24.1 | 376 | 44 | -1 | -1 | -1 | -1 | -1 | -1 | -1 | -1 | 12 | -1 | -1 | -1
BETWHTRAB18-015 | 1696110 | 16.764 | 18.288 | -1 | -1 | -1 | 18124 | 43713 | 6352 | 136 | 118 | 708 | 40157 | -1 | 49 | 31 | 86 | 60 | -1 | 77.1 | 496 | 24 | 371 | 40 | -1 | -1 | -1 | -1 | -1 | -1 | -1 | -1 | 17 | -1 | 53 | -1
BETWHTRAB18-015 | 1696111 | 18.288 | 19.812 | -1 | -1 | -1 | 18890 | 42521 | 6270 | 152 | 99 | 687 | 37621 | -1 | 45 | 26 | 87 | 76 | -1 | 96.4 | 282 | 19.3 | 351 | 41 | -1 | -1 | -1 | -1 | -1 | -1 | -1 | -1 | 15 | -1 | -1 | -1
BETWHTRAB18-015 | 1696112 | 19.812 | 21.336 | -1 | -1 | -1 | 18643 | 38718 | 6707 | 181 | 127 | 829 | 48178 | -1 | 52 | 16 | 96 | 55 | -1 | 87.8 | 472 | 23 | 282 | 31 | -1 | -1 | -1 | -1 | -1 | -1 | -1 | -1 | 12 | -1 | -1 | -1
BETWHTRAB18-015 | 1696113 | 21.336 | 22.86 | -1 | -1 | -1 | 17363 | 30738 | 7258 | 157 | 163 | 747 | 41629 | -1 | 56 | 23 | 106 | 52 | -1 | 87.4 | 372 | 28.9 | 379 | 34 | -1 | -1 | -1 | -1 | -1 | -1 | -1 | -1 | 20 | -1 | -1 | -1
BETWHTRAB18-015 | 1696114 | 22.86 | 24.384 | 8672 | -1 | -1 | 11167 | 25101 | 9630 | 130 | 136 | 946 | 52990 | -1 | 64 | 19 | 107 | 71 | -1 | 60.7 | 194 | 31.9 | 443 | 45 | -1 | -1 | -1 | -1 | -1 | -1 | -1 | -1 | 17 | -1 | -1 | -1
BETWHTRAB18-015 | 1696115 | 24.384 | 25.908 | -1 | -1 | -1 | 10036 | 22044 | 2641 | 108 | 57 | 711 | 21257 | -1 | 32 | 68 | 59 | 129 | -1 | 48.3 | 160 | 10.6 | 145 | 13.7 | -1 | -1 | -1 | -1 | 41 | -1 | -1 | -1 | 13.4 | -1 | -1 | -1
BETWHTRAB18-015 | 1696116 | 25.908 | 27.432 | -1 | -1 | -1 | 12329 | 12563 | 2105 | 103 | 61 | 783 | 20384 | -1 | 26 | 92 | 77 | 92 | -1 | 59 | 78 | 7 | 83 | 11.1 | -1 | -1 | -1 | -1 | 61 | -1 | -1 | -1 | 17.2 | -1 | -1 | -1
BETWHTRAB18-015 | 1696117 | 27.432 | 28.956 | -1 | 5763 | -1 | 18375 | 11026 | 3599 | 251 | 83 | 295 | 22103 | -1 | 32 | 32 | 124 | 666 | -1 | 79.3 | 133 | 14.3 | 154 | 15.8 | -1 | -1 | -1 | -1 | 42 | -1 | -1 | -1 | 153 | -1 | -1 | -1
BETWHTRAB18-015 | 1696118 | 28.956 | 30.48 | -1 | -1 | -1 | 17094 | 18128 | 4184 | 251 | 90 | 574 | 30363 | -1 | 43 | 55 | 93 | 105 | -1 | 69.4 | 101 | 17.5 | 157 | 13.1 | -1 | -1 | -1 | -1 | 42 | -1 | -1 | -1 | 9.9 | -1 | -1 | -1
BETWHTRAB18-015 | 1696119 | 30.48 | 32.004 | -1 | -1 | -1 | 16898 | 18661 | 4437 | 378 | 92 | 578 | 25435 | -1 | 72 | 43 | 66 | 605 | -1 | 75.7 | 158 | 21 | 131 | 14.3 | 9.3 | -1 | -1 | -1 | -1 | -1 | -1 | -1 | 137 | -1 | -1 | 10
BETWHTRAB18-015 | 1696121 | 32.004 | 33.528 | -1 | -1 | -1 | 17380 | 22252 | 3715 | 300 | 102 | 608 | 24157 | -1 | 63 | 21 | 66 | 142 | -1 | 72.2 | 136 | 18.8 | 127 | 14.1 | 6.9 | -1 | -1 | -1 | -1 | -1 | -1 | -1 | 15.8 | -1 | -1 | -1
BETWHTRAB18-015 | 1696122 | 33.528 | 35.052 | -1 | -1 | -1 | 15619 | 21859 | 3658 | 225 | 90 | 517 | 24967 | -1 | 33 | 34 | 69 | 95 | -1 | 55 | 166 | 16 | 160 | 15.5 | 4.2 | -1 | -1 | 45 | 42 | -1 | -1 | -1 | 8.1 | -1 | -1 | -1
BETWHTRAB18-015 | 1696123 | 35.052 | 36.576 | 6790 | -1 | -1 | 10117 | 46947 | 6864 | 97 | 115 | 834 | 45009 | -1 | 56 | 15 | 145 | 54 | -1 | 43.4 | 279 | 24.1 | 371 | 39 | 5.9 | -1 | -1 | -1 | -1 | -1 | -1 | -1 | 12 | -1 | -1 | -1
BETWHTRAB18-015 | 1696124 | 36.576 | 38.1 | 5564 | -1 | -1 | 13927 | 31845 | 7119 | 137 | 118 | 679 | 43629 | -1 | 52 | 24 | 110 | 57 | -1 | 75.5 | 261 | 29.4 | 386 | 41 | -1 | -1 | -1 | -1 | -1 | -1 | -1 | -1 | 14 | -1 | -1 | -1
BETWHTRAB18-015 | 1696125 | 38.1 | 39.624 | -1 | 7764 | -1 | 13561 | 27714 | 6630 | 202 | 102 | 548 | 34175 | -1 | 58 | 42 | 195 | 205 | -1 | 61 | 212 | 26.6 | 250 | 33 | -1 | -1 | -1 | -1 | -1 | -1 | -1 | -1 | 55 | -1 | -1 | -1
BETWHTRAB18-015 | 1696126 | 39.624 | 41.148 | -1 | 6540 | -1 | 14521 | 30124 | 4990 | 197 | 96 | 685 | 35990 | -1 | 79 | 61 | 278 | 989 | -1 | 70.4 | 191 | 24.1 | 204 | 27 | 9.5 | -1 | -1 | -1 | 73 | -1 | -1 | -1 | 45 | -1 | -1 | -1
BETWHTRAB18-015 | 1696127 | 41.148 | 42.672 | -1 | 5152 | -1 | 15115 | 23907 | 4388 | 161 | 93 | 634 | 31731 | -1 | 60 | 44 | 69 | 92 | -1 | 73.1 | 135 | 20.2 | 202 | 26.2 | -1 | -1 | -1 | -1 | -1 | -1 | -1 | -1 | 10.9 | -1 | -1 | -1
BETWHTRAB18-015 | 1696128 | 42.672 | 44.196 | 4943 | 13670 | -1 | 16534 | 14936 | 4209 | 172 | 55 | 421 | 37270 | -1 | 40 | 49 | 59 | 217 | -1 | 81.3 | 153 | 15.5 | 144 | 22.2 | -1 | -1 | -1 | -1 | -1 | -1 | -1 | -1 | 10 | -1 | -1 | -1
BETWHTRAB18-015 | 1696129 | 44.196 | 45.72 | -1 | 12072 | -1 | 16826 | 19457 | 5975 | 540 | 136 | 578 | 23567 | -1 | 85 | 45 | 86 | 107 | -1 | 98.7 | 118 | 23.7 | 166 | 18.8 | -1 | -1 | -1 | -1 | -1 | -1 | -1 | -1 | 15 | -1 | 46 | -1
BETWHTRAB18-015 | 1696130 | 45.72 | 47.244 | -1 | 5354 | -1 | 16730 | 10087 | 3414 | 285 | 88 | 752 | 24352 | -1 | 36 | 48 | 64 | 62 | -1 | 78.3 | 81 | 16.5 | 175 | 15.8 | -1 | -1 | -1 | -1 | 41 | -1 | -1 | -1 | 11.6 | -1 | -1 | -1
BETWHTRAB18-015 | 1696131 | 47.244 | 48.768 | -1 | 5610 | -1 | 16475 | 10079 | 3745 | 198 | 84 | 576 | 26121 | -1 | 38 | 82 | 83 | 88 | -1 | 77.5 | 89 | 16.7 | 144 | 18.7 | -1 | -1 | -1 | -1 | 42 | -1 | -1 | -1 | 7.7 | -1 | -1 | -1
BETWHTRAB18-015 | 1696132 | 48.768 | 50.292 | -1 | 10701 | -1 | 19889 | 18463 | 3827 | 282 | 96 | 612 | 23189 | -1 | 56 | 37 | 67 | 496 | -1 | 90.8 | 108 | 22.5 | 180 | 13.2 | -1 | -1 | -1 | -1 | 44 | -1 | -1 | -1 | 12.5 | -1 | -1 | -1
BETWHTRAB18-015 | 1696133 | 50.292 | 51.816 | -1 | 10535 | -1 | 14854 | 24564 | 2829 | 215 | 100 | 550 | 20795 | -1 | 54 | 41 | 65 | 131 | -1 | 61.1 | 93 | 15.6 | 130 | 17.1 | 7.9 | -1 | -1 | -1 | 55 | -1 | -1 | -1 | 8.2 | -1 | -1 | -1
BETWHTRAB18-015 | 1696134 | 51.816 | 53.34 | -1 | 9977 | -1 | 9047 | 16633 | 2114 | 129 | 53 | 514 | 17299 | -1 | 41 | 33 | 45 | 69 | -1 | 42 | 58 | 11.6 | 67 | 7 | 8.4 | -1 | -1 | -1 | -1 | -1 | -1 | -1 | 24 | -1 | -1 | -1
BETWHTRAB18-015 | 1696135 | 53.34 | 54.864 | -1 | 6444 | -1 | 9309 | 18280 | 1866 | 118 | 57 | 637 | 19874 | -1 | 54 | 24 | 34 | 61 | -1 | 43.6 | 70 | 14.9 | 72 | 8.9 | 5 | -1 | -1 | -1 | -1 | -1 | -1 | -1 | 7.1 | -1 | 36 | -1
BETWHTRAB18-015 | 1696136 | 54.864 | 56.388 | -1 | 15620 | -1 | 7240 | 22875 | 1462 | 98 | 51 | 1484 | 35705 | -1 | 82 | 57 | 62 | 103 | 3.1 | 37 | 79 | 17.4 | 71 | 7.2 | -1 | -1 | -1 | -1 | 43 | -1 | -1 | -1 | 21 | -1 | -1 | -1
BETWHTRAB18-015 | 1696137 | 56.388 | 57.912 | -1 | 7388 | -1 | 14014 | 22812 | 3036 | 295 | 99 | 687 | 22621 | -1 | 51 | 41 | 53 | 338 | -1 | 71.2 | 110 | 20 | 100 | 16.5 | 5.5 | -1 | -1 | -1 | 43 | -1 | -1 | -1 | 40 | -1 | -1 | -1
BETWHTRAB18-015 | 1696138 | 57.912 | 59.436 | -1 | 6016 | -1 | 18117 | 27960 | 5614 | 248 | 111 | 683 | 36096 | -1 | 62 | 42 | 90 | 420 | -1 | 74.5 | 320 | 20.8 | 255 | 28 | -1 | -1 | -1 | -1 | -1 | -1 | -1 | 11 | 17 | -1 | -1 | -1
BETWHTRAB18-015 | 1696139 | 59.436 | 60.96 | -1 | 6355 | -1 | 15393 | 36716 | 4364 | 248 | 162 | 736 | 33268 | -1 | 84 | 70 | 79 | 311 | -1 | 71.8 | 261 | 24.2 | 133 | 15.5 | -1 | -1 | -1 | -1 | -1 | -1 | -1 | -1 | 9 | -1 | -1 | -1
BETWHTRAB18-015 | 1696141 | 60.96 | 62.484 | -1 | 3333 | -1 | 17192 | 19543 | 3976 | 205 | 104 | 530 | 27050 | -1 | 48 | 36 | 53 | 137 | -1 | 80.7 | 162 | 20.1 | 191 | 17.5 | -1 | -1 | -1 | -1 | -1 | -1 | -1 | -1 | 10.2 | -1 | -1 | -1
BETWHTRAB18-015 | 1696142 | 62.484 | 64.008 | -1 | 4888 | -1 | 19918 | 25132 | 4590 | 191 | 92 | 581 | 30526 | -1 | 49 | 97 | 104 | 251 | -1 | 92.2 | 217 | 18.7 | 212 | 22.5 | -1 | -1 | -1 | -1 | 43 | -1 | -1 | -1 | 67 | -1 | -1 | -1
BETWHTRAB18-015 | 1696143 | 64.008 | 65.532 | 7173 | 3256 | -1 | 22129 | 42678 | 4102 | 132 | 103 | 719 | 37989 | -1 | 51 | 76 | 87 | 279 | -1 | 109 | 299 | 22.1 | 163 | 13.5 | -1 | -1 | -1 | -1 | 56 | -1 | -1 | -1 | 25 | -1 | -1 | -1
BETWHTRAB18-015 | 1696144 | 65.532 | 67.056 | -1 | 1247 | -1 | 18011 | 45535 | 5705 | 135 | 107 | 720 | 46704 | -1 | 37 | 18 | 92 | 49 | -1 | 89.2 | 303 | 23.6 | 237 | 24 | -1 | -1 | -1 | -1 | -1 | -1 | -1 | -1 | 11 | -1 | -1 | -1
BETWHTRAB18-015 | 1696145 | 67.056 | 68.58 | 8892 | 1024 | -1 | 18048 | 41125 | 6877 | 178 | 139 | 751 | 46728 | -1 | 40 | 21 | 103 | 53 | -1 | 73.1 | 461 | 24.8 | 367 | 40 | 7 | -1 | -1 | -1 | -1 | -1 | -1 | -1 | 12 | -1 | -1 | -1
BETWHTRAB18-015 | 1696146 | 68.58 | 70.104 | 7125 | 1073 | -1 | 19102 | 39928 | 6907 | 174 | 124 | 752 | 45380 | -1 | 60 | 25 | 92 | 80 | -1 | 76 | 497 | 26.4 | 365 | 34 | -1 | -1 | -1 | -1 | -1 | -1 | -1 | -1 | 13 | -1 | -1 | -1
BETWHTRAB18-015 | 1696147 | 70.104 | 71.628 | 6534 | -1 | -1 | 16086 | 44670 | 6519 | 149 | 105 | 776 | 44896 | -1 | 44 | 19 | 98 | 125 | -1 | 63.8 | 597 | 23 | 367 | 36 | -1 | -1 | -1 | -1 | -1 | -1 | -1 | -1 | 10 | -1 | -1 | -1
BETWHTRAB18-015 | 1696148 | 71.628 | 73.152 | -1 | 1044 | -1 | 13907 | 41236 | 6019 | 145 | 103 | 634 | 46259 | -1 | 39 | 47 | 95 | 32 | -1 | 58.1 | 596 | 27 | 372 | 38 | -1 | -1 | -1 | -1 | -1 | -1 | -1 | -1 | 9 | -1 | -1 | -1
BETWHTRAB18-015 | 1696149 | 73.152 | 74.676 | -1 | 1417 | -1 | 17093 | 38045 | 5311 | 144 | 92 | 665 | 39968 | -1 | 29 | 26 | 80 | 50 | -1 | 74.4 | 606 | 25.4 | 293 | 27 | -1 | -1 | -1 | -1 | -1 | -1 | -1 | -1 | 11 | -1 | -1 | -1
BETWHTRAB18-015 | 1696150 | 74.676 | 76.2 | -1 | 1807 | -1 | 17648 | 21129 | 2807 | 144 | 23 | 501 | 31244 | -1 | -1 | 13 | 63 | 23.5 | -1 | 91.1 | 240 | 19.9 | 86 | 9.9 | -1 | -1 | -1 | -1 | -1 | -1 | -1 | -1 | 6.6 | -1 | -1 | -1
BETWHTRAB18-015 | 1696151 | 76.2 | 77.724 | -1 | 1059 | -1 | 16622 | 24741 | 2338 | 129 | 40 | 518 | 27601 | -1 | 18 | 13 | 48 | 15 | -1 | 96.3 | 163 | 17.7 | 72 | -1 | -1 | -1 | -1 | -1 | -1 | -1 | -1 | -1 | -1 | -1 | -1 | -1
BETWHTRAB18-015 | 1696152 | 77.724 | 79.248 | -1 | 1744 | -1 | 15680 | 32175 | 2583 | 119 | -1 | 720 | 38351 | -1 | 20 | 10 | 71 | 29 | -1 | 94.5 | 181 | 15.7 | 64 | 7 | -1 | -1 | -1 | -1 | -1 | -1 | -1 | -1 | -1 | -1 | -1 | -1
BETWHTRAB18-015 | 1696153 | 79.248 | 80.772 | -1 | -1 | 939 | 24945 | 31302 | 2569 | 138 | 18 | 741 | 35638 | -1 | 32 | 47 | 63 | 95 | -1 | 133 | 168 | 14.2 | 74 | -1 | -1 | -1 | -1 | -1 | -1 | -1 | -1 | -1 | -1 | -1 | -1 | -1
BETWHTRAB18-015 | 1696154 | 80.772 | 82.296 | -1 | 1369 | -1 | 14422 | 39674 | 24300 | 73 | 23 | 791 | 34051 | -1 | 21 | 18 | 72 | 19.3 | -1 | 78.7 | 337 | 11 | 57 | 10.5 | -1 | -1 | -1 | -1 | -1 | -1 | -1 | -1 | 5.8 | -1 | -1 | -1
BETWHTRAB18-015 | 1696155 | 82.296 | 83.82 | -1 | 1775 | -1 | 11057 | 32357 | 2550 | 84 | 31 | 673 | 35529 | -1 | 38 | 25 | 55 | 15.4 | -1 | 57.4 | 244 | 18.6 | 74 | 5.1 | -1 | -1 | -1 | -1 | -1 | -1 | -1 | -1 | 7.6 | -1 | -1 | -1
BETWHTRAB18-015 | 1696156 | 83.82 | 85.344 | -1 | -1 | -1 | 15232 | 44439 | 2894 | 110 | 60 | 786 | 41433 | -1 | 50 | 27 | 72 | 16.6 | -1 | 85.6 | 280 | 17.2 | 67 | 5.7 | -1 | -1 | -1 | -1 | -1 | -1 | -1 | -1 | 7.3 | -1 | -1 | -1
BETWHTRAB18-015 | 1696157 | 85.344 | 86.868 | -1 | 1515 | -1 | 12470 | 31392 | 3024 | 100 | 60 | 629 | 33126 | -1 | 17 | 31 | 65 | 124 | -1 | 67 | 249 | 18.2 | 90 | 5.7 | -1 | -1 | -1 | -1 | -1 | -1 | -1 | -1 | -1 | -1 | -1 | -1
BETWHTRAB18-015 | 1696158 | 86.868 | 88.392 | -1 | 1886 | -1 | 15156 | 47135 | 5244 | 126 | 99 | 803 | 46220 | -1 | 49 | 26 | 98 | 52 | -1 | 66.7 | 438 | 22.4 | 217 | 26 | -1 | -1 | -1 | -1 | -1 | -1 | -1 | -1 | 10 | -1 | -1 | -1
BETWHTRAB18-015 | 1696159 | 88.392 | 89.916 | -1 | 1615 | 364 | 18425 | 34742 | 6636 | 132 | 105 | 616 | 41740 | -1 | 54 | 22 | 71 | 20.8 | -1 | 87 | 383 | 21.8 | 391 | 39 | -1 | -1 | -1 | -1 | -1 | -1 | -1 | -1 | 8 | -1 | -1 | -1
BETWHTRAB18-015 | 1696161 | 89.916 | 91.44 | -1 | -1 | -1 | 7726 | 80944 | 2635 | 67 | 243 | 764 | 42777 | -1 | 117 | 18 | 50 | 25.2 | -1 | 50.5 | 338 | 14 | 53 | 6.4 | -1 | -1 | -1 | -1 | -1 | -1 | -1 | -1 | -1 | -1 | -1 | -1
BETWHTRAB18-015 | 1696162 | 91.44 | 92.964 | -1 | -1 | 291 | 14822 | 48696 | 5034 | 133 | 163 | 676 | 39281 | -1 | 64 | 20 | 87 | 37 | -1 | 59.7 | 473 | 21.4 | 288 | 29 | -1 | -1 | -1 | -1 | -1 | -1 | -1 | -1 | 11 | -1 | -1 | -1
BETWHTRAB18-015 | 1696163 | 92.964 | 94.488 | 6684 | -1 | -1 | 13884 | 48967 | 4396 | 103 | 187 | 724 | 36891 | -1 | 74 | 12 | 75 | 101 | -1 | 50.9 | 452 | 18.5 | 238 | 23.5 | -1 | -1 | -1 | -1 | -1 | -1 | -1 | -1 | 9 | -1 | -1 | -1
BETWHTRAB18-015 | 1696164 | 94.488 | 96.012 | -1 | 1371 | -1 | 15230 | 57750 | 5201 | 132 | 193 | 845 | 44035 | -1 | 72 | 16 | 92 | 41 | -1 | 61 | 569 | 24.9 | 293 | 30 | -1 | -1 | -1 | -1 | -1 | -1 | -1 | -1 | 8 | -1 | -1 | -1
BETWHTRAB18-015 | 1696165 | 96.012 | 97.536 | -1 | 1113 | -1 | 9660 | 46766 | 3228 | 66 | 153 | 758 | 36966 | -1 | 57 | -1 | 73 | 34 | -1 | 49.6 | 223 | 16.6 | 121 | 9.8 | -1 | -1 | -1 | -1 | -1 | -1 | -1 | -1 | 7.1 | -1 | -1 | -1
BETWHTRAB18-015 | 1696166 | 97.536 | 99.06 | -1 | -1 | -1 | 11121 | 47521 | 5054 | 101 | 201 | 874 | 43774 | -1 | 69 | 18 | 126 | 47 | -1 | 54 | 203 | 20.6 | 244 | 19.3 | -1 | -1 | -1 | -1 | -1 | -1 | -1 | -1 | 6.9 | -1 | -1 | -1
BETWHTRAB18-015 | 1696167 | 99.06 | 100.584 | -1 | 1030 | -1 | 15878 | 62076 | 2740 | 71 | 162 | 844 | 35261 | -1 | 81 | 14 | 56 | 49 | -1 | 76.8 | 247 | 14.2 | 70 | 10.7 | -1 | -1 | -1 | -1 | -1 | -1 | -1 | -1 | -1 | -1 | -1 | -1
BETWHTRAB18-016 | 1696168 | 0 | 1.524 | 7532 | -1 | -1 | 18145 | 35666 | 7543 | 195 | 74 | 1703 | 64599 | -1 | 80 | 70 | 153 | 41 | -1 | 87.8 | 195 | 26.1 | 253 | 66 | -1 | -1 | -1 | -1 | -1 | -1 | -1 | -1 | 21 | -1 | 54 | -1
BETWHTRAB18-016 | 1696169 | 1.524 | 3.048 | -1 | -1 | -1 | 22560 | 26314 | 4292 | 204 | 77 | 615 | 32443 | -1 | 43 | 32 | 108 | 14 | -1 | 81.5 | 79 | 16.2 | 238 | 18.3 | -1 | -1 | -1 | -1 | -1 | -1 | -1 | -1 | 12.5 | -1 | -1 | -1
BETWHTRAB18-016 | 1696170 | 3.048 | 4.572 | -1 | -1 | -1 | 23001 | -1 | 4428 | 196 | 91 | 282 | 35062 | -1 | 42 | 45 | 113 | 11 | -1 | 77.5 | 61 | 24.9 | 251 | 16.7 | -1 | -1 | -1 | -1 | -1 | -1 | -1 | -1 | 11.3 | -1 | -1 | -1
BETWHTRAB18-016 | 1696171 | 4.572 | 6.096 | -1 | -1 | -1 | 21419 | 2094 | 3884 | 198 | 87 | 258 | 30250 | -1 | 45 | 37 | 78 | 17.1 | -1 | 85.9 | 53 | 22.1 | 230 | 17.1 | -1 | -1 | -1 | -1 | 38 | -1 | -1 | -1 | 10.6 | -1 | -1 | -1
BETWHTRAB18-016 | 1696172 | 6.096 | 7.62 | -1 | -1 | -1 | 21643 | 14421 | 3469 | 204 | 83 | 415 | 30432 | -1 | 44 | 31 | 90 | 26.2 | -1 | 81.3 | 96 | 21.4 | 219 | 18.5 | -1 | -1 | -1 | -1 | 44 | -1 | -1 | -1 | 12.5 | -1 | 42 | 8
BETWHTRAB18-016 | 1696173 | 7.62 | 9.144 | -1 | -1 | -1 | 20074 | 2825 | 3002 | 171 | 75 | 235 | 28028 | -1 | 40 | 34 | 85 | 191 | -1 | 73.7 | 54 | 15 | 190 | 16.1 | -1 | -1 | -1 | -1 | -1 | -1 | -1 | -1 | 8.2 | -1 | -1 | -1
BETWHTRAB18-016 | 1696174 | 9.144 | 10.668 | -1 | -1 | -1 | 21130 | 6937 | 3425 | 174 | 90 | 300 | 30823 | -1 | 45 | 37 | 83 | 104 | -1 | 86.1 | 75 | 18 | 212 | 15.5 | -1 | -1 | -1 | -1 | -1 | -1 | -1 | -1 | 12.7 | -1 | 37 | -1
BETWHTRAB18-016 | 1696175 | 10.668 | 12.192 | -1 | -1 | -1 | 22494 | 6758 | 3318 | 198 | 84 | 271 | 32526 | -1 | 45 | 33 | 105 | 134 | -1 | 96.7 | 68 | 23.3 | 231 | 15.4 | -1 | -1 | -1 | -1 | -1 | -1 | -1 | -1 | 9.8 | -1 | 39 | -1
BETWHTRAB18-016 | 1696176 | 12.192 | 13.716 | -1 | -1 | -1 | 21953 | 3351 | 3874 | 198 | 72 | 234 | 34173 | -1 | 41 | 33 | 92 | 65 | -1 | 88.8 | 67 | 20.8 | 220 | 18.1 | -1 | -1 | -1 | -1 | -1 | -1 | -1 | -1 | 10.8 | -1 | 37 | -1
BETWHTRAB18-016 | 1696177 | 13.716 | 15.24 | -1 | -1 | -1 | 21611 | 11028 | 3466 | 171 | 80 | 362 | 31139 | -1 | 43 | 43 | 118 | 69 | -1 | 94.3 | 84 | 25.1 | 218 | 18.5 | -1 | -1 | -1 | -1 | 36 | -1 | -1 | -1 | 16 | -1 | -1 | -1
BETWHTRAB18-016 | 1696178 | 15.24 | 16.764 | -1 | -1 | -1 | 21331 | 3214 | 3576 | 185 | 80 | 255 | 29105 | -1 | 46 | 41 | 95 | 716 | -1 | 98.7 | 129 | 20.3 | 224 | 14.2 | -1 | -1 | -1 | -1 | 78 | -1 | -1 | -1 | 10.1 | -1 | -1 | -1
BETWHTRAB18-016 | 1696179 | 16.764 | 18.288 | -1 | 1628 | -1 | 24912 | 2124 | 4883 | 214 | 169 | 383 | 37891 | -1 | 65 | 49 | 109 | 6466 | -1 | 120 | 228 | 22.3 | 219 | 18.4 | -1 | -1 | -1 | -1 | 151 | -1 | 69 | -1 | 92 | -1 | -1 | -1
BETWHTRAB18-016 | 1696181 | 18.288 | 19.812 | -1 | -1 | -1 | 24871 | 13724 | 4461 | 179 | 131 | 560 | 43470 | -1 | 120 | 50 | 127 | 3394 | -1 | 121 | 175 | 25 | 243 | 21.5 | -1 | -1 | -1 | -1 | 128 | -1 | 35 | -1 | 48 | -1 | -1 | -1
BETWHTRAB18-016 | 1696182 | 19.812 | 21.336 | -1 | -1 | -1 | 23850 | 9104 | 3469 | 160 | 90 | 439 | 36140 | -1 | 81 | 64 | 162 | 4009 | -1 | 122 | 153 | 26 | 226 | 19.4 | -1 | -1 | -1 | -1 | 126 | -1 | -1 | -1 | 64 | -1 | -1 | -1
BETWHTRAB18-016 | 1696183 | 21.336 | 22.86 | -1 | -1 | -1 | 16985 | 7220 | 2662 | 150 | 60 | 500 | 23877 | -1 | 57 | 63 | 182 | 1442 | -1 | 85.7 | 94 | 20.2 | 133 | 11.2 | -1 | -1 | -1 | -1 | 132 | -1 | 23 | -1 | 57 | -1 | 42 | -1
BETWHTRAB18-016 | 1696184 | 22.86 | 24.384 | -1 | -1 | -1 | 19940 | 7572 | 2979 | 158 | 72 | 460 | 25833 | -1 | 61 | 55 | 231 | 1628 | -1 | 105.3 | 131 | 21 | 177 | 13.6 | -1 | -1 | -1 | -1 | 146 | -1 | -1 | -1 | 93 | -1 | -1 | -1
BETWHTRAB18-016 | 1696185 | 24.384 | 25.908 | -1 | -1 | -1 | 21974 | 7931 | 3930 | 182 | 79 | 311 | 27490 | -1 | 50 | 36 | 112 | 393 | -1 | 108.7 | 102 | 22.6 | 226 | 17.6 | -1 | -1 | -1 | -1 | 52 | -1 | -1 | -1 | 13.5 | -1 | -1 | -1
BETWHTRAB18-016 | 1696186 | 25.908 | 27.432 | -1 | -1 | -1 | 20668 | 6337 | 3590 | 190 | 64 | 313 | 27325 | -1 | 44 | 30 | 92 | 218 | -1 | 101.7 | 93 | 21.6 | 231 | 18.8 | -1 | -1 | -1 | -1 | 52 | -1 | -1 | -1 | 12.2 | -1 | 54 | -1
BETWHTRAB18-016 | 1696187 | 27.432 | 28.956 | -1 | -1 | -1 | 22079 | 2902 | 4253 | 258 | 87 | 340 | 30438 | -1 | 52 | 36 | 84 | 797 | -1 | 126 | 92 | 22.2 | 261 | 21.3 | -1 | -1 | -1 | -1 | 65 | -1 | -1 | -1 | 7.4 | -1 | 52 | -1
BETWHTRAB18-016 | 1696188 | 28.956 | 30.48 | -1 | 1525 | -1 | 24120 | -1 | 4274 | 262 | 89 | 164 | 31962 | -1 | 49 | 23 | 73 | 3313 | -1 | 129 | 193 | 18 | 214 | 18.6 | -1 | -1 | -1 | -1 | 52 | -1 | -1 | -1 | 8 | -1 | -1 | -1
BETWHTRAB18-016 | 1696189 | 30.48 | 32.004 | -1 | -1 | -1 | 20805 | 17939 | 4449 | 165 | 104 | 708 | 34880 | -1 | 79 | 31 | 161 | 2787 | -1 | 96 | 177 | 22.2 | 245 | 21.2 | -1 | -1 | -1 | -1 | 128 | -1 | -1 | -1 | 83 | -1 | -1 | -1
BETWHTRAB18-016 | 1696190 | 32.004 | 33.528 | -1 | -1 | -1 | 20742 | 9432 | 3323 | 175 | 93 | 286 | 26619 | -1 | 43 | 29 | 106 | 425 | -1 | 98.7 | 110 | 18.1 | 215 | 18.9 | -1 | -1 | -1 | -1 | 45 | -1 | -1 | -1 | 17 | -1 | -1 | -1
BETWHTRAB18-016 | 1696191 | 33.528 | 35.052 | -1 | 759 | -1 | 20995 | 13199 | 3101 | 163 | 71 | 312 | 28024 | -1 | 54 | 37 | 105 | 340 | -1 | 91.9 | 107 | 20 | 215 | 21.7 | -1 | -1 | -1 | -1 | -1 | -1 | -1 | -1 | 24 | -1 | -1 | -1
BETWHTRAB18-016 | 1696192 | 35.052 | 36.576 | -1 | -1 | -1 | 20365 | 7883 | 3660 | 198 | 77 | 331 | 27192 | -1 | 49 | 40 | 91 | 190 | -1 | 89.2 | 76 | 19.9 | 211 | 14.3 | -1 | -1 | -1 | -1 | -1 | -1 | -1 | -1 | 10.3 | -1 | -1 | -1
BETWHTRAB18-016 | 1696193 | 36.576 | 38.1 | -1 | 1072 | -1 | 14842 | 7624 | 3315 | 294 | 78 | 728 | 25185 | -1 | 49 | 50 | 102 | 148 | -1 | 69.8 | 92 | 16 | 130 | 17.2 | -1 | -1 | -1 | -1 | -1 | -1 | -1 | -1 | 13.8 | -1 | -1 | -1
BETWHTRAB18-016 | 1696194 | 38.1 | 39.624 | -1 | 918 | -1 | 14973 | 11913 | 3670 | 198 | 81 | 918 | 26331 | -1 | 58 | 54 | 91 | 151 | -1 | 62.6 | 118 | 18.7 | 144 | 17.4 | 5.5 | -1 | -1 | -1 | -1 | -1 | -1 | -1 | 11.5 | -1 | -1 | -1
BETWHTRAB18-016 | 1696195 | 39.624 | 41.148 | -1 | -1 | -1 | 14505 | 10609 | 3571 | 245 | 62 | 915 | 28200 | -1 | 63 | 50 | 96 | 164 | -1 | 65.2 | 62 | 18.7 | 148 | 16.4 | -1 | -1 | -1 | -1 | -1 | -1 | -1 | -1 | 7.6 | -1 | -1 | -1
BETWHTRAB18-016 | 1696196 | 41.148 | 42.672 | -1 | 1091 | -1 | 12756 | 11734 | 3448 | 235 | 77 | 776 | 29502 | -1 | 54 | 49 | 103 | 123 | -1 | 53.5 | 71 | 15.2 | 146 | 14.2 | -1 | -1 | -1 | -1 | -1 | -1 | -1 | -1 | -1 | -1 | -1 | -1
BETWHTRAB18-016 | 1696197 | 42.672 | 44.196 | -1 | 764 | -1 | 17393 | 9170 | 3135 | 157 | 55 | 1000 | 25506 | -1 | 34 | 30 | 68 | 89 | -1 | 70.5 | 78 | 17 | 156 | 15.8 | -1 | -1 | -1 | -1 | -1 | -1 | -1 | -1 | 9.7 | -1 | 42 | -1
BETWHTRAB18-016 | 1696198 | 44.196 | 45.72 | -1 | 1772 | -1 | 12312 | 30626 | 3610 | 157 | 83 | 1278 | 43645 | -1 | 47 | 33 | 86 | 595 | -1 | 47.9 | 155 | 19.4 | 144 | 16.3 | -1 | -1 | -1 | -1 | -1 | -1 | -1 | -1 | 10 | -1 | -1 | -1
BETWHTRAB18-016 | 1696199 | 45.72 | 47.244 | -1 | 2142 | -1 | 11168 | 20582 | 3069 | 151 | 75 | 985 | 33685 | -1 | 53 | 53 | 80 | 1130 | -1 | 58.6 | 116 | 16.4 | 107 | 16.6 | -1 | -1 | -1 | -1 | -1 | -1 | -1 | -1 | -1 | -1 | -1 | -1
BETWHTRAB18-016 | 1696201 | 47.244 | 48.768 | -1 | -1 | -1 | 12247 | 13320 | 3333 | 180 | 69 | 922 | 29771 | -1 | 53 | 48 | 65 | 258 | -1 | 60.5 | 117 | 16.1 | 119 | 13.3 | 4.7 | -1 | -1 | -1 | 42 | -1 | -1 | -1 | 7.9 | -1 | -1 | -1
BETWHTRAB18-016 | 1696202 | 48.768 | 50.292 | -1 | 3944 | -1 | 15138 | 18974 | 3007 | 175 | 69 | 890 | 30173 | -1 | 54 | 37 | 80 | 2853 | -1 | 63.4 | 111 | 19.8 | 104 | 21 | -1 | -1 | -1 | -1 | 41 | -1 | 33 | -1 | 9.6 | -1 | 56 | -1
BETWHTRAB18-016 | 1696203 | 50.292 | 51.816 | -1 | 2546 | -1 | 16474 | 13646 | 3995 | 386 | 84 | 700 | 27515 | -1 | 54 | 56 | 126 | 3029 | -1 | 76.7 | 100 | 21.4 | 127 | 15 | -1 | -1 | -1 | -1 | 60 | -1 | -1 | -1 | 14 | -1 | -1 | -1
BETWHTRAB18-016 | 1696204 | 51.816 | 53.34 | 9002 | 4587 | -1 | 23283 | 42959 | 3836 | 204 | 39 | 1028 | 57091 | -1 | 33 | 35 | 79 | 316 | -1 | 120 | 153 | 11.5 | 31 | -1 | -1 | -1 | -1 | -1 | 58 | -1 | -1 | -1 | 11 | -1 | -1 | -1
BETWHTRAB18-016 | 1696205 | 53.34 | 54.864 | -1 | 9583 | -1 | 24354 | 49445 | 4201 | 232 | 48 | 1089 | 48114 | -1 | 49 | 44 | 86 | 1462 | -1 | 116 | 211 | 29 | 118 | 29 | -1 | -1 | -1 | -1 | 76 | -1 | -1 | -1 | 11 | -1 | -1 | -1
BETWHTRAB18-016 | 1696206 | 54.864 | 56.388 | -1 | 8249 | -1 | 15525 | 33565 | 3167 | 224 | 76 | 939 | 24211 | -1 | 55 | 79 | 282 | 806 | -1 | 85.9 | 158 | 25.4 | 123 | 18.1 | -1 | -1 | -1 | -1 | 166 | -1 | -1 | -1 | 135 | -1 | -1 | -1
BETWHTRAB18-016 | 1696207 | 56.388 | 57.912 | -1 | 11355 | -1 | 16923 | 13116 | 3441 | 186 | 59 | 482 | 23249 | -1 | 33 | 46 | 88 | 1150 | -1 | 81.2 | 103 | 16.7 | 163 | 18.3 | -1 | -1 | -1 | -1 | 66 | -1 | -1 | -1 | 28 | -1 | -1 | -1
BETWHTRAB18-016 | 1696208 | 57.912 | 59.436 | -1 | 9035 | -1 | 15845 | 14105 | 4800 | 356 | 65 | 866 | 40710 | -1 | 83 | 47 | 203 | 1477 | -1 | 74.3 | 99 | 20.2 | 166 | 17.6 | -1 | -1 | -1 | -1 | 70 | -1 | -1 | -1 | 20 | -1 | -1 | -1
BETWHTRAB18-016 | 1696209 | 59.436 | 60.96 | -1 | 2521 | -1 | 13566 | 17028 | 5800 | 178 | 50 | 819 | 39148 | -1 | 41 | 40 | 79 | 205 | -1 | 58.7 | 100 | 19 | 138 | 20.4 | -1 | -1 | -1 | -1 | 44 | -1 | -1 | -1 | 6 | -1 | -1 | -1
BETWHTRAB18-016 | 1696210 | 60.96 | 62.484 | -1 | 2000 | -1 | 14768 | 17635 | 3541 | 211 | 131 | 679 | 33314 | -1 | 73 | 43 | 89 | 325 | -1 | 60.4 | 111 | 18 | 141 | 10.5 | -1 | -1 | -1 | -1 | 47 | -1 | -1 | -1 | 8.2 | -1 | -1 | -1
BETWHTRAB18-016 | 1696211 | 62.484 | 64.008 | -1 | 6020 | -1 | 13736 | 15894 | 3103 | 237 | 98 | 516 | 25058 | -1 | 53 | 48 | 68 | 1148 | -1 | 65.4 | 90 | 14.8 | 112 | 10.6 | 4.1 | -1 | -1 | -1 | 58 | -1 | -1 | -1 | 8.5 | -1 | -1 | -1
BETWHTRAB18-016 | 1696212 | 64.008 | 65.532 | -1 | 2245 | -1 | 12695 | 10409 | 3057 | 171 | 67 | 722 | 26525 | -1 | 35 | 33 | 68 | 102 | -1 | 61.1 | 62 | 17 | 144 | 15.4 | -1 | -1 | -1 | -1 | -1 | -1 | -1 | -1 | 6.6 | -1 | -1 | -1
BETWHTRAB18-016 | 1696213 | 65.532 | 67.056 | -1 | 2808 | -1 | 15731 | 11137 | 3155 | 257 | 77 | 526 | 25005 | -1 | 47 | 38 | 101 | 372 | -1 | 76.8 | 73 | 17.6 | 159 | 12.8 | 4.8 | -1 | -1 | -1 | -1 | -1 | -1 | -1 | 26 | -1 | -1 | -1
BETWHTRAB18-016 | 1696214 | 67.056 | 68.58 | -1 | 2163 | -1 | 12794 | 15862 | 3204 | 159 | 82 | 677 | 29658 | -1 | 46 | 33 | 84 | 552 | -1 | 79.2 | 127 | 17.7 | 157 | 12.6 | -1 | -1 | -1 | -1 | -1 | -1 | -1 | -1 | 14 | -1 | -1 | -1
BETWHTRAB18-016 | 1696215 | 68.58 | 70.104 | -1 | 2640 | -1 | 14831 | 12703 | 3501 | 207 | 92 | 568 | 28598 | -1 | 36 | 40 | 73 | 248 | -1 | 76.9 | 117 | 15.8 | 145 | 15.7 | -1 | -1 | -1 | -1 | -1 | -1 | -1 | -1 | 8.9 | -1 | -1 | -1
BETWHTRAB18-016 | 1696216 | 70.104 | 71.628 | -1 | 1723 | -1 | 13331 | 15918 | 3013 | 157 | 69 | 493 | 25556 | -1 | 33 | 27 | 61 | 150 | -1 | 72.4 | 99 | 14.5 | 168 | 14.3 | -1 | -1 | -1 | -1 | -1 | -1 | -1 | -1 | -1 | -1 | -1 | -1
BETWHTRAB18-016 | 1696217 | 71.628 | 73.152 | -1 | 1576 | -1 | 10220 | 22862 | 3577 | 265 | 80 | 623 | 28767 | -1 | 34 | 33 | 64 | 73 | -1 | 58.5 | 186 | 17.2 | 143 | 14.2 | -1 | -1 | -1 | -1 | -1 | -1 | -1 | -1 | -1 | -1 | 53 | -1
BETWHTRAB18-016 | 1696218 | 73.152 | 74.676 | -1 | -1 | -1 | 9248 | 21176 | 3039 | 114 | 120 | 609 | 26338 | -1 | 49 | 25 | 71 | 67 | -1 | 66.3 | 98 | 18.8 | 93 | 7.9 | -1 | -1 | -1 | -1 | -1 | -1 | -1 | -1 | 14 | -1 | 34 | -1
BETWHTRAB18-016 | 1696219 | 74.676 | 76.2 | -1 | 959 | -1 | 11542 | 13457 | 2998 | 148 | 84 | 595 | 30156 | -1 | 32 | 25 | 64 | 44.5 | -1 | 60.6 | 101 | 18.6 | 125 | 10.6 | -1 | -1 | -1 | -1 | -1 | -1 | -1 | -1 | 10.2 | -1 | -1 | -1
BETWHTRAB18-016 | 1696221 | 76.2 | 77.724 | -1 | 1581 | -1 | 8686 | 20671 | 2715 | 140 | 68 | 659 | 25928 | -1 | 25 | 33 | 67 | 43.5 | -1 | 43.7 | 150 | 16.4 | 107 | 10.2 | -1 | -1 | -1 | -1 | -1 | -1 | -1 | -1 | 7 | -1 | 40 | -1
BETWHTRAB18-016 | 1696222 | 77.724 | 79.248 | -1 | 2592 | -1 | 10247 | 15192 | 3149 | 152 | 78 | 593 | 30714 | -1 | 38 | 35 | 77 | 51 | -1 | 61.7 | 212 | 14.9 | 124 | 11.9 | -1 | -1 | -1 | -1 | 36 | -1 | -1 | -1 | 10.5 | -1 | -1 | -1
BETWHTRAB18-016 | 1696223 | 79.248 | 80.772 | -1 | 6057 | -1 | 16597 | 25033 | 4065 | 170 | 69 | 670 | 33095 | -1 | 51 | 39 | 81 | 2849 | -1 | 85 | 164 | 20 | 139 | 16.7 | -1 | -1 | -1 | -1 | 43 | -1 | 44 | 16 | 13 | -1 | -1 | -1
BETWHTRAB18-016 | 1696224 | 80.772 | 82.296 | -1 | 3545 | -1 | 17886 | 5433 | 3453 | 254 | 90 | 331 | 27235 | -1 | 47 | 41 | 107 | 1455 | -1 | 68.4 | 90 | 15.4 | 184 | 20.2 | -1 | -1 | -1 | -1 | 41 | -1 | 34 | -1 | 13.3 | -1 | -1 | -1
BETWHTRAB18-016 | 1696225 | 82.296 | 83.82 | 4855 | 6328 | -1 | 16005 | 20447 | 3981 | 189 | 103 | 900 | 35321 | -1 | 82 | 59 | 99 | 1671 | -1 | 79 | 204 | 23.2 | 152 | 22.1 | 4.8 | -1 | -1 | -1 | 50 | -1 | 30 | 12 | 26 | -1 | -1 | -1
BETWHTRAB18-016 | 1696226 | 83.82 | 85.344 | -1 | 2423 | -1 | 10520 | 49338 | 3109 | 82 | 109 | 782 | 42643 | -1 | 77 | 23 | 69 | 1177 | -1 | 64.8 | 295 | 19.2 | 87 | 6.1 | -1 | -1 | -1 | -1 | 74 | -1 | 34 | 11 | 10 | -1 | -1 | -1
BETWHTRAB18-016 | 1696227 | 85.344 | 86.868 | -1 | 8558 | -1 | 27620 | 63033 | 2822 | 82 | 123 | 893 | 38049 | -1 | 86 | 24 | 149 | 4508 | -1 | 144 | 239 | 16 | 95 | 7.4 | -1 | -1 | -1 | -1 | 50 | -1 | 94 | 25 | 11 | -1 | -1 | -1
BETWHTRAB18-016 | 1696228 | 86.868 | 88.392 | -1 | 1872 | -1 | 11489 | 61344 | 2387 | 83 | 58 | 708 | 37956 | -1 | 37 | 24 | 49 | 576 | -1 | 76 | 398 | 18.2 | 71 | -1 | -1 | -1 | -1 | -1 | -1 | -1 | -1 | -1 | 7 | -1 | -1 | -1
BETWHTRAB18-016 | 1696229 | 88.392 | 89.916 | 10723 | 1639 | -1 | 14692 | 92152 | 2648 | 168 | -1 | 1000 | 53914 | -1 | 30 | 17 | 58 | 101 | -1 | 65.1 | 469 | 15.4 | 43 | 8.5 | -1 | -1 | -1 | -1 | -1 | -1 | -1 | -1 | 16 | -1 | -1 | -1
BETWHTRAB18-016 | 1696230 | 89.916 | 91.44 | -1 | 843 | -1 | 6220 | 48090 | 2162 | 84 | -1 | 759 | 39181 | -1 | 23 | 26 | 63 | 67 | -1 | 35.5 | 231 | 21.3 | 56 | -1 | -1 | -1 | -1 | -1 | -1 | -1 | -1 | -1 | -1 | -1 | -1 | -1
BETWHTRAB18-016 | 1696231 | 91.44 | 92.964 | -1 | 1383 | -1 | 11879 | 36911 | 2415 | 96 | -1 | 649 | 30764 | -1 | 22 | 16 | 52 | 398 | -1 | 68 | 165 | 23.7 | 57 | -1 | -1 | -1 | -1 | -1 | 39 | -1 | -1 | -1 | 7.1 | -1 | -1 | -1
BETWHTRAB18-016 | 1696232 | 92.964 | 94.488 | -1 | 7695 | -1 | 23298 | 20130 | 2081 | 77 | -1 | 491 | 23992 | -1 | 27 | 22 | 54 | 2816 | -1 | 120 | 130 | 23.1 | 96 | 6.9 | -1 | -1 | -1 | -1 | 51 | -1 | 45 | -1 | 12 | -1 | -1 | -1
BETWHTRAB18-016 | 1696233 | 94.488 | 96.012 | -1 | 6645 | -1 | 19034 | 21698 | 3113 | 78 | -1 | 675 | 28913 | -1 | 26 | 15 | 59 | 2409 | -1 | 95.9 | 192 | 24.9 | 50 | 6.2 | -1 | -1 | -1 | -1 | 62 | -1 | 35 | -1 | 8.7 | -1 | -1 | -1
BETWHTRAB18-016 | 1696234 | 96.012 | 97.536 | -1 | 5051 | -1 | 18929 | 29018 | 3445 | 255 | -1 | 766 | 30551 | -1 | -1 | 13 | 51 | 533 | -1 | 81.2 | 206 | 28.6 | 93 | 17.9 | -1 | -1 | -1 | 35 | -1 | -1 | -1 | -1 | 6.3 | -1 | -1 | -1
BETWHTRAB18-016 | 1696235 | 97.536 | 99.06 | -1 | 751 | -1 | 18589 | 32682 | 2347 | 111 | 15 | 749 | 33671 | -1 | 25 | 17 | 55 | 165 | -1 | 69.7 | 258 | 19.5 | 80 | -1 | -1 | -1 | -1 | -1 | -1 | -1 | -1 | -1 | 9.9 | -1 | -1 | -1
BETWHTRAB18-016 | 1696236 | 99.06 | 100.584 | -1 | -1 | -1 | 16557 | 29014 | 2251 | 107 | -1 | 846 | 38741 | -1 | 26 | 13 | 56 | 110 | -1 | 55.1 | 242 | 21.1 | 86 | -1 | -1 | -1 | -1 | -1 | -1 | -1 | -1 | -1 | -1 | -1 | -1 | -1
BETWHTRAB18-017 | 1696237 | 0 | 1.524 | -1 | -1 | -1 | 19912 | 1764 | 4612 | 393 | 89 | 404 | 32829 | -1 | 53 | 61 | 148 | 245 | -1 | 90.2 | 78 | 20.2 | 210 | 21.7 | -1 | -1 | -1 | -1 | -1 | -1 | -1 | -1 | 22 | -1 | -1 | -1
BETWHTRAB18-017 | 1696238 | 1.524 | 3.048 | -1 | 3595 | -1 | 15151 | 4600 | 3666 | 246 | 64 | 384 | 33982 | -1 | 43 | 44 | 202 | 499 | -1 | 78.3 | 116 | 19.2 | 142 | 13.1 | 4.9 | -1 | -1 | -1 | 41 | -1 | -1 | -1 | 264 | -1 | -1 | -1
BETWHTRAB18-017 | 1696239 | 3.048 | 4.572 | -1 | 2696 | -1 | 20566 | 11168 | 3602 | 198 | 81 | 406 | 33402 | -1 | 62 | 47 | 141 | 402 | -1 | 93.9 | 122 | 19.1 | 192 | 13.5 | 4.6 | -1 | -1 | -1 | 39 | -1 | -1 | -1 | 65 | -1 | 49 | -1
BETWHTRAB18-017 | 1696241 | 4.572 | 6.096 | -1 | -1 | -1 | 19909 | 23417 | 3339 | 146 | 68 | 490 | 37847 | -1 | 60 | 43 | 117 | 28.6 | -1 | 84.3 | 92 | 24.1 | 220 | 13.7 | -1 | -1 | -1 | -1 | -1 | -1 | -1 | -1 | 18 | -1 | 36 | -1
BETWHTRAB18-017 | 1696242 | 6.096 | 7.62 | -1 | -1 | -1 | 22545 | 13050 | 3077 | 153 | 68 | 436 | 30654 | -1 | 50 | 35 | 99 | 312 | -1 | 96.3 | 107 | 19.4 | 195 | 15.1 | -1 | -1 | -1 | -1 | -1 | -1 | -1 | -1 | 14.4 | -1 | -1 | -1
BETWHTRAB18-017 | 1696243 | 7.62 | 9.144 | -1 | -1 | -1 | 23217 | 5110 | 3492 | 140 | 80 | 340 | 34627 | -1 | 45 | 36 | 126 | 532 | -1 | 107.7 | 85 | 18.3 | 221 | 16.1 | -1 | -1 | -1 | -1 | -1 | -1 | -1 | -1 | 20 | -1 | 45 | -1
BETWHTRAB18-017 | 1696244 | 9.144 | 10.668 | -1 | 960 | -1 | 20285 | 3476 | 3508 | 160 | 118 | 317 | 33030 | -1 | 44 | 54 | 367 | 638 | -1 | 101.2 | 52 | 22 | 207 | 17 | -1 | -1 | -1 | -1 | 71 | -1 | -1 | -1 | 928 | -1 | 37 | -1
BETWHTRAB18-017 | 1696245 | 10.668 | 12.192 | -1 | -1 | -1 | 20177 | 4221 | 3256 | 127 | 72 | 264 | 34320 | -1 | 57 | 30 | 114 | 19.4 | -1 | 105.2 | 62 | 21.5 | 250 | 18.1 | -1 | -1 | -1 | -1 | -1 | -1 | -1 | -1 | 23 | -1 | -1 | -1
BETWHTRAB18-017 | 1696246 | 12.192 | 13.716 | 3251 | -1 | -1 | 21049 | 4408 | 3860 | 139 | 63 | 307 | 35830 | -1 | 48 | 32 | 105 | 9.1 | -1 | 100.9 | 63 | 22.5 | 258 | 22.1 | -1 | -1 | -1 | -1 | -1 | -1 | -1 | -1 | 14.5 | -1 | 42 | -1
BETWHTRAB18-017 | 1696247 | 13.716 | 15.24 | -1 | -1 | -1 | 18745 | 7609 | 3201 | 115 | 90 | 308 | 30936 | -1 | 53 | 35 | 88 | 12.6 | -1 | 92.6 | 91 | 18.6 | 242 | 17.4 | -1 | -1 | -1 | -1 | -1 | -1 | -1 | -1 | 11.8 | -1 | -1 | -1
BETWHTRAB18-017 | 1696248 | 15.24 | 16.764 | -1 | -1 | -1 | 17996 | 13038 | 3438 | 116 | 129 | 363 | 33401 | -1 | 52 | 31 | 90 | 23.3 | -1 | 89.8 | 116 | 19.7 | 221 | 14.8 | -1 | -1 | -1 | -1 | -1 | -1 | -1 | -1 | 12.8 | -1 | -1 | -1
BETWHTRAB18-017 | 1696249 | 16.764 | 18.288 | -1 | -1 | -1 | 17198 | 5515 | 3107 | 137 | 65 | 464 | 30242 | -1 | 53 | 51 | 706 | 922 | -1 | 111 | 120 | 26 | 182 | 16.3 | -1 | -1 | -1 | -1 | 243 | -1 | -1 | 13 | 312 | -1 | -1 | -1
BETWHTRAB18-017 | 1696250 | 18.288 | 19.812 | 4105 | -1 | -1 | 20624 | 11535 | 3338 | 146 | 108 | 701 | 34523 | -1 | 68 | 61 | 178 | 682 | 3.5 | 133 | 122 | 21.2 | 178 | 15.4 | 6 | -1 | -1 | -1 | 97 | -1 | -1 | -1 | 111 | -1 | 37 | -1
BETWHTRAB18-017 | 1696251 | 19.812 | 21.336 | -1 | -1 | -1 | 22135 | 11019 | 3416 | 158 | 70 | 689 | 38072 | -1 | 63 | 76 | 88 | 542 | -1 | 116 | 78 | 20.3 | 168 | 13.9 | -1 | -1 | -1 | -1 | 69 | -1 | -1 | -1 | 35 | -1 | 39 | -1
BETWHTRAB18-017 | 1696252 | 21.336 | 22.86 | -1 | 1266 | -1 | 19306 | 14948 | 3544 | 178 | 54 | 974 | 39652 | -1 | 59 | 60 | 89 | 386 | -1 | 103.6 | 70 | 24.1 | 168 | 22 | -1 | -1 | -1 | -1 | 67 | -1 | -1 | -1 | 22 | -1 | -1 | -1
BETWHTRAB18-017 | 1696253 | 22.86 | 24.384 | -1 | 1440 | -1 | 17766 | 12064 | 3248 | 159 | 53 | 731 | 37989 | -1 | 27 | 44 | 76 | 315 | -1 | 90 | 63 | 20.9 | 169 | 22.2 | -1 | -1 | -1 | -1 | 66 | -1 | -1 | -1 | 16 | -1 | -1 | -1
BETWHTRAB18-017 | 1696254 | 24.384 | 25.908 | -1 | 11316 | -1 | 15810 | 27240 | 2715 | 132 | 58 | 598 | 28650 | -1 | 57 | 49 | 97 | 2496 | -1 | 89.8 | 134 | 17 | 157 | 18.6 | -1 | -1 | -1 | -1 | 59 | -1 | 52 | 18 | 12.7 | -1 | -1 | -1
BETWHTRAB18-017 | 1696255 | 25.908 | 27.432 | -1 | 2893 | -1 | 14869 | 23896 | 3281 | 116 | 51 | 1024 | 31069 | -1 | 64 | 42 | 129 | 2781 | -1 | 80.2 | 215 | 17.7 | 166 | 17.5 | 4.9 | -1 | -1 | -1 | 290 | -1 | 32 | -1 | 147 | 18 | -1 | -1
BETWHTRAB18-017 | 1696256 | 27.432 | 28.956 | -1 | 4392 | -1 | 20364 | 16608 | 2864 | 122 | 58 | 691 | 27119 | -1 | 60 | 49 | 100 | 243 | -1 | 97.4 | 104 | 21.5 | 181 | 13.9 | -1 | -1 | -1 | -1 | 107 | -1 | -1 | -1 | 30 | -1 | -1 | -1
BETWHTRAB18-017 | 1696257 | 28.956 | 30.48 | -1 | 13166 | -1 | 14420 | 28811 | 3652 | 137 | 68 | 966 | 36092 | -1 | 71 | 63 | 120 | 3479 | -1 | 83 | 205 | 21.2 | 187 | 26 | -1 | -1 | -1 | -1 | 132 | -1 | 43 | -1 | 46 | -1 | 43 | -1
BETWHTRAB18-017 | 1696258 | 30.48 | 32.004 | -1 | 740 | -1 | 17290 | 10134 | 4015 | 140 | 59 | 776 | 32828 | -1 | 64 | 51 | 247 | 1687 | -1 | 98.7 | 147 | 25.8 | 176 | 24.2 | 4.8 | -1 | -1 | -1 | 289 | -1 | 26 | 13 | 310 | -1 | -1 | -1
BETWHTRAB18-017 | 1696259 | 32.004 | 33.528 | -1 | -1 | -1 | 15621 | 4174 | 2986 | 189 | 65 | 322 | 22888 | -1 | 33 | 35 | 124 | 173 | 2.6 | 66 | 68 | 15 | 145 | 13.5 | -1 | -1 | -1 | -1 | 41 | -1 | -1 | -1 | 19.3 | -1 | 45 | -1
BETWHTRAB18-017 | 1696261 | 33.528 | 35.052 | -1 | 723 | -1 | 18343 | 6849 | 3032 | 187 | 75 | 384 | 25790 | -1 | 47 | 37 | 91 | 158 | -1 | 85.2 | 85 | 17.7 | 171 | 14.2 | -1 | -1 | -1 | -1 | -1 | -1 | -1 | -1 | 18.6 | -1 | 49 | -1
BETWHTRAB18-017 | 1696262 | 35.052 | 36.576 | -1 | 891 | -1 | 22638 | 5159 | 3830 | 202 | 76 | 303 | 30246 | -1 | 64 | 34 | 96 | 164 | -1 | 98.2 | 99 | 21.5 | 254 | 20.7 | -1 | -1 | -1 | -1 | -1 | -1 | -1 | -1 | 13.4 | -1 | -1 | -1
BETWHTRAB18-017 | 1696263 | 36.576 | 38.1 | -1 | 833 | -1 | 17551 | 22232 | 5121 | 337 | 109 | 493 | 36743 | -1 | 88 | 36 | 73 | 101 | -1 | 73.1 | 137 | 19.7 | 221 | 19.1 | -1 | -1 | -1 | -1 | -1 | -1 | -1 | -1 | 6.8 | -1 | -1 | -1
BETWHTRAB18-017 | 1696264 | 38.1 | 39.624 | 5923 | 2080 | -1 | 8075 | 12464 | 3753 | 116 | 453 | 648 | 46218 | -1 | 351 | 67 | 83 | 23.1 | -1 | 50.1 | 80 | 23.7 | 188 | 23.3 | -1 | -1 | -1 | -1 | -1 | -1 | -1 | -1 | 8.7 | 16 | -1 | -1
BETWHTRAB18-017 | 1696265 | 39.624 | 41.148 | 5983 | 4183 | -1 | 2569 | 19187 | 2141 | 37 | 1043 | 870 | 47601 | -1 | 819 | 53 | 107 | 18.6 | 3.1 | 23.5 | 67 | 9.1 | 57 | 7.6 | -1 | -1 | -1 | -1 | -1 | -1 | -1 | -1 | -1 | -1 | -1 | -1
BETWHTRAB18-017 | 1696266 | 41.148 | 42.672 | -1 | 6253 | -1 | 7966 | 13696 | 3636 | 312 | 677 | 600 | 42146 | -1 | 518 | 46 | 89 | 43 | -1 | 49.1 | 74 | 15.4 | 169 | 13.4 | -1 | -1 | -1 | -1 | -1 | -1 | -1 | -1 | 9.6 | -1 | -1 | -1
BETWHTRAB18-017 | 1696267 | 42.672 | 44.196 | -1 | 2730 | -1 | -1 | 2364 | 389 | -1 | 1220 | 507 | 34704 | -1 | 940 | 27 | 52 | 23 | -1 | 2.3 | 52.4 | 3.2 | 22 | 4.4 | -1 | -1 | -1 | -1 | -1 | -1 | -1 | -1 | -1 | -1 | -1 | -1
BETWHTRAB18-017 | 1696268 | 44.196 | 45.72 | 4194 | 4737 | -1 | -1 | 1285 | 177 | -1 | 1197 | 554 | 51368 | -1 | 1111 | 38 | 62 | 19.7 | -1 | -1 | 17.8 | 4.1 | 21.2 | -1 | -1 | -1 | -1 | -1 | -1 | -1 | -1 | -1 | -1 | -1 | -1 | -1
BETWHTRAB18-017 | 1696269 | 45.72 | 47.244 | -1 | 4813 | -1 | 185 | 10569 | 274 | 8 | 1186 | 521 | 32589 | -1 | 1060 | 28 | 61 | 334 | -1 | 4.2 | 55.8 | 3.3 | 26.1 | 3.6 | -1 | -1 | -1 | -1 | -1 | -1 | -1 | -1 | -1 | -1 | -1 | -1
BETWHTRAB18-017 | 1696270 | 47.244 | 48.768 | -1 | 1845 | -1 | 16356 | 7643 | 2875 | 166 | 93 | 1057 | 25280 | -1 | 86 | 42 | 67 | 452 | -1 | 66.9 | 70 | 17.2 | 149 | 16.6 | -1 | -1 | -1 | -1 | 39 | -1 | -1 | -1 | 7.8 | -1 | 35 | -1
BETWHTRAB18-017 | 1696271 | 48.768 | 50.292 | -1 | -1 | -1 | 14329 | 7883 | 3205 | 204 | 82 | 1039 | 27848 | -1 | 72 | 49 | 81 | 62 | -1 | 59.3 | 72 | 15.8 | 138 | 13.1 | -1 | -1 | -1 | -1 | -1 | -1 | -1 | -1 | 9.3 | -1 | -1 | -1
BETWHTRAB18-017 | 1696272 | 50.292 | 51.816 | -1 | 1396 | -1 | 13129 | 11805 | 3579 | 183 | 74 | 852 | 32592 | -1 | 53 | 57 | 71 | 789 | -1 | 62 | 73 | 20.5 | 109 | 17.6 | 4.4 | -1 | -1 | -1 | -1 | -1 | -1 | -1 | 9.6 | -1 | -1 | -1
BETWHTRAB18-017 | 1696273 | 51.816 | 53.34 | -1 | 1100 | -1 | 11341 | 13883 | 2758 | 186 | 78 | 682 | 23461 | -1 | 58 | 36 | 54 | 54 | -1 | 50 | 91 | 15.7 | 127 | 14.2 | -1 | -1 | -1 | -1 | -1 | -1 | -1 | -1 | 11.2 | -1 | -1 | -1
BETWHTRAB18-017 | 1696274 | 53.34 | 54.864 | -1 | 2146 | -1 | 12647 | 17148 | 2647 | 151 | 69 | 802 | 29679 | -1 | 49 | 51 | 170 | 260 | -1 | 46.1 | 133 | 23.8 | 125 | 18.1 | -1 | -1 | -1 | -1 | -1 | -1 | -1 | -1 | 39 | -1 | -1 | -1
BETWHTRAB18-017 | 1696275 | 54.864 | 56.388 | -1 | 8642 | -1 | 20790 | 37935 | 2942 | 211 | 67 | 733 | 36708 | -1 | 83 | 42 | 149 | 8610 | -1 | 101 | 157 | 20.5 | 122 | 17.5 | -1 | -1 | -1 | -1 | -1 | -1 | 147 | 32 | 27 | -1 | -1 | -1
BETWHTRAB18-017 | 1696276 | 56.388 | 57.912 | -1 | 6436 | -1 | 16619 | 25121 | 3190 | 197 | 95 | 851 | 26487 | -1 | 81 | 75 | 118 | 732 | -1 | 72 | 127 | 22.3 | 143 | 17.4 | 6.1 | -1 | -1 | -1 | 103 | -1 | -1 | -1 | 95 | -1 | -1 | -1
BETWHTRAB18-017 | 1696277 | 57.912 | 59.436 | -1 | 9421 | -1 | 16063 | 11191 | 2604 | 191 | 75 | 315 | 19084 | -1 | 40 | 46 | 51 | 644 | -1 | 73.1 | 85 | 15.9 | 174 | 14.1 | -1 | -1 | -1 | -1 | 66 | -1 | -1 | -1 | 13.9 | -1 | -1 | -1
BETWHTRAB18-017 | 1696278 | 59.436 | 60.96 | -1 | 7664 | -1 | 13369 | 17511 | 3095 | 355 | 91 | 508 | 20251 | -1 | 63 | 45 | 71 | 1326 | -1 | 68.5 | 108 | 17.5 | 115 | 10.8 | -1 | -1 | -1 | -1 | 42 | -1 | 29 | 12 | 45 | -1 | -1 | -1
BETWHTRAB18-017 | 1696279 | 60.96 | 62.484 | -1 | 8178 | -1 | 10802 | 13179 | 3216 | 194 | 101 | 805 | 34870 | -1 | 77 | 77 | 93 | 198 | -1 | 62 | 55 | 24.8 | 135 | 14.1 | 5.2 | -1 | -1 | -1 | 70 | -1 | -1 | -1 | 14.3 | -1 | -1 | -1
BETWHTRAB18-017 | 1696281 | 62.484 | 64.008 | -1 | 3435 | -1 | 18131 | 8950 | 4431 | 355 | 117 | 523 | 34630 | -1 | 56 | 49 | 101 | 183 | -1 | 73.4 | 61 | 18.6 | 189 | 13.3 | -1 | -1 | -1 | -1 | -1 | -1 | -1 | -1 | 13.7 | -1 | -1 | -1
BETWHTRAB18-017 | 1696282 | 64.008 | 65.532 | -1 | 2080 | -1 | 15891 | 6742 | 3368 | 226 | 80 | 401 | 28053 | -1 | 47 | 43 | 83 | 333 | -1 | 63.8 | 94 | 17.1 | 159 | 16.2 | -1 | -1 | -1 | -1 | -1 | -1 | -1 | -1 | 10.3 | -1 | -1 | -1
BETWHTRAB18-017 | 1696283 | 65.532 | 67.056 | -1 | 3193 | -1 | 14060 | 19225 | 5580 | 169 | 63 | 486 | 39292 | -1 | 53 | 35 | 91 | 210 | -1 | 59.4 | 163 | 17.3 | 177 | 25.3 | -1 | -1 | -1 | -1 | -1 | -1 | -1 | -1 | 11.2 | -1 | -1 | -1
BETWHTRAB18-017 | 1696284 | 67.056 | 68.58 | -1 | 3482 | -1 | 16100 | 18857 | 3086 | 158 | 68 | 596 | 25793 | -1 | 48 | 57 | 81 | 499 | -1 | 82.9 | 94 | 18.3 | 126 | 12.5 | -1 | -1 | -1 | -1 | 63 | -1 | -1 | -1 | 49 | -1 | -1 | -1
BETWHTRAB18-017 | 1696285 | 68.58 | 70.104 | -1 | 2879 | -1 | 14967 | 8738 | 3036 | 203 | 66 | 725 | 26008 | -1 | 47 | 51 | 83 | 267 | -1 | 75.1 | 62 | 17.3 | 152 | 10.1 | -1 | -1 | -1 | -1 | 38 | -1 | -1 | -1 | 12.7 | -1 | 43 | -1
BETWHTRAB18-017 | 1696286 | 70.104 | 71.628 | -1 | 8397 | -1 | 18064 | 28904 | 2785 | 109 | 86 | 644 | 28539 | -1 | 45 | 39 | 174 | 2083 | -1 | 109 | 93 | 15.5 | 117 | 11.6 | -1 | -1 | -1 | -1 | 60 | -1 | 51 | 20 | 41 | -1 | -1 | -1
BETWHTRAB18-017 | 1696287 | 71.628 | 73.152 | -1 | 11365 | -1 | 9903 | 34545 | 1383 | 82 | 52 | 690 | 22967 | -1 | 46 | 48 | 4747 | 211 | -1 | 52.3 | 71 | 17 | 84 | 5.3 | -1 | -1 | 150 | -1 | 1258 | -1 | -1 | -1 | 2838 | -1 | -1 | -1
BETWHTRAB18-017 | 1696288 | 73.152 | 74.676 | -1 | 17864 | -1 | 14475 | 29645 | 2380 | 85 | 73 | 1124 | 37421 | -1 | 64 | 56 | 106 | 331 | -1 | 66 | 72 | 13.7 | 110 | 13.8 | -1 | -1 | -1 | -1 | 84 | -1 | -1 | -1 | 122 | -1 | -1 | -1
BETWHTRAB18-017 | 1696289 | 74.676 | 76.2 | -1 | 5743 | -1 | 16176 | 18892 | 3013 | 139 | 74 | 716 | 27841 | -1 | 66 | 65 | 113 | 1158 | -1 | 94.2 | 94 | 16.9 | 149 | 16 | -1 | -1 | -1 | -1 | 62 | -1 | -1 | -1 | 72 | -1 | -1 | -1
BETWHTRAB18-017 | 1696290 | 76.2 | 77.724 | -1 | 2381 | -1 | 12648 | 20166 | 3058 | 116 | 105 | 748 | 39752 | -1 | 59 | 26 | 108 | 434 | -1 | 78.1 | 97 | 22.1 | 95 | 8.7 | -1 | -1 | -1 | -1 | 41 | -1 | -1 | -1 | 44 | -1 | -1 | -1
BETWHTRAB18-017 | 1696291 | 77.724 | 79.248 | -1 | 2686 | -1 | 13618 | 19628 | 2299 | 97 | 70 | 698 | 27530 | -1 | 46 | 46 | 84 | 277 | -1 | 102.4 | 87 | 17.7 | 163 | 15.3 | -1 | -1 | -1 | -1 | -1 | -1 | -1 | -1 | 42 | -1 | -1 | -1
BETWHTRAB18-017 | 1696292 | 79.248 | 80.772 | -1 | 6434 | -1 | 12510 | 38700 | 3448 | 328 | 77 | 813 | 29343 | -1 | 55 | 39 | 84 | 139 | -1 | 73.6 | 216 | 15.5 | 91 | 8.5 | -1 | -1 | -1 | -1 | 69 | -1 | 11 | -1 | 46 | -1 | -1 | -1
BETWHTRAB18-017 | 1696293 | 80.772 | 82.296 | 4903 | 2616 | -1 | 10384 | 34058 | 2498 | 97 | 56 | 795 | 37747 | -1 | 37 | 13 | 63 | 93 | -1 | 70.5 | 153 | 17.4 | 73 | -1 | -1 | -1 | -1 | -1 | -1 | -1 | -1 | -1 | 12.6 | -1 | -1 | 9
BETWHTRAB18-017 | 1696294 | 82.296 | 83.82 | -1 | 2314 | -1 | 11484 | 30869 | 2854 | 63 | -1 | 809 | 46425 | -1 | -1 | 24 | 72 | 73 | -1 | 65 | 113 | 29.8 | 96 | 7.3 | -1 | -1 | -1 | -1 | -1 | -1 | -1 | -1 | 11 | -1 | -1 | -1
BETWHTRAB18-017 | 1696295 | 83.82 | 85.344 | 4680 | 2010 | -1 | 11559 | 18643 | 3457 | 103 | -1 | 971 | 50532 | -1 | -1 | 11 | 74 | 50 | -1 | 64.5 | 110 | 24.6 | 92 | 6.3 | -1 | -1 | -1 | -1 | -1 | -1 | -1 | -1 | 9.7 | -1 | -1 | -1
BETWHTRAB18-017 | 1696296 | 85.344 | 86.868 | -1 | 2181 | -1 | 8578 | 51367 | 2732 | 80 | 94 | 873 | 40513 | -1 | 70 | 28 | 70 | 44 | -1 | 48 | 246 | 16.1 | 123 | 9.2 | -1 | -1 | -1 | -1 | -1 | -1 | -1 | -1 | 15 | -1 | -1 | -1
BETWHTRAB18-017 | 1696297 | 86.868 | 88.392 | -1 | 1591 | -1 | 11463 | 36508 | 2316 | 87 | 58 | 817 | 35806 | -1 | 50 | 25 | 63 | 76 | -1 | 58.1 | 179 | 13.9 | 71 | 9.2 | 5.3 | -1 | -1 | -1 | -1 | -1 | -1 | -1 | 11 | -1 | -1 | -1
BETWHTRAB18-017 | 1696298 | 88.392 | 89.916 | -1 | 1482 | -1 | 9651 | 44310 | 2839 | 149 | 51 | 821 | 39718 | -1 | 36 | 30 | 67 | 56 | -1 | 51.7 | 196 | 18.5 | 88 | 5.9 | -1 | -1 | -1 | -1 | -1 | -1 | -1 | -1 | 12 | -1 | -1 | -1
BETWHTRAB18-017 | 1696299 | 89.916 | 91.44 | 7428 | 1674 | -1 | 13106 | 47202 | 3673 | 117 | 42 | 961 | 47992 | -1 | 25 | 25 | 77 | 40 | -1 | 66.4 | 127 | 14.5 | 80 | 8.2 | -1 | -1 | -1 | -1 | -1 | -1 | -1 | -1 | 10 | -1 | -1 | -1
BETWHTRAB18-017 | 1696301 | 91.44 | 92.964 | -1 | 1630 | -1 | 10006 | 60113 | 2406 | 91 | 311 | 848 | 41839 | -1 | 103 | 13 | 69 | 52 | -1 | 46.4 | 199 | 16.2 | 98 | 6.1 | -1 | -1 | -1 | -1 | -1 | -1 | -1 | -1 | 7.9 | -1 | -1 | -1
BETWHTRAB18-017 | 1696302 | 92.964 | 94.488 | -1 | 2319 | -1 | 8734 | 80958 | 2125 | 134 | 207 | 910 | 44740 | -1 | 79 | 28 | 68 | 32.9 | -1 | 42.8 | 337 | 21.5 | 80 | 6.8 | -1 | -1 | -1 | -1 | -1 | -1 | -1 | -1 | 7.2 | -1 | -1 | -1
BETWHTRAB18-017 | 1696303 | 94.488 | 96.012 | -1 | 1864 | -1 | 8387 | 56165 | 4370 | 148 | 88 | 891 | 58117 | -1 | 60 | 47 | 68 | 31 | -1 | 57.7 | 261 | 15.9 | 56 | -1 | -1 | -1 | -1 | -1 | -1 | -1 | -1 | -1 | 11 | -1 | -1 | -1
BETWHTRAB18-017 | 1696304 | 96.012 | 97.536 | -1 | 1495 | -1 | 9756 | 49167 | 3669 | 81 | 82 | 921 | 50148 | -1 | 59 | 25 | 71 | 52 | -1 | 53 | 238 | 19.6 | 58 | -1 | -1 | -1 | -1 | -1 | -1 | -1 | -1 | -1 | 8 | -1 | -1 | -1
BETWHTRAB18-018 | 1696305 | 0 | 1.524 | -1 | -1 | -1 | 5776 | 31319 | 3010 | 63 | -1 | 771 | 39545 | -1 | -1 | -1 | 89 | 4.5 | -1 | 30.4 | 150 | 19.5 | 33 | -1 | -1 | -1 | -1 | -1 | -1 | -1 | -1 | -1 | -1 | -1 | -1 | -1
BETWHTRAB18-018 | 1696306 | 1.524 | 3.048 | -1 | -1 | -1 | 3184 | 30351 | 2362 | 47 | -1 | 632 | 30845 | -1 | 16 | 12 | 55 | -1 | -1 | 17.7 | 174 | 16.1 | 44 | 6.1 | -1 | -1 | -1 | -1 | -1 | -1 | -1 | -1 | 7.5 | -1 | -1 | -1
BETWHTRAB18-018 | 1696307 | 3.048 | 4.572 | 5344 | -1 | -1 | 8148 | 36477 | 3493 | 62 | -1 | 1301 | 52746 | -1 | -1 | 20 | 427 | 493 | -1 | 50.3 | 143 | 23 | 38 | 9.3 | -1 | -1 | 22 | -1 | 54 | -1 | 17 | -1 | 287 | -1 | -1 | -1
BETWHTRAB18-018 | 1696308 | 4.572 | 6.096 | -1 | -1 | -1 | 6204 | 29177 | 2787 | 60 | -1 | 734 | 40183 | -1 | -1 | -1 | 72 | 10.6 | -1 | 28.5 | 174 | 21.5 | 50 | 6 | -1 | -1 | -1 | -1 | -1 | -1 | -1 | -1 | -1 | -1 | -1 | -1
BETWHTRAB18-018 | 1696309 | 6.096 | 7.62 | -1 | -1 | -1 | 9827 | 43427 | 2321 | 53 | -1 | 1554 | 42992 | -1 | -1 | -1 | 178 | 163 | -1 | 52.8 | 130 | 20.9 | 30 | -1 | -1 | -1 | -1 | -1 | -1 | -1 | -1 | -1 | 11 | -1 | -1 | -1
BETWHTRAB18-018 | 1696310 | 7.62 | 9.144 | 5502 | -1 | -1 | 7756 | 31578 | 3521 | 80 | -1 | 1226 | 48724 | -1 | 27 | 11 | 90 | 33.7 | -1 | 45.2 | 138 | 23.8 | 45 | 5 | -1 | -1 | -1 | -1 | -1 | -1 | -1 | -1 | 10.9 | -1 | -1 | -1
BETWHTRAB18-018 | 1696311 | 9.144 | 10.668 | 7145 | -1 | -1 | 4546 | 47228 | 2813 | 101 | 58 | 1044 | 46010 | -1 | 28 | 14 | 71 | 59 | -1 | 28.3 | 159 | 29.6 | 116 | 6.8 | -1 | -1 | -1 | -1 | -1 | -1 | -1 | -1 | -1 | -1 | -1 | -1
BETWHTRAB18-018 | 1696312 | 10.668 | 12.192 | -1 | 804 | -1 | 15287 | 27618 | 3945 | 264 | 59 | 921 | 43443 | -1 | 31 | 26 | 89 | 10.7 | -1 | 68.2 | 701 | 16.8 | 31 | 6.2 | -1 | -1 | -1 | -1 | -1 | -1 | -1 | -1 | 15 | -1 | -1 | -1
BETWHTRAB18-018 | 1696313 | 12.192 | 13.716 | 8548 | -1 | -1 | 7286 | 44593 | 3721 | 100 | 18 | 974 | 51444 | -1 | 42 | 29 | 90 | 10.5 | -1 | 27.3 | 271 | 20.8 | 80 | 7.7 | -1 | -1 | -1 | -1 | -1 | -1 | -1 | -1 | 12 | -1 | -1 | -1
BETWHTRAB18-018 | 1696314 | 13.716 | 15.24 | 6995 | -1 | -1 | 10375 | 44938 | 3330 | 97 | 194 | 1519 | 54815 | -1 | 86 | 75 | 891 | 1396 | -1 | 67.8 | 198 | 24 | 46 | -1 | -1 | -1 | -1 | -1 | 510 | -1 | -1 | -1 | 511 | -1 | -1 | -1
BETWHTRAB18-018 | 1696315 | 15.24 | 16.764 | -1 | -1 | -1 | 8671 | 46384 | 4456 | 108 | 148 | 938 | 51609 | -1 | 94 | 43 | 86 | 36 | -1 | 41.2 | 210 | 20.9 | 73 | 6.5 | -1 | -1 | -1 | -1 | -1 | -1 | -1 | -1 | 15 | -1 | -1 | -1
BETWHTRAB18-018 | 1696316 | 16.764 | 18.288 | -1 | -1 | -1 | 17084 | 35529 | 2875 | 101 | 73 | 831 | 30692 | -1 | 67 | 35 | 78 | 53 | -1 | 46.1 | 185 | 14.6 | 102 | 18.4 | -1 | -1 | -1 | -1 | 40 | -1 | -1 | -1 | 13 | -1 | -1 | -1
BETWHTRAB18-018 | 1696317 | 18.288 | 19.812 | -1 | -1 | -1 | 18919 | 15778 | 3491 | 230 | 69 | 451 | 31047 | -1 | 28 | 37 | 77 | 49 | -1 | 81.6 | 71 | 20.4 | 196 | 16.4 | -1 | -1 | -1 | -1 | -1 | -1 | -1 | -1 | 19 | -1 | 37 | -1
BETWHTRAB18-018 | 1696318 | 19.812 | 21.336 | -1 | -1 | -1 | 18618 | 12789 | 3869 | 334 | 102 | 450 | 26946 | -1 | 41 | 31 | 88 | 19.4 | -1 | 80.2 | 56 | 15 | 170 | 18.1 | -1 | -1 | -1 | -1 | -1 | -1 | -1 | -1 | 7.2 | -1 | -1 | -1
BETWHTRAB18-018 | 1696319 | 21.336 | 22.86 | -1 | -1 | -1 | 15909 | 6397 | 3635 | 328 | 88 | 331 | 26722 | -1 | 25 | 37 | 87 | 22.4 | -1 | 67.2 | 57 | 17.6 | 166 | 13 | -1 | -1 | -1 | -1 | -1 | -1 | -1 | -1 | 9.1 | -1 | 35 | -1
BETWHTRAB18-018 | 1696321 | 22.86 | 24.384 | -1 | -1 | -1 | 13163 | 8048 | 2285 | 199 | 48 | 392 | 23486 | -1 | -1 | 45 | 148 | 43.3 | -1 | 73.9 | 44.9 | 20.1 | 115 | 9.4 | 6.2 | -1 | -1 | -1 | -1 | -1 | -1 | -1 | 9.8 | -1 | -1 | -1
BETWHTRAB18-018 | 1696322 | 24.384 | 25.908 | -1 | -1 | -1 | 14644 | 11555 | 2000 | 164 | 38 | 545 | 20824 | -1 | 35 | 39 | 94 | 1538 | -1 | 79.6 | 68 | 20.6 | 119 | 7.9 | -1 | -1 | -1 | -1 | 45 | -1 | 21 | -1 | 19.6 | -1 | -1 | -1
BETWHTRAB18-018 | 1696323 | 25.908 | 27.432 | -1 | -1 | -1 | 15046 | 7575 | 3797 | 443 | 125 | 408 | 23431 | -1 | 41 | 63 | 200 | 464 | -1 | 75.8 | 73 | 23.6 | 113 | 15.2 | 15.5 | -1 | -1 | -1 | -1 | -1 | -1 | -1 | 12.3 | -1 | -1 | -1
BETWHTRAB18-018 | 1696324 | 27.432 | 28.956 | -1 | -1 | -1 | 11590 | 9839 | 5855 | 767 | 93 | 583 | 24477 | -1 | 31 | 64 | 134 | 34.3 | -1 | 53.8 | 79 | 21.1 | 120 | 19.4 | 5.1 | -1 | -1 | -1 | -1 | -1 | -1 | -1 | 16 | -1 | -1 | -1
BETWHTRAB18-018 | 1696325 | 28.956 | 30.48 | -1 | -1 | -1 | 9699 | 13682 | 3273 | 257 | 50 | 876 | 25325 | -1 | 30 | 40 | 95 | 45.4 | -1 | 40.9 | 49 | 15.4 | 105 | 15.1 | -1 | -1 | -1 | -1 | -1 | -1 | -1 | -1 | 6.8 | -1 | -1 | -1
BETWHTRAB18-018 | 1696326 | 30.48 | 32.004 | -1 | -1 | -1 | 15096 | 9502 | 3119 | 307 | 81 | 472 | 21558 | -1 | 39 | 38 | 114 | 202 | -1 | 74.7 | 59 | 20.6 | 147 | 14.4 | 5.5 | -1 | -1 | -1 | -1 | -1 | -1 | -1 | 11.8 | -1 | -1 | -1
BETWHTRAB18-018 | 1696327 | 32.004 | 33.528 | -1 | -1 | -1 | 18639 | 6484 | 3080 | 165 | 66 | 316 | 25080 | -1 | 38 | 34 | 91 | 40.4 | -1 | 73.9 | 50 | 18.9 | 190 | 15.5 | -1 | -1 | -1 | -1 | -1 | -1 | -1 | -1 | 10.4 | -1 | -1 | -1
BETWHTRAB18-018 | 1696328 | 33.528 | 35.052 | 3546 | -1 | -1 | 17616 | 7562 | 4372 | 433 | 103 | 681 | 33565 | -1 | 38 | 52 | 126 | 45 | -1 | 82.1 | 57 | 18.5 | 183 | 20.2 | 4.8 | -1 | -1 | -1 | -1 | -1 | -1 | -1 | 11.5 | -1 | 40 | -1
BETWHTRAB18-018 | 1696329 | 35.052 | 36.576 | -1 | -1 | -1 | 17308 | 4174 | 3298 | 237 | 94 | 285 | 23691 | -1 | 32 | 44 | 82 | 16.3 | -1 | 67.5 | 79 | 20.7 | 179 | 13.2 | -1 | -1 | -1 | -1 | -1 | -1 | -1 | -1 | 12.5 | -1 | 34 | -1
BETWHTRAB18-018 | 1696330 | 36.576 | 38.1 | -1 | -1 | -1 | 14220 | 9918 | 3470 | 294 | 74 | 701 | 23223 | -1 | 25 | 50 | 104 | 32.3 | -1 | 64.3 | 45.8 | 19.6 | 124 | 13.1 | -1 | -1 | -1 | -1 | -1 | -1 | -1 | -1 | 10.9 | -1 | -1 | -1
BETWHTRAB18-018 | 1696331 | 38.1 | 39.624 | -1 | 875 | -1 | 16995 | 3800 | 3217 | 234 | 71 | 590 | 29606 | -1 | 25 | 66 | 110 | 49 | 3.2 | 78.4 | 115 | 15.3 | 142 | 15.4 | -1 | -1 | -1 | -1 | -1 | -1 | -1 | -1 | 20 | -1 | -1 | -1
BETWHTRAB18-018 | 1696332 | 39.624 | 41.148 | -1 | -1 | -1 | 14277 | 11057 | 3746 | 394 | 73 | 891 | 24028 | -1 | 30 | 57 | 100 | 91 | 3.7 | 68.3 | 72 | 17.7 | 123 | 17 | 4.2 | -1 | -1 | -1 | -1 | -1 | -1 | -1 | 13.7 | -1 | -1 | -1
BETWHTRAB18-018 | 1696333 | 41.148 | 42.672 | -1 | 1565 | -1 | 15557 | 5593 | 4204 | 391 | 80 | 446 | 25375 | -1 | 37 | 42 | 126 | 25.6 | -1 | 73.7 | 78 | 20.6 | 165 | 15.7 | -1 | -1 | -1 | -1 | -1 | -1 | -1 | -1 | 12.6 | -1 | -1 | -1
BETWHTRAB18-018 | 1696334 | 42.672 | 44.196 | -1 | 4756 | -1 | 25442 | 7344 | 4068 | 165 | 67 | 300 | 37874 | -1 | 32 | 35 | 99 | 10.6 | -1 | 124 | 90 | 22.6 | 223 | 18.7 | -1 | -1 | -1 | -1 | -1 | -1 | -1 | -1 | 7.9 | -1 | -1 | -1
BETWHTRAB18-018 | 1696335 | 44.196 | 45.72 | -1 | 2825 | -1 | 24946 | 3438 | 3429 | 154 | 65 | 225 | 31703 | -1 | 43 | 47 | 97 | 941 | -1 | 117 | 79 | 23.4 | 237 | 14.5 | -1 | -1 | -1 | -1 | 55 | -1 | -1 | -1 | 111 | -1 | 38 | -1
BETWHTRAB18-018 | 1696336 | 45.72 | 47.244 | -1 | 3801 | -1 | 22421 | 4826 | 3672 | 132 | 71 | 260 | 31832 | -1 | 36 | 31 | 95 | 27.3 | -1 | 118 | 62 | 18.1 | 205 | 15.1 | -1 | -1 | -1 | -1 | -1 | -1 | -1 | -1 | 14 | -1 | -1 | -1
BETWHTRAB18-018 | 1696337 | 47.244 | 48.768 | -1 | 2785 | -1 | 22087 | 6543 | 3486 | 127 | 78 | 249 | 30645 | -1 | 39 | 22 | 86 | 12.1 | -1 | 107 | 72 | 18.7 | 227 | 14.2 | -1 | -1 | -1 | -1 | -1 | -1 | -1 | -1 | 13 | -1 | -1 | -1
BETWHTRAB18-018 | 1696338 | 48.768 | 50.292 | -1 | 1076 | -1 | 20711 | 9595 | 3554 | 145 | 61 | 314 | 34260 | -1 | 40 | 27 | 104 | 91 | -1 | 85.7 | 63 | 22.2 | 226 | 13 | -1 | -1 | -1 | -1 | -1 | -1 | -1 | -1 | 19 | -1 | 38 | -1
BETWHTRAB18-018 | 1696339 | 50.292 | 51.816 | -1 | 2519 | -1 | 23082 | 7909 | 3363 | 144 | 74 | 253 | 32192 | -1 | 47 | 39 | 84 | 42 | -1 | 110 | 58 | 21.8 | 237 | 12.9 | -1 | -1 | -1 | -1 | -1 | -1 | -1 | -1 | 11.4 | -1 | -1 | -1
BETWHTRAB18-018 | 1696341 | 51.816 | 53.34 | 4809 | 2828 | -1 | 22908 | 10235 | 4427 | 151 | 94 | 405 | 38175 | -1 | 48 | 88 | 562 | 685 | -1 | 97.3 | 71 | 31 | 255 | 13.4 | -1 | 34 | -1 | -1 | 311 | -1 | -1 | -1 | 1122 | -1 | -1 | -1
BETWHTRAB18-018 | 1696342 | 53.34 | 54.864 | -1 | 3422 | -1 | 22023 | 9631 | 4195 | 148 | 77 | 484 | 30252 | -1 | 42 | 39 | 114 | 95 | -1 | 105.5 | 68 | 22.9 | 239 | 20.1 | -1 | -1 | -1 | -1 | -1 | -1 | -1 | -1 | 28 | -1 | 47 | -1
BETWHTRAB18-018 | 1696343 | 54.864 | 56.388 | -1 | 3214 | -1 | 23261 | 7526 | 3912 | 150 | 80 | 314 | 32716 | -1 | 47 | 30 | 159 | 359 | -1 | 94.7 | 70 | 22.5 | 254 | 17.8 | -1 | -1 | -1 | -1 | -1 | -1 | -1 | -1 | 37 | -1 | -1 | -1
BETWHTRAB18-018 | 1696344 | 56.388 | 57.912 | -1 | 2581 | -1 | 23005 | 5800 | 3810 | 154 | 84 | 231 | 30608 | -1 | 35 | 24 | 92 | 31.8 | -1 | 95 | 61 | 19.3 | 229 | 18.4 | -1 | -1 | -1 | -1 | -1 | -1 | -1 | -1 | 13 | -1 | -1 | -1
BETWHTRAB18-018 | 1696345 | 57.912 | 59.436 | -1 | 751 | -1 | 20532 | 3766 | 3306 | 142 | 69 | 320 | 25445 | -1 | 36 | 28 | 77 | 343 | -1 | 90.6 | 58 | 21.4 | 194 | 15.4 | -1 | -1 | -1 | -1 | -1 | -1 | -1 | -1 | 21 | -1 | -1 | -1
BETWHTRAB18-018 | 1696346 | 59.436 | 60.96 | -1 | 1176 | -1 | 22400 | 8079 | 3633 | 146 | 82 | 343 | 30360 | -1 | 35 | 39 | 107 | 57 | -1 | 101.9 | 77 | 20.1 | 206 | 18.7 | -1 | -1 | -1 | -1 | 50 | -1 | -1 | -1 | 16 | -1 | 49 | -1
BETWHTRAB18-018 | 1696347 | 60.96 | 62.484 | -1 | 1223 | -1 | 20981 | 3812 | 3308 | 138 | 75 | 252 | 28376 | -1 | 28 | 28 | 264 | 444 | -1 | 87.3 | 59 | 18.2 | 201 | 18.4 | -1 | -1 | -1 | -1 | 45 | -1 | -1 | -1 | 80 | -1 | 51 | -1
BETWHTRAB18-018 | 1696348 | 62.484 | 64.008 | -1 | 1457 | -1 | 20589 | 3480 | 3410 | 141 | 88 | 271 | 30007 | -1 | 31 | 34 | 100 | 71 | -1 | 100.2 | 67 | 23.5 | 263 | 18 | -1 | -1 | -1 | -1 | -1 | -1 | -1 | -1 | 12.8 | -1 | -1 | -1
BETWHTRAB18-018 | 1696349 | 64.008 | 65.532 | -1 | 2556 | -1 | 17636 | 6555 | 3545 | 138 | 79 | 288 | 29420 | -1 | 34 | 41 | 406 | 354 | -1 | 69.6 | 76 | 23 | 241 | 16.2 | -1 | -1 | -1 | -1 | 163 | -1 | -1 | -1 | 329 | -1 | -1 | -1
BETWHTRAB18-018 | 1696350 | 65.532 | 67.056 | -1 | 2049 | -1 | 20250 | 11785 | 3122 | 141 | 89 | 319 | 28130 | -1 | 27 | 33 | 194 | 281 | -1 | 77.6 | 86 | 22.1 | 221 | 14.2 | -1 | -1 | -1 | -1 | 49 | -1 | -1 | -1 | 68 | -1 | 41 | -1
BETWHTRAB18-018 | 1696351 | 67.056 | 68.58 | -1 | 3331 | -1 | 18297 | 6993 | 2780 | 160 | 74 | 258 | 21632 | -1 | 27 | 26 | 99 | 76 | -1 | 84.5 | 63 | 23 | 183 | 13 | 5 | -1 | -1 | -1 | -1 | -1 | -1 | -1 | 17 | -1 | 36 | -1
BETWHTRAB18-018 | 1696352 | 68.58 | 70.104 | -1 | 3125 | -1 | 25082 | 9273 | 3617 | 173 | 93 | 294 | 24951 | -1 | 24 | 19 | 87 | 51 | -1 | 113.1 | 96 | 23.2 | 254 | 13.3 | -1 | -1 | -1 | -1 | -1 | -1 | -1 | -1 | 16 | -1 | -1 | -1
BETWHTRAB18-018 | 1696353 | 70.104 | 71.628 | -1 | 6836 | -1 | 23352 | 15312 | 3526 | 146 | 79 | 467 | 26012 | -1 | 33 | 60 | 1160 | 336 | -1 | 106 | 109 | 24 | 216 | 18.2 | -1 | 37 | 21 | -1 | 179 | -1 | -1 | -1 | 469 | -1 | -1 | -1
BETWHTRAB18-018 | 1696354 | 71.628 | 73.152 | -1 | 5215 | -1 | 19461 | 15996 | 2790 | 138 | 81 | 465 | 20923 | -1 | 33 | 45 | 129 | 2997 | -1 | 98.7 | 132 | 16.7 | 165 | 14.3 | -1 | 22 | -1 | -1 | 185 | -1 | 30 | -1 | 128 | -1 | -1 | -1
BETWHTRAB18-018 | 1696355 | 73.152 | 74.676 | -1 | 2169 | -1 | 21371 | 16417 | 2903 | 152 | 69 | 381 | 26556 | -1 | 33 | 23 | 70 | 786 | -1 | 99.2 | 92 | 20.9 | 209 | 14.6 | -1 | -1 | -1 | -1 | -1 | -1 | -1 | -1 | 19 | -1 | 42 | -1
BETWHTRAB18-018 | 1696356 | 74.676 | 76.2 | -1 | 2086 | -1 | 22354 | 5565 | 3341 | 146 | 86 | 233 | 27031 | -1 | 17 | 25 | 75 | 39 | -1 | 105.3 | 128 | 25.1 | 240 | 14.9 | -1 | -1 | -1 | -1 | -1 | -1 | -1 | -1 | 15 | -1 | 43 | -1
BETWHTRAB18-018 | 1696357 | 76.2 | 77.724 | -1 | 1805 | -1 | 21170 | 2863 | 3291 | 156 | 86 | 208 | 25328 | -1 | 15 | 22 | 94 | 19.3 | -1 | 103.6 | 73 | 19.3 | 222 | 16.5 | -1 | -1 | -1 | -1 | -1 | -1 | -1 | -1 | 11.6 | -1 | -1 | -1
BETWHTRAB18-018 | 1696358 | 77.724 | 79.248 | -1 | 1297 | -1 | 19852 | 6955 | 3533 | 144 | 80 | 271 | 26282 | -1 | 21 | 20 | 73 | 23.6 | -1 | 91.7 | 87 | 20 | 220 | 15.8 | -1 | -1 | -1 | -1 | -1 | -1 | -1 | -1 | 10.1 | -1 | -1 | -1
BETWHTRAB18-018 | 1696359 | 79.248 | 80.772 | -1 | 1539 | -1 | 13276 | 7306 | 2097 | 95 | 62 | 221 | 16992 | -1 | -1 | 17 | 46 | 45.7 | -1 | 59.5 | 50.8 | 13.9 | 147 | 9.1 | -1 | -1 | -1 | -1 | -1 | -1 | -1 | -1 | 6.2 | -1 | -1 | -1
BETWHTRAB18-018 | 1696361 | 80.772 | 82.296 | -1 | 4199 | -1 | 17832 | 8984 | 2584 | 182 | 73 | 328 | 20898 | -1 | 39 | 37 | 179 | 529 | -1 | 83 | 102 | 21.3 | 159 | 12.5 | 5.3 | -1 | -1 | -1 | 50 | -1 | -1 | -1 | 27 | -1 | -1 | -1
BETWHTRAB18-018 | 1696362 | 82.296 | 83.82 | -1 | 8029 | -1 | 17625 | 9780 | 2987 | 235 | 85 | 315 | 17404 | -1 | 33 | 33 | 127 | 146 | -1 | 82.3 | 75 | 20.4 | 143 | 12.7 | 5.7 | -1 | -1 | -1 | -1 | -1 | -1 | -1 | 46 | -1 | -1 | -1
BETWHTRAB18-018 | 1696363 | 83.82 | 85.344 | -1 | 5267 | -1 | 21889 | 7261 | 3195 | 258 | 94 | 382 | 18840 | -1 | 27 | 34 | 122 | 62 | -1 | 96.3 | 70 | 23.6 | 157 | 13.8 | 7.3 | -1 | -1 | -1 | -1 | -1 | -1 | -1 | 11.7 | -1 | -1 | -1
BETWHTRAB18-018 | 1696364 | 85.344 | 86.868 | -1 | 7632 | -1 | 20787 | 7479 | 4407 | 497 | 116 | 391 | 18899 | -1 | 23 | 43 | 85 | 283 | -1 | 97.7 | 127 | 19.2 | 165 | 25.3 | -1 | -1 | -1 | -1 | -1 | -1 | -1 | -1 | 114 | -1 | 43 | -1
BETWHTRAB18-018 | 1696365 | 86.868 | 88.392 | -1 | 5299 | -1 | 19386 | 10564 | 3480 | 248 | 93 | 490 | 22529 | -1 | 36 | 35 | 121 | 99 | -1 | 85.4 | 127 | 21 | 172 | 14.2 | 6.4 | 17 | -1 | -1 | -1 | -1 | -1 | -1 | 18 | -1 | -1 | -1
BETWHTRAB18-018 | 1696366 | 88.392 | 89.916 | -1 | 5924 | -1 | 16225 | 16844 | 4232 | 353 | 92 | 452 | 17827 | -1 | 29 | 45 | 194 | 256 | -1 | 67.4 | 218 | 17.6 | 147 | 21.9 | -1 | 19 | -1 | -1 | 193 | -1 | -1 | -1 | 174 | -1 | -1 | -1
BETWHTRAB18-018 | 1696367 | 89.916 | 91.44 | -1 | 7246 | -1 | 18675 | 17689 | 3526 | 159 | 81 | 530 | 18273 | -1 | 37 | 38 | 157 | 1611 | -1 | 88.6 | 191 | 20.2 | 158 | 13.7 | 4.5 | -1 | -1 | -1 | 155 | -1 | 23 | -1 | 113 | -1 | -1 | -1
BETWHTRAB18-018 | 1696368 | 91.44 | 92.964 | -1 | 4757 | -1 | 18256 | 16565 | 4281 | 207 | 97 | 428 | 25773 | -1 | 52 | 45 | 223 | 2393 | -1 | 75.8 | 184 | 22.1 | 213 | 22.5 | -1 | -1 | -1 | -1 | 104 | -1 | 38 | -1 | 55 | -1 | -1 | -1
BETWHTRAB18-018 | 1696369 | 92.964 | 94.488 | -1 | 4458 | -1 | 18110 | 12496 | 3676 | 193 | 98 | 369 | 22495 | -1 | 43 | 46 | 79 | 1590 | -1 | 89.4 | 143 | 21.4 | 174 | 18.7 | -1 | -1 | -1 | -1 | 62 | -1 | -1 | -1 | 9.4 | -1 | -1 | -1
BETWHTRAB18-018 | 1696370 | 94.488 | 96.012 | -1 | 3538 | -1 | 18249 | 9697 | 4866 | 432 | 176 | 501 | 30712 | -1 | 80 | 36 | 75 | 167 | -1 | 71.1 | 139 | 13.8 | 205 | 16.7 | -1 | -1 | -1 | -1 | -1 | -1 | -1 | -1 | 10.7 | -1 | -1 | -1
BETWHTRAB18-018 | 1696371 | 96.012 | 97.536 | -1 | 4336 | -1 | 18010 | 18472 | 4052 | 301 | 92 | 515 | 25989 | -1 | 39 | 40 | 68 | 1461 | -1 | 85.3 | 223 | 17 | 142 | 13.2 | 16.6 | -1 | -1 | -1 | 454 | -1 | -1 | -1 | 12 | -1 | -1 | -1
BETWHTRAB18-018 | 1696372 | 97.536 | 99.06 | -1 | 5460 | -1 | 15649 | 20658 | 3631 | 215 | 78 | 526 | 21769 | -1 | 58 | 52 | 205 | 3583 | -1 | 94.9 | 210 | 14.8 | 135 | 17.2 | 4.5 | -1 | -1 | -1 | 180 | -1 | 45 | 15 | 85 | -1 | -1 | -1
BETWHTRAB18-018 | 1696373 | 99.06 | 100.584 | -1 | 3767 | -1 | 14955 | 22127 | 3991 | 244 | 107 | 701 | 28453 | -1 | 57 | 37 | 97 | 1604 | -1 | 83.7 | 115 | 18.1 | 135 | 19 | -1 | -1 | -1 | -1 | 740 | -1 | 36 | 17 | 13 | -1 | 41 | -1
BETWHTRAB18-019 | 1696374 | 0 | 1.524 | -1 | -1 | -1 | 4762 | 6178 | 1629 | 78 | 44 | 504 | 16896 | -1 | 12 | 20 | 44 | 71.3 | -1 | 36.9 | 69.1 | 13.9 | 87 | 5.3 | -1 | -1 | -1 | -1 | -1 | -1 | -1 | -1 | 9.3 | -1 | -1 | -1
BETWHTRAB18-019 | 1696375 | 1.524 | 3.048 | -1 | 820 | -1 | 13384 | 2169 | 2836 | 125 | 58 | 303 | 25939 | -1 | 24 | 23 | 77 | 65 | -1 | 84.5 | 69 | 14.6 | 165 | 11.2 | -1 | -1 | -1 | -1 | -1 | -1 | -1 | -1 | 12.2 | -1 | -1 | -1
BETWHTRAB18-019 | 1696376 | 3.048 | 4.572 | -1 | -1 | -1 | 16012 | 835 | 3075 | 129 | 67 | 222 | 23566 | -1 | 29 | 23 | 65 | 17.9 | -1 | 81.1 | 55 | 15.3 | 217 | 12.5 | -1 | -1 | -1 | -1 | -1 | -1 | -1 | -1 | 10.1 | -1 | 37 | -1
BETWHTRAB18-019 | 1696377 | 4.572 | 6.096 | -1 | -1 | -1 | 16030 | 639 | 2485 | 121 | 61 | 203 | 24913 | -1 | 23 | 28 | 77 | 16.5 | -1 | 89.4 | 48.1 | 13.7 | 194 | 11.1 | -1 | -1 | -1 | -1 | -1 | -1 | -1 | -1 | 11.5 | -1 | -1 | -1
BETWHTRAB18-019 | 1696378 | 6.096 | 7.62 | -1 | -1 | -1 | 20020 | 6957 | 3334 | 131 | 61 | 397 | 31382 | -1 | 29 | 24 | 79 | 22.4 | -1 | 105.4 | 72 | 17.2 | 179 | 14.3 | -1 | -1 | -1 | -1 | -1 | -1 | -1 | -1 | 11.5 | -1 | -1 | -1
BETWHTRAB18-019 | 1696379 | 7.62 | 9.144 | -1 | 748 | -1 | 21685 | 1821 | 3021 | 127 | 68 | 262 | 31509 | -1 | 41 | 33 | 86 | 14 | -1 | 98 | 70 | 16.8 | 209 | 18 | -1 | -1 | -1 | -1 | -1 | -1 | -1 | -1 | 11.5 | -1 | -1 | -1
BETWHTRAB18-019 | 1696381 | 9.144 | 10.668 | -1 | -1 | -1 | 18597 | 5878 | 3328 | 137 | 126 | 318 | 31983 | -1 | 54 | 20 | 78 | 12.9 | -1 | 113 | 72 | 21.1 | 208 | 14.7 | -1 | -1 | -1 | -1 | -1 | -1 | -1 | -1 | 10.1 | -1 | -1 | -1
BETWHTRAB18-019 | 1696382 | 10.668 | 12.192 | -1 | 1277 | -1 | 20220 | 3566 | 3761 | 123 | 78 | 238 | 32256 | -1 | 31 | 31 | 79 | 9.1 | -1 | 108.3 | 84 | 19.1 | 214 | 17.9 | -1 | -1 | -1 | -1 | -1 | -1 | -1 | -1 | 9 | -1 | -1 | -1
BETWHTRAB18-019 | 1696383 | 12.192 | 13.716 | -1 | 1378 | -1 | 26479 | 6037 | 4096 | 147 | 83 | 420 | 36273 | -1 | 31 | 40 | 141 | 137 | -1 | 122 | 65 | 22.4 | 255 | 20.3 | -1 | -1 | -1 | -1 | -1 | -1 | -1 | -1 | 17 | -1 | 42 | -1
BETWHTRAB18-019 | 1696384 | 13.716 | 15.24 | -1 | 741 | -1 | 18996 | 7246 | 3626 | 127 | 80 | 280 | 28238 | -1 | 33 | 31 | 77 | 27.1 | -1 | 87.4 | 69 | 21.6 | 241 | 15.9 | -1 | -1 | -1 | -1 | -1 | -1 | -1 | -1 | 19 | -1 | -1 | -1
BETWHTRAB18-019 | 1696385 | 15.24 | 16.764 | -1 | 889 | -1 | 20366 | 3469 | 3465 | 141 | 77 | 271 | 31812 | -1 | 30 | 31 | 95 | 15.5 | -1 | 91.1 | 66 | 23.8 | 230 | 16.4 | -1 | -1 | -1 | -1 | -1 | -1 | -1 | -1 | 13.8 | -1 | -1 | -1
BETWHTRAB18-019 | 1696386 | 16.764 | 18.288 | -1 | -1 | -1 | 18755 | 2176 | 3693 | 158 | 68 | 258 | 28844 | -1 | 37 | 35 | 129 | 17.9 | -1 | 85.1 | 61 | 20.4 | 210 | 18.6 | -1 | -1 | -1 | -1 | -1 | -1 | -1 | -1 | 12 | -1 | -1 | -1
BETWHTRAB18-019 | 1696387 | 18.288 | 19.812 | -1 | 1959 | -1 | 18720 | 5833 | 3711 | 143 | 59 | 280 | 32028 | -1 | 28 | 21 | 77 | 11.2 | -1 | 80.2 | 95 | 18.5 | 230 | 17.8 | -1 | -1 | -1 | -1 | -1 | -1 | -1 | -1 | 13 | -1 | -1 | -1
BETWHTRAB18-019 | 1696388 | 19.812 | 21.336 | -1 | 1426 | -1 | 22204 | 5123 | 3879 | 150 | 71 | 284 | 31771 | -1 | 42 | 25 | 76 | 12.7 | -1 | 90.6 | 71 | 17.6 | 218 | 12.3 | -1 | -1 | -1 | -1 | -1 | -1 | -1 | -1 | 9.8 | -1 | -1 | -1
BETWHTRAB18-019 | 1696389 | 21.336 | 22.86 | -1 | 755 | -1 | 18865 | 11192 | 2755 | 134 | 61 | 396 | 26184 | -1 | 21 | 26 | 92 | 28.7 | -1 | 96.4 | 58 | 19.5 | 164 | 14.4 | -1 | -1 | -1 | -1 | -1 | -1 | -1 | -1 | 18.6 | -1 | -1 | -1
BETWHTRAB18-019 | 1696390 | 22.86 | 24.384 | -1 | 1904 | -1 | 14616 | 15424 | 1868 | 115 | 50 | 412 | 18807 | -1 | 30 | 31 | 121 | 444 | -1 | 79.7 | 65 | 15.5 | 95 | 11 | -1 | -1 | -1 | -1 | -1 | -1 | -1 | -1 | 49 | -1 | -1 | -1
BETWHTRAB18-019 | 1696391 | 24.384 | 25.908 | -1 | 5592 | -1 | 16939 | 15435 | 2533 | 130 | 63 | 371 | 22821 | -1 | 48 | 39 | 109 | 289 | -1 | 80.2 | 62 | 15.8 | 137 | 9.8 | 4.5 | -1 | -1 | -1 | -1 | -1 | -1 | -1 | 21 | -1 | -1 | -1
BETWHTRAB18-019 | 1696392 | 25.908 | 27.432 | -1 | 1279 | -1 | 21479 | 7714 | 3304 | 135 | 64 | 331 | 22087 | -1 | 23 | 31 | 75 | 68 | -1 | 79.4 | 54 | 13.6 | 180 | 13.4 | -1 | -1 | -1 | -1 | -1 | -1 | -1 | -1 | 10.1 | -1 | -1 | -1
BETWHTRAB18-019 | 1696393 | 27.432 | 28.956 | -1 | 1244 | -1 | 16915 | 4813 | 2556 | 112 | 51 | 409 | 22654 | -1 | 21 | 14 | 61 | 72 | -1 | 75.1 | 49.5 | 14 | 170 | 9.3 | -1 | -1 | -1 | -1 | -1 | -1 | -1 | -1 | 6.6 | -1 | -1 | -1
BETWHTRAB18-019 | 1696394 | 28.956 | 30.48 | -1 | 1314 | -1 | 21503 | 5011 | 3390 | 140 | 71 | 276 | 25411 | -1 | 43 | 21 | 75 | 27.8 | -1 | 87.8 | 64 | 17.2 | 239 | 19.9 | -1 | -1 | -1 | -1 | -1 | -1 | -1 | -1 | 10.9 | -1 | 36 | -1
BETWHTRAB18-019 | 1696395 | 30.48 | 32.004 | -1 | 1145 | -1 | 20641 | 7419 | 3509 | 138 | 81 | 356 | 28942 | -1 | 26 | 28 | 79 | 34.1 | -1 | 75.2 | 71 | 22.4 | 231 | 15.8 | -1 | -1 | -1 | -1 | -1 | -1 | -1 | -1 | 9.3 | -1 | -1 | -1
BETWHTRAB18-019 | 1696396 | 32.004 | 33.528 | -1 | 1178 | -1 | 21887 | 5880 | 3436 | 155 | 84 | 521 | 31488 | -1 | 28 | 26 | 84 | 34.4 | -1 | 77.8 | 116 | 22.7 | 257 | 18.8 | -1 | -1 | -1 | -1 | -1 | -1 | -1 | -1 | 11.4 | -1 | -1 | -1
BETWHTRAB18-019 | 1696397 | 33.528 | 35.052 | -1 | 847 | -1 | 19481 | 8646 | 3364 | 142 | 78 | 671 | 26721 | -1 | 34 | 23 | 80 | 12.6 | -1 | 66.9 | 77 | 17.9 | 204 | 17.2 | -1 | -1 | -1 | -1 | -1 | -1 | -1 | -1 | 11.2 | -1 | -1 | -1
BETWHTRAB18-019 | 1696398 | 35.052 | 36.576 | -1 | 915 | -1 | 19211 | 6277 | 3092 | 250 | 74 | 892 | 29661 | -1 | 41 | 51 | 211 | 96 | 2.7 | 87.4 | 57 | 22.7 | 144 | 10.9 | 6 | -1 | -1 | -1 | -1 | -1 | -1 | -1 | 11.3 | -1 | -1 | -1
BETWHTRAB18-019 | 1696399 | 36.576 | 38.1 | -1 | 6643 | -1 | 15867 | 7503 | 2672 | 256 | 80 | 252 | 18895 | -1 | 25 | 27 | 119 | 147 | 3.1 | 65.9 | 89 | 19.3 | 119 | 11.3 | 4 | -1 | -1 | -1 | -1 | -1 | -1 | -1 | 21 | -1 | -1 | -1
BETWHTRAB18-019 | 1696401 | 38.1 | 39.624 | -1 | 5040 | -1 | 19345 | 6653 | 3166 | 313 | 94 | 634 | 21665 | -1 | 38 | 51 | 200 | 144 | 2.7 | 75.8 | 67 | 17.4 | 135 | 12.6 | 6.1 | -1 | -1 | -1 | -1 | -1 | -1 | -1 | 23 | -1 | -1 | -1
BETWHTRAB18-019 | 1696402 | 39.624 | 41.148 | -1 | 2868 | -1 | 20397 | 6474 | 3221 | 303 | 86 | 779 | 24318 | -1 | 40 | 35 | 200 | 285 | -1 | 97.6 | 67 | 21.5 | 137 | 8.2 | -1 | -1 | -1 | -1 | 38 | -1 | -1 | -1 | 31 | -1 | -1 | -1
BETWHTRAB18-019 | 1696403 | 41.148 | 42.672 | -1 | 3307 | -1 | 14985 | 8442 | 2842 | 286 | 86 | 402 | 16728 | -1 | 28 | 33 | 181 | 332 | -1 | 70.7 | 109 | 14.4 | 121 | 10.9 | -1 | -1 | -1 | -1 | 41 | -1 | -1 | -1 | 33 | -1 | -1 | -1
BETWHTRAB18-019 | 1696404 | 42.672 | 44.196 | -1 | 2107 | -1 | 11950 | 6124 | 2576 | 310 | 78 | 308 | 12270 | -1 | 30 | 33 | 171 | 185 | -1 | 59.4 | 81 | 13.1 | 98 | 8.9 | -1 | -1 | -1 | -1 | 50 | -1 | -1 | -1 | 77 | -1 | -1 | -1
BETWHTRAB18-019 | 1696405 | 44.196 | 45.72 | -1 | 3392 | -1 | 14890 | 6526 | 2770 | 249 | 81 | 300 | 21265 | -1 | 28 | 41 | 158 | 73 | 3.7 | 72.3 | 82 | 15.9 | 124 | 8.2 | -1 | -1 | -1 | -1 | -1 | -1 | -1 | -1 | 17 | -1 | -1 | -1
BETWHTRAB18-019 | 1696406 | 45.72 | 47.244 | -1 | 2143 | -1 | 18499 | 11277 | 3337 | 193 | 71 | 547 | 32825 | -1 | 30 | 35 | 134 | 77 | -1 | 71.4 | 143 | 20.3 | 146 | 13.4 | 7.4 | -1 | -1 | -1 | -1 | -1 | -1 | -1 | 18 | -1 | 42 | -1
BETWHTRAB18-019 | 1696407 | 47.244 | 48.768 | -1 | 2584 | -1 | 19121 | 8481 | 3596 | 273 | 85 | 457 | 27074 | -1 | 40 | 38 | 121 | 545 | -1 | 79.3 | 86 | 16.5 | 157 | 14.7 | -1 | -1 | -1 | -1 | -1 | -1 | -1 | -1 | 18 | -1 | -1 | -1
BETWHTRAB18-019 | 1696408 | 48.768 | 50.292 | -1 | 2108 | -1 | 18935 | 4626 | 3448 | 240 | 76 | 350 | 28637 | -1 | 33 | 39 | 119 | 140 | -1 | 84.8 | 78 | 18.6 | 178 | 19.5 | -1 | -1 | -1 | -1 | -1 | -1 | -1 | -1 | 14.5 | -1 | -1 | -1
BETWHTRAB18-019 | 1696409 | 50.292 | 51.816 | -1 | 3549 | -1 | 17520 | 3865 | 2960 | 252 | 91 | 325 | 21939 | -1 | 25 | 41 | 139 | 66 | 2.9 | 76.5 | 57 | 18.3 | 182 | 14 | 7.4 | -1 | -1 | -1 | -1 | -1 | -1 | -1 | 11.3 | -1 | 40 | -1
BETWHTRAB18-019 | 1696410 | 51.816 | 53.34 | -1 | 2801 | -1 | 18411 | 3355 | 3461 | 247 | 91 | 386 | 25185 | -1 | 31 | 42 | 150 | 73 | -1 | 77.9 | 64 | 16.8 | 179 | 15.7 | -1 | -1 | -1 | -1 | -1 | -1 | -1 | -1 | 9.3 | -1 | -1 | -1
BETWHTRAB18-019 | 1696411 | 53.34 | 54.864 | -1 | 1884 | -1 | 15877 | 5349 | 2757 | 189 | 76 | 309 | 19118 | -1 | 34 | 40 | 168 | 397 | -1 | 76.3 | 56 | 16.5 | 136 | 14.6 | 7.3 | -1 | -1 | -1 | -1 | -1 | 16 | -1 | 9.6 | -1 | -1 | -1
BETWHTRAB18-019 | 1696412 | 54.864 | 56.388 | -1 | 3579 | -1 | 14527 | 10254 | 1907 | 133 | 72 | 291 | 13954 | -1 | 29 | 41 | 108 | 598 | -1 | 71.9 | 49.1 | 17.2 | 106 | 8.5 | -1 | -1 | -1 | -1 | -1 | -1 | -1 | -1 | 10.9 | -1 | -1 | -1
BETWHTRAB18-019 | 1696413 | 56.388 | 57.912 | -1 | 4542 | -1 | 14052 | 23946 | 2953 | 190 | 95 | 523 | 22797 | -1 | 50 | 23 | 67 | 1104 | -1 | 85.8 | 115 | 17.1 | 145 | 7.6 | -1 | -1 | -1 | -1 | 48 | -1 | -1 | 10 | 25 | -1 | -1 | -1
BETWHTRAB18-019 | 1696414 | 57.912 | 59.436 | -1 | 5935 | -1 | 16007 | 30528 | 2874 | 110 | 70 | 720 | 19585 | -1 | 45 | 30 | 43 | 1964 | -1 | 94.9 | 193 | 15.3 | 142 | 13.6 | -1 | -1 | -1 | -1 | -1 | -1 | -1 | -1 | 30 | -1 | -1 | -1
BETWHTRAB18-019 | 1696415 | 59.436 | 60.96 | -1 | 4528 | -1 | 15271 | 23252 | 2994 | 107 | 60 | 558 | 19404 | -1 | 42 | 27 | 62 | 1504 | -1 | 90.1 | 233 | 17.2 | 146 | 14.3 | -1 | -1 | -1 | -1 | -1 | -1 | 28 | -1 | 34 | -1 | -1 | -1
BETWHTRAB18-019 | 1696416 | 60.96 | 62.484 | -1 | 4716 | -1 | 17365 | 24305 | 2641 | 96 | 62 | 570 | 16083 | -1 | 24 | 19 | 51 | 877 | -1 | 89.5 | 141 | 14.7 | 140 | 12.7 | -1 | -1 | -1 | -1 | -1 | -1 | -1 | -1 | 24 | -1 | 38 | -1
BETWHTRAB18-019 | 1696417 | 62.484 | 64.008 | -1 | 3452 | -1 | 19503 | 22385 | 3140 | 113 | 89 | 554 | 27059 | -1 | 60 | 29 | 91 | 299 | -1 | 114 | 110 | 18.8 | 173 | 14.6 | -1 | -1 | -1 | -1 | -1 | -1 | -1 | -1 | 17 | -1 | -1 | -1
BETWHTRAB18-019 | 1696418 | 64.008 | 65.532 | -1 | 3873 | -1 | 19919 | 11089 | 3559 | 143 | 82 | 535 | 24123 | -1 | 31 | 41 | 88 | 115 | -1 | 106.2 | 97 | 19.5 | 191 | 15.4 | -1 | -1 | -1 | -1 | -1 | -1 | -1 | -1 | 14.8 | -1 | -1 | -1
BETWHTRAB18-019 | 1696419 | 65.532 | 67.056 | -1 | 6080 | -1 | 18121 | 17843 | 3179 | 133 | 54 | 667 | 24496 | -1 | 33 | 36 | 116 | 271 | -1 | 91.1 | 106 | 21.5 | 155 | 16 | 5.4 | -1 | -1 | -1 | 42 | -1 | -1 | -1 | 26 | -1 | -1 | -1
BETWHTRAB18-019 | 1696421 | 67.056 | 68.58 | -1 | 7043 | -1 | 20192 | 21478 | 5251 | 140 | 83 | 916 | 38428 | -1 | 59 | 49 | 194 | 720 | -1 | 102 | 185 | 20.3 | 198 | 29 | -1 | -1 | -1 | -1 | 72 | -1 | 21 | 11 | 85 | -1 | -1 | -1
BETWHTRAB18-019 | 1696422 | 68.58 | 70.104 | -1 | 6982 | -1 | 19442 | 30071 | 5917 | 175 | 182 | 805 | 40377 | -1 | 129 | 65 | 146 | 2294 | -1 | 102 | 180 | 17.8 | 209 | 24 | -1 | -1 | -1 | -1 | 96 | -1 | 39 | 17 | 45 | -1 | -1 | -1
BETWHTRAB18-019 | 1696423 | 70.104 | 71.628 | -1 | 4422 | -1 | 11154 | 20461 | 2377 | 93 | 79 | 653 | 20010 | -1 | 64 | 30 | 86 | 1859 | -1 | 51.5 | 164 | 9.5 | 78 | 9.5 | -1 | -1 | -1 | -1 | 59 | -1 | 31 | 11 | 13.5 | -1 | -1 | -1
BETWHTRAB18-019 | 1696424 | 71.628 | 73.152 | -1 | 5513 | -1 | 14093 | 43727 | 2187 | 89 | 196 | 1454 | 22341 | -1 | 134 | 25 | 293 | 1098 | -1 | 63.3 | 208 | 12.6 | 90 | 8.3 | -1 | -1 | -1 | -1 | 108 | -1 | -1 | -1 | 189 | -1 | -1 | -1
BETWHTRAB18-019 | 1696425 | 73.152 | 74.676 | -1 | 3766 | -1 | 16544 | 11409 | 2576 | 153 | 69 | 381 | 17723 | -1 | 30 | 28 | 86 | 207 | -1 | 75.2 | 76 | 14 | 129 | 15.3 | -1 | -1 | -1 | -1 | 39 | -1 | -1 | -1 | 16.9 | -1 | -1 | -1
BETWHTRAB18-019 | 1696426 | 74.676 | 76.2 | -1 | 3140 | -1 | 20348 | 9220 | 3802 | 300 | 97 | 425 | 26995 | -1 | 40 | 25 | 79 | 489 | -1 | 89.8 | 91 | 17.2 | 202 | 15.5 | -1 | -1 | -1 | -1 | -1 | -1 | -1 | -1 | 16 | -1 | -1 | -1
BETWHTRAB18-019 | 1696427 | 76.2 | 77.724 | 6142 | 2135 | -1 | 14409 | 36231 | 8917 | 152 | 320 | 826 | 59387 | -1 | 268 | 42 | 140 | 355 | -1 | 80.5 | 173 | 20.4 | 234 | 37 | -1 | -1 | -1 | -1 | 157 | -1 | -1 | -1 | -1 | -1 | -1 | -1
BETWHTRAB18-019 | 1696428 | 77.724 | 79.248 | -1 | 3998 | -1 | 11980 | 16610 | 2841 | 107 | 112 | 535 | 25330 | -1 | 91 | 33 | 53 | 739 | -1 | 66.6 | 78 | 16.3 | 107 | 14.5 | -1 | -1 | -1 | -1 | 101 | -1 | -1 | -1 | 28 | -1 | 37 | -1
BETWHTRAB18-019 | 1696429 | 79.248 | 80.772 | -1 | 5877 | -1 | 13929 | 41473 | 2145 | 84 | 73 | 1245 | 24539 | -1 | 64 | 44 | 96 | 1805 | -1 | 76.9 | 159 | 13.2 | 86 | 9.7 | -1 | -1 | -1 | -1 | 114 | -1 | 24 | -1 | 36 | -1 | -1 | -1
BETWHTRAB18-020 | 1696430 | 0 | 1.524 | -1 | 6204 | -1 | 17824 | 11820 | 2898 | 141 | 64 | 413 | 30424 | -1 | 61 | 46 | 131 | 5863 | -1 | 73.4 | 106 | 14.7 | 153 | 11.8 | -1 | -1 | -1 | -1 | 63 | -1 | -1 | -1 | 44 | 23 | -1 | -1
BETWHTRAB18-020 | 1696431 | 1.524 | 3.048 | -1 | 6149 | -1 | 21611 | 9026 | 3064 | 141 | 77 | 441 | 35481 | -1 | 65 | 40 | 110 | 2855 | -1 | 106.1 | 104 | 19 | 226 | 14.9 | -1 | -1 | -1 | -1 | 52 | -1 | -1 | -1 | 19 | -1 | 40 | -1
BETWHTRAB18-020 | 1696432 | 3.048 | 4.572 | -1 | 7814 | -1 | 18245 | 8205 | 2725 | 158 | 58 | 473 | 25133 | -1 | 30 | 44 | 104 | 378 | 3.3 | 75 | 55 | 16 | 137 | 15.7 | -1 | -1 | -1 | -1 | -1 | -1 | -1 | -1 | 18.8 | -1 | -1 | -1
BETWHTRAB18-020 | 1696433 | 4.572 | 6.096 | -1 | 8554 | -1 | 21620 | 7208 | 2859 | 168 | 67 | 507 | 30277 | -1 | 29 | 33 | 81 | 280 | -1 | 85.7 | 90 | 20.6 | 192 | 14.6 | -1 | -1 | -1 | -1 | -1 | -1 | -1 | -1 | 19 | -1 | -1 | -1
BETWHTRAB18-020 | 1696434 | 6.096 | 7.62 | -1 | 9832 | -1 | 20351 | 8054 | 2939 | 142 | 60 | 543 | 27552 | -1 | 45 | 43 | 101 | 80 | -1 | 92.9 | 87 | 20.2 | 204 | 15.8 | -1 | -1 | -1 | -1 | -1 | -1 | -1 | -1 | 9.1 | -1 | 43 | -1
BETWHTRAB18-020 | 1696435 | 7.62 | 9.144 | -1 | 9426 | -1 | 20866 | 4879 | 3416 | 132 | 66 | 385 | 27465 | -1 | 35 | 28 | 93 | 62 | -1 | 101 | 115 | 19.3 | 212 | 17 | -1 | -1 | -1 | -1 | -1 | -1 | -1 | -1 | 9.3 | -1 | 56 | -1
BETWHTRAB18-020 | 1696436 | 9.144 | 10.668 | -1 | 6310 | -1 | 14928 | 7537 | 3761 | 319 | 85 | 472 | 28603 | -1 | 48 | 39 | 117 | 103 | -1 | 75 | 73 | 19 | 186 | 13.2 | -1 | -1 | -1 | -1 | -1 | -1 | -1 | -1 | 20 | -1 | 39 | -1
BETWHTRAB18-020 | 1696437 | 10.668 | 12.192 | -1 | 6315 | -1 | 14411 | 7558 | 3913 | 254 | 83 | 482 | 29653 | -1 | 39 | 32 | 125 | 61 | -1 | 78.3 | 66 | 16.5 | 178 | 15.1 | 4.9 | -1 | -1 | -1 | -1 | -1 | -1 | -1 | 43 | -1 | 54 | -1
BETWHTRAB18-020 | 1696438 | 12.192 | 13.716 | -1 | 9913 | -1 | 18321 | 9616 | 3531 | 257 | 84 | 362 | 26487 | -1 | 44 | 37 | 144 | 52 | -1 | 90.9 | 79 | 23.1 | 207 | 15.8 | -1 | -1 | -1 | -1 | -1 | -1 | -1 | -1 | 43 | -1 | -1 | -1
BETWHTRAB18-020 | 1696439 | 13.716 | 15.24 | -1 | 7277 | -1 | 15390 | 8895 | 2539 | 137 | 50 | 857 | 22905 | -1 | 46 | 35 | 88 | 72 | -1 | 81 | 65 | 16.6 | 139 | 11.8 | -1 | -1 | -1 | -1 | -1 | -1 | -1 | -1 | 31 | -1 | -1 | -1
BETWHTRAB18-020 | 1696441 | 15.24 | 16.764 | -1 | 11951 | -1 | 20564 | 12678 | 2893 | 135 | 65 | 883 | 25624 | -1 | 39 | 36 | 92 | 222 | -1 | 98.9 | 88 | 18.4 | 190 | 13.5 | -1 | -1 | -1 | -1 | -1 | -1 | -1 | -1 | 16.7 | -1 | -1 | -1
BETWHTRAB18-020 | 1696442 | 16.764 | 18.288 | -1 | 8892 | -1 | 21276 | 7724 | 2720 | 192 | 66 | 367 | 21449 | -1 | 36 | 38 | 136 | 555 | -1 | 89.2 | 123 | 21.1 | 167 | 15.3 | -1 | -1 | -1 | -1 | -1 | -1 | -1 | -1 | 25 | -1 | -1 | -1
BETWHTRAB18-020 | 1696443 | 18.288 | 19.812 | -1 | 5668 | -1 | 23535 | 6525 | 3290 | 207 | 69 | 408 | 29073 | -1 | 57 | 35 | 91 | 486 | -1 | 80.2 | 115 | 16.1 | 221 | 15.3 | -1 | -1 | -1 | -1 | -1 | -1 | -1 | -1 | 13.6 | -1 | 55 | -1
BETWHTRAB18-020 | 1696444 | 19.812 | 21.336 | 4894 | 7579 | -1 | 22366 | 21007 | 5121 | 331 | 65 | 880 | 43139 | -1 | 70 | 52 | 116 | 448 | -1 | 110 | 129 | 18.8 | 178 | 30 | -1 | -1 | -1 | -1 | -1 | -1 | -1 | -1 | 15 | -1 | -1 | -1
BETWHTRAB18-020 | 1696445 | 21.336 | 22.86 | 8888 | 22143 | -1 | 21762 | 28122 | 7351 | 210 | 52 | 1276 | 58555 | -1 | 79 | 51 | 135 | 392 | -1 | 122 | 239 | 25 | 248 | 47 | -1 | -1 | -1 | -1 | -1 | -1 | -1 | -1 | 11 | -1 | -1 | -1
BETWHTRAB18-020 | 1696446 | 22.86 | 24.384 | -1 | 8943 | -1 | 20866 | 12106 | 3403 | 227 | 71 | 466 | 25783 | -1 | 51 | 31 | 101 | 257 | -1 | 85.2 | 155 | 20.2 | 197 | 16 | -1 | -1 | -1 | -1 | -1 | -1 | -1 | -1 | 17.6 | -1 | 37 | -1
BETWHTRAB18-020 | 1696447 | 24.384 | 25.908 | -1 | 19312 | -1 | 16960 | 20385 | 3385 | 137 | 50 | 919 | 28820 | -1 | 41 | 48 | 80 | 297 | -1 | 82.4 | 138 | 20.5 | 142 | 17 | -1 | -1 | -1 | -1 | -1 | -1 | -1 | -1 | 31 | -1 | 44 | -1
BETWHTRAB18-020 | 1696448 | 25.908 | 27.432 | -1 | 10088 | -1 | 13932 | 16830 | 2367 | 157 | 49 | 822 | 24707 | -1 | 52 | 32 | 97 | 125 | -1 | 78.8 | 60 | 13.5 | 105 | 15.2 | -1 | -1 | -1 | -1 | -1 | 41 | -1 | -1 | 18.9 | -1 | -1 | -1
BETWHTRAB18-020 | 1696449 | 27.432 | 28.956 | -1 | 3303 | -1 | 16080 | 9459 | 2970 | 178 | 49 | 954 | 24676 | -1 | 46 | 47 | 80 | 19.8 | -1 | 58.8 | 75 | 18.2 | 145 | 16.4 | -1 | -1 | -1 | -1 | -1 | -1 | -1 | -1 | 12.7 | -1 | 37 | -1
BETWHTRAB18-020 | 1696450 | 28.956 | 30.48 | -1 | 4398 | -1 | 11429 | 10623 | 2794 | 174 | 58 | 931 | 22432 | -1 | 46 | 42 | 66 | 43.4 | -1 | 51.3 | 47.1 | 18.8 | 97 | 12.3 | -1 | -1 | -1 | -1 | -1 | -1 | -1 | -1 | 8.9 | -1 | -1 | -1
BETWHTRAB18-020 | 1696451 | 30.48 | 32.004 | -1 | 4112 | -1 | 14471 | 15510 | 3349 | 145 | 69 | 837 | 27736 | -1 | 48 | 33 | 74 | 168 | -1 | 72.7 | 49.4 | 18.2 | 133 | 17.7 | -1 | -1 | -1 | -1 | -1 | -1 | -1 | -1 | -1 | -1 | -1 | -1
BETWHTRAB18-020 | 1696452 | 32.004 | 33.528 | -1 | 6454 | -1 | 12820 | 18753 | 3826 | 160 | 79 | 624 | 29869 | -1 | 74 | 44 | 78 | 61 | -1 | 61.9 | 69 | 16.5 | 116 | 17.3 | -1 | -1 | -1 | -1 | 47 | -1 | -1 | -1 | 9.7 | -1 | -1 | -1
BETWHTRAB18-020 | 1696453 | 33.528 | 35.052 | -1 | 4890 | -1 | 13768 | 14486 | 3878 | 161 | 57 | 760 | 26084 | -1 | 53 | 54 | 77 | 352 | -1 | 63.2 | 54 | 19.3 | 124 | 21.4 | -1 | -1 | -1 | -1 | -1 | -1 | -1 | -1 | 12 | -1 | -1 | -1
BETWHTRAB18-020 | 1696454 | 35.052 | 36.576 | -1 | 6086 | -1 | 12470 | 18146 | 2657 | 143 | 60 | 865 | 24661 | -1 | 48 | 43 | 57 | 678 | -1 | 61.9 | 87 | 16.8 | 117 | 13.3 | -1 | -1 | -1 | -1 | -1 | -1 | -1 | -1 | 10.8 | -1 | 43 | -1
BETWHTRAB18-020 | 1696455 | 36.576 | 38.1 | -1 | 9807 | -1 | 15278 | 22201 | 2804 | 118 | 58 | 908 | 27746 | -1 | 42 | 44 | 60 | 464 | -1 | 72.7 | 75 | 12 | 122 | 15.6 | -1 | -1 | -1 | -1 | -1 | -1 | -1 | -1 | 43 | -1 | -1 | -1
BETWHTRAB18-020 | 1696456 | 38.1 | 39.624 | -1 | 5453 | -1 | 8499 | 10932 | 2671 | 241 | 58 | 489 | 17508 | -1 | 38 | 61 | 71 | 34.6 | -1 | 37.3 | 45.5 | 18.1 | 113 | 12.5 | -1 | -1 | -1 | -1 | 69 | -1 | -1 | -1 | 9 | -1 | 41 | -1
BETWHTRAB18-020 | 1696457 | 39.624 | 41.148 | -1 | 6469 | -1 | 6969 | 17569 | 2312 | 177 | 41 | 759 | 21901 | -1 | 31 | 53 | 75 | 51.5 | -1 | 33.7 | 55 | 13.3 | 93 | 11.1 | -1 | -1 | -1 | -1 | 72 | -1 | -1 | -1 | 5.8 | -1 | -1 | -1
BETWHTRAB18-020 | 1696458 | 41.148 | 42.672 | -1 | 8185 | -1 | 16574 | 16404 | 2740 | 196 | 56 | 973 | 27246 | -1 | 67 | 60 | 123 | 1695 | -1 | 82.5 | 79 | 21 | 140 | 14.7 | -1 | -1 | -1 | -1 | 67 | -1 | 27 | -1 | 24 | -1 | -1 | -1
BETWHTRAB18-020 | 1696459 | 42.672 | 44.196 | -1 | 3377 | -1 | 15349 | 16985 | 3980 | 244 | 59 | 576 | 33222 | -1 | 43 | 33 | 96 | 96 | -1 | 65 | 80 | 22.7 | 199 | 14.7 | -1 | -1 | -1 | -1 | -1 | -1 | -1 | -1 | 8.9 | -1 | 41 | -1
BETWHTRAB18-020 | 1696461 | 44.196 | 45.72 | -1 | 7586 | -1 | 16702 | 19487 | 3124 | 198 | 78 | 832 | 25914 | -1 | 55 | 37 | 115 | 604 | -1 | 81.4 | 74 | 18.6 | 136 | 13.9 | 5.5 | -1 | -1 | -1 | 67 | -1 | -1 | -1 | 39 | -1 | -1 | -1
BETWHTRAB18-020 | 1696462 | 45.72 | 47.244 | -1 | 17129 | -1 | 16251 | 28243 | 2913 | 249 | 63 | 1788 | 23679 | -1 | 46 | 75 | 189 | 1947 | -1 | 66.8 | 111 | 17.8 | 122 | 12.2 | -1 | -1 | -1 | -1 | 118 | -1 | -1 | -1 | 168 | -1 | -1 | -1
BETWHTRAB18-020 | 1696463 | 47.244 | 48.768 | -1 | 8692 | -1 | 14050 | 22509 | 3382 | 151 | 106 | 863 | 29132 | -1 | 80 | 39 | 126 | 1894 | -1 | 63.7 | 111 | 14.4 | 107 | 12 | -1 | -1 | -1 | -1 | 98 | -1 | 29 | -1 | 74 | -1 | -1 | -1
BETWHTRAB18-020 | 1696464 | 48.768 | 50.292 | 5019 | 10168 | -1 | 19490 | 23593 | 5339 | 219 | 137 | 2088 | 52618 | -1 | 95 | 71 | 87 | 196 | -1 | 68.9 | 105 | 20.4 | 152 | 25 | -1 | -1 | -1 | -1 | 64 | -1 | -1 | -1 | 8 | -1 | -1 | -1
BETWHTRAB18-020 | 1696465 | 50.292 | 51.816 | -1 | 2461 | -1 | 16108 | 4811 | 3387 | 223 | 93 | 419 | 28769 | -1 | 46 | 28 | 82 | 41.9 | -1 | 66.2 | 72 | 17.8 | 147 | 13.7 | -1 | -1 | -1 | -1 | 140 | -1 | -1 | -1 | 9.8 | -1 | 48 | -1
BETWHTRAB18-020 | 1696466 | 51.816 | 53.34 | -1 | 2203 | -1 | 12866 | 7917 | 3459 | 177 | 65 | 576 | 25021 | -1 | 49 | 39 | 61 | 152 | -1 | 56.9 | 57 | 15.4 | 145 | 18.2 | -1 | -1 | -1 | -1 | 67 | -1 | -1 | -1 | 7.6 | -1 | -1 | -1
BETWHTRAB18-020 | 1696467 | 53.34 | 54.864 | -1 | 7754 | -1 | 3139 | 8109 | 1666 | 63 | 42 | 4113 | 33603 | -1 | 47 | 57 | 73 | 46.3 | -1 | 12.6 | 52 | 13.8 | 69 | 7 | -1 | -1 | -1 | -1 | 321 | -1 | -1 | -1 | 6.8 | -1 | -1 | -1
BETWHTRAB18-020 | 1696468 | 54.864 | 56.388 | -1 | 4908 | -1 | 6226 | 6911 | 3308 | 87 | 37 | 1388 | 32954 | -1 | 59 | 36 | 67 | 57 | -1 | 25.1 | 36.9 | 8.6 | 68 | 9.8 | -1 | -1 | -1 | -1 | 133 | -1 | -1 | -1 | -1 | -1 | -1 | -1
BETWHTRAB18-020 | 1696469 | 56.388 | 57.912 | -1 | 5515 | -1 | 17073 | 20694 | 3660 | 153 | 102 | 1144 | 30671 | -1 | 50 | 38 | 77 | 54 | -1 | 72.5 | 77 | 13.8 | 119 | 14.7 | -1 | -1 | -1 | -1 | -1 | -1 | -1 | -1 | 9.1 | -1 | -1 | -1
BETWHTRAB18-020 | 1696470 | 57.912 | 59.436 | 15094 | 10139 | -1 | 23922 | 24113 | 16385 | 295 | 391 | 1741 | 123025 | -1 | 157 | 67 | 125 | 30 | -1 | 77 | 209 | 22 | 227 | 43 | -1 | -1 | -1 | -1 | -1 | -1 | -1 | -1 | -1 | -1 | -1 | -1
BETWHTRAB18-020 | 1696471 | 59.436 | 60.96 | 11310 | 3678 | -1 | 9687 | 114337 | 7382 | 111 | 209 | 1181 | 73309 | -1 | 215 | 63 | 97 | 60 | -1 | 31.5 | 421 | 20.6 | 195 | 40 | -1 | -1 | -1 | -1 | -1 | -1 | -1 | -1 | -1 | -1 | -1 | -1
BETWHTRAB18-020 | 1696472 | 60.96 | 62.484 | -1 | 4400 | -1 | 8036 | 109930 | 8157 | 123 | 248 | 1002 | 83187 | -1 | 200 | 71 | 110 | 64 | -1 | 25.2 | 470 | 22.5 | 206 | 40 | -1 | -1 | -1 | -1 | -1 | -1 | -1 | -1 | -1 | -1 | -1 | -1
BETWHTRAB18-020 | 1696473 | 62.484 | 64.008 | 9303 | 13673 | -1 | 18307 | 60406 | 8043 | 236 | 253 | 924 | 70613 | -1 | 181 | 96 | 194 | 842 | -1 | 69.2 | 242 | 26 | 218 | 35 | -1 | -1 | -1 | -1 | -1 | -1 | -1 | -1 | 10 | -1 | -1 | -1
BETWHTRAB18-020 | 1696474 | 64.008 | 65.532 | 5381 | 6412 | -1 | 16714 | 15554 | 5631 | 238 | 80 | 749 | 36544 | -1 | 59 | 57 | 187 | 62 | 2.7 | 59.4 | 74 | 19.9 | 230 | 48 | 5.3 | -1 | -1 | -1 | -1 | -1 | -1 | -1 | 7.7 | -1 | -1 | -1
BETWHTRAB18-020 | 1696475 | 65.532 | 67.056 | 16551 | 6168 | -1 | 24280 | 22502 | 15332 | 357 | 82 | 1770 | 108408 | -1 | 138 | 43 | 177 | 66 | -1 | 89 | 157 | 33 | 519 | 148 | -1 | -1 | -1 | -1 | -1 | -1 | -1 | -1 | 9 | -1 | -1 | -1
BETWHTRAB18-020 | 1696476 | 67.056 | 68.58 | -1 | 8160 | -1 | 14206 | 22919 | 4537 | 148 | 89 | 995 | 41629 | -1 | 90 | 73 | 156 | 971 | -1 | 64.1 | 152 | 20.2 | 145 | 24.5 | 6.4 | -1 | -1 | -1 | -1 | -1 | -1 | -1 | 8.7 | -1 | -1 | -1
BETWHTRAB18-020 | 1696477 | 68.58 | 70.104 | -1 | 3364 | -1 | 14343 | 13223 | 3363 | 162 | 83 | 833 | 32925 | -1 | 52 | 44 | 97 | 256 | -1 | 81.7 | 62 | 18.3 | 144 | 14.5 | -1 | -1 | -1 | -1 | 38 | -1 | -1 | -1 | 8.8 | -1 | -1 | -1
BETWHTRAB18-020 | 1696478 | 70.104 | 71.628 | -1 | 3218 | -1 | 14327 | 7461 | 3188 | 268 | 85 | 778 | 23247 | -1 | 52 | 38 | 80 | 196 | -1 | 59.1 | 50 | 15.7 | 128 | 12.4 | 4.2 | -1 | -1 | -1 | -1 | -1 | -1 | -1 | 8.9 | -1 | -1 | -1
BETWHTRAB18-020 | 1696479 | 71.628 | 73.152 | -1 | 7444 | -1 | 11567 | 28990 | 2144 | 137 | 49 | 976 | 18044 | -1 | 24 | 26 | 289 | 512 | -1 | 52.4 | 71 | 13.5 | 93 | 7.2 | -1 | -1 | -1 | -1 | 40 | -1 | -1 | -1 | 253 | -1 | -1 | -1
BETWHTRAB18-020 | 1696481 | 73.152 | 74.676 | -1 | 8378 | -1 | 13146 | 23003 | 2771 | 121 | 57 | 963 | 24103 | -1 | 53 | 25 | 161 | 596 | -1 | 57.5 | 70 | 15.4 | 120 | 25.2 | -1 | -1 | -1 | -1 | -1 | -1 | -1 | 10 | 73 | -1 | -1 | -1
BETWHTRAB18-020 | 1696482 | 74.676 | 76.2 | -1 | 12003 | -1 | 17882 | 28718 | 3773 | 345 | 112 | 1038 | 21480 | -1 | 60 | 36 | 88 | 493 | -1 | 70.8 | 101 | 19.7 | 148 | 17.5 | 4.3 | -1 | -1 | -1 | -1 | -1 | -1 | -1 | 27 | -1 | -1 | -1
BETWHTRAB18-020 | 1696483 | 76.2 | 77.724 | -1 | 13319 | -1 | 32321 | 52290 | 2722 | 112 | -1 | 1383 | 41685 | -1 | 27 | 33 | 129 | 2483 | -1 | 173 | 141 | 15 | 51 | 9.6 | -1 | -1 | -1 | -1 | 79 | -1 | -1 | -1 | 259 | -1 | -1 | -1
BETWHTRAB18-020 | 1696484 | 77.724 | 79.248 | -1 | 5405 | -1 | 27558 | 31621 | 1767 | 80 | 13 | 870 | 21451 | -1 | -1 | 40 | 61 | 375 | -1 | 169 | 72 | 19.3 | 78 | -1 | -1 | -1 | -1 | -1 | -1 | -1 | -1 | -1 | 17 | -1 | -1 | -1
BETWHTRAB18-020 | 1696485 | 79.248 | 80.772 | -1 | 4813 | -1 | 26534 | 12843 | 1256 | 64 | 20 | 439 | 12676 | -1 | -1 | -1 | 23 | 43 | -1 | 147 | 49.2 | 19 | 57 | -1 | -1 | -1 | -1 | -1 | -1 | -1 | -1 | -1 | 21 | -1 | -1 | -1
BETWHTRAB18-020 | 1696486 | 80.772 | 82.296 | -1 | 6799 | -1 | 21128 | 38069 | 4640 | 83 | 88 | 963 | 34706 | -1 | 49 | 16 | 117 | 108 | -1 | 106 | 189 | 23.9 | 260 | 25 | -1 | -1 | -1 | -1 | 78 | -1 | -1 | -1 | 60 | -1 | -1 | -1
BETWHTRAB18-020 | 1696487 | 82.296 | 83.82 | -1 | 12617 | -1 | 26286 | 69015 | 3016 | 92 | 85 | 1661 | 45468 | -1 | 48 | 22 | 59 | 101 | -1 | 136 | 190 | 19 | 75 | 9.4 | -1 | -1 | -1 | -1 | -1 | -1 | -1 | -1 | 24 | -1 | -1 | -1
BETWHTRAB18-020 | 1696488 | 83.82 | 85.344 | -1 | 6275 | -1 | 18141 | 66288 | 3684 | 113 | 119 | 1150 | 46082 | -1 | 80 | 27 | 86 | 71 | -1 | 97 | 344 | 18.6 | 74 | -1 | -1 | -1 | -1 | -1 | -1 | -1 | -1 | -1 | 10 | -1 | -1 | -1
BETWHTRAB18-020 | 1696489 | 85.344 | 86.868 | 6772 | 2209 | -1 | 7454 | 49952 | 2800 | 73 | 117 | 884 | 43529 | -1 | 80 | 39 | 70 | 27.7 | -1 | 42.9 | 269 | 18.7 | 94 | 6.6 | -1 | -1 | -1 | -1 | -1 | -1 | -1 | -1 | -1 | -1 | -1 | -1
BETWHTRAB18-020 | 1696490 | 86.868 | 88.392 | 8099 | 1727 | -1 | 3853 | 95368 | 7849 | 132 | 45 | 904 | 55131 | -1 | 66 | 52 | 40 | 28 | -1 | 22.5 | 483 | 23.4 | 334 | 86 | -1 | -1 | -1 | -1 | -1 | -1 | -1 | -1 | -1 | -1 | -1 | -1
BETWHTRAB18-020 | 1696491 | 88.392 | 89.916 | -1 | -1 | -1 | 18843 | 42506 | 6520 | 150 | 92 | 791 | 44657 | -1 | 50 | 18 | 94 | 27 | -1 | 71.5 | 407 | 25.5 | 354 | 38 | -1 | -1 | -1 | -1 | -1 | -1 | -1 | -1 | 12 | -1 | -1 | -1
BETWHTRAB18-020 | 1696492 | 89.916 | 91.44 | 6080 | -1 | -1 | 20321 | 30406 | 6806 | 140 | 92 | 695 | 44664 | -1 | 53 | 19 | 94 | 30 | -1 | 79.4 | 333 | 24.2 | 376 | 32 | -1 | -1 | -1 | -1 | -1 | -1 | -1 | -1 | 9 | -1 | -1 | -1
BETWHTRAB18-020 | 1696493 | 91.44 | 92.964 | 7458 | 895 | -1 | 20383 | 31712 | 7058 | 159 | 134 | 699 | 47418 | -1 | 46 | 17 | 94 | 20.1 | -1 | 77 | 370 | 26 | 387 | 42 | -1 | -1 | -1 | -1 | -1 | -1 | -1 | -1 | 10 | -1 | -1 | -1
BETWHTRAB18-020 | 1696494 | 92.964 | 94.488 | -1 | -1 | -1 | 20013 | 33919 | 6998 | 167 | 90 | 770 | 44775 | -1 | 42 | 18 | 91 | 22.8 | -1 | 78.2 | 379 | 23.3 | 388 | 39 | -1 | -1 | -1 | -1 | -1 | -1 | -1 | -1 | 11 | -1 | -1 | -1
BETWHTRAB18-020 | 1696495 | 94.488 | 96.012 | -1 | -1 | -1 | 19058 | 39767 | 6579 | 158 | 117 | 810 | 43576 | -1 | 36 | 18 | 97 | 34 | -1 | 64.8 | 584 | 24.1 | 381 | 40 | -1 | -1 | -1 | -1 | -1 | -1 | -1 | -1 | 12 | -1 | -1 | -1
BETWHTRAB18-020 | 1696496 | 96.012 | 97.536 | -1 | 1263 | -1 | 6434 | 73809 | 2952 | 78 | 201 | 940 | 59765 | -1 | 89 | 48 | 56 | 9.3 | -1 | 42 | 307 | 17.9 | 90 | 12.6 | -1 | -1 | -1 | -1 | -1 | -1 | -1 | -1 | -1 | -1 | -1 | -1
BETWHTRAB18-020 | 1696497 | 97.536 | 99.06 | -1 | -1 | -1 | 9466 | 70914 | 2819 | 95 | 147 | 989 | 52724 | -1 | 81 | 22 | 62 | 16.2 | -1 | 51.6 | 255 | 13.5 | 60 | 4.8 | -1 | -1 | -1 | -1 | -1 | -1 | -1 | -1 | -1 | -1 | -1 | -1
BETWHTRAB18-020 | 1696498 | 99.06 | 100.584 | -1 | 3856 | -1 | 12153 | 54411 | 4026 | 120 | 117 | 984 | 49827 | -1 | 59 | 28 | 56 | 32 | -1 | 68.7 | 268 | 19.3 | 103 | 5.8 | -1 | -1 | -1 | -1 | -1 | -1 | -1 | -1 | 9 | -1 | -1 | -1
BETWHTRAB18-021 | 1696499 | 0 | 1.524 | 5083 | -1 | -1 | 10057 | 14362 | 3372 | 117 | 33 | 728 | 45454 | -1 | 27 | 32 | 160 | 60 | -1 | 54.8 | 174 | 21.7 | 133 | 8.2 | 5.8 | -1 | -1 | -1 | -1 | -1 | -1 | -1 | 8.7 | -1 | -1 | -1
BETWHTRAB18-021 | 1696501 | 1.524 | 3.048 | -1 | -1 | -1 | 5099 | 39856 | 2881 | 71 | 18 | 961 | 36023 | -1 | -1 | 14 | 149 | 8.4 | -1 | 30.9 | 225 | 23.1 | 83 | 7.8 | 5.7 | -1 | -1 | -1 | -1 | -1 | -1 | -1 | -1 | -1 | -1 | -1
BETWHTRAB18-021 | 1696502 | 3.048 | 4.572 | -1 | 1040 | -1 | 7581 | 57170 | 4053 | 379 | 119 | 868 | 41178 | -1 | 50 | 27 | 84 | -1 | -1 | 34.8 | 1072 | 15.9 | 81 | -1 | -1 | -1 | -1 | -1 | -1 | -1 | -1 | -1 | -1 | -1 | -1 | -1
BETWHTRAB18-021 | 1696503 | 4.572 | 6.096 | -1 | -1 | -1 | 8791 | 52967 | 3087 | 215 | -1 | 999 | 56274 | -1 | -1 | 20 | 93 | -1 | -1 | 58.7 | 244 | 17.7 | 65 | -1 | -1 | -1 | -1 | -1 | -1 | -1 | -1 | -1 | -1 | -1 | -1 | -1
BETWHTRAB18-021 | 1696504 | 6.096 | 7.62 | -1 | -1 | -1 | 4405 | 39064 | 1728 | 46 | -1 | 742 | 38170 | -1 | -1 | 10 | 68 | 4 | -1 | 31.7 | 174 | 15.7 | 43 | -1 | -1 | -1 | -1 | -1 | -1 | -1 | -1 | -1 | -1 | -1 | -1 | -1
BETWHTRAB18-021 | 1696505 | 7.62 | 9.144 | 5172 | -1 | -1 | 4990 | 30806 | 2371 | 60 | 21 | 800 | 41377 | -1 | 24 | 33 | 62 | 5 | -1 | 33.3 | 152 | 17.5 | 45 | -1 | -1 | -1 | -1 | -1 | -1 | -1 | -1 | -1 | -1 | -1 | -1 | -1
BETWHTRAB18-021 | 1696506 | 9.144 | 10.668 | 5856 | -1 | -1 | 5815 | 26531 | 3015 | 60 | -1 | 880 | 44112 | -1 | -1 | 33 | 72 | 10.2 | -1 | 40.4 | 63 | 18.2 | 41 | 8.5 | -1 | -1 | -1 | -1 | -1 | -1 | -1 | -1 | 5.4 | -1 | -1 | -1
BETWHTRAB18-021 | 1696507 | 10.668 | 12.192 | -1 | -1 | -1 | 9268 | 38171 | 2893 | 94 | 162 | 753 | 38154 | -1 | 53 | 25 | 58 | 44.1 | -1 | 61.7 | 110 | 19 | 72 | -1 | -1 | -1 | -1 | -1 | -1 | -1 | -1 | -1 | -1 | -1 | -1 | -1
BETWHTRAB18-021 | 1696508 | 12.192 | 13.716 | -1 | -1 | -1 | 12218 | 19736 | 2939 | 169 | 47 | 762 | 33650 | -1 | 46 | 29 | 84 | 348 | -1 | 73.8 | 140 | 18.5 | 122 | 7.9 | -1 | -1 | -1 | -1 | -1 | -1 | -1 | -1 | 7.2 | -1 | -1 | -1
BETWHTRAB18-021 | 1696509 | 13.716 | 15.24 | -1 | 929 | -1 | 13099 | 15488 | 1988 | 144 | 66 | 1123 | 29606 | -1 | 70 | 81 | 164 | 2555 | -1 | 70.5 | 111 | 20 | 94 | 9.4 | -1 | -1 | -1 | -1 | 69 | -1 | -1 | -1 | 131 | -1 | -1 | -1
BETWHTRAB18-021 | 1696510 | 15.24 | 16.764 | 7550 | 10157 | -1 | 17499 | 36989 | 3300 | 302 | 158 | 1810 | 54895 | -1 | 151 | 86 | 229 | 11262 | -1 | 87 | 184 | 20.1 | 106 | 15 | -1 | -1 | -1 | -1 | 48 | -1 | 71 | -1 | 20 | -1 | -1 | -1
BETWHTRAB18-021 | 1696511 | 16.764 | 18.288 | -1 | 3767 | -1 | 22446 | 14973 | 3688 | 226 | 92 | 680 | 39335 | -1 | 61 | 41 | 133 | 2180 | -1 | 103 | 88 | 17.8 | 195 | 18.4 | -1 | -1 | -1 | -1 | -1 | -1 | -1 | -1 | 13 | -1 | -1 | -1
BETWHTRAB18-021 | 1696512 | 18.288 | 19.812 | -1 | 3715 | -1 | 21273 | 5716 | 3372 | 237 | 89 | 498 | 31619 | -1 | 38 | 29 | 85 | 791 | -1 | 92.8 | 90 | 19.7 | 154 | 18.9 | -1 | -1 | -1 | -1 | -1 | -1 | -1 | -1 | 17 | -1 | -1 | -1
BETWHTRAB18-021 | 1696513 | 19.812 | 21.336 | -1 | 4749 | -1 | 19145 | 15519 | 3057 | 267 | 66 | 774 | 33181 | -1 | 49 | 39 | 214 | 1297 | 3.7 | 84.6 | 91 | 21.1 | 117 | 16.2 | 5.2 | -1 | -1 | -1 | 92 | -1 | -1 | -1 | 114 | -1 | -1 | -1
BETWHTRAB18-021 | 1696514 | 21.336 | 22.86 | -1 | 6805 | -1 | 18269 | 19043 | 5950 | 295 | 71 | 1227 | 40768 | -1 | 70 | 51 | 163 | 507 | -1 | 84.7 | 89 | 19.7 | 183 | 34 | 5.4 | -1 | -1 | -1 | 55 | -1 | -1 | -1 | 39 | -1 | -1 | -1
BETWHTRAB18-021 | 1696515 | 22.86 | 24.384 | -1 | 5889 | -1 | 19743 | 15254 | 3952 | 224 | 71 | 1147 | 35056 | -1 | 56 | 48 | 148 | 273 | -1 | 95.9 | 80 | 18.9 | 185 | 23 | 4.6 | -1 | -1 | -1 | -1 | -1 | -1 | -1 | 21 | -1 | -1 | -1
BETGRBRAB18-001 | 1696516 | 0 | 1.524 | -1 | -1 | -1 | 9237 | 8193 | 3596 | 158 | 115 | 548 | 31482 | -1 | 49 | 39 | 98 | 31.9 | -1 | 86.6 | 229 | 16.1 | 151 | 7.7 | -1 | -1 | -1 | -1 | -1 | -1 | -1 | -1 | 5.3 | -1 | -1 | -1
BETGRBRAB18-001 | 1696517 | 1.524 | 3.048 | -1 | -1 | -1 | 15030 | 24718 | 4029 | 99 | 168 | 654 | 41632 | -1 | 62 | 16 | 91 | 20.1 | -1 | 109 | 297 | 19.8 | 317 | 14.9 | -1 | -1 | -1 | -1 | -1 | -1 | -1 | -1 | 14 | -1 | -1 | -1
BETGRBRAB18-001 | 1696518 | 3.048 | 4.572 | -1 | -1 | -1 | 11401 | 14068 | 3722 | 206 | 107 | 493 | 31074 | -1 | 48 | 61 | 276 | 4.8 | -1 | 66.2 | 165 | 11 | 199 | 10.4 | -1 | -1 | -1 | -1 | -1 | -1 | -1 | -1 | 15.5 | -1 | -1 | -1
BETGRBRAB18-001 | 1696519 | 4.572 | 6.096 | -1 | -1 | -1 | 12362 | 23612 | 3719 | 150 | 122 | 680 | 44785 | -1 | 76 | 37 | 112 | 20.6 | -1 | 82.7 | 240 | 16.9 | 159 | 13.9 | -1 | -1 | -1 | -1 | -1 | -1 | -1 | -1 | 13 | -1 | -1 | -1
BETGRBRAB18-001 | 1696521 | 6.096 | 7.62 | -1 | -1 | -1 | 7783 | 26643 | 3104 | 213 | 170 | 837 | 38535 | -1 | 72 | 52 | 191 | 14 | -1 | 48 | 176 | 15.7 | 86 | 11.9 | 4.2 | -1 | -1 | -1 | -1 | -1 | -1 | -1 | 5.9 | -1 | -1 | -1
BETGRBRAB18-001 | 1696522 | 7.62 | 9.144 | -1 | -1 | -1 | 14435 | 25456 | 3669 | 227 | 146 | 658 | 36402 | -1 | 73 | 51 | 154 | 12.8 | -1 | 82.6 | 312 | 15.4 | 193 | 11.6 | -1 | -1 | -1 | -1 | -1 | -1 | -1 | -1 | 13 | -1 | -1 | -1
BETGRBRAB18-001 | 1696523 | 9.144 | 10.668 | -1 | 911 | -1 | 15438 | 20565 | 3491 | 211 | 102 | 597 | 35462 | -1 | 67 | 41 | 123 | 10.8 | -1 | 91.2 | 282 | 16.9 | 117 | 12.9 | -1 | -1 | -1 | -1 | -1 | -1 | -1 | -1 | 15 | -1 | 60 | -1
BETGRBRAB18-001 | 1696524 | 10.668 | 12.192 | -1 | 7129 | -1 | 16098 | 11484 | 5069 | 275 | 137 | 529 | 39109 | -1 | 58 | 79 | 139 | 30 | 3.1 | 73.4 | 119 | 13.4 | 208 | 28 | -1 | -1 | -1 | -1 | -1 | -1 | -1 | -1 | 9.4 | -1 | -1 | -1
BETGRBRAB18-001 | 1696525 | 12.192 | 13.716 | -1 | 3753 | -1 | 9064 | 12677 | 2807 | 297 | 98 | 449 | 21715 | -1 | 74 | 63 | 234 | 33.5 | 5.2 | 46.1 | 109 | 18.5 | 110 | 16.3 | 6.6 | -1 | -1 | -1 | -1 | -1 | -1 | -1 | 15.6 | -1 | -1 | -1
BETGRBRAB18-001 | 1696526 | 13.716 | 15.24 | -1 | 4776 | -1 | 11518 | 11449 | 3170 | 376 | 95 | 347 | 19858 | -1 | 69 | 64 | 221 | 19.1 | 6.3 | 57.6 | 100 | 19.5 | 106 | 10.7 | 7.7 | -1 | -1 | -1 | -1 | -1 | -1 | -1 | 9.4 | -1 | -1 | -1
BETGRBRAB18-001 | 1696527 | 15.24 | 16.764 | -1 | 3845 | -1 | 10064 | 8344 | 1899 | 320 | 82 | 211 | 14849 | -1 | 48 | 46 | 202 | 25.4 | 5.9 | 58.7 | 111 | 20.1 | 87 | 10.7 | 15.4 | -1 | -1 | -1 | -1 | -1 | -1 | -1 | 14.2 | -1 | -1 | -1
BETGRBRAB18-001 | 1696528 | 16.764 | 18.288 | -1 | 1525 | -1 | 14471 | 10876 | 3980 | 196 | 84 | 698 | 30629 | -1 | 41 | 44 | 125 | 94 | -1 | 53.1 | 159 | 17.2 | 138 | 19.5 | 4.5 | -1 | -1 | -1 | -1 | -1 | -1 | -1 | 13.6 | -1 | -1 | -1
BETGRBRAB18-001 | 1696529 | 18.288 | 19.812 | -1 | -1 | -1 | 12687 | 13605 | 4604 | 179 | 85 | 1370 | 34633 | -1 | 50 | 48 | 99 | 27.5 | -1 | 44.8 | 153 | 14.8 | 157 | 22.5 | -1 | -1 | -1 | -1 | -1 | -1 | -1 | -1 | -1 | -1 | 47 | -1
BETGRBRAB18-001 | 1696530 | 19.812 | 21.336 | -1 | 2385 | -1 | 13916 | 18931 | 4612 | 192 | 136 | 1383 | 35874 | -1 | 76 | 51 | 152 | 44 | -1 | 71.2 | 111 | 19.2 | 195 | 18.7 | 6.4 | -1 | -1 | -1 | -1 | -1 | -1 | -1 | 14 | -1 | -1 | -1
BETGRBRAB18-001 | 1696531 | 21.336 | 22.86 | -1 | 1871 | -1 | 11975 | 17298 | 3643 | 176 | 69 | 2081 | 36208 | -1 | 73 | 44 | 149 | 65 | -1 | 73.2 | 118 | 18.7 | 135 | 20.2 | -1 | -1 | -1 | -1 | -1 | -1 | -1 | -1 | 5.7 | -1 | -1 | -1
BETGRBRAB18-001 | 1696532 | 22.86 | 24.384 | -1 | 1705 | -1 | 14892 | 18840 | 5082 | 175 | 117 | 1066 | 38062 | -1 | 60 | 50 | 100 | 144 | -1 | 99 | 172 | 21.1 | 196 | 28 | -1 | -1 | -1 | -1 | -1 | -1 | -1 | -1 | 10 | -1 | 66 | -1
BETGRBRAB18-001 | 1696533 | 24.384 | 25.908 | 10948 | -1 | -1 | 23561 | 18949 | 9799 | 230 | 134 | 1553 | 84405 | -1 | 103 | 67 | 112 | 167 | -1 | 118 | 136 | 32 | 285 | 57 | -1 | -1 | -1 | -1 | -1 | -1 | -1 | -1 | -1 | -1 | -1 | -1
BETGRBRAB18-001 | 1696534 | 25.908 | 27.432 | 11114 | -1 | -1 | 21789 | 23424 | 9080 | 261 | 43 | 1504 | 69353 | -1 | 54 | 62 | 122 | 19.3 | -1 | 121 | 207 | 32 | 324 | 63 | -1 | -1 | -1 | -1 | -1 | -1 | -1 | -1 | 10 | -1 | -1 | -1
BETGRBRAB18-001 | 1696535 | 27.432 | 28.956 | -1 | -1 | -1 | 12288 | 26275 | 3869 | 191 | 117 | 849 | 30482 | -1 | 58 | 49 | 90 | 58 | -1 | 68 | 234 | 14.6 | 161 | 17.2 | 6.8 | -1 | -1 | -1 | -1 | -1 | -1 | -1 | 14 | -1 | -1 | -1
BETGRBRAB18-001 | 1696536 | 28.956 | 30.48 | -1 | 3291 | -1 | 13093 | 8884 | 3074 | 127 | 60 | 473 | 27857 | -1 | 28 | 39 | 95 | 344 | 4.1 | 60.2 | 338 | 18.2 | 168 | 15.8 | 4.6 | -1 | -1 | -1 | -1 | -1 | -1 | -1 | 31 | -1 | -1 | -1
BETGRBRAB18-001 | 1696537 | 30.48 | 32.004 | -1 | 3647 | -1 | 10268 | 6335 | 2019 | 203 | 57 | 319 | 24971 | -1 | 55 | 64 | 128 | 67 | 11.3 | 45.3 | 199 | 21.8 | 93 | 12.9 | 9.6 | -1 | -1 | -1 | -1 | -1 | -1 | -1 | 26 | -1 | -1 | -1
BETGRBRAB18-001 | 1696538 | 32.004 | 33.528 | -1 | -1 | -1 | 14634 | 4390 | 2892 | 198 | 76 | 428 | 25923 | -1 | 40 | 47 | 153 | 38.9 | 4 | 54.3 | 163 | 19.1 | 158 | 14.1 | 4.9 | -1 | -1 | -1 | -1 | -1 | -1 | -1 | 9.1 | -1 | -1 | -1
BETGRBRAB18-001 | 1696539 | 33.528 | 35.052 | -1 | 2786 | -1 | 17338 | 5027 | 2888 | 223 | 66 | 312 | 25023 | -1 | 41 | 39 | 131 | 34.9 | 2.6 | 66.5 | 182 | 16.4 | 178 | 14.7 | 4.7 | -1 | -1 | -1 | -1 | 29 | -1 | -1 | 16 | -1 | -1 | -1
BETGRBRAB18-001 | 1696541 | 35.052 | 36.576 | -1 | 2456 | -1 | 14718 | 9173 | 3284 | 207 | 64 | 528 | 23998 | -1 | 32 | 39 | 144 | 48 | -1 | 49.7 | 191 | 17.1 | 148 | 13.8 | 5.4 | -1 | -1 | -1 | -1 | -1 | -1 | -1 | 31 | -1 | -1 | -1
BETGRBRAB18-001 | 1696542 | 36.576 | 38.1 | -1 | 9401 | -1 | 11753 | 28550 | 2651 | 154 | 50 | 725 | 26468 | -1 | 38 | 38 | 73 | 59 | -1 | 51.3 | 273 | 15.5 | 109 | 10.3 | -1 | -1 | -1 | -1 | -1 | -1 | -1 | -1 | 35 | -1 | -1 | -1
BETGRBRAB18-001 | 1696543 | 38.1 | 39.624 | -1 | 5337 | -1 | 14111 | 14803 | 2616 | 177 | 71 | 563 | 26071 | -1 | 43 | 24 | 79 | 64 | -1 | 56 | 86 | 16.9 | 146 | 11.7 | -1 | -1 | -1 | -1 | -1 | -1 | -1 | -1 | 40 | -1 | -1 | -1
BETGRBRAB18-001 | 1696544 | 39.624 | 41.148 | -1 | -1 | -1 | 9310 | 36189 | 3044 | 112 | 26 | 913 | 36524 | -1 | 34 | 43 | 99 | 53 | -1 | 44.6 | 148 | 16.7 | 107 | 12.7 | 5.8 | -1 | -1 | -1 | -1 | -1 | -1 | -1 | 19 | -1 | -1 | -1
BETGRBRAB18-001 | 1696545 | 41.148 | 42.672 | -1 | -1 | -1 | 9273 | 24226 | 2181 | 124 | 54 | 491 | 23785 | -1 | 39 | 35 | 101 | 72 | -1 | 34.2 | 190 | 14.7 | 120 | 11.5 | 4.4 | -1 | -1 | -1 | -1 | -1 | -1 | -1 | 12.8 | -1 | -1 | -1
BETGRBRAB18-001 | 1696546 | 42.672 | 44.196 | -1 | -1 | -1 | 9280 | 49685 | 2451 | 105 | 87 | 540 | 23939 | -1 | 52 | 32 | 93 | 91 | -1 | 34.1 | 229 | 16 | 153 | 17 | -1 | -1 | -1 | -1 | -1 | -1 | -1 | -1 | 9.9 | -1 | -1 | -1
BETGRBRAB18-001 | 1696547 | 44.196 | 45.72 | -1 | -1 | -1 | 12999 | 16487 | 2101 | 138 | 61 | 373 | 19092 | -1 | 26 | 21 | 69 | 83 | -1 | 52.3 | 245 | 12.8 | 135 | 7.3 | -1 | -1 | -1 | -1 | -1 | -1 | -1 | -1 | 10 | -1 | 43 | -1
BETGRBRAB18-001 | 1696548 | 45.72 | 47.244 | -1 | 1785 | -1 | 14531 | 12473 | 2082 | 216 | 53 | 273 | 12877 | -1 | -1 | 12 | 49 | 17.9 | -1 | 71.1 | 172 | 6.9 | 183 | 9.2 | -1 | -1 | -1 | -1 | -1 | -1 | -1 | -1 | 14.1 | -1 | 65 | -1
BETGRBRAB18-001 | 1696549 | 47.244 | 48.768 | -1 | 685 | -1 | 5357 | 8362 | 1683 | 100 | 52 | 374 | 16463 | -1 | 28 | 27 | 59 | 28.3 | -1 | 30.6 | 160 | 10.8 | 89 | 6.7 | -1 | -1 | -1 | -1 | -1 | -1 | -1 | -1 | 9.6 | -1 | -1 | -1
BETGRBRAB18-001 | 1696550 | 48.768 | 50.292 | -1 | -1 | -1 | 4621 | 15273 | 2608 | 81 | 54 | 387 | 19668 | -1 | 33 | 23 | 56 | 27.8 | -1 | 27.9 | 132 | 12.7 | 132 | 9.1 | -1 | -1 | -1 | -1 | -1 | -1 | -1 | -1 | -1 | -1 | -1 | -1
BETGRBRAB18-001 | 1696551 | 50.292 | 51.816 | -1 | 797 | -1 | 6489 | 13409 | 3248 | 117 | 63 | 437 | 30110 | -1 | 40 | 37 | 74 | 29 | -1 | 30.7 | 116 | 17 | 163 | 12 | -1 | -1 | -1 | -1 | -1 | -1 | -1 | -1 | 8 | -1 | -1 | -1
BETGRBRAB18-001 | 1696552 | 51.816 | 53.34 | -1 | -1 | -1 | 9001 | 18997 | 3617 | 112 | 61 | 594 | 28387 | -1 | 59 | 44 | 76 | 25.9 | -1 | 50.7 | 174 | 18.8 | 167 | 12.5 | -1 | -1 | -1 | -1 | -1 | -1 | -1 | -1 | 7.8 | -1 | -1 | -1
BETGRBRAB18-001 | 1696553 | 53.34 | 54.864 | -1 | 596 | -1 | 9692 | 12431 | 3680 | 118 | 59 | 466 | 30218 | -1 | 44 | 35 | 76 | 14.8 | -1 | 52.6 | 184 | 21.1 | 147 | 13.4 | -1 | -1 | -1 | -1 | -1 | -1 | -1 | -1 | 6.2 | -1 | -1 | -1
BETGRBRAB18-001 | 1696554 | 54.864 | 56.388 | -1 | -1 | -1 | 9488 | 33518 | 2959 | 111 | 98 | 512 | 30033 | -1 | 79 | 27 | 63 | 62 | -1 | 52 | 255 | 16.8 | 195 | 16.2 | -1 | -1 | -1 | -1 | -1 | -1 | -1 | -1 | 9.4 | -1 | 44 | -1
BETGRBRAB18-001 | 1696555 | 56.388 | 57.912 | 4766 | 865 | -1 | 13016 | 30794 | 3397 | 103 | 240 | 695 | 38414 | -1 | 133 | 35 | 80 | 41 | -1 | 93.7 | 271 | 19.5 | 198 | 11.6 | -1 | -1 | -1 | -1 | -1 | -1 | -1 | -1 | 9.4 | -1 | 51 | -1
BETGRBRAB18-001 | 1696556 | 57.912 | 59.436 | -1 | -1 | -1 | 12725 | 44826 | 3120 | 84 | 181 | 672 | 33990 | -1 | 97 | 29 | 59 | 33.5 | -1 | 87.3 | 276 | 15.7 | 196 | 15.8 | -1 | -1 | -1 | -1 | -1 | -1 | -1 | -1 | 10.2 | -1 | 40 | -1
BETGRBRAB18-001 | 1696557 | 59.436 | 60.96 | -1 | 1304 | -1 | 10914 | 14146 | 2073 | 156 | 47 | 304 | 16741 | -1 | 32 | 13 | 67 | 25.1 | -1 | 63.5 | 145 | 13.9 | 237 | 15.5 | -1 | -1 | -1 | -1 | -1 | -1 | -1 | -1 | 14.8 | -1 | 62 | -1
BETGRBRAB18-001 | 1696558 | 60.96 | 62.484 | -1 | 2148 | -1 | 12920 | 18873 | 2661 | 152 | 68 | 453 | 25772 | -1 | 43 | 19 | 72 | 11 | -1 | 64.3 | 128 | 14.2 | 116 | 11.7 | -1 | -1 | -1 | -1 | -1 | -1 | -1 | -1 | 13.5 | -1 | -1 | -1
BETGRBRAB18-001 | 1696559 | 62.484 | 64.008 | -1 | 2044 | -1 | 13706 | 13091 | 2427 | 160 | 66 | 371 | 21398 | -1 | 25 | 23 | 62 | 9.5 | -1 | 68.2 | 149 | 16.3 | 140 | 10.8 | -1 | -1 | -1 | -1 | -1 | -1 | -1 | -1 | 11.6 | -1 | -1 | -1
BETGRBRAB18-001 | 1696561 | 64.008 | 65.532 | -1 | 896 | -1 | 12745 | 7096 | 3091 | 138 | 60 | 384 | 25006 | -1 | 31 | 30 | 75 | -1 | -1 | 68 | 71 | 15.7 | 155 | 14 | -1 | -1 | -1 | -1 | -1 | -1 | -1 | -1 | 9.3 | -1 | -1 | -1
BETGRBRAB18-001 | 1696562 | 65.532 | 67.056 | -1 | 1002 | -1 | 11751 | 7478 | 2975 | 119 | 61 | 353 | 25791 | -1 | 42 | 27 | 71 | 8.9 | -1 | 63.1 | 74 | 17.5 | 137 | 12.9 | -1 | -1 | -1 | -1 | -1 | -1 | -1 | -1 | 5.7 | -1 | -1 | -1
BETGRBRAB18-001 | 1696563 | 67.056 | 68.58 | -1 | 1826 | -1 | 10354 | 13974 | 2958 | 120 | 52 | 443 | 28055 | -1 | 34 | 31 | 73 | 7.2 | -1 | 67.4 | 95 | 41 | 164 | 10.4 | -1 | -1 | -1 | -1 | -1 | -1 | -1 | -1 | -1 | -1 | -1 | -1
BETGRBRAB18-001 | 1696564 | 68.58 | 70.104 | -1 | -1 | -1 | 11700 | 15589 | 2411 | 139 | 69 | 437 | 19850 | -1 | 34 | 19 | 62 | 30.4 | -1 | 54.5 | 192 | 13.1 | 175 | 12.2 | -1 | -1 | -1 | -1 | -1 | -1 | -1 | -1 | 15.9 | -1 | 64 | -1
BETGRBRAB18-001 | 1696565 | 70.104 | 71.628 | -1 | 2013 | -1 | 7685 | 24026 | 2660 | 107 | 55 | 487 | 28568 | -1 | 33 | 23 | 72 | 27.2 | -1 | 33.7 | 115 | 16.3 | 125 | 9.5 | -1 | -1 | -1 | -1 | -1 | -1 | -1 | -1 | 9.3 | -1 | -1 | -1
BETGRBRAB18-001 | 1696566 | 71.628 | 73.152 | -1 | 3960 | -1 | 15307 | 17178 | 3343 | 159 | 56 | 406 | 32615 | -1 | 35 | 25 | 107 | 12.4 | -1 | 74.2 | 109 | 17.8 | 164 | 9 | -1 | -1 | -1 | -1 | -1 | -1 | -1 | -1 | 7.9 | -1 | -1 | -1
BETGRBRAB18-001 | 1696567 | 73.152 | 74.676 | -1 | 1391 | -1 | 8395 | 13660 | 2776 | 113 | 69 | 431 | 22743 | -1 | 43 | 20 | 61 | 25.3 | -1 | 42.4 | 119 | 14 | 148 | 11.1 | -1 | -1 | -1 | -1 | -1 | -1 | -1 | -1 | 7.6 | -1 | -1 | -1
BETGRBRAB18-001 | 1696568 | 74.676 | 76.2 | -1 | 1091 | -1 | 8286 | 13586 | 2543 | 110 | 78 | 420 | 22055 | -1 | 37 | 17 | 64 | 19.9 | -1 | 47.3 | 123 | 14.3 | 119 | 8.3 | -1 | -1 | -1 | -1 | -1 | -1 | -1 | -1 | 7.2 | 15 | -1 | -1
BETGRBRAB18-001 | 1696569 | 76.2 | 77.724 | -1 | 1007 | -1 | 8266 | 13386 | 2629 | 108 | 79 | 421 | 22840 | -1 | 34 | 24 | 59 | 22.5 | -1 | 43.2 | 110 | 12.5 | 118 | 9.1 | -1 | -1 | -1 | -1 | -1 | -1 | -1 | -1 | 10.3 | -1 | 30 | -1
BETGRBRAB18-001 | 1696570 | 77.724 | 79.248 | -1 | 770 | -1 | 7655 | 12755 | 2607 | 111 | 79 | 424 | 24007 | -1 | 42 | 26 | 57 | 20.5 | -1 | 46.3 | 136 | 14.5 | 114 | 9.3 | -1 | -1 | -1 | -1 | -1 | -1 | -1 | -1 | 9.1 | -1 | -1 | -1
BETGRBRAB18-001 | 1696571 | 79.248 | 80.772 | -1 | 1275 | -1 | 7585 | 12716 | 2625 | 99 | 87 | 411 | 22695 | -1 | 40 | 24 | 62 | 14.6 | -1 | 43.3 | 95 | 12.3 | 118 | 7.2 | -1 | -1 | -1 | -1 | -1 | -1 | -1 | -1 | 7.2 | -1 | -1 | -1
BETGRBRAB18-001 | 1696572 | 80.772 | 82.296 | -1 | 778 | -1 | 7443 | 9354 | 2484 | 112 | 66 | 393 | 22246 | -1 | 36 | 25 | 61 | 8.2 | -1 | 47.5 | 75 | 11.2 | 107 | 9.7 | -1 | -1 | -1 | -1 | -1 | -1 | -1 | -1 | 8.1 | -1 | -1 | -1
BETGRBRAB18-001 | 1696573 | 82.296 | 83.82 | -1 | 1526 | -1 | 8354 | 10333 | 2768 | 108 | 54 | 391 | 21541 | -1 | 36 | 29 | 57 | 6.8 | -1 | 48.1 | 78 | 14.1 | 127 | 8.4 | -1 | -1 | -1 | -1 | -1 | -1 | -1 | -1 | 6.3 | -1 | -1 | -1
BETGRBRAB18-001 | 1696574 | 83.82 | 85.344 | -1 | 1713 | -1 | 9481 | 10820 | 3026 | 122 | 53 | 476 | 26659 | -1 | 49 | 30 | 68 | 10.1 | -1 | 59.7 | 93 | 18.5 | 146 | 12.9 | -1 | -1 | -1 | -1 | -1 | -1 | -1 | -1 | 8.1 | -1 | -1 | -1
BETGRBRAB18-001 | 1696575 | 85.344 | 86.868 | -1 | 1270 | -1 | 12293 | 8393 | 2721 | 121 | 57 | 342 | 24603 | -1 | 36 | 20 | 68 | 6.4 | -1 | 66.9 | 86 | 15 | 131 | 10.4 | -1 | -1 | -1 | -1 | -1 | -1 | -1 | -1 | 6.5 | -1 | -1 | -1
BETGRBRAB18-001 | 1696576 | 86.868 | 88.392 | -1 | 1596 | -1 | 12296 | 9790 | 3902 | 164 | 74 | 436 | 27687 | -1 | 33 | 29 | 87 | 14.3 | -1 | 70.5 | 74 | 18 | 207 | 19.5 | -1 | -1 | -1 | -1 | -1 | -1 | -1 | -1 | 10.5 | -1 | -1 | -1
BETGRBRAB18-001 | 1696577 | 88.392 | 89.916 | -1 | 1397 | -1 | 11750 | 6937 | 2819 | 123 | 63 | 362 | 22877 | -1 | 45 | 34 | 66 | 7.9 | -1 | 62.3 | 61 | 14.2 | 145 | 11.4 | -1 | -1 | -1 | -1 | -1 | -1 | -1 | -1 | 7.1 | -1 | -1 | -1
BETGRBRAB18-001 | 1696578 | 89.916 | 91.44 | -1 | 1564 | -1 | 11882 | 9331 | 3223 | 134 | 64 | 466 | 27171 | -1 | 49 | 26 | 77 | -1 | -1 | 67.6 | 69 | 21.7 | 183 | 14.4 | -1 | -1 | -1 | -1 | -1 | -1 | -1 | -1 | 10.2 | -1 | -1 | -1
BETGRBRAB18-001 | 1696579 | 91.44 | 92.964 | 4343 | 2725 | -1 | 12328 | 16794 | 4377 | 140 | 61 | 560 | 34148 | -1 | 38 | 35 | 79 | 9 | -1 | 66.6 | 103 | 24.2 | 189 | 11.8 | -1 | -1 | -1 | -1 | -1 | -1 | -1 | -1 | 11.5 | -1 | -1 | -1
BETGRBRAB18-001 | 1696581 | 92.964 | 94.488 | -1 | 1475 | -1 | 10846 | 9972 | 2995 | 123 | 68 | 494 | 27829 | -1 | 75 | 30 | 74 | 7.4 | -1 | 63.3 | 78 | 18.6 | 146 | 14.1 | -1 | -1 | -1 | -1 | -1 | -1 | -1 | -1 | 7.1 | -1 | 38 | -1
BETGRBRAB18-002 | 1696583 | 1.524 | 3.048 | -1 | 1115 | -1 | 14173 | 1957 | 3171 | 163 | 64 | 251 | 26118 | -1 | 25 | 42 | 105 | 62 | -1 | 66.7 | 64 | 19.5 | 199 | 19 | 4.5 | -1 | -1 | -1 | -1 | -1 | -1 | -1 | 8 | -1 | 33 | -1
BETGRBRAB18-002 | 1696584 | 3.048 | 4.572 | -1 | 1963 | -1 | 13925 | 1926 | 2708 | 173 | 78 | 253 | 20753 | -1 | 19 | 46 | 73 | 17.7 | -1 | 61.1 | 52 | 10.7 | 197 | 15 | -1 | -1 | -1 | -1 | -1 | -1 | -1 | -1 | 5.5 | -1 | 37 | -1
BETGRBRAB18-002 | 1696585 | 4.572 | 6.096 | -1 | 700 | -1 | 10640 | 635 | 2444 | 183 | 56 | 204 | 20624 | -1 | 33 | 40 | 104 | 37 | -1 | 52.3 | 38.4 | 16.5 | 162 | 15.3 | -1 | -1 | -1 | -1 | -1 | -1 | -1 | -1 | 6.7 | -1 | 47 | -1
BETGRBRAB18-002 | 1696586 | 6.096 | 7.62 | -1 | 513 | -1 | 8495 | 1548 | 2290 | 164 | 68 | 274 | 20041 | -1 | 70 | 73 | 179 | 168 | 5 | 45.7 | 81 | 21.3 | 156 | 12.4 | 8 | -1 | -1 | -1 | -1 | -1 | -1 | -1 | 7.5 | -1 | -1 | 10
BETGRBRAB18-002 | 1696587 | 7.62 | 9.144 | -1 | -1 | -1 | 6123 | 982 | 1763 | 182 | 62 | 341 | 17152 | -1 | 63 | 50 | 242 | 166 | 5.3 | 34.8 | 34 | 21.8 | 139 | 11.8 | 6.2 | -1 | -1 | -1 | -1 | -1 | -1 | -1 | -1 | -1 | 36 | 6
BETGRBRAB18-002 | 1696588 | 9.144 | 10.668 | -1 | -1 | -1 | 6810 | 8542 | 1725 | 126 | 52 | 427 | 20718 | -1 | 73 | 48 | 302 | 173 | 4.2 | 40.1 | 36.8 | 18.9 | 114 | 8.2 | -1 | -1 | -1 | -1 | -1 | -1 | -1 | -1 | -1 | -1 | -1 | -1
BETGRBRAB18-002 | 1696589 | 10.668 | 12.192 | 4293 | 707 | -1 | 11700 | 717 | 4433 | 300 | 41 | 349 | 32411 | -1 | 53 | 79 | 109 | 70 | 2.7 | 46.8 | 52 | 18.6 | 144 | 20.9 | 6.4 | -1 | -1 | -1 | -1 | -1 | 9 | -1 | -1 | -1 | -1 | -1
BETGRBRAB18-002 | 1696590 | 12.192 | 13.716 | -1 | 1539 | -1 | 11062 | 306 | 2405 | 198 | 67 | 173 | 15956 | -1 | 23 | 61 | 65 | 8.5 | 5.7 | 55.1 | 35.1 | 20.3 | 156 | 11.5 | 10.5 | -1 | -1 | -1 | -1 | -1 | -1 | -1 | 6.7 | -1 | -1 | -1
BETGRBRAB18-002 | 1696591 | 13.716 | 15.24 | -1 | 2304 | -1 | 12073 | 1202 | 2907 | 229 | 82 | 318 | 22457 | -1 | 53 | 60 | 132 | 28.4 | 3.8 | 52 | 55 | 20.2 | 147 | 17.8 | 7.9 | -1 | -1 | -1 | -1 | -1 | -1 | -1 | 6.8 | -1 | -1 | -1
BETGRBRAB18-002 | 1696592 | 15.24 | 16.764 | -1 | 2496 | -1 | 7733 | 7396 | 1695 | 206 | 63 | 303 | 15203 | -1 | 52 | 39 | 155 | 52 | 2.7 | 45.2 | 61 | 19.7 | 111 | 10.8 | 5.4 | -1 | -1 | -1 | -1 | -1 | -1 | -1 | 6.8 | -1 | -1 | -1
BETGRBRAB18-002 | 1696593 | 16.764 | 18.288 | -1 | 594 | -1 | 9840 | 9495 | 2424 | 135 | 137 | 512 | 24166 | -1 | 91 | 44 | 213 | 233 | -1 | 57.8 | 59 | 19 | 155 | 13.5 | 6.5 | -1 | -1 | -1 | -1 | -1 | -1 | -1 | 10.6 | -1 | -1 | -1
BETGRBRAB18-002 | 1696594 | 18.288 | 19.812 | -1 | -1 | -1 | 13230 | 2362 | 1848 | 208 | 63 | 182 | 16330 | -1 | 57 | 57 | 240 | 75 | 6.5 | 68 | 64 | 18.9 | 128 | 10.9 | 8 | -1 | -1 | -1 | -1 | -1 | -1 | -1 | 6 | -1 | -1 | -1
BETGRBRAB18-002 | 1696595 | 19.812 | 21.336 | -1 | 1067 | -1 | 15157 | 4867 | 2417 | 169 | 66 | 329 | 18952 | -1 | 55 | 35 | 155 | 35.3 | 3.9 | 69.6 | 61 | 17 | 156 | 12.4 | 5.3 | -1 | -1 | -1 | -1 | -1 | -1 | -1 | 9.5 | -1 | -1 | -1
BETGRBRAB18-002 | 1696596 | 21.336 | 22.86 | -1 | 1218 | -1 | 11513 | 3574 | 2171 | 162 | 59 | 168 | 15824 | -1 | 49 | 45 | 145 | 199 | 3.3 | 61.4 | 47.8 | 12.9 | 138 | 9.9 | 5.7 | -1 | -1 | -1 | -1 | -1 | -1 | -1 | 17 | -1 | -1 | -1
BETGRBRAB18-002 | 1696597 | 22.86 | 24.384 | -1 | 2897 | -1 | 7941 | 7908 | 1724 | 183 | 68 | 209 | 16012 | -1 | 48 | 51 | 139 | 49.9 | -1 | 41.2 | 87 | 18.3 | 96 | 6.6 | 9.1 | -1 | -1 | -1 | -1 | -1 | -1 | -1 | 10.7 | -1 | -1 | -1
BETGRBRAB18-002 | 1696598 | 24.384 | 25.908 | -1 | 4010 | -1 | 9006 | 9227 | 1467 | 133 | 51 | 356 | 15871 | -1 | 51 | 59 | 140 | 496 | 3.4 | 44.4 | 51.2 | 14.8 | 96 | 9.1 | 4.2 | -1 | -1 | -1 | -1 | -1 | -1 | -1 | 10.4 | -1 | -1 | -1
BETGRBRAB18-002 | 1696599 | 25.908 | 27.432 | -1 | 1765 | -1 | 16342 | 5625 | 3278 | 178 | 76 | 464 | 25453 | -1 | 51 | 40 | 133 | 31.3 | -1 | 77.5 | 71 | 16 | 154 | 14.1 | -1 | -1 | -1 | -1 | -1 | -1 | -1 | -1 | 11.1 | -1 | -1 | -1
BETGRBRAB18-002 | 1696601 | 27.432 | 28.956 | -1 | 4595 | -1 | 16024 | 5128 | 2572 | 193 | 71 | 222 | 22743 | -1 | 35 | 37 | 106 | 29.3 | 4.4 | 73.1 | 57 | 18.4 | 157 | 13.6 | 5.3 | -1 | -1 | -1 | -1 | -1 | -1 | -1 | 10.9 | -1 | -1 | -1
BETGRBRAB18-002 | 1696602 | 28.956 | 30.48 | -1 | 3052 | -1 | 9584 | 11363 | 2079 | 127 | 66 | 453 | 20258 | -1 | 70 | 63 | 126 | 4046 | -1 | 62 | 354 | 15.7 | 135 | 19.9 | -1 | -1 | -1 | -1 | 46 | -1 | 35 | -1 | 27 | -1 | -1 | -1
BETGRBRAB18-002 | 1696603 | 30.48 | 32.004 | -1 | 6668 | -1 | 18820 | 16821 | 4462 | 215 | 55 | 736 | 35881 | -1 | 70 | 58 | 134 | 5591 | -1 | 89.4 | 374 | 18.2 | 159 | 22.4 | -1 | -1 | -1 | -1 | 62 | -1 | -1 | -1 | 14 | -1 | -1 | -1
BETGRBRAB18-002 | 1696604 | 32.004 | 33.528 | -1 | 7923 | -1 | 14916 | 17757 | 3333 | 146 | 53 | 944 | 29974 | -1 | 43 | 54 | 81 | 107 | -1 | 57 | 290 | 16.8 | 163 | 13.5 | -1 | -1 | -1 | -1 | -1 | -1 | -1 | -1 | 9.6 | -1 | -1 | -1
BETGRBRAB18-002 | 1696605 | 33.528 | 35.052 | -1 | 5515 | -1 | 8468 | 25193 | 2078 | 121 | 48 | 536 | 20966 | -1 | 45 | 55 | 72 | 397 | -1 | 33.9 | 295 | 19.9 | 103 | 8.2 | 4.1 | -1 | -1 | -1 | -1 | -1 | -1 | -1 | 9.9 | -1 | -1 | -1
BETGRBRAB18-002 | 1696606 | 35.052 | 36.576 | -1 | 4986 | -1 | 12732 | 19207 | 3852 | 334 | 78 | 513 | 24039 | -1 | 61 | 53 | 104 | 709 | -1 | 55 | 438 | 18.7 | 139 | 14.6 | 5.2 | -1 | -1 | -1 | -1 | -1 | -1 | -1 | 7.5 | -1 | -1 | -1
BETGRBRAB18-002 | 1696607 | 36.576 | 38.1 | -1 | 4555 | -1 | 4011 | 31218 | 3525 | 115 | -1 | 946 | 48758 | -1 | 21 | 47 | 103 | 66 | -1 | 25.3 | 150 | 16.6 | 100 | 9.2 | -1 | -1 | -1 | -1 | -1 | -1 | -1 | -1 | 7.3 | -1 | -1 | -1
BETGRBRAB18-002 | 1696608 | 38.1 | 39.624 | -1 | 2367 | -1 | 11045 | 12803 | 3525 | 201 | 64 | 726 | 26461 | -1 | 37 | 47 | 59 | 36.2 | -1 | 36.3 | 201 | 18.9 | 173 | 17.7 | -1 | -1 | -1 | -1 | -1 | -1 | -1 | -1 | 9.6 | -1 | 50 | -1
BETGRBRAB18-002 | 1696609 | 39.624 | 41.148 | -1 | 3646 | -1 | 11627 | 16576 | 2735 | 141 | 42 | 570 | 26332 | -1 | 20 | 44 | 68 | 83 | -1 | 55.5 | 225 | 17.4 | 109 | 9.6 | -1 | -1 | -1 | -1 | -1 | -1 | -1 | -1 | -1 | -1 | -1 | -1
BETGRBRAB18-002 | 1696610 | 41.148 | 42.672 | -1 | 5478 | -1 | 9110 | 15401 | 2439 | 161 | 59 | 632 | 17906 | -1 | 31 | 43 | 75 | 84 | -1 | 37 | 198 | 15.5 | 113 | 10.4 | -1 | -1 | -1 | -1 | -1 | -1 | -1 | -1 | 15.5 | -1 | -1 | -1
BETGRBRAB18-002 | 1696611 | 42.672 | 44.196 | -1 | 5258 | -1 | 15363 | 11395 | 3657 | 218 | 63 | 618 | 30315 | -1 | 61 | 56 | 170 | 32.7 | 2.7 | 64.9 | 99 | 22.9 | 190 | 19.4 | -1 | -1 | -1 | -1 | -1 | -1 | -1 | -1 | 8.3 | -1 | -1 | -1
BETGRBRAB18-002 | 1696612 | 44.196 | 45.72 | -1 | 4040 | -1 | 13350 | 7798 | 2850 | 193 | 58 | 390 | 24925 | -1 | 42 | 27 | 122 | 33 | 3.1 | 63.1 | 52 | 19.5 | 127 | 12 | -1 | -1 | -1 | -1 | -1 | -1 | -1 | -1 | 7.7 | -1 | -1 | -1
BETGRBRAB18-002 | 1696613 | 45.72 | 47.244 | -1 | 3469 | -1 | 17805 | 9487 | 2907 | 206 | 69 | 363 | 22700 | -1 | 37 | 24 | 90 | 24.1 | -1 | 70.7 | 84 | 22.8 | 180 | 12.4 | 4.1 | -1 | -1 | -1 | -1 | -1 | -1 | -1 | 18.3 | -1 | -1 | -1
BETGRBRAB18-002 | 1696614 | 47.244 | 48.768 | -1 | 2677 | -1 | 17208 | 7392 | 2579 | 194 | 61 | 313 | 20260 | -1 | 23 | 28 | 77 | 31.7 | -1 | 71.7 | 118 | 12.7 | 182 | 15.1 | -1 | -1 | -1 | -1 | -1 | -1 | -1 | -1 | 15.8 | -1 | -1 | -1
BETGRBRAB18-002 | 1696615 | 48.768 | 50.292 | -1 | 3642 | -1 | 17663 | 16479 | 2655 | 177 | 56 | 324 | 19842 | -1 | -1 | 18 | 62 | 18.1 | -1 | 85.4 | 135 | 8.7 | 261 | 14.5 | -1 | -1 | -1 | -1 | -1 | -1 | -1 | -1 | 15.2 | -1 | 40 | -1
BETGRBRAB18-002 | 1696616 | 50.292 | 51.816 | -1 | 4193 | -1 | 17771 | 20200 | 2584 | 202 | 61 | 426 | 21285 | -1 | 43 | 34 | 116 | 20.9 | -1 | 92.7 | 144 | 13.3 | 133 | 8.8 | -1 | -1 | -1 | -1 | -1 | -1 | -1 | -1 | 14.5 | -1 | -1 | -1
BETGRBRAB18-002 | 1696617 | 51.816 | 53.34 | -1 | 6306 | -1 | 22264 | 14705 | 3136 | 268 | 86 | 433 | 24387 | -1 | 48 | 49 | 135 | 151 | -1 | 89 | 428 | 17.8 | 180 | 24.2 | 6.2 | -1 | -1 | -1 | -1 | -1 | -1 | -1 | 9.7 | -1 | -1 | -1
BETGRBRAB18-002 | 1696618 | 53.34 | 54.864 | -1 | 4538 | -1 | 9973 | 17111 | 2400 | 127 | 38 | 829 | 25293 | -1 | 41 | 36 | 131 | 51 | -1 | 54.6 | 103 | 14.1 | 111 | 11.8 | -1 | -1 | -1 | -1 | -1 | -1 | -1 | -1 | 13.1 | -1 | -1 | -1
BETGRBRAB18-002 | 1696619 | 54.864 | 56.388 | -1 | 2648 | -1 | 14212 | 11541 | 2963 | 161 | 40 | 489 | 28322 | -1 | 34 | 39 | 119 | 94 | -1 | 64 | 93 | 18.7 | 138 | 10.5 | -1 | -1 | -1 | -1 | -1 | -1 | -1 | -1 | 14.7 | -1 | -1 | -1
BETGRBRAB18-002 | 1696621 | 56.388 | 57.912 | -1 | 14396 | -1 | 17070 | 16766 | 3019 | 130 | 58 | 508 | 30916 | -1 | 42 | 43 | 324 | 2787 | 11 | 99 | 110 | 20 | 133 | 9.6 | -1 | -1 | -1 | -1 | 58 | -1 | -1 | -1 | 3146 | -1 | -1 | -1
BETGRBRAB18-002 | 1696622 | 57.912 | 59.436 | -1 | 3053 | -1 | 11374 | 8253 | 3494 | 140 | 59 | 406 | 26001 | -1 | 50 | 40 | 218 | 479 | -1 | 57.9 | 119 | 20.8 | 183 | 12.4 | -1 | -1 | -1 | -1 | -1 | -1 | -1 | -1 | 195 | -1 | -1 | -1
BETGRBRAB18-002 | 1696623 | 59.436 | 60.96 | -1 | -1 | -1 | 13951 | 6068 | 2979 | 168 | 61 | 391 | 24386 | -1 | 41 | 31 | 84 | 72 | -1 | 64.8 | 75 | 18.3 | 163 | 13.4 | -1 | -1 | -1 | -1 | -1 | -1 | -1 | -1 | 30 | -1 | -1 | -1
BETGRBRAB18-002 | 1696624 | 60.96 | 62.484 | -1 | 1080 | -1 | 15538 | 7257 | 3070 | 146 | 88 | 464 | 25961 | -1 | 37 | 29 | 78 | 74 | -1 | 80.8 | 92 | 17.7 | 178 | 17.4 | -1 | -1 | -1 | -1 | -1 | -1 | -1 | -1 | 28 | -1 | 45 | -1
BETGRBRAB18-002 | 1696625 | 62.484 | 64.008 | -1 | 1438 | -1 | 13050 | 6245 | 2702 | 144 | 59 | 343 | 20912 | -1 | 34 | 22 | 65 | 54 | -1 | 54.7 | 65 | 15 | 177 | 14.3 | -1 | -1 | -1 | -1 | -1 | -1 | -1 | -1 | 20.6 | -1 | 35 | -1
BETGRBRAB18-002 | 1696626 | 64.008 | 65.532 | -1 | -1 | -1 | 11382 | 10418 | 2742 | 128 | 53 | 410 | 23721 | -1 | 43 | 31 | 69 | 56 | -1 | 44.4 | 114 | 18.9 | 203 | 15 | -1 | -1 | -1 | -1 | -1 | -1 | -1 | -1 | 17.4 | -1 | -1 | -1
BETGRBRAB18-002 | 1696627 | 65.532 | 67.056 | -1 | 1171 | -1 | 12820 | 7236 | 3086 | 140 | 61 | 408 | 25791 | -1 | 46 | 33 | 70 | 60 | -1 | 66.3 | 73 | 19.2 | 182 | 14.8 | -1 | -1 | -1 | -1 | -1 | -1 | -1 | -1 | 15.1 | -1 | 34 | -1
BETGRBRAB18-002 | 1696628 | 67.056 | 68.58 | -1 | 2034 | -1 | 11008 | 11653 | 3484 | 128 | 76 | 559 | 33132 | -1 | 48 | 31 | 71 | 38 | -1 | 60.8 | 106 | 22.9 | 174 | 12.5 | -1 | -1 | -1 | -1 | -1 | -1 | -1 | -1 | 18 | -1 | -1 | -1
BETGRBRAB18-002 | 1696629 | 68.58 | 70.104 | -1 | 1772 | -1 | 12370 | 7890 | 3072 | 134 | 56 | 465 | 25865 | -1 | 47 | 31 | 53 | 37.3 | -1 | 73.4 | 99 | 17.5 | 155 | 10.3 | -1 | -1 | -1 | -1 | -1 | -1 | -1 | -1 | 17.9 | -1 | 51 | -1
BETGRBRAB18-002 | 1696630 | 70.104 | 71.628 | -1 | 3439 | -1 | 13344 | 17557 | 3316 | 135 | 59 | 552 | 28009 | -1 | 53 | 36 | 84 | 253 | -1 | 74.4 | 109 | 19.8 | 152 | 16.2 | -1 | -1 | -1 | -1 | -1 | -1 | -1 | -1 | 16.7 | -1 | 39 | -1
BETGRBRAB18-002 | 1696631 | 71.628 | 73.152 | -1 | 3508 | -1 | 10844 | 10165 | 5011 | 151 | 85 | 554 | 37801 | -1 | 82 | 50 | 111 | 77 | -1 | 61.6 | 58 | 21.4 | 199 | 17.1 | -1 | -1 | -1 | -1 | -1 | -1 | -1 | -1 | 21 | -1 | -1 | -1
BETGRBRAB18-002 | 1696632 | 73.152 | 74.676 | -1 | 3518 | -1 | 10820 | 13629 | 3963 | 136 | 63 | 564 | 34621 | -1 | 53 | 36 | 84 | 25.3 | 2.7 | 70.1 | 100 | 25.3 | 176 | 16 | -1 | -1 | -1 | -1 | -1 | -1 | -1 | -1 | 19 | -1 | -1 | -1
BETGRBRAB18-002 | 1696633 | 74.676 | 76.2 | -1 | 2539 | -1 | 16856 | 7546 | 3966 | 181 | 55 | 534 | 30493 | -1 | 38 | 38 | 74 | 42 | -1 | 82.6 | 79 | 22.3 | 190 | 11.7 | -1 | -1 | -1 | -1 | -1 | -1 | -1 | -1 | 18 | -1 | -1 | -1
BETGRBRAB18-002 | 1696634 | 76.2 | 77.724 | -1 | 2588 | -1 | 16080 | 9786 | 3134 | 128 | 63 | 433 | 24465 | -1 | 29 | 35 | 55 | 43.2 | -1 | 73.3 | 86 | 15.9 | 174 | 15.3 | -1 | -1 | -1 | -1 | -1 | -1 | -1 | -1 | 8.2 | -1 | -1 | -1
BETGRBRAB18-002 | 1696635 | 77.724 | 79.248 | -1 | 2648 | -1 | 9152 | 24185 | 3715 | 150 | 65 | 451 | 28786 | -1 | 38 | 25 | 54 | 82 | -1 | 50.5 | 183 | 23.2 | 216 | 15.1 | -1 | -1 | -1 | -1 | -1 | -1 | -1 | -1 | 9.2 | -1 | -1 | -1
BETGRBRAB18-002 | 1696636 | 79.248 | 80.772 | -1 | 3122 | -1 | 11386 | 12818 | 3666 | 159 | 68 | 457 | 26745 | -1 | 34 | 30 | 68 | 37.6 | -1 | 60.9 | 111 | 18.4 | 161 | 16.5 | -1 | -1 | -1 | -1 | -1 | -1 | -1 | -1 | 13.7 | -1 | -1 | -1
BETGRBRAB18-002 | 1696637 | 80.772 | 82.296 | -1 | 3156 | -1 | 14457 | 12861 | 3469 | 146 | 61 | 449 | 25152 | -1 | 36 | 31 | 52 | 44 | -1 | 73.9 | 130 | 18.6 | 176 | 13 | -1 | -1 | -1 | -1 | -1 | -1 | -1 | -1 | 12.9 | -1 | -1 | -1
BETGRBRAB18-002 | 1696638 | 82.296 | 83.82 | -1 | 6775 | -1 | 12447 | 18088 | 3992 | 152 | 73 | 551 | 31185 | -1 | 46 | 32 | 135 | 16.8 | -1 | 64.1 | 229 | 22.4 | 167 | 13.2 | -1 | -1 | -1 | -1 | -1 | -1 | -1 | -1 | 26 | -1 | -1 | -1
BETGRBRAB18-002 | 1696639 | 83.82 | 85.344 | -1 | 3373 | -1 | 12493 | 13534 | 3647 | 129 | 116 | 493 | 30842 | -1 | 80 | 40 | 76 | 49 | -1 | 65.3 | 112 | 21.2 | 162 | 14.4 | -1 | -1 | -1 | -1 | -1 | -1 | -1 | -1 | 14 | -1 | -1 | 8
BETGRBRAB18-002 | 1696641 | 85.344 | 86.868 | -1 | 1366 | -1 | 10009 | 10484 | 3480 | 136 | 77 | 465 | 22175 | -1 | 38 | 27 | 70 | 43.8 | -1 | 32.2 | 143 | 20.1 | 158 | 13.8 | -1 | -1 | -1 | -1 | -1 | -1 | -1 | -1 | 10.6 | -1 | -1 | -1
BETGRBRAB18-002 | 1696642 | 86.868 | 88.392 | -1 | 1961 | -1 | 12022 | 8603 | 3736 | 133 | 73 | 466 | 28024 | -1 | 31 | 26 | 70 | 26.3 | -1 | 58.1 | 49.4 | 18.4 | 172 | 14.2 | -1 | -1 | -1 | -1 | -1 | -1 | -1 | -1 | 11.1 | -1 | 44 | -1
BETGRBRAB18-002 | 1696643 | 88.392 | 89.916 | -1 | 1601 | -1 | 10022 | 15233 | 3695 | 112 | 69 | 534 | 27526 | -1 | 35 | 38 | 65 | 76 | -1 | 56.2 | 96 | 18.1 | 159 | 15.3 | -1 | -1 | -1 | -1 | -1 | -1 | -1 | -1 | 11.6 | -1 | -1 | -1
BETGRBRAB18-002 | 1696644 | 89.916 | 91.44 | -1 | 676 | -1 | 11694 | 22370 | 2658 | 155 | 75 | 404 | 19875 | -1 | 37 | 21 | 58 | 65 | -1 | 43.9 | 146 | 16.4 | 156 | 9.1 | -1 | -1 | -1 | -1 | -1 | -1 | -1 | -1 | 11.6 | -1 | -1 | -1
BETGRBRAB18-002 | 1696645 | 91.44 | 92.964 | -1 | 847 | -1 | 12833 | 15149 | 5346 | 170 | 49 | 604 | 43151 | -1 | 43 | 43 | 85 | 63 | -1 | 64.5 | 67 | 22.9 | 187 | 10.8 | -1 | -1 | -1 | -1 | -1 | -1 | -1 | -1 | 6.5 | -1 | -1 | -1
BETGRBRAB18-002 | 1696646 | 92.964 | 94.488 | -1 | 4701 | -1 | 9405 | 40480 | 3651 | 141 | 73 | 621 | 30220 | -1 | 32 | 31 | 80 | 19.3 | -1 | 44.5 | 168 | 20.4 | 185 | 15.9 | -1 | -1 | -1 | -1 | -1 | -1 | -1 | -1 | 12 | -1 | -1 | -1
BETGRBRAB18-002 | 1696647 | 94.488 | 96.012 | -1 | 3642 | -1 | 9318 | 14542 | 3277 | 120 | 77 | 442 | 24897 | -1 | 44 | 28 | 64 | 626 | -1 | 49.7 | 62 | 16.5 | 149 | 12.3 | -1 | -1 | -1 | -1 | -1 | -1 | -1 | -1 | 7 | -1 | -1 | -1
BETGRBRAB18-002 | 1696648 | 96.012 | 97.536 | -1 | 12081 | -1 | 5647 | 13535 | 3868 | 99 | 75 | 433 | 29811 | -1 | 43 | 27 | 60 | 666 | -1 | 34.7 | 55 | 17.2 | 162 | 14.2 | -1 | -1 | -1 | -1 | -1 | -1 | -1 | -1 | 9.5 | -1 | -1 | -1
BETGRBRAB18-002 | 1696649 | 97.536 | 99.06 | 6263 | 4841 | -1 | 9203 | 19238 | 5145 | 143 | 88 | 531 | 38601 | -1 | 52 | 33 | 76 | 100 | -1 | 51.5 | 116 | 21.1 | 189 | 12.9 | -1 | -1 | -1 | -1 | -1 | -1 | -1 | -1 | 10.9 | -1 | -1 | -1
BETGRBRAB18-002 | 1696650 | 99.06 | 100.584 | -1 | 1870 | -1 | 10030 | 14515 | 5341 | 142 | 53 | 614 | 36658 | -1 | 32 | 39 | 87 | 44 | -1 | 51.2 | 61 | 19.7 | 203 | 11.9 | -1 | -1 | -1 | -1 | -1 | -1 | -1 | -1 | 20 | -1 | -1 | -1
BETGRBRAB18-003 | 1696651 | 0 | 1.52 | -1 | 602 | -1 | 10436 | 8727 | 2653 | 104 | 55 | 600 | 27729 | -1 | 35 | 31 | 73 | 70 | -1 | 68.7 | 162 | 16.6 | 144 | 11.4 | -1 | -1 | -1 | -1 | -1 | -1 | -1 | -1 | 13.6 | -1 | -1 | -1
BETGRBRAB18-003 | 1696652 | 1.52 | 3.05 | -1 | -1 | -1 | 7322 | 6392 | 3632 | 104 | 67 | 1140 | 37846 | -1 | 46 | 36 | 91 | 40.8 | -1 | 67.9 | 78 | 16.9 | 134 | 28.4 | 5.6 | -1 | -1 | -1 | -1 | -1 | -1 | -1 | 8.3 | -1 | 38 | -1
BETGRBRAB18-003 | 1696653 | 3.05 | 4.57 | -1 | -1 | -1 | 18997 | 18858 | 4770 | 117 | 122 | 978 | 39757 | -1 | 47 | 35 | 83 | 20 | -1 | 111 | 126 | 15.7 | 140 | 26 | -1 | -1 | -1 | -1 | -1 | -1 | -1 | -1 | 9.2 | -1 | -1 | -1
BETGRBRAB18-003 | 1696654 | 4.57 | 6.1 | 12157 | -1 | -1 | 19957 | 38391 | 9692 | 171 | 28 | 1867 | 76620 | -1 | 39 | 42 | 111 | 51 | -1 | 101 | 131 | 24 | 255 | 82 | -1 | -1 | -1 | -1 | -1 | -1 | -1 | -1 | 11 | -1 | -1 | -1
BETGRBRAB18-003 | 1696655 | 6.1 | 7.62 | -1 | -1 | -1 | 16071 | 36785 | 8832 | 174 | -1 | 1455 | 84401 | -1 | 58 | 47 | 108 | 9.1 | -1 | 83 | 231 | 28 | 156 | 66 | -1 | -1 | -1 | -1 | -1 | -1 | -1 | -1 | 12 | -1 | -1 | -1
BETGRBRAB18-003 | 1696656 | 7.62 | 9.14 | -1 | -1 | -1 | 12242 | 9417 | 3787 | 182 | 77 | 879 | 32628 | -1 | 67 | 55 | 128 | 14.8 | -1 | 67.3 | 149 | 28.4 | 150 | 23.4 | 5.7 | -1 | -1 | -1 | -1 | -1 | -1 | -1 | 9.4 | -1 | 42 | -1
BETGRBRAB18-003 | 1696657 | 9.14 | 10.67 | -1 | -1 | -1 | 7944 | 18777 | 2097 | 133 | 59 | 618 | 21182 | -1 | 55 | 48 | 116 | 67 | -1 | 38.5 | 257 | 18.6 | 95 | 13 | 7.6 | -1 | -1 | -1 | -1 | -1 | -1 | -1 | 11.5 | -1 | -1 | -1
BETGRBRAB18-003 | 1696658 | 10.67 | 12.19 | 6091 | -1 | -1 | 9008 | 36819 | 5513 | 103 | -1 | 1071 | 46577 | -1 | 31 | 38 | 80 | 36 | -1 | 48.9 | 140 | 22.4 | 153 | 51 | -1 | -1 | -1 | -1 | -1 | -1 | -1 | -1 | 16 | -1 | -1 | 9
BETGRBRAB18-003 | 1696659 | 12.19 | 13.72 | -1 | -1 | -1 | 10145 | 22752 | 3831 | 164 | 57 | 892 | 33224 | -1 | 49 | 43 | 124 | 41.5 | -1 | 43.4 | 152 | 15.8 | 121 | 24.1 | -1 | -1 | -1 | -1 | -1 | -1 | -1 | -1 | 6.5 | -1 | -1 | -1
BETGRBRAB18-003 | 1696661 | 13.72 | 15.24 | -1 | 665 | -1 | 7632 | 22106 | 1933 | 167 | 72 | 754 | 17880 | -1 | 51 | 61 | 161 | 43.8 | 3.3 | 33.6 | 310 | 16.5 | 100 | 13.3 | 13.9 | -1 | -1 | -1 | -1 | -1 | -1 | -1 | 8.9 | -1 | -1 | -1
BETGRBRAB18-003 | 1696662 | 15.24 | 16.76 | -1 | -1 | -1 | 11094 | 13149 | 3092 | 246 | 73 | 642 | 21183 | -1 | 56 | 35 | 186 | 34.5 | -1 | 54.2 | 211 | 20.3 | 148 | 19.7 | -1 | -1 | -1 | -1 | -1 | -1 | -1 | -1 | 11.7 | -1 | -1 | -1
BETGRBRAB18-003 | 1696663 | 16.76 | 18.29 | -1 | -1 | -1 | 14342 | 6984 | 4388 | 399 | 102 | 502 | 23969 | -1 | 54 | 50 | 169 | 19.5 | -1 | 56.6 | 116 | 16.3 | 126 | 20.8 | -1 | -1 | -1 | -1 | -1 | -1 | -1 | -1 | 15.4 | -1 | -1 | 8
BETGRBRAB18-003 | 1696664 | 18.29 | 19.81 | -1 | 703 | -1 | 10156 | 17407 | 3280 | 359 | 111 | 580 | 19753 | -1 | 72 | 63 | 232 | 34.5 | -1 | 34.2 | 91 | 19.3 | 120 | 12 | 5.1 | -1 | -1 | -1 | -1 | -1 | -1 | -1 | 8.8 | -1 | -1 | -1
BETGRBRAB18-003 | 1696665 | 19.81 | 21.34 | -1 | 2041 | -1 | 8291 | 31627 | 4690 | 121 | 22 | 1636 | 38341 | -1 | 48 | 41 | 77 | 47 | -1 | 33.7 | 191 | 17.3 | 151 | 25.4 | -1 | -1 | -1 | -1 | -1 | -1 | -1 | -1 | 5.9 | -1 | -1 | -1
BETGRBRAB18-003 | 1696666 | 21.34 | 22.86 | -1 | 4473 | -1 | 10935 | 19433 | 3275 | 147 | 68 | 795 | 25429 | -1 | 33 | 39 | 66 | 31.6 | -1 | 35 | 154 | 18.6 | 140 | 17.7 | -1 | -1 | -1 | -1 | -1 | -1 | -1 | -1 | 6.2 | -1 | -1 | -1
BETGRBRAB18-003 | 1696667 | 22.86 | 24.38 | -1 | 3305 | -1 | 11050 | 18764 | 3007 | 139 | 55 | 557 | 30046 | -1 | 24 | 30 | 67 | 34.2 | -1 | 44.4 | 121 | 21.1 | 119 | 12.8 | -1 | -1 | -1 | -1 | -1 | -1 | -1 | -1 | 7.5 | -1 | -1 | -1
BETGRBRAB18-003 | 1696668 | 24.38 | 25.91 | -1 | 6538 | -1 | 13731 | 25363 | 2290 | 107 | 73 | 575 | 19434 | -1 | 38 | 27 | 63 | 1006 | -1 | 70.3 | 285 | 16.2 | 127 | 13.3 | -1 | -1 | -1 | -1 | -1 | -1 | -1 | -1 | -1 | -1 | -1 | -1
BETGRBRAB18-003 | 1696669 | 25.91 | 27.43 | -1 | 3681 | -1 | 14908 | 20211 | 2446 | 144 | 83 | 527 | 19000 | -1 | 51 | 35 | 98 | 138 | -1 | 65.4 | 404 | 18.5 | 146 | 15.9 | 6.1 | -1 | -1 | -1 | -1 | -1 | -1 | -1 | 13.4 | -1 | 59 | -1
BETGRBRAB18-003 | 1696670 | 27.43 | 28.96 | -1 | 14176 | -1 | 19004 | 22445 | 3338 | 212 | 74 | 221 | 20696 | -1 | 46 | 42 | 82 | 6394 | -1 | 66.6 | 1209 | 18.9 | 166 | 14.9 | -1 | -1 | -1 | -1 | -1 | -1 | 68 | -1 | 9 | 20 | -1 | -1
BETGRBRAB18-003 | 1696671 | 28.96 | 30.48 | -1 | 3387 | -1 | 14641 | 17591 | 2347 | 185 | 62 | 443 | 20058 | -1 | 37 | 40 | 126 | 433 | -1 | 56.6 | 128 | 13.6 | 123 | 9.9 | 4 | -1 | -1 | -1 | -1 | -1 | -1 | -1 | 6.1 | -1 | -1 | -1
BETGRBRAB18-003 | 1696672 | 30.48 | 32 | -1 | 8220 | -1 | 5575 | 23194 | 1681 | 95 | 43 | 768 | 20832 | -1 | 40 | 25 | 71 | 49 | -1 | 23.3 | 91 | 13.9 | 84 | 5.8 | -1 | -1 | -1 | -1 | -1 | -1 | -1 | -1 | 10.9 | -1 | -1 | -1
BETGRBRAB18-003 | 1696673 | 32 | 33.53 | -1 | -1 | -1 | 7229 | 20906 | 3978 | 184 | 71 | 554 | 28040 | -1 | 32 | 35 | 67 | 51 | -1 | 28.2 | 97 | 16.7 | 143 | 12 | -1 | -1 | -1 | -1 | -1 | -1 | -1 | -1 | 7 | -1 | -1 | -1
BETGRBRAB18-003 | 1696674 | 33.53 | 35.05 | -1 | -1 | -1 | 5343 | 17174 | 4696 | 131 | 57 | 498 | 29027 | -1 | 34 | 28 | 65 | 58 | -1 | 27.8 | 97 | 21.1 | 172 | 12.3 | -1 | -1 | -1 | -1 | -1 | -1 | -1 | -1 | 5.7 | -1 | -1 | -1
BETGRBRAB18-003 | 1696675 | 35.05 | 36.58 | -1 | -1 | -1 | 7514 | 19923 | 3525 | 151 | 56 | 495 | 25058 | -1 | 36 | 41 | 62 | 40 | -1 | 25.6 | 172 | 13.9 | 152 | 12.8 | -1 | -1 | -1 | -1 | -1 | -1 | -1 | -1 | 9 | -1 | -1 | -1
BETGRBRAB18-003 | 1696676 | 36.58 | 38.1 | -1 | -1 | -1 | 5521 | 18453 | 3290 | 216 | 55 | 464 | 21469 | -1 | 30 | 29 | 57 | 31.1 | -1 | 23.2 | 120 | 12.2 | 117 | 6.7 | -1 | -1 | -1 | -1 | -1 | -1 | -1 | -1 | 6.3 | -1 | -1 | -1
BETGRBRAB18-003 | 1696677 | 38.1 | 39.62 | -1 | -1 | -1 | 6775 | 12067 | 3636 | 135 | 68 | 469 | 27878 | -1 | 33 | 32 | 69 | 37.1 | -1 | 25.4 | 111 | 20.5 | 188 | 13.5 | -1 | -1 | -1 | -1 | -1 | -1 | -1 | -1 | 7.6 | -1 | -1 | -1
BETGRBRAB18-003 | 1696678 | 39.62 | 41.15 | -1 | -1 | -1 | 12856 | 13627 | 3379 | 331 | 84 | 368 | 22595 | -1 | 34 | 40 | 160 | 35.8 | -1 | 47.9 | 146 | 18.6 | 143 | 10.8 | -1 | -1 | -1 | -1 | -1 | -1 | -1 | -1 | 15 | -1 | -1 | -1
BETGRBRAB18-003 | 1696679 | 41.15 | 42.67 | -1 | -1 | -1 | 11764 | 19452 | 3440 | 203 | 53 | 528 | 28473 | -1 | 30 | 33 | 94 | 19.4 | -1 | 50.6 | 142 | 17.1 | 140 | 16.2 | 4.3 | -1 | -1 | -1 | -1 | -1 | -1 | -1 | 14.5 | -1 | 55 | -1
BETGRBRAB18-003 | 1696681 | 42.67 | 44.2 | -1 | -1 | -1 | 9142 | 33609 | 2659 | 85 | 51 | 702 | 31637 | -1 | 30 | 23 | 75 | 59 | -1 | 51.3 | 177 | 19.3 | 124 | 11.7 | -1 | -1 | -1 | -1 | -1 | -1 | -1 | -1 | 49 | -1 | -1 | -1
BETGRBRAB18-003 | 1696682 | 44.2 | 45.72 | -1 | -1 | -1 | 7223 | 34912 | 3895 | 130 | 77 | 627 | 28149 | -1 | 33 | 27 | 61 | 55 | -1 | 28.8 | 233 | 19.5 | 150 | 10.9 | -1 | -1 | -1 | -1 | -1 | -1 | -1 | -1 | 7.7 | -1 | -1 | -1
BETGRBRAB18-003 | 1696683 | 45.72 | 47.24 | -1 | 983 | -1 | 9812 | 122677 | 3772 | 391 | 80 | 1035 | 27565 | -1 | 43 | 20 | 74 | 64 | -1 | 30.7 | 327 | 18.2 | 126 | 9.3 | -1 | -1 | -1 | -1 | -1 | -1 | -1 | -1 | 7.4 | -1 | -1 | -1
BETGRBRAB18-003 | 1696684 | 47.24 | 48.77 | -1 | -1 | -1 | 11843 | 46523 | 4203 | 108 | 217 | 1177 | 37518 | -1 | 87 | 25 | 59 | 120 | -1 | 73.7 | 813 | 21.1 | 216 | 16.8 | -1 | -1 | -1 | -1 | -1 | -1 | -1 | -1 | 39 | -1 | -1 | -1
BETGRBRAB18-003 | 1696685 | 48.77 | 50.29 | -1 | -1 | -1 | 6696 | 19249 | 3569 | 202 | 47 | 564 | 22328 | -1 | 30 | 22 | 53 | 30.6 | -1 | 29.5 | 156 | 14.1 | 116 | 13.8 | -1 | -1 | -1 | -1 | -1 | -1 | -1 | -1 | 6.3 | -1 | -1 | -1
BETGRBRAB18-003 | 1696686 | 50.29 | 51.82 | -1 | -1 | -1 | 5308 | 21412 | 4547 | 112 | 56 | 704 | 36110 | -1 | 40 | 31 | 72 | 41.4 | -1 | 29.9 | 100 | 21.4 | 197 | 11.7 | -1 | -1 | -1 | -1 | -1 | -1 | -1 | -1 | 7.7 | -1 | -1 | -1
BETGRBRAB18-003 | 1696687 | 51.82 | 53.34 | -1 | -1 | -1 | 8927 | 15497 | 3369 | 144 | 84 | 474 | 26003 | -1 | 41 | 31 | 64 | 37.2 | -1 | 31.9 | 159 | 18.4 | 157 | 9.4 | -1 | -1 | -1 | -1 | -1 | -1 | -1 | -1 | 5.8 | -1 | -1 | -1
BETGRBRAB18-003 | 1696688 | 53.34 | 54.86 | -1 | -1 | -1 | 10350 | 11757 | 2971 | 145 | 115 | 416 | 23005 | -1 | 48 | 26 | 72 | 61 | -1 | 45.7 | 284 | 16.3 | 151 | 11.4 | -1 | -1 | -1 | -1 | -1 | -1 | -1 | -1 | 12.9 | -1 | -1 | -1
BETGRBRAB18-003 | 1696689 | 54.86 | 56.39 | -1 | -1 | -1 | 5685 | 8946 | 2047 | 104 | 57 | 260 | 15924 | -1 | 28 | 19 | 42 | 34.3 | -1 | 18.2 | 172 | 15.3 | 152 | 9.2 | -1 | -1 | -1 | -1 | -1 | -1 | -1 | -1 | -1 | -1 | -1 | -1
BETGRBRAB18-003 | 1696690 | 56.39 | 57.91 | -1 | -1 | -1 | 6733 | 8197 | 2495 | 119 | 75 | 303 | 18748 | -1 | 33 | 28 | 55 | 46.4 | -1 | 25.1 | 150 | 14.5 | 198 | 5.4 | -1 | -1 | -1 | -1 | -1 | -1 | -1 | -1 | 7.5 | -1 | 49 | -1
BETGRBRAB18-003 | 1696691 | 57.91 | 59.44 | -1 | -1 | -1 | 9804 | 37537 | 2956 | 105 | 135 | 572 | 25499 | -1 | 47 | 19 | 51 | 136 | -1 | 50.1 | 337 | 16.9 | 175 | 13.1 | -1 | -1 | -1 | -1 | -1 | -1 | -1 | -1 | 11.1 | -1 | -1 | -1
BETGRBRAB18-003 | 1696692 | 59.44 | 60.96 | -1 | -1 | -1 | 10076 | 7438 | 1719 | 95 | 51 | 256 | 12722 | -1 | 22 | 38 | 44 | 200 | -1 | 50.4 | 126 | 10.9 | 106 | 9.9 | -1 | -1 | -1 | -1 | -1 | -1 | -1 | -1 | 8.7 | -1 | -1 | -1
BETGRBRAB18-003 | 1696693 | 60.96 | 62.48 | -1 | 1198 | -1 | 8029 | 16948 | 2463 | 80 | 40 | 371 | 20255 | -1 | 25 | 35 | 49 | 206 | -1 | 49.7 | 98 | 21.3 | 140 | 7.3 | -1 | -1 | -1 | -1 | -1 | -1 | -1 | -1 | 6 | -1 | -1 | -1
BETGRBRAB18-003 | 1696694 | 62.48 | 64.01 | -1 | 1302 | -1 | 6931 | 23702 | 1692 | 55 | 39 | 480 | 20705 | -1 | 32 | 21 | 51 | 235 | -1 | 49.3 | 90 | 20.7 | 96 | 6.2 | -1 | -1 | -1 | -1 | -1 | 38 | -1 | -1 | -1 | -1 | -1 | -1
BETGRBRAB18-003 | 1696695 | 64.01 | 65.53 | -1 | -1 | -1 | 6166 | 7054 | 1711 | 106 | 52 | 318 | 13735 | -1 | 28 | 30 | 41 | 233 | -1 | 28.6 | 66 | 9.4 | 69 | 5.1 | -1 | -1 | -1 | -1 | -1 | -1 | -1 | -1 | -1 | -1 | -1 | -1
BETGRBRAB18-003 | 1696696 | 65.53 | 67.06 | -1 | -1 | -1 | 10972 | 4147 | 3162 | 177 | 64 | 568 | 29887 | -1 | 37 | 37 | 68 | 63 | -1 | 39.2 | 77 | 25.1 | 173 | 19.6 | -1 | -1 | -1 | -1 | -1 | -1 | -1 | -1 | -1 | -1 | -1 | -1
BETGRBRAB18-003 | 1696697 | 67.06 | 68.58 | -1 | -1 | -1 | 9066 | 9956 | 2898 | 123 | 64 | 504 | 28371 | -1 | 40 | 49 | 77 | 62 | -1 | 44.8 | 144 | 14.6 | 154 | 12.1 | 6 | -1 | -1 | -1 | -1 | -1 | -1 | -1 | 6.8 | -1 | -1 | -1
BETFRDRAB18-001 | 1697077 | 0 | 1.524 | -1 | -1 | -1 | 18349 | 4778 | 2577 | 93 | 51 | 498 | 17370 | -1 | 23 | 16 | 353 | 10 | -1 | 115.2 | 76 | 16.3 | 192 | 15.5 | -1 | -1 | -1 | -1 | -1 | -1 | -1 | -1 | 147 | -1 | 57 | -1
BETFRDRAB18-001 | 1697078 | 1.524 | 3.048 | -1 | -1 | -1 | 20557 | 15294 | 2395 | 88 | 43 | 857 | 11012 | -1 | -1 | -1 | 147 | 10 | -1 | 142 | 102 | 17.3 | 158 | 15.5 | 5.3 | -1 | -1 | -1 | -1 | -1 | -1 | -1 | 150 | -1 | -1 | -1
BETFRDRAB18-001 | 1697079 | 3.048 | 4.572 | -1 | -1 | -1 | 22222 | 18265 | 2461 | 90 | 56 | 847 | 16977 | -1 | 27 | 13 | 174 | -1 | -1 | 147 | 133 | 21 | 206 | 13.1 | 4.4 | -1 | -1 | -1 | -1 | -1 | -1 | -1 | 253 | -1 | -1 | -1
BETFRDRAB18-001 | 1697081 | 4.572 | 6.096 | -1 | -1 | -1 | 21459 | 16377 | 2176 | 90 | 50 | 656 | 14533 | -1 | 14 | 10 | 117 | 9 | -1 | 139 | 113 | 18.6 | 192 | 15.3 | 4.7 | -1 | -1 | -1 | -1 | -1 | -1 | -1 | 58 | -1 | 49 | -1
BETFRDRAB18-001 | 1697082 | 6.096 | 7.62 | -1 | -1 | -1 | 23483 | 16681 | 2522 | 101 | 60 | 935 | 13865 | -1 | 20 | -1 | 135 | 8 | -1 | 146 | 143 | 18.5 | 240 | 13.7 | -1 | -1 | -1 | -1 | -1 | -1 | -1 | -1 | 75 | -1 | -1 | -1
BETFRDRAB18-001 | 1697083 | 7.62 | 9.144 | -1 | -1 | -1 | 21800 | 13993 | 2943 | 101 | 52 | 914 | 21734 | -1 | 33 | 20 | 224 | 8 | -1 | 139 | 124 | 18 | 174 | 15.5 | -1 | -1 | -1 | -1 | -1 | -1 | -1 | -1 | 83 | -1 | -1 | -1
BETFRDRAB18-001 | 1697084 | 9.144 | 10.668 | -1 | -1 | -1 | 23316 | 18634 | 2552 | 100 | 57 | 1375 | 16447 | -1 | 21 | 12 | 331 | 16 | -1 | 151 | 123 | 15.8 | 202 | 16.1 | -1 | -1 | -1 | -1 | -1 | -1 | -1 | -1 | 96 | -1 | 42 | -1
BETFRDRAB18-001 | 1697085 | 10.668 | 12.192 | -1 | 2697 | -1 | 21457 | 18665 | 2144 | 92 | 48 | 1120 | 15574 | -1 | 21 | -1 | 258 | -1 | -1 | 133 | 136 | 16.8 | 181 | 10.7 | -1 | -1 | -1 | -1 | -1 | -1 | -1 | -1 | 68 | -1 | 53 | -1
BETFRDRAB18-001 | 1697086 | 12.192 | 13.716 | -1 | 2011 | -1 | 20735 | 19917 | 2448 | 100 | 60 | 1032 | 18724 | -1 | 18 | -1 | 242 | 9 | -1 | 135 | 146 | 14.8 | 176 | 14.3 | -1 | -1 | -1 | -1 | -1 | -1 | -1 | -1 | 68 | -1 | 37 | -1
BETFRDRAB18-001 | 1697087 | 13.716 | 15.24 | -1 | 1672 | -1 | 20091 | 20109 | 2456 | 88 | 38 | 1309 | 18885 | -1 | 19 | 15 | 354 | -1 | -1 | 138 | 263 | 17.3 | 221 | 14.3 | -1 | -1 | -1 | -1 | -1 | -1 | -1 | -1 | 88 | -1 | 52 | -1
BETFRDRAB18-001 | 1697088 | 15.24 | 16.764 | -1 | 3629 | -1 | 23944 | 20466 | 2276 | 99 | 46 | 1224 | 11434 | -1 | -1 | -1 | 270 | -1 | -1 | 164 | 136 | 18.2 | 206 | 14.4 | -1 | -1 | -1 | -1 | -1 | -1 | -1 | -1 | 113 | -1 | 49 | -1
BETFRDRAB18-001 | 1697089 | 16.764 | 18.288 | -1 | 7770 | -1 | 22876 | 19637 | 2372 | 135 | 40 | 963 | 16185 | -1 | -1 | 26 | 168 | 15 | -1 | 155 | 134 | 17.9 | 224 | 17.6 | 5.2 | -1 | -1 | -1 | -1 | -1 | -1 | -1 | 77 | -1 | 40 | -1
BETFRDRAB18-001 | 1697090 | 18.288 | 19.812 | -1 | 6487 | -1 | 24296 | 19940 | 1987 | 84 | 45 | 945 | 19356 | -1 | 20 | 21 | 146 | 18 | -1 | 142 | 205 | 18.5 | 228 | 15.7 | -1 | -1 | -1 | -1 | -1 | -1 | -1 | -1 | 83 | -1 | -1 | -1
BETFRDRAB18-001 | 1697091 | 19.812 | 21.336 | -1 | 7761 | -1 | 22486 | 29415 | 2309 | 99 | 39 | 1303 | 20953 | -1 | 16 | 26 | 226 | 17 | -1 | 150 | 174 | 16.2 | 186 | 15.1 | -1 | -1 | -1 | -1 | -1 | -1 | -1 | -1 | 87 | -1 | 56 | -1
BETFRDRAB18-001 | 1697092 | 21.336 | 22.86 | -1 | 8584 | -1 | 22665 | 24866 | 3224 | 128 | 40 | 1118 | 22891 | -1 | 26 | 29 | 220 | 20 | -1 | 148 | 145 | 19.8 | 207 | 17.9 | -1 | -1 | -1 | -1 | -1 | -1 | -1 | -1 | 62 | -1 | -1 | -1
BETFRDRAB18-001 | 1697093 | 22.86 | 24.384 | -1 | 3857 | -1 | 21951 | 22624 | 2508 | 90 | 51 | 775 | 19218 | -1 | 16 | 24 | 125 | 15 | -1 | 141 | 194 | 16.4 | 181 | 16.6 | -1 | -1 | -1 | -1 | -1 | -1 | -1 | -1 | 51 | -1 | -1 | -1
BETFRDRAB18-001 | 1697094 | 24.384 | 25.908 | -1 | 9281 | -1 | 22774 | 27301 | 2983 | 87 | 39 | 1077 | 29873 | -1 | -1 | 40 | 205 | 100 | -1 | 146 | 214 | 18 | 226 | 19.5 | -1 | -1 | -1 | -1 | -1 | -1 | -1 | -1 | 60 | -1 | -1 | -1
BETFRDRAB18-001 | 1697095 | 25.908 | 27.432 | -1 | 10846 | -1 | 21950 | 28199 | 2848 | 79 | 47 | 1020 | 29959 | -1 | 18 | 67 | 254 | 16 | -1 | 137 | 167 | 17.7 | 187 | 19 | -1 | -1 | -1 | -1 | -1 | -1 | -1 | -1 | 50 | -1 | -1 | -1
BETFRDRAB18-001 | 1697096 | 27.432 | 28.956 | -1 | 9101 | -1 | 24531 | 32153 | 3960 | 87 | 84 | 1077 | 41059 | -1 | 21 | 71 | 137 | 16 | -1 | 152 | 175 | 22 | 208 | 21 | -1 | -1 | -1 | -1 | -1 | -1 | -1 | -1 | 40 | -1 | -1 | -1
BETFRDRAB18-001 | 1697097 | 28.956 | 30.48 | -1 | 5466 | -1 | 23104 | 22550 | 2439 | 87 | 34 | 786 | 25907 | -1 | 24 | 44 | 275 | 9 | -1 | 138 | 123 | 17.9 | 211 | 20.5 | -1 | -1 | -1 | -1 | -1 | -1 | -1 | -1 | 50 | -1 | -1 | -1
BETFRDRAB18-001 | 1697098 | 30.48 | 32.004 | -1 | 2635 | -1 | 23759 | 23816 | 2807 | 91 | 82 | 720 | 16635 | -1 | -1 | 10 | 179 | 7.3 | -1 | 163 | 143 | 18.4 | 204 | 20.2 | 11.5 | -1 | -1 | -1 | -1 | -1 | -1 | -1 | 43 | -1 | 61 | -1
BETFRDRAB18-001 | 1697099 | 32.004 | 33.528 | -1 | 2767 | -1 | 23892 | 24878 | 2622 | 84 | 64 | 814 | 15928 | -1 | 18 | 15 | 149 | 22 | -1 | 156 | 160 | 18.6 | 201 | 14.6 | 7.1 | -1 | -1 | -1 | -1 | -1 | -1 | -1 | 65 | -1 | 48 | -1
BETFRDRAB18-001 | 1697101 | 33.528 | 35.052 | -1 | 3315 | -1 | 25097 | 17324 | 2346 | 87 | 44 | 870 | 13169 | -1 | 17 | 16 | 177 | 21 | -1 | 180 | 95 | 20 | 250 | 17.9 | 11.2 | -1 | -1 | -1 | -1 | -1 | -1 | -1 | 75 | -1 | 60 | -1
BETFRDRAB18-001 | 1697102 | 35.052 | 36.576 | -1 | 5226 | -1 | 7817 | 44634 | 3792 | 564 | 49 | 1134 | 22333 | -1 | 23 | 27 | 169 | 30 | -1 | 58.5 | 184 | 12.1 | 98 | 12.2 | -1 | -1 | -1 | -1 | -1 | -1 | -1 | -1 | 51 | -1 | -1 | -1
BETFRDRAB18-001 | 1697103 | 36.576 | 38.1 | -1 | 1047 | -1 | 12980 | 18863 | 2306 | 157 | 53 | 510 | 12615 | -1 | 15 | 10 | 170 | 23 | -1 | 116.4 | 157 | 16.9 | 113 | 16.5 | -1 | -1 | -1 | -1 | -1 | -1 | -1 | -1 | 53 | -1 | 46 | -1
BETFRDRAB18-001 | 1697104 | 38.1 | 39.624 | -1 | 3672 | -1 | 12791 | 19349 | 2018 | 101 | 39 | 890 | 17657 | -1 | 27 | 46 | 158 | 32 | -1 | 89.8 | 148 | 14.9 | 133 | 11.4 | -1 | -1 | -1 | -1 | -1 | -1 | -1 | -1 | 68 | -1 | -1 | -1
BETFRDRAB18-001 | 1697105 | 39.624 | 41.148 | -1 | 2005 | -1 | 11884 | 16845 | 1728 | 94 | 74 | 814 | 21809 | -1 | 48 | 57 | 157 | 47 | -1 | 82.2 | 165 | 17.1 | 149 | 12.1 | 9.4 | -1 | -1 | -1 | -1 | -1 | -1 | -1 | 57 | -1 | 47 | -1
BETFRDRAB18-001 | 1697106 | 41.148 | 42.672 | 8527 | 9281 | -1 | 22438 | 50535 | 4856 | 124 | 337 | 2460 | 55862 | -1 | 238 | 85 | 697 | 162 | -1 | 149 | 186 | 18 | 273 | 26 | -1 | -1 | -1 | -1 | -1 | -1 | -1 | -1 | 143 | -1 | 119 | -1
BETFRDRAB18-001 | 1697107 | 42.672 | 44.196 | -1 | 3931 | -1 | 15195 | 29409 | 3221 | 123 | 196 | 685 | 29689 | -1 | 116 | 76 | 223 | 100 | -1 | 115 | 140 | 17.8 | 200 | 19.3 | 8.1 | -1 | -1 | -1 | -1 | -1 | -1 | -1 | 62 | -1 | 73 | -1
BETFRDRAB18-001 | 1697108 | 44.196 | 45.72 | -1 | 3159 | -1 | 17914 | 18477 | 3370 | 146 | 110 | 857 | 20381 | -1 | 53 | 25 | 163 | 62 | -1 | 127 | 193 | 20.3 | 166 | 20.4 | 5.1 | -1 | -1 | -1 | -1 | -1 | -1 | -1 | 52 | -1 | 37 | -1
BETFRDRAB18-001 | 1697109 | 45.72 | 47.244 | -1 | 7433 | -1 | 17377 | 21482 | 2973 | 113 | 60 | 1232 | 18957 | -1 | 44 | -1 | 352 | 72 | -1 | 128 | 122 | 11.7 | 137 | 17.3 | -1 | -1 | -1 | -1 | -1 | -1 | -1 | -1 | 92 | -1 | -1 | -1
BETFRDRAB18-001 | 1697110 | 47.244 | 48.768 | -1 | 2811 | -1 | 13783 | 12750 | 1738 | 117 | 44 | 606 | 11907 | -1 | 19 | 22 | 229 | 32 | -1 | 116.2 | 117 | 12.4 | 121 | 8.1 | -1 | -1 | -1 | -1 | -1 | -1 | -1 | -1 | 53 | -1 | 43 | -1
BETFRDRAB18-001 | 1697111 | 48.768 | 50.292 | -1 | 4001 | -1 | 13923 | 11771 | 2318 | 127 | 60 | 489 | 20594 | -1 | 25 | 40 | 145 | 35 | -1 | 96.7 | 97 | 19.4 | 126 | 15.9 | 6.6 | -1 | -1 | -1 | -1 | -1 | -1 | -1 | 35 | -1 | 41 | -1
BETFRDRAB18-001 | 1697112 | 50.292 | 51.816 | -1 | 3599 | -1 | 18768 | 11760 | 3982 | 150 | 93 | 525 | 24458 | -1 | 44 | 41 | 115 | 42 | -1 | 118 | 141 | 20.5 | 177 | 25.5 | -1 | -1 | -1 | -1 | -1 | -1 | -1 | -1 | 42 | -1 | 38 | -1
BETFRDRAB18-001 | 1697113 | 51.816 | 53.34 | -1 | 6258 | -1 | 12855 | 29190 | 2689 | 180 | 74 | 901 | 27473 | -1 | 53 | 66 | 163 | 43 | -1 | 96.2 | 235 | 21.6 | 121 | 13.6 | 4.8 | -1 | -1 | -1 | -1 | -1 | -1 | -1 | 76 | -1 | -1 | -1
BETFRDRAB18-001 | 1697114 | 53.34 | 54.864 | -1 | 3118 | -1 | 11585 | 13496 | 3133 | 147 | 71 | 440 | 24984 | -1 | 43 | 34 | 121 | 24 | -1 | 93 | 102 | 15.3 | 91 | 14.1 | -1 | -1 | -1 | -1 | -1 | -1 | -1 | -1 | 52 | -1 | -1 | -1
BETFRDRAB18-001 | 1697115 | 54.864 | 56.388 | -1 | 3640 | -1 | 12358 | 17864 | 3238 | 130 | 66 | 484 | 27490 | -1 | 32 | 33 | 119 | 13 | -1 | 100.8 | 154 | 16.8 | 87 | 13.3 | -1 | -1 | -1 | -1 | -1 | -1 | -1 | -1 | 59 | -1 | -1 | -1
BETFRDRAB18-001 | 1697116 | 56.388 | 57.912 | 4236 | 4102 | -1 | 11792 | 18720 | 3107 | 192 | 102 | 463 | 35646 | -1 | 40 | 46 | 124 | 13 | -1 | 95.5 | 158 | 14.5 | 78 | 10.4 | 6.6 | -1 | -1 | -1 | -1 | -1 | -1 | -1 | 57 | -1 | -1 | -1
BETFRDRAB18-001 | 1697117 | 57.912 | 59.436 | -1 | 4719 | -1 | 11472 | 14436 | 2496 | 173 | 73 | 458 | 20561 | -1 | 40 | 50 | 105 | 21 | -1 | 89.1 | 87 | 13 | 134 | 9.6 | 5.8 | -1 | -1 | -1 | -1 | -1 | -1 | -1 | 47 | -1 | -1 | -1
BETFRDRAB18-001 | 1697118 | 59.436 | 60.96 | -1 | 6989 | -1 | 10066 | 13171 | 2582 | 154 | 74 | 485 | 26754 | -1 | 85 | 76 | 146 | 46 | -1 | 77.9 | 116 | 16.1 | 149 | 17.2 | 5.1 | -1 | -1 | -1 | -1 | -1 | -1 | -1 | 57 | -1 | -1 | -1
BETFRDRAB18-001 | 1697119 | 60.96 | 62.484 | 6385 | 13203 | -1 | 8482 | 31319 | 3352 | 169 | 155 | 517 | 46777 | -1 | 79 | 88 | 134 | 55 | -1 | 63.4 | 230 | 44 | 211 | 23 | 18.9 | -1 | -1 | -1 | -1 | -1 | -1 | -1 | 77 | -1 | 75 | -1
BETFRDRAB18-001 | 1697121 | 62.484 | 64.008 | 7750 | 9005 | -1 | 11215 | 43161 | 3853 | 183 | 109 | 878 | 44749 | -1 | 62 | 76 | 311 | 54 | -1 | 82.4 | 252 | 30.8 | 188 | 19.2 | -1 | -1 | -1 | -1 | -1 | 40 | -1 | -1 | 134 | -1 | -1 | -1
BETFRDRAB18-001 | 1697122 | 64.008 | 65.532 | -1 | 4869 | -1 | 13141 | 27377 | 2765 | 238 | 105 | 833 | 21977 | -1 | 53 | 35 | 194 | 50 | -1 | 100.4 | 175 | 18.4 | 118 | 12.2 | 4.9 | -1 | -1 | -1 | -1 | -1 | -1 | -1 | 83 | -1 | -1 | -1
BETFRDRAB18-001 | 1697123 | 65.532 | 67.056 | -1 | 3645 | -1 | 9691 | 17320 | 1232 | 93 | 52 | 449 | 16425 | -1 | 33 | 43 | 138 | 46 | -1 | 70.7 | 171 | 18.4 | 97 | 7.7 | -1 | -1 | -1 | -1 | -1 | -1 | -1 | -1 | 127 | -1 | -1 | -1
BETFRDRAB18-001 | 1697124 | 67.056 | 68.58 | -1 | 3674 | -1 | 10842 | 21974 | 2323 | 163 | 71 | 509 | 19165 | -1 | 51 | 61 | 184 | 56 | 2.6 | 65.9 | 160 | 16 | 129 | 15.1 | -1 | -1 | -1 | -1 | -1 | -1 | -1 | 8 | 71 | -1 | -1 | -1
BETFRDRAB18-001 | 1697125 | 68.58 | 70.104 | -1 | 5329 | -1 | 19281 | 16900 | 5737 | 215 | 112 | 735 | 36970 | -1 | 57 | 87 | 187 | 55 | -1 | 111 | 151 | 17.2 | 182 | 35 | -1 | -1 | -1 | -1 | -1 | 42 | -1 | -1 | 57 | -1 | -1 | -1
BETFRDRAB18-001 | 1697126 | 70.104 | 71.628 | -1 | 5109 | -1 | 11762 | 16206 | 3553 | 168 | 83 | 596 | 27033 | -1 | 58 | 79 | 160 | 61 | -1 | 74.9 | 132 | 19.4 | 152 | 22.6 | 4.1 | -1 | -1 | -1 | -1 | -1 | -1 | -1 | 69 | -1 | -1 | -1
BETFRDRAB18-001 | 1697127 | 71.628 | 73.152 | -1 | 1649 | -1 | 11258 | 18855 | 1611 | 127 | 53 | 619 | 16670 | -1 | 51 | 51 | 163 | 41 | -1 | 72.3 | 136 | 19.1 | 99 | 10.5 | 5.1 | -1 | 19 | -1 | -1 | -1 | -1 | -1 | 55 | -1 | -1 | 9
BETFRDRAB18-001 | 1697128 | 73.152 | 74.676 | -1 | 3200 | -1 | 15532 | 23322 | 3117 | 186 | 121 | 1426 | 25080 | -1 | 80 | 67 | 264 | 65 | 3.1 | 98.4 | 167 | 17.2 | 131 | 18.4 | 6.4 | -1 | -1 | -1 | -1 | -1 | -1 | 13 | 89 | -1 | -1 | -1
BETFRDRAB18-001 | 1697129 | 74.676 | 76.2 | -1 | 4001 | -1 | 16565 | 22366 | 4781 | 262 | 99 | 1530 | 29966 | -1 | 84 | 59 | 212 | 44 | 3.3 | 112 | 161 | 21.9 | 168 | 33 | -1 | -1 | -1 | -1 | -1 | -1 | -1 | -1 | 73 | -1 | -1 | -1
BETFRDRAB18-001 | 1697130 | 76.2 | 77.724 | -1 | 2871 | -1 | 13123 | 11985 | 3777 | 197 | 82 | 832 | 26428 | -1 | 41 | 42 | 105 | 28.7 | -1 | 79 | 148 | 23.4 | 160 | 18.6 | -1 | -1 | -1 | -1 | -1 | -1 | -1 | -1 | 23 | -1 | 56 | -1
BETFRDRAB18-001 | 1697131 | 77.724 | 79.248 | 14032 | 2154 | -1 | 15304 | 39314 | 10953 | 195 | 35 | 1321 | 90213 | -1 | 72 | 37 | 184 | 21 | -1 | 89 | 270 | 25 | 190 | 38 | -1 | -1 | -1 | -1 | -1 | -1 | -1 | -1 | 23 | -1 | -1 | -1
BETFRDRAB18-001 | 1697132 | 79.248 | 80.772 | 6506 | 6316 | -1 | 14972 | 26255 | 6262 | 205 | 46 | 1010 | 50179 | -1 | 37 | 69 | 160 | 10 | -1 | 97 | 338 | 42 | 215 | 46 | -1 | -1 | -1 | -1 | -1 | -1 | -1 | -1 | 31 | -1 | -1 | -1
BETFRDRAB18-001 | 1697133 | 80.772 | 82.296 | -1 | 5114 | -1 | 15881 | 23607 | 3661 | 135 | 36 | 1205 | 29261 | -1 | 19 | 61 | 261 | 28 | -1 | 106.1 | 183 | 17.7 | 121 | 17.8 | -1 | -1 | -1 | -1 | -1 | -1 | -1 | -1 | 75 | -1 | -1 | -1
BETFRDRAB18-001 | 1697134 | 82.296 | 83.82 | -1 | 3372 | -1 | 9941 | 11492 | 2560 | 111 | 54 | 783 | 24775 | -1 | 41 | 57 | 125 | 42 | -1 | 62.5 | 111 | 13.3 | 101 | 14.2 | -1 | -1 | -1 | -1 | -1 | -1 | -1 | -1 | 26 | -1 | -1 | 8
BETFRDRAB18-001 | 1697135 | 83.82 | 85.344 | -1 | 2697 | -1 | 8532 | 12087 | 2317 | 123 | 29 | 529 | 18215 | -1 | 34 | 53 | 127 | 25 | -1 | 55.8 | 113 | 22.4 | 79 | 12.5 | 5.1 | -1 | -1 | -1 | -1 | -1 | -1 | -1 | 40 | -1 | 47 | 9
BETFRDRAB18-001 | 1697136 | 85.344 | 86.868 | -1 | 2397 | -1 | 9926 | 13859 | 1647 | 154 | 82 | 753 | 15824 | -1 | 82 | 50 | 194 | 48 | -1 | 57.1 | 196 | 23.9 | 103 | 12.5 | 9 | -1 | -1 | -1 | -1 | -1 | -1 | -1 | 91 | -1 | -1 | -1
BETFRDRAB18-001 | 1697137 | 86.868 | 88.392 | -1 | 2905 | -1 | 12377 | 10722 | 3514 | 256 | 87 | 564 | 27749 | -1 | 39 | 44 | 120 | 11.8 | -1 | 79.5 | 147 | 21 | 119 | 14.4 | 6.3 | -1 | -1 | -1 | -1 | -1 | -1 | -1 | 23 | -1 | -1 | -1
BETFRDRAB18-001 | 1697138 | 88.392 | 89.916 | -1 | 2369 | -1 | 12783 | 4034 | 3716 | 332 | 115 | 350 | 19181 | -1 | 44 | 52 | 136 | -1 | -1 | 65.7 | 85 | 16.6 | 147 | 12.9 | 5.5 | -1 | -1 | -1 | -1 | -1 | -1 | -1 | 27 | -1 | -1 | -1
BETFRDRAB18-001 | 1697139 | 89.916 | 91.44 | -1 | 2244 | -1 | 11175 | 5491 | 2478 | 335 | 85 | 350 | 15411 | -1 | 41 | 43 | 90 | 6.9 | 3.3 | 60.9 | 74 | 25.1 | 110 | 5.7 | 8 | -1 | -1 | -1 | -1 | -1 | -1 | -1 | 18.2 | -1 | -1 | 7
BETFRDRAB18-001 | 1697141 | 91.44 | 92.964 | -1 | 2240 | -1 | 12632 | 7510 | 2640 | 264 | 80 | 528 | 15177 | -1 | 39 | 43 | 134 | 7 | -1 | 71.1 | 117 | 14.6 | 116 | 10.5 | 4 | -1 | -1 | -1 | -1 | -1 | -1 | -1 | 31 | -1 | -1 | -1
BETFRDRAB18-001 | 1697142 | 92.964 | 94.488 | 3432 | 5111 | -1 | 17811 | 3646 | 6897 | 298 | 156 | 622 | 45016 | -1 | 52 | 56 | 210 | 9.9 | 2.8 | 83.8 | 110 | 17.2 | 248 | 36 | -1 | -1 | -1 | -1 | -1 | -1 | -1 | -1 | 32 | -1 | -1 | -1
BETFRDRAB18-001 | 1697143 | 94.488 | 96.012 | 4115 | 3139 | -1 | 16103 | 11051 | 4947 | 224 | 108 | 684 | 34122 | -1 | 47 | 37 | 166 | 28 | -1 | 91.8 | 152 | 19.6 | 168 | 25.5 | -1 | -1 | -1 | -1 | -1 | -1 | -1 | -1 | 27 | -1 | 51 | -1
BETFRDRAB18-001 | 1697144 | 96.012 | 97.536 | -1 | 2114 | -1 | 13989 | 10870 | 4093 | 196 | 99 | 1049 | 31683 | -1 | 47 | 72 | 271 | 26 | -1 | 77.2 | 142 | 18.3 | 164 | 26.1 | -1 | -1 | -1 | -1 | -1 | -1 | -1 | -1 | 39 | -1 | -1 | -1
BETFRDRAB18-001 | 1697145 | 97.536 | 99.06 | -1 | 1830 | -1 | 11333 | 13776 | 2862 | 194 | 79 | 561 | 21338 | -1 | 45 | 51 | 122 | 30 | -1 | 76.6 | 184 | 15.5 | 155 | 16.4 | 5.7 | -1 | -1 | -1 | -1 | -1 | -1 | -1 | 23 | -1 | -1 | -1
BETFRDRAB18-001 | 1697146 | 99.06 | 100.584 | -1 | 2963 | -1 | 8257 | 10118 | 2541 | 201 | 47 | 626 | 27075 | -1 | 44 | 42 | 92 | 20.9 | -1 | 57 | 315 | 32.8 | 141 | 15.6 | -1 | -1 | -1 | -1 | -1 | -1 | -1 | -1 | 18 | -1 | -1 | -1
BETFRDRAB18-002 | 1697147 | 0 | 1.524 | -1 | -1 | -1 | 12807 | 7257 | 3729 | 105 | 53 | 856 | 33060 | -1 | 37 | 35 | 104 | 23.8 | -1 | 71.3 | 127 | 16.8 | 166 | 13.7 | -1 | -1 | -1 | -1 | -1 | -1 | -1 | -1 | 42 | -1 | -1 | -1
BETFRDRAB18-002 | 1697148 | 1.524 | 3.048 | -1 | 590 | -1 | 17850 | 6014 | 2027 | 78 | 30 | 610 | 22772 | -1 | 16 | 28 | 117 | 8.4 | -1 | 141 | 85 | 13.2 | 181 | 15.4 | -1 | -1 | -1 | -1 | -1 | -1 | -1 | -1 | 45 | -1 | 47 | -1
BETFRDRAB18-002 | 1697149 | 3.048 | 4.572 | -1 | -1 | -1 | 8650 | 5899 | 3018 | 101 | 42 | 775 | 30928 | -1 | 42 | 40 | 104 | 19 | -1 | 76.4 | 159 | 17 | 186 | 18.5 | -1 | -1 | -1 | -1 | -1 | -1 | -1 | -1 | 34 | -1 | -1 | -1
BETFRDRAB18-002 | 1697150 | 4.572 | 6.096 | -1 | -1 | -1 | 18587 | 8152 | 2425 | 200 | 30 | 485 | 21106 | -1 | 16 | 25 | 109 | 8.8 | -1 | 127 | 105 | 13.4 | 189 | 11.3 | -1 | -1 | -1 | -1 | -1 | -1 | -1 | -1 | 40 | -1 | -1 | -1
BETFRDRAB18-002 | 1697151 | 6.096 | 7.62 | -1 | -1 | -1 | 20558 | 12797 | 2711 | 130 | 58 | 433 | 17321 | -1 | 30 | 25 | 79 | 8.7 | -1 | 138 | 117 | 14.9 | 175 | 16.4 | -1 | -1 | -1 | -1 | -1 | -1 | -1 | -1 | 41 | -1 | -1 | -1
BETFRDRAB18-002 | 1697152 | 7.62 | 9.144 | -1 | -1 | -1 | 17925 | 10599 | 3048 | 169 | 68 | 415 | 26910 | -1 | 37 | 30 | 88 | 6.7 | -1 | 115.6 | 160 | 21.3 | 162 | 16.8 | 5 | -1 | -1 | -1 | -1 | -1 | -1 | -1 | 33 | -1 | 39 | -1
BETFRDRAB18-002 | 1697153 | 9.144 | 10.668 | -1 | -1 | -1 | 20621 | 18251 | 2577 | 93 | 40 | 427 | 26711 | -1 | 40 | 46 | 85 | 19 | -1 | 132 | 200 | 17.3 | 199 | 15.8 | -1 | -1 | -1 | -1 | -1 | -1 | -1 | -1 | 41 | -1 | -1 | -1
BETFRDRAB18-002 | 1697154 | 10.668 | 12.192 | -1 | -1 | -1 | 22248 | 13842 | 2331 | 82 | 48 | 500 | 29770 | -1 | 27 | 40 | 141 | 10 | -1 | 141 | 131 | 18.7 | 196 | 14.7 | -1 | -1 | -1 | -1 | -1 | -1 | -1 | -1 | 55 | -1 | -1 | -1
BETFRDRAB18-002 | 1697155 | 12.192 | 13.716 | -1 | -1 | -1 | 21537 | 10610 | 2475 | 85 | 37 | 943 | 26734 | -1 | 23 | 41 | 170 | 11 | -1 | 147 | 160 | 22.8 | 206 | 14.3 | -1 | -1 | -1 | -1 | -1 | -1 | -1 | -1 | 77 | -1 | 49 | -1
BETFRDRAB18-002 | 1697156 | 13.716 | 15.24 | -1 | -1 | -1 | 20986 | 16950 | 2256 | 93 | 41 | 680 | 23482 | -1 | 28 | 26 | 86 | 9.5 | -1 | 127 | 142 | 19.2 | 185 | 15.9 | -1 | -1 | -1 | -1 | -1 | -1 | -1 | -1 | 33 | 16 | -1 | -1
BETFRDRAB18-002 | 1697157 | 15.24 | 16.764 | -1 | -1 | -1 | 20645 | 16052 | 2474 | 85 | 45 | 671 | 23769 | -1 | 48 | 31 | 120 | 7 | -1 | 134 | 185 | 18.1 | 214 | 16.1 | -1 | -1 | -1 | -1 | -1 | -1 | -1 | -1 | 52 | -1 | 45 | -1
BETFRDRAB18-002 | 1697158 | 16.764 | 18.288 | -1 | 1306 | -1 | 21838 | 7036 | 2365 | 88 | 34 | 783 | 32917 | -1 | 16 | 46 | 157 | -1 | -1 | 135 | 100 | 18 | 180 | 16.4 | 5.8 | -1 | -1 | -1 | -1 | -1 | -1 | -1 | 57 | -1 | 41 | -1
BETFRDRAB18-002 | 1697159 | 18.288 | 19.812 | -1 | -1 | -1 | 23802 | 21501 | 2832 | 102 | 69 | 889 | 28648 | -1 | 43 | 36 | 143 | 13 | -1 | 151 | 205 | 18.3 | 209 | 19.4 | -1 | -1 | -1 | -1 | -1 | -1 | -1 | -1 | 52 | -1 | 58 | -1
BETFRDRAB18-002 | 1697161 | 19.812 | 21.336 | -1 | -1 | -1 | 21497 | 16356 | 2575 | 89 | 62 | 747 | 26805 | -1 | 43 | 32 | 147 | 8 | -1 | 145 | 151 | 18.8 | 188 | 18.6 | -1 | -1 | -1 | -1 | -1 | -1 | -1 | -1 | 54 | -1 | 37 | -1
BETFRDRAB18-002 | 1697162 | 21.336 | 22.86 | -1 | 1446 | -1 | 22430 | 8368 | 2949 | 128 | 45 | 699 | 29668 | -1 | 38 | 46 | 193 | 14 | -1 | 145 | 116 | 19.6 | 224 | 16 | -1 | -1 | -1 | -1 | -1 | -1 | -1 | -1 | 49 | -1 | -1 | -1
BETFRDRAB18-002 | 1697163 | 22.86 | 24.384 | -1 | 1812 | -1 | 21526 | 8584 | 2666 | 100 | 40 | 446 | 28044 | -1 | 36 | 33 | 108 | 41 | -1 | 157 | 235 | 15.3 | 232 | 22 | -1 | -1 | -1 | -1 | -1 | -1 | -1 | -1 | 53 | -1 | 53 | -1
BETFRDRAB18-002 | 1697164 | 24.384 | 25.908 | -1 | 1557 | -1 | 24527 | 21893 | 2763 | 101 | 90 | 679 | 29511 | -1 | 74 | 43 | 117 | 12 | -1 | 164 | 307 | 18.5 | 211 | 15.5 | 4.6 | -1 | -1 | -1 | -1 | -1 | -1 | -1 | 44 | -1 | -1 | -1
BETFRDRAB18-002 | 1697165 | 25.908 | 27.432 | -1 | 15489 | -1 | 24340 | 19551 | 3136 | 103 | 47 | 700 | 35429 | -1 | 57 | 58 | 259 | 12 | -1 | 180 | 278 | 17 | 191 | 14.3 | -1 | -1 | -1 | -1 | -1 | -1 | -1 | 9 | 71 | -1 | -1 | -1
BETFRDRAB18-002 | 1697166 | 27.432 | 28.956 | 5034 | 14630 | -1 | 25371 | 20506 | 3124 | 88 | 62 | 1769 | 45444 | -1 | 51 | 59 | 485 | 22 | -1 | 168 | 185 | 20 | 178 | 14.8 | -1 | -1 | -1 | -1 | -1 | -1 | -1 | -1 | 106 | -1 | -1 | -1
BETFRDRAB18-002 | 1697167 | 28.956 | 30.48 | -1 | 14692 | -1 | 22701 | 18394 | 3130 | 99 | 40 | 2074 | 34894 | -1 | 37 | 64 | 395 | 26 | -1 | 166 | 136 | 21 | 215 | 17.6 | -1 | -1 | -1 | -1 | -1 | -1 | -1 | -1 | 123 | -1 | -1 | -1
BETFRDRAB18-002 | 1697168 | 30.48 | 32.004 | -1 | 5042 | -1 | 20813 | 27089 | 2833 | 83 | 72 | 5110 | 26676 | -1 | 24 | 36 | 323 | 37 | -1 | 159 | 141 | 22 | 184 | 14.2 | 7.9 | -1 | -1 | -1 | -1 | -1 | -1 | -1 | 94 | -1 | -1 | -1
BETFRDRAB18-002 | 1697169 | 32.004 | 33.528 | -1 | 2067 | -1 | 26117 | 17492 | 2683 | 121 | 51 | 862 | 21546 | -1 | 25 | 29 | 138 | 8 | -1 | 171 | 325 | 17.4 | 211 | 21.3 | 6 | -1 | -1 | -1 | -1 | -1 | -1 | -1 | 49 | -1 | 73 | -1
BETFRDRAB18-002 | 1697170 | 33.528 | 35.052 | -1 | 2585 | -1 | 22067 | 19973 | 2736 | 95 | 45 | 2276 | 21401 | -1 | 26 | 37 | 223 | 14 | -1 | 159 | 220 | 18.1 | 192 | 16.9 | -1 | -1 | -1 | -1 | -1 | -1 | -1 | -1 | 78 | -1 | -1 | 11
BETFRDRAB18-002 | 1697171 | 35.052 | 36.576 | -1 | 2271 | -1 | 19610 | 18864 | 3882 | 110 | 65 | 1018 | 28339 | -1 | 52 | 35 | 112 | 6.6 | -1 | 129 | 216 | 21.5 | 189 | 19.7 | -1 | -1 | -1 | -1 | -1 | -1 | -1 | -1 | 48 | -1 | 39 | -1
BETFRDRAB18-002 | 1697172 | 36.576 | 38.1 | -1 | 1977 | -1 | 23178 | 16241 | 2529 | 101 | 53 | 713 | 19962 | -1 | 36 | 34 | 118 | 11 | -1 | 156 | 197 | 19.2 | 228 | 17.4 | 5.7 | -1 | -1 | -1 | -1 | -1 | -1 | -1 | 57 | -1 | -1 | 13
BETFRDRAB18-002 | 1697173 | 38.1 | 39.624 | -1 | 4975 | -1 | 19766 | 17557 | 2645 | 136 | 45 | 1087 | 22706 | -1 | 39 | 43 | 146 | 13 | -1 | 135 | 187 | 21.3 | 163 | 14.4 | -1 | -1 | -1 | -1 | -1 | -1 | -1 | -1 | 46 | -1 | -1 | -1
BETFRDRAB18-002 | 1697174 | 39.624 | 41.148 | -1 | 5248 | -1 | 21355 | 22133 | 2643 | 88 | 49 | 1387 | 24320 | -1 | 32 | 33 | 269 | 15 | -1 | 138 | 187 | 18.2 | 189 | 11.3 | -1 | -1 | -1 | -1 | -1 | -1 | -1 | -1 | 45 | -1 | 50 | -1
BETFRDRAB18-002 | 1697175 | 41.148 | 42.672 | -1 | 1668 | -1 | 20452 | 16759 | 2845 | 96 | 52 | 900 | 21409 | -1 | 37 | 31 | 132 | 9 | -1 | 152 | 177 | 18.2 | 234 | 20.2 | -1 | -1 | -1 | -1 | -1 | -1 | -1 | -1 | 54 | -1 | 59 | -1
BETFRDRAB18-002 | 1697176 | 42.672 | 44.196 | -1 | 2989 | -1 | 23886 | 20098 | 3027 | 146 | 60 | 1124 | 24720 | -1 | 22 | 28 | 214 | 8 | -1 | 154 | 266 | 18.2 | 177 | 16.9 | 4.4 | -1 | -1 | -1 | -1 | -1 | -1 | -1 | 48 | -1 | -1 | -1
BETFRDRAB18-002 | 1697177 | 44.196 | 45.72 | -1 | 5879 | -1 | 24730 | 20044 | 3115 | 112 | 71 | 2178 | 27478 | -1 | 39 | 92 | 6991 | 78 | -1 | 166 | 185 | 22 | 191 | 15.4 | -1 | -1 | 147 | -1 | 41 | 116 | -1 | -1 | 286 | -1 | 68 | 10
BETFRDRAB18-002 | 1697178 | 45.72 | 47.244 | -1 | 6187 | -1 | 24886 | 18668 | 2929 | 99 | 68 | 2234 | 29810 | -1 | 31 | 46 | 1055 | 24 | -1 | 181 | 136 | 25 | 206 | 16.8 | 5.2 | -1 | 31 | -1 | -1 | -1 | -1 | -1 | 355 | -1 | 43 | -1
BETFRDRAB18-002 | 1697179 | 47.244 | 48.768 | -1 | 2859 | -1 | 22785 | 19541 | 2818 | 87 | 68 | 1703 | 26762 | -1 | 21 | 25 | 269 | 11 | -1 | 148 | 196 | 16.5 | 194 | 19.4 | 11.7 | -1 | -1 | -1 | -1 | -1 | -1 | -1 | 124 | -1 | 44 | -1
BETFRDRAB18-002 | 1697181 | 48.768 | 50.292 | -1 | 3527 | -1 | 25362 | 18534 | 2806 | 116 | 62 | 1073 | 24263 | -1 | 25 | 32 | 212 | 10 | -1 | 163 | 258 | 17.4 | 191 | 16.4 | 5.5 | -1 | -1 | -1 | -1 | -1 | -1 | -1 | 62 | -1 | -1 | -1
BETFRDRAB18-002 | 1697182 | 50.292 | 51.816 | -1 | 4677 | -1 | 22872 | 15564 | 2564 | 110 | 56 | 816 | 19971 | -1 | 28 | 34 | 172 | 10 | -1 | 165 | 233 | 20.6 | 201 | 18.9 | -1 | -1 | -1 | -1 | -1 | -1 | -1 | 10 | 66 | -1 | 53 | -1
BETFRDRAB18-002 | 1697183 | 51.816 | 53.34 | -1 | 4295 | -1 | 18853 | 15615 | 3182 | 130 | 74 | 529 | 28156 | -1 | 32 | 43 | 73 | -1 | -1 | 119 | 243 | 19.2 | 179 | 17 | -1 | -1 | -1 | -1 | -1 | -1 | -1 | -1 | 26 | -1 | 46 | -1
BETFRDRAB18-002 | 1697184 | 53.34 | 54.864 | -1 | 4318 | -1 | 16405 | 15046 | 2618 | 100 | 41 | 448 | 25431 | -1 | 33 | 37 | 91 | -1 | -1 | 105 | 250 | 22.2 | 209 | 17.8 | 6.8 | -1 | -1 | -1 | -1 | -1 | -1 | -1 | 26 | -1 | -1 | -1
BETFRDRAB18-002 | 1697185 | 54.864 | 56.388 | -1 | 3801 | -1 | 13516 | 24001 | 4145 | 113 | 42 | 1081 | 37926 | -1 | 34 | 33 | 163 | 7.3 | -1 | 82.5 | 310 | 34 | 239 | 11.2 | -1 | -1 | -1 | -1 | -1 | -1 | -1 | -1 | 40 | -1 | 43 | -1
BETFRDRAB18-002 | 1697186 | 56.388 | 57.912 | -1 | 2065 | -1 | 19761 | 18552 | 2747 | 91 | 76 | 792 | 26032 | -1 | 34 | 23 | 118 | 7.9 | -1 | 129 | 219 | 18.5 | 159 | 11.6 | -1 | -1 | -1 | -1 | -1 | -1 | -1 | -1 | 46 | -1 | 42 | -1
BETFRDRAB18-002 | 1697187 | 57.912 | 59.436 | -1 | 3391 | -1 | 24015 | 19866 | 3759 | 142 | 56 | 565 | 27957 | -1 | 27 | 32 | 107 | 7.1 | -1 | 142 | 420 | 18.3 | 217 | 21.1 | 4.8 | -1 | -1 | -1 | -1 | -1 | -1 | -1 | 26 | -1 | 81 | -1
BETFRDRAB18-002 | 1697188 | 59.436 | 60.96 | -1 | 3938 | -1 | 19494 | 18599 | 2971 | 112 | 56 | 854 | 25934 | -1 | 31 | 41 | 139 | -1 | -1 | 129 | 198 | 20.4 | 178 | 17.1 | -1 | -1 | -1 | -1 | -1 | -1 | -1 | -1 | 32 | -1 | -1 | -1
BETFRDRAB18-002 | 1697189 | 60.96 | 62.484 | -1 | 5571 | -1 | 22578 | 18837 | 3077 | 145 | 45 | 767 | 32596 | -1 | 19 | 57 | 129 | -1 | -1 | 140 | 370 | 18.5 | 178 | 19.9 | -1 | -1 | -1 | -1 | -1 | -1 | -1 | -1 | 38 | -1 | -1 | -1
BETFRDRAB18-002 | 1697190 | 62.484 | 64.008 | -1 | 3148 | -1 | 22719 | 20802 | 3399 | 121 | 52 | 1216 | 29011 | -1 | 28 | 23 | 236 | 6.1 | -1 | 150 | 292 | 22.1 | 179 | 14.7 | 10.1 | -1 | -1 | -1 | -1 | -1 | -1 | -1 | 39 | -1 | -1 | -1
BETFRDRAB18-002 | 1697191 | 64.008 | 65.532 | -1 | 2484 | -1 | 23345 | 19884 | 3360 | 126 | 39 | 1357 | 25541 | -1 | 25 | 32 | 139 | 11.1 | -1 | 150 | 331 | 19.6 | 206 | 23.1 | 10.5 | -1 | -1 | -1 | -1 | -1 | -1 | -1 | 42 | -1 | 60 | -1
BETFRDRAB18-002 | 1697192 | 65.532 | 67.056 | -1 | 4038 | -1 | 23368 | 18260 | 2849 | 103 | 56 | 776 | 22644 | -1 | 23 | 26 | 110 | 5.8 | -1 | 153 | 265 | 21.2 | 218 | 16.9 | 4.7 | -1 | -1 | -1 | -1 | -1 | -1 | -1 | 41 | -1 | 66 | -1
BETFRDRAB18-002 | 1697193 | 67.056 | 68.58 | -1 | 2309 | -1 | 22344 | 19956 | 2710 | 95 | 67 | 616 | 18763 | -1 | 35 | 17 | 111 | 8 | -1 | 152 | 224 | 18.6 | 196 | 21.4 | -1 | -1 | -1 | -1 | -1 | -1 | -1 | -1 | 41 | -1 | 58 | -1
BETFRDRAB18-002 | 1697194 | 68.58 | 70.104 | -1 | 1808 | -1 | 21444 | 17508 | 2551 | 101 | 57 | 545 | 18991 | -1 | 18 | 24 | 97 | 5.7 | -1 | 142 | 232 | 20.8 | 209 | 18.7 | -1 | -1 | -1 | -1 | -1 | -1 | -1 | -1 | 32 | -1 | 42 | -1
BETFRDRAB18-002 | 1697195 | 70.104 | 71.628 | -1 | 1349 | -1 | 22733 | 15896 | 2660 | 99 | 49 | 573 | 18386 | -1 | 33 | 26 | 107 | 5.3 | -1 | 152 | 346 | 21.5 | 202 | 19.3 | -1 | -1 | -1 | -1 | -1 | -1 | -1 | -1 | 29 | -1 | 69 | -1
BETFRDRAB18-002 | 1697196 | 71.628 | 73.152 | -1 | 1510 | -1 | 24249 | 18228 | 3358 | 107 | 64 | 673 | 24075 | -1 | 38 | 28 | 192 | 8.4 | -1 | 147 | 280 | 22.9 | 211 | 19.5 | -1 | -1 | -1 | -1 | -1 | -1 | -1 | -1 | 35 | -1 | -1 | -1
BETFRDRAB18-002 | 1697197 | 73.152 | 74.676 | -1 | 2979 | -1 | 22071 | 20596 | 2868 | 99 | 43 | 506 | 24881 | -1 | 27 | 34 | 89 | 14.6 | -1 | 146 | 399 | 22.7 | 181 | 16.6 | -1 | -1 | -1 | -1 | -1 | -1 | -1 | -1 | 28 | -1 | 60 | -1
BETFRDRAB18-002 | 1697198 | 74.676 | 76.2 | -1 | 2055 | -1 | 20764 | 16855 | 2557 | 94 | 60 | 407 | 21876 | -1 | 24 | 27 | 88 | -1 | -1 | 139 | 270 | 17.9 | 217 | 12.7 | 4.7 | -1 | -1 | -1 | -1 | -1 | -1 | -1 | 27 | -1 | -1 | -1
BETFRDRAB18-002 | 1697199 | 76.2 | 77.724 | -1 | 1195 | -1 | 21973 | 19372 | 2900 | 112 | 57 | 486 | 24286 | -1 | 36 | 28 | 132 | -1 | -1 | 142 | 295 | 20.8 | 201 | 13.6 | 4.9 | -1 | -1 | -1 | -1 | -1 | -1 | -1 | 35 | -1 | -1 | -1
BETFRDRAB18-002 | 1697201 | 77.724 | 79.248 | -1 | 4083 | -1 | 21212 | 14953 | 2609 | 84 | 52 | 457 | 20316 | -1 | -1 | 30 | 100 | 5.4 | -1 | 133 | 302 | 21.2 | 237 | 12.8 | -1 | -1 | -1 | -1 | -1 | -1 | -1 | -1 | 23 | -1 | 65 | 10
BETFRDRAB18-002 | 1697202 | 79.248 | 80.772 | -1 | 2919 | -1 | 23885 | 18488 | 3022 | 115 | 43 | 601 | 30340 | -1 | -1 | 42 | 126 | 7 | -1 | 136 | 311 | 19.2 | 246 | 22.5 | -1 | -1 | -1 | -1 | -1 | -1 | -1 | -1 | 27 | -1 | 45 | -1
BETFRDRAB18-002 | 1697203 | 80.772 | 82.296 | -1 | 4047 | -1 | 22695 | 20113 | 2628 | 98 | 52 | 899 | 27157 | -1 | 30 | 36 | 133 | 6.5 | -1 | 139 | 267 | 22.9 | 168 | 15 | -1 | -1 | -1 | -1 | -1 | -1 | -1 | -1 | 42 | -1 | -1 | -1
BETFRDRAB18-002 | 1697204 | 82.296 | 83.82 | -1 | 3995 | -1 | 22586 | 17082 | 2580 | 93 | 49 | 495 | 22059 | -1 | 20 | 41 | 89 | -1 | -1 | 144 | 203 | 19.1 | 198 | 19.6 | -1 | -1 | -1 | -1 | -1 | -1 | -1 | -1 | 33 | -1 | 53 | -1
BETFRDRAB18-002 | 1697205 | 83.82 | 85.344 | -1 | 2921 | -1 | 25409 | 20324 | 3043 | 140 | 61 | 599 | 23820 | -1 | 24 | 26 | 86 | -1 | -1 | 156 | 375 | 17.6 | 212 | 17.7 | -1 | -1 | -1 | -1 | -1 | -1 | -1 | -1 | 29 | -1 | 48 | -1
BETFRDRAB18-002 | 1697206 | 85.344 | 86.868 | -1 | 4084 | -1 | 21031 | 15015 | 2353 | 87 | 50 | 677 | 25050 | -1 | 18 | 40 | 71 | -1 | -1 | 130 | 207 | 19.9 | 184 | 15.9 | -1 | -1 | -1 | -1 | -1 | -1 | -1 | -1 | 31 | -1 | 54 | -1
BETFRDRAB18-002 | 1697207 | 86.868 | 88.392 | -1 | 6297 | -1 | 22021 | 14109 | 2357 | 85 | 47 | 513 | 29145 | -1 | 27 | 52 | 92 | 10.3 | -1 | 145 | 206 | 18.2 | 195 | 13.5 | -1 | -1 | -1 | -1 | -1 | -1 | -1 | -1 | 23 | -1 | -1 | -1
BETFRDRAB18-002 | 1697208 | 88.392 | 89.916 | -1 | 6435 | -1 | 25184 | 14924 | 2667 | 91 | 92 | 598 | 35010 | -1 | -1 | 55 | 142 | 19 | -1 | 162 | 267 | 13.8 | 211 | 16.2 | -1 | -1 | -1 | -1 | -1 | -1 | -1 | -1 | 34 | -1 | 53 | -1
BETFRDRAB18-002 | 1697209 | 89.916 | 91.44 | -1 | 4669 | -1 | 26717 | 19555 | 3069 | 113 | 74 | 1163 | 26691 | -1 | -1 | 29 | 464 | 70 | -1 | 172 | 253 | 21 | 232 | 22.1 | -1 | -1 | -1 | -1 | 92 | -1 | -1 | -1 | 255 | -1 | -1 | -1
BETFRDRAB18-002 | 1697210 | 91.44 | 92.964 | -1 | 2683 | -1 | 21985 | 19224 | 2807 | 92 | 51 | 724 | 23785 | -1 | 21 | 37 | 90 | 16.5 | -1 | 143 | 247 | 19 | 170 | 17.5 | 6.6 | -1 | -1 | -1 | -1 | -1 | -1 | -1 | 31 | -1 | 58 | -1
BETFRDRAB18-002 | 1697211 | 92.964 | 94.488 | -1 | 3243 | -1 | 20662 | 17204 | 2924 | 99 | 67 | 436 | 24759 | -1 | 39 | 32 | 96 | 5.5 | -1 | 136 | 222 | 20 | 186 | 15.2 | 5 | -1 | -1 | -1 | -1 | -1 | -1 | -1 | 32 | -1 | 53 | -1
BETFRDRAB18-002 | 1697212 | 94.488 | 96.012 | -1 | 3582 | -1 | 20119 | 17178 | 2487 | 83 | 58 | 370 | 22238 | -1 | 21 | 35 | 74 | -1 | -1 | 129 | 237 | 19.7 | 160 | 14.2 | -1 | -1 | -1 | -1 | -1 | -1 | -1 | -1 | 26 | -1 | -1 | -1
BETFRDRAB18-002 | 1697213 | 96.012 | 97.536 | -1 | 3105 | -1 | 21971 | 17952 | 2658 | 104 | 47 | 688 | 22155 | -1 | 39 | 37 | 111 | 7 | -1 | 143 | 212 | 18.7 | 178 | 14.2 | 5.6 | -1 | -1 | -1 | -1 | -1 | -1 | -1 | 53 | -1 | 46 | -1
BETFRDRAB18-002 | 1697214 | 97.536 | 99.06 | -1 | 2832 | -1 | 26277 | 21766 | 2560 | 101 | 67 | 1066 | 25696 | -1 | 34 | 29 | 118 | 9 | -1 | 156 | 201 | 23 | 191 | 14.3 | -1 | -1 | -1 | -1 | -1 | -1 | -1 | -1 | 57 | -1 | -1 | -1
BETFRDRAB18-002 | 1697215 | 99.06 | 100.584 | -1 | 3517 | -1 | 23636 | 21253 | 2655 | 107 | 73 | 1342 | 24252 | -1 | 45 | 37 | 173 | 40 | -1 | 150 | 208 | 20.2 | 210 | 17.2 | -1 | -1 | -1 | -1 | -1 | -1 | -1 | -1 | 93 | -1 | 49 | -1
BETFRDRAB18-003 | 1697216 | 0 | 1.524 | -1 | -1 | -1 | 20603 | 1053 | 2622 | 113 | 33 | 1254 | 24761 | -1 | 40 | 31 | 154 | 17 | -1 | 144 | 69 | 18.1 | 191 | 16.3 | -1 | -1 | -1 | -1 | -1 | -1 | -1 | -1 | 59 | -1 | 53 | -1
BETFRDRAB18-003 | 1697217 | 1.524 | 3.048 | -1 | -1 | -1 | 17287 | 1553 | 2211 | 84 | 50 | 977 | 24216 | -1 | 19 | 13 | 127 | 15 | -1 | 95 | 38 | 16.8 | 146 | 11.3 | 10.1 | -1 | -1 | -1 | -1 | -1 | -1 | -1 | 43 | -1 | 42 | -1
BETFRDRAB18-003 | 1697218 | 3.048 | 4.572 | -1 | -1 | -1 | 20483 | 8782 | 2274 | 85 | 129 | 1364 | 32573 | -1 | 85 | 33 | 222 | 25 | -1 | 135 | 97 | 17.7 | 158 | 14.6 | 4.5 | -1 | -1 | -1 | -1 | -1 | -1 | -1 | 72 | -1 | -1 | -1
BETFRDRAB18-003 | 1697219 | 4.572 | 6.096 | -1 | -1 | -1 | 25459 | 6753 | 2230 | 84 | 46 | 1249 | 26736 | -1 | 36 | 32 | 267 | 14 | -1 | 172 | 67 | 29 | 212 | 19.2 | -1 | -1 | -1 | -1 | -1 | -1 | -1 | -1 | 141 | -1 | 40 | -1
BETFRDRAB18-003 | 1697221 | 6.096 | 7.62 | -1 | -1 | -1 | 23350 | 10981 | 2210 | 84 | 42 | 1235 | 26335 | -1 | 39 | 33 | 194 | 18 | -1 | 154 | 242 | 19.3 | 215 | 18.5 | 5.3 | -1 | -1 | -1 | -1 | -1 | -1 | -1 | 69 | -1 | -1 | -1
BETFRDRAB18-003 | 1697222 | 7.62 | 9.144 | -1 | 2491 | -1 | 22586 | 14235 | 2423 | 83 | 65 | 1049 | 22056 | -1 | 27 | 26 | 182 | 14 | -1 | 161 | 129 | 16.9 | 196 | 18.9 | 4.2 | -1 | -1 | -1 | -1 | -1 | -1 | -1 | 113 | 17 | -1 | -1
BETFRDRAB18-003 | 1697223 | 9.144 | 10.668 | -1 | 13579 | -1 | 23273 | 22982 | 2584 | 116 | 41 | 987 | 31179 | -1 | 38 | 36 | 297 | 25 | -1 | 155 | 123 | 18.1 | 196 | 16.6 | 4.5 | -1 | -1 | -1 | -1 | -1 | -1 | -1 | 139 | -1 | -1 | -1
BETFRDRAB18-003 | 1697224 | 10.668 | 12.192 | -1 | 1060 | -1 | 18761 | 36040 | 3924 | 219 | 231 | 3460 | 42607 | -1 | 246 | 39 | 851 | 75 | -1 | 119 | 269 | 14.1 | 258 | 18.6 | -1 | -1 | 22 | -1 | -1 | -1 | -1 | -1 | 176 | -1 | 69 | -1
BETFRDRAB18-003 | 1697225 | 12.192 | 13.716 | -1 | 1183 | -1 | 18484 | 16615 | 2798 | 137 | 123 | 2880 | 29568 | -1 | 75 | 46 | 951 | 341 | -1 | 115 | 120 | 24 | 169 | 12.3 | 4.6 | -1 | 22 | -1 | 50 | -1 | -1 | -1 | 570 | -1 | -1 | -1
BETFRDRAB18-003 | 1697226 | 13.716 | 15.24 | -1 | 680 | -1 | 16107 | 2048 | 2511 | 174 | 55 | 1472 | 25030 | -1 | 55 | 53 | 258 | 78 | -1 | 81.2 | 47.5 | 16.1 | 101 | 9.3 | -1 | -1 | -1 | -1 | -1 | -1 | -1 | -1 | 174 | -1 | -1 | -1
BETFRDRAB18-003 | 1697227 | 15.24 | 16.764 | -1 | -1 | -1 | 14223 | 4473 | 2872 | 183 | 72 | 642 | 24422 | -1 | 36 | 28 | 126 | 28 | -1 | 72.6 | 67 | 16.4 | 132 | 11.6 | -1 | -1 | -1 | -1 | -1 | -1 | -1 | -1 | 46 | -1 | -1 | -1
BETFRDRAB18-003 | 1697228 | 16.764 | 18.288 | -1 | 726 | -1 | 18888 | 622 | 2678 | 203 | 72 | 1077 | 22529 | -1 | 28 | 29 | 1048 | 298 | -1 | 103 | 48.4 | 14 | 118 | 7.1 | -1 | -1 | 35 | -1 | 60 | -1 | -1 | -1 | 259 | 16 | -1 | -1
BETFRDRAB18-003 | 1697229 | 18.288 | 19.812 | -1 | 3371 | -1 | 19329 | 1990 | 2995 | 167 | 43 | 1258 | 35201 | -1 | 54 | 70 | 801 | 571 | -1 | 114 | 79 | 18 | 180 | 12.2 | -1 | 67 | 26 | -1 | 1871 | -1 | 38 | -1 | 5620 | -1 | -1 | -1
BETFRDRAB18-003 | 1697230 | 19.812 | 21.336 | -1 | -1 | -1 | 17810 | 12229 | 3618 | 139 | 47 | 1142 | 38169 | -1 | 37 | 43 | 459 | 46 | -1 | 108.1 | 87 | 18.2 | 190 | 18.2 | -1 | -1 | -1 | -1 | 48 | -1 | -1 | -1 | 129 | -1 | 40 | -1
BETFRDRAB18-003 | 1697231 | 21.336 | 22.86 | -1 | 785 | -1 | 14632 | 10531 | 2022 | 118 | 59 | 1202 | 16460 | -1 | 29 | 26 | 184 | 36 | -1 | 102 | 56 | 14.7 | 116 | 6.7 | -1 | -1 | -1 | -1 | -1 | -1 | -1 | -1 | 74 | -1 | -1 | -1
BETFRDRAB18-003 | 1697232 | 22.86 | 24.384 | -1 | -1 | -1 | 18857 | 6022 | 2840 | 167 | 62 | 1048 | 24445 | -1 | 30 | 36 | 309 | 50 | -1 | 104 | 62 | 19.4 | 180 | 14.3 | -1 | -1 | -1 | -1 | -1 | -1 | -1 | -1 | 56 | -1 | 50 | -1
BETFRDRAB18-003 | 1697233 | 24.384 | 25.908 | -1 | -1 | -1 | 15010 | 2289 | 2715 | 183 | 59 | 852 | 26807 | -1 | 44 | 39 | 445 | 63 | -1 | 79.1 | 38.4 | 18.5 | 143 | 15.1 | -1 | -1 | -1 | -1 | -1 | -1 | -1 | -1 | 97 | -1 | -1 | -1
BETFRDRAB18-003 | 1697234 | 25.908 | 27.432 | -1 | 1077 | -1 | 18223 | 2162 | 3054 | 281 | 71 | 1023 | 24251 | -1 | 71 | 51 | 480 | 33 | 3.4 | 95.1 | 27.9 | 20.9 | 141 | 14.9 | 7.2 | -1 | -1 | -1 | -1 | -1 | -1 | -1 | 45 | -1 | -1 | -1
BETFRDRAB18-003 | 1697235 | 27.432 | 28.956 | -1 | 1048 | -1 | 21324 | 1739 | 3032 | 231 | 70 | 2267 | 25542 | -1 | 49 | 57 | 3434 | 291 | -1 | 106.5 | 47 | 25 | 156 | 17.3 | -1 | 23 | 120 | -1 | 326 | -1 | -1 | -1 | 819 | -1 | -1 | -1
BETFRDRAB18-003 | 1697236 | 28.956 | 30.48 | -1 | 1043 | -1 | 17002 | 2915 | 2592 | 176 | 48 | 1539 | 27833 | -1 | 31 | 45 | 2197 | 352 | -1 | 103 | 66 | 22 | 141 | 10.6 | -1 | -1 | 91 | -1 | 116 | -1 | -1 | -1 | 680 | -1 | -1 | -1
BETFRDRAB18-003 | 1697237 | 30.48 | 32.004 | -1 | 788 | -1 | 11796 | 5733 | 2070 | 143 | 53 | 622 | 16399 | -1 | 35 | 41 | 150 | 30.2 | -1 | 62.6 | 41 | 18.1 | 133 | 13.2 | 4.2 | -1 | -1 | -1 | -1 | -1 | -1 | -1 | 31 | -1 | -1 | -1
BETFRDRAB18-003 | 1697238 | 32.004 | 33.528 | -1 | 729 | -1 | 14356 | 3049 | 3553 | 193 | 35 | 1163 | 36177 | -1 | 66 | 53 | 229 | 44 | -1 | 80 | 42.6 | 23 | 163 | 22.6 | 4.3 | -1 | -1 | -1 | -1 | -1 | -1 | -1 | 45 | -1 | 36 | -1
BETFRDRAB18-003 | 1697239 | 33.528 | 35.052 | -1 | 1054 | -1 | 14128 | 4943 | 2630 | 176 | 62 | 665 | 29839 | -1 | 46 | 43 | 161 | 44 | -1 | 71.6 | 42.2 | 20.9 | 139 | 15.4 | 4.4 | -1 | -1 | -1 | -1 | -1 | -1 | -1 | 47 | -1 | -1 | -1
BETFRDRAB18-003 | 1697241 | 35.052 | 36.576 | -1 | 2338 | -1 | 17140 | 9522 | 1960 | 199 | 75 | 1109 | 16895 | -1 | 48 | 45 | 187 | 64 | -1 | 98.5 | 56 | 24 | 115 | 9.6 | 6.7 | -1 | -1 | -1 | -1 | -1 | -1 | -1 | 65 | -1 | -1 | -1
BETFRDRAB18-003 | 1697242 | 36.576 | 38.1 | -1 | 1860 | -1 | 19762 | 3695 | 2880 | 218 | 67 | 1144 | 25136 | -1 | 50 | 39 | 206 | 44 | 2.6 | 99.9 | 53 | 19.1 | 167 | 12.2 | -1 | -1 | -1 | -1 | -1 | -1 | -1 | -1 | 59 | -1 | -1 | -1
BETFRDRAB18-003 | 1697243 | 38.1 | 39.624 | -1 | 1914 | -1 | 19480 | 2935 | 2867 | 209 | 70 | 1564 | 27254 | -1 | 45 | 43 | 281 | 61 | -1 | 108 | 59 | 20.9 | 149 | 12.7 | -1 | -1 | -1 | -1 | -1 | -1 | -1 | -1 | 87 | -1 | 39 | -1
BETFRDRAB18-003 | 1697244 | 39.624 | 41.148 | -1 | 1507 | -1 | 8000 | 2819 | 1482 | 88 | 28 | 1498 | 16583 | -1 | 36 | 31 | 314 | 280 | -1 | 54 | 28.7 | 17 | 63 | 6.3 | -1 | -1 | -1 | -1 | 179 | -1 | 16 | 10 | 681 | -1 | -1 | -1
BETFRDRAB18-003 | 1697245 | 41.148 | 42.672 | -1 | 2779 | -1 | 15347 | 13574 | 4222 | 299 | 52 | 940 | 37996 | -1 | 34 | 36 | 208 | 29 | -1 | 80 | 115 | 19.4 | 115 | 10.5 | -1 | -1 | -1 | -1 | -1 | -1 | -1 | -1 | 53 | -1 | -1 | -1
BETFRDRAB18-003 | 1697246 | 42.672 | 44.196 | -1 | 3523 | -1 | 12864 | 7471 | 2357 | 176 | 57 | 725 | 18433 | -1 | 49 | 37 | 122 | 20 | -1 | 75.6 | 55 | 20.5 | 114 | 16.8 | 6.2 | -1 | -1 | -1 | -1 | -1 | -1 | -1 | 55 | -1 | -1 | -1
BETFRDRAB18-003 | 1697247 | 44.196 | 45.72 | -1 | 3010 | -1 | 9592 | 5030 | 2668 | 191 | 63 | 531 | 20712 | -1 | 37 | 51 | 179 | 13 | 2.9 | 56.3 | 74 | 20.4 | 115 | 14.3 | -1 | -1 | -1 | -1 | -1 | -1 | -1 | -1 | 44 | -1 | -1 | -1
BETFRDRAB18-003 | 1697248 | 45.72 | 47.244 | -1 | 2718 | -1 | 11404 | 8113 | 1962 | 189 | 51 | 784 | 17548 | -1 | 42 | 51 | 184 | 36 | 2.8 | 70.4 | 59 | 14.3 | 98 | 13.7 | 6.4 | -1 | -1 | -1 | -1 | -1 | -1 | -1 | 62 | -1 | -1 | -1
BETFRDRAB18-003 | 1697249 | 47.244 | 48.768 | -1 | 2442 | -1 | 6791 | 20991 | 3213 | 290 | 100 | 532 | 22015 | -1 | 81 | 41 | 170 | 15 | 2.8 | 40.9 | 216 | 24.6 | 139 | 15.1 | 4.4 | -1 | -1 | -1 | -1 | -1 | -1 | -1 | 46 | -1 | -1 | 9
BETFRDRAB18-003 | 1697250 | 48.768 | 50.292 | -1 | 5572 | -1 | 17154 | 20598 | 2739 | 195 | 63 | 2151 | 27095 | -1 | 58 | 60 | 804 | 259 | 4.6 | 112 | 82 | 25 | 125 | 17.8 | 5.6 | 41 | 25 | -1 | 52 | -1 | -1 | -1 | 703 | -1 | -1 | -1
BETFRDRAB18-003 | 1697251 | 50.292 | 51.816 | -1 | 4485 | -1 | 17556 | 12198 | 2714 | 179 | 127 | 2254 | 23214 | -1 | 41 | 46 | 777 | 360 | -1 | 101.8 | 63 | 22 | 159 | 10.5 | -1 | 18 | 35 | -1 | 81 | -1 | -1 | -1 | 264 | -1 | 37 | -1
BETFRDRAB18-003 | 1697252 | 51.816 | 53.34 | -1 | 3468 | -1 | 21218 | 5281 | 3656 | 207 | 78 | 423 | 27927 | -1 | 37 | 30 | 136 | 38 | -1 | 86.7 | 67 | 20.8 | 246 | 17.5 | -1 | -1 | -1 | -1 | -1 | -1 | -1 | -1 | 36 | -1 | 40 | -1
BETFRDRAB18-003 | 1697253 | 53.34 | 54.864 | -1 | 3575 | -1 | 17458 | 6434 | 3466 | 214 | 83 | 923 | 23102 | -1 | 32 | 44 | 221 | 89 | -1 | 75 | 54 | 19 | 185 | 14.2 | 4.1 | -1 | -1 | -1 | -1 | -1 | -1 | -1 | 72 | -1 | 34 | -1
BETFRDRAB18-003 | 1697254 | 54.864 | 56.388 | -1 | 6172 | -1 | 12995 | 11933 | 4212 | 204 | 90 | 1011 | 34122 | -1 | 51 | 58 | 231 | 18.1 | -1 | 75.4 | 59 | 21.8 | 161 | 22.7 | -1 | -1 | -1 | -1 | -1 | -1 | -1 | -1 | 36 | -1 | -1 | -1
BETFRDRAB18-003 | 1697255 | 56.388 | 57.912 | -1 | 7641 | -1 | 16594 | 11644 | 4122 | 203 | 74 | 2181 | 32620 | -1 | 36 | 45 | 218 | 139 | -1 | 88.9 | 43 | 24.3 | 193 | 24.6 | -1 | -1 | -1 | -1 | -1 | -1 | -1 | -1 | 91 | -1 | -1 | -1
BETFRDRAB18-003 | 1697256 | 57.912 | 59.436 | -1 | 4621 | -1 | 16821 | 4458 | 2807 | 166 | 60 | 1203 | 22176 | -1 | 42 | 30 | 419 | 54 | -1 | 76.2 | 46.2 | 15 | 166 | 14.7 | -1 | -1 | -1 | -1 | -1 | -1 | -1 | -1 | 94 | -1 | -1 | -1
BETFRDRAB18-003 | 1697257 | 59.436 | 60.96 | -1 | 3388 | -1 | 9223 | 4244 | 1743 | 109 | 58 | 1133 | 16625 | -1 | 39 | 35 | 401 | 58 | -1 | 64.7 | 35.5 | 14.6 | 109 | 10.9 | -1 | -1 | -1 | -1 | -1 | -1 | -1 | -1 | 128 | -1 | -1 | -1
BETFRDRAB18-003 | 1697258 | 60.96 | 62.484 | -1 | 1469 | -1 | 5657 | 2957 | 1324 | 104 | 42 | 614 | 13557 | -1 | 33 | 31 | 141 | 31.4 | -1 | 37.4 | 31.1 | 11.1 | 73 | 7.8 | -1 | -1 | -1 | -1 | -1 | -1 | -1 | -1 | 38 | -1 | -1 | -1
BETFRDRAB18-003 | 1697259 | 62.484 | 64.008 | -1 | 4976 | -1 | 8852 | 7318 | 2494 | 153 | 72 | 591 | 21341 | -1 | 33 | 28 | 87 | 11.7 | -1 | 49.6 | 72 | 15.1 | 121 | 12.1 | -1 | -1 | -1 | -1 | -1 | -1 | -1 | -1 | 24 | -1 | 38 | -1
BETFRDRAB18-003 | 1697261 | 64.008 | 65.532 | -1 | 4404 | -1 | 13541 | 6850 | 3154 | 217 | 65 | 872 | 24062 | -1 | 54 | 45 | 263 | 34 | -1 | 75.1 | 48.2 | 17.3 | 172 | 18.4 | 6.2 | -1 | -1 | -1 | -1 | -1 | -1 | -1 | 38 | -1 | -1 | 9
BETFRDRAB18-003 | 1697262 | 65.532 | 67.056 | -1 | 5653 | -1 | 18962 | 9910 | 2471 | 176 | 77 | 2000 | 21144 | -1 | 45 | 50 | 548 | 188 | -1 | 119.7 | 64 | 22.8 | 167 | 15.4 | 5.1 | -1 | -1 | -1 | -1 | -1 | -1 | -1 | 121 | -1 | -1 | -1
BETFRDRAB18-003 | 1697263 | 67.056 | 68.58 | -1 | 14934 | -1 | 21568 | 20811 | 2602 | 144 | 55 | 4314 | 30554 | -1 | 52 | 69 | 1841 | 307 | -1 | 147 | 78 | 22 | 141 | 10.2 | -1 | 140 | 40 | -1 | 599 | -1 | -1 | -1 | 1247 | -1 | 40 | -1
BETFRDRAB18-003 | 1697264 | 68.58 | 70.104 | -1 | 14529 | -1 | 19273 | 19212 | 2105 | 109 | 45 | 3624 | 25264 | -1 | 38 | 47 | 1224 | 142 | -1 | 132 | 73 | 17 | 126 | 9.5 | 4.6 | 46 | 36 | -1 | 217 | -1 | 13 | -1 | 723 | -1 | -1 | -1
BETFRDRAB18-003 | 1697265 | 70.104 | 71.628 | -1 | 4098 | -1 | 23891 | 16691 | 1958 | 92 | 27 | 2263 | 16808 | -1 | 28 | 23 | 352 | 27 | -1 | 196 | 70 | 11.2 | 186 | 10.9 | -1 | -1 | -1 | -1 | -1 | -1 | -1 | -1 | 118 | -1 | -1 | -1
BETFRDRAB18-003 | 1697266 | 71.628 | 73.152 | -1 | 4579 | -1 | 19296 | 4075 | 2614 | 114 | 57 | 769 | 17296 | -1 | 25 | 23 | 166 | 33 | -1 | 83 | 51.3 | 13.5 | 201 | 13.6 | 4.4 | -1 | -1 | -1 | -1 | -1 | -1 | -1 | 91 | -1 | -1 | -1
BETFRDRAB18-003 | 1697267 | 73.152 | 74.676 | -1 | 5292 | -1 | 24699 | 8058 | 3193 | 157 | 72 | 1380 | 22150 | -1 | 35 | 51 | 193 | 22 | -1 | 147 | 73 | 22.7 | 225 | 18.8 | -1 | -1 | -1 | -1 | -1 | -1 | -1 | -1 | 75 | -1 | -1 | -1
BETFRDRAB18-003 | 1697268 | 74.676 | 76.2 | -1 | 1392 | -1 | 5690 | 6560 | 1153 | 63 | 22 | 884 | 11717 | -1 | 21 | 14 | 133 | 25.6 | -1 | 55.6 | 49.7 | 11.2 | 56 | 8.3 | -1 | -1 | -1 | -1 | -1 | -1 | -1 | -1 | 40 | -1 | -1 | -1
BETFRDRAB18-003 | 1697269 | 76.2 | 77.724 | -1 | 6716 | -1 | 13657 | 11993 | 2998 | 136 | 34 | 1432 | 29909 | -1 | 40 | 46 | 120 | 16.2 | 2.8 | 77.3 | 77 | 17.7 | 135 | 20.6 | -1 | -1 | -1 | -1 | -1 | -1 | -1 | -1 | 30 | -1 | -1 | -1
BETFRDRAB18-003 | 1697270 | 77.724 | 79.248 | -1 | 2975 | -1 | 11999 | 11247 | 1806 | 129 | 48 | 630 | 18023 | -1 | 40 | 49 | 104 | 49 | -1 | 62.5 | 58 | 14.1 | 108 | 11.7 | -1 | -1 | -1 | -1 | -1 | -1 | -1 | -1 | 41 | -1 | -1 | -1
BETFRDRAB18-003 | 1697271 | 79.248 | 80.772 | -1 | 5953 | -1 | 11888 | 4742 | 1879 | 118 | 45 | 732 | 20798 | -1 | 22 | 51 | 123 | 12.4 | -1 | 60.6 | 43.2 | 16.5 | 100 | 12.2 | 5 | -1 | -1 | -1 | -1 | -1 | -1 | -1 | 26 | -1 | -1 | -1
BETFRDRAB18-003 | 1697272 | 80.772 | 82.296 | -1 | 5441 | -1 | 12538 | 5833 | 1771 | 86 | 39 | 1228 | 21237 | -1 | 21 | 42 | 85 | 12.8 | -1 | 64.1 | 86 | 18.5 | 91 | 17.9 | -1 | -1 | -1 | -1 | -1 | -1 | -1 | -1 | 27 | -1 | -1 | -1
BETFRDRAB18-003 | 1697273 | 82.296 | 83.82 | -1 | 4088 | -1 | 5225 | 4081 | 1064 | 65 | 29 | 1048 | 16070 | -1 | 23 | 23 | 125 | 39 | -1 | 34.2 | 33.5 | 9.2 | 59 | 7.4 | -1 | -1 | -1 | -1 | -1 | -1 | -1 | -1 | 69 | -1 | -1 | -1
BETFRDRAB18-003 | 1697274 | 83.82 | 85.344 | -1 | 4780 | -1 | 6288 | 3842 | 1293 | 77 | 23 | 890 | 16153 | -1 | 31 | 29 | 111 | 31 | -1 | 36.2 | 29 | 10.5 | 61 | 7.4 | -1 | -1 | -1 | -1 | -1 | -1 | -1 | -1 | 55 | -1 | -1 | -1
BETFRDRAB18-003 | 1697275 | 85.344 | 86.868 | -1 | 3190 | -1 | 14279 | 7121 | 2639 | 143 | 72 | 670 | 23576 | -1 | 42 | 37 | 119 | 20.7 | -1 | 76.4 | 72 | 18.4 | 122 | 13 | -1 | -1 | -1 | -1 | -1 | -1 | -1 | -1 | 31 | -1 | -1 | -1
BETFRDRAB18-003 | 1697276 | 86.868 | 88.392 | -1 | 4189 | -1 | 12661 | 6141 | 2697 | 227 | 73 | 440 | 20104 | -1 | 47 | 63 | 157 | 25.8 | 2.4 | 61.5 | 43.8 | 23 | 142 | 8.5 | 4.9 | -1 | -1 | -1 | -1 | -1 | -1 | -1 | 24 | -1 | -1 | 7
BETFRDRAB18-003 | 1697277 | 88.392 | 89.916 | -1 | 4352 | -1 | 15291 | 3460 | 2910 | 229 | 87 | 326 | 20326 | -1 | 37 | 35 | 162 | 25.6 | -1 | 68.9 | 66 | 21.1 | 176 | 15.6 | 5 | -1 | -1 | -1 | -1 | -1 | -1 | -1 | 16.9 | -1 | 36 | -1
BETFRDRAB18-003 | 1697278 | 89.916 | 91.44 | -1 | 4837 | -1 | 11643 | 2597 | 2306 | 173 | 58 | 236 | 17025 | -1 | 38 | 36 | 101 | 8.5 | -1 | 60.5 | 57 | 14.6 | 176 | 11.8 | 5.3 | -1 | -1 | -1 | -1 | 28 | -1 | -1 | 22.6 | -1 | 34 | -1
BETFRDRAB18-003 | 1697279 | 91.44 | 92.964 | -1 | 3904 | -1 | 13220 | 5304 | 2560 | 200 | 71 | 429 | 19003 | -1 | 31 | 34 | 133 | 10 | -1 | 80.3 | 61 | 19.8 | 158 | 12.1 | 6.9 | -1 | -1 | -1 | -1 | -1 | -1 | -1 | 29 | -1 | 36 | -1
BETFRDRAB18-003 | 1697281 | 92.964 | 94.488 | -1 | 4732 | -1 | 17140 | 875 | 3416 | 265 | 85 | 282 | 24723 | -1 | 36 | 32 | 101 | 7.5 | -1 | 85.4 | 77 | 20.2 | 200 | 18.9 | 5.2 | -1 | -1 | -1 | -1 | -1 | -1 | -1 | 23 | -1 | 40 | -1
BETFRDRAB18-003 | 1697282 | 94.488 | 96.012 | -1 | 5133 | -1 | 14400 | 2551 | 3355 | 348 | 92 | 301 | 19181 | -1 | 42 | 47 | 181 | 21.2 | 5.8 | 78 | 58 | 19.3 | 181 | 16 | 4.8 | -1 | -1 | -1 | -1 | -1 | -1 | -1 | 35 | -1 | -1 | -1
BETFRDRAB18-003 | 1697283 | 96.012 | 97.536 | -1 | 4875 | -1 | 12840 | 8338 | 2377 | 197 | 74 | 384 | 18794 | -1 | 33 | 54 | 197 | 6.3 | 2.9 | 75.9 | 40.1 | 19.5 | 132 | 14.8 | 5.8 | -1 | -1 | -1 | -1 | -1 | -1 | -1 | 19 | -1 | -1 | -1
BETFRDRAB18-003 | 1697284 | 97.536 | 99.06 | -1 | 5857 | -1 | 15247 | 2708 | 3460 | 241 | 82 | 427 | 24562 | -1 | 30 | 42 | 106 | 7.1 | -1 | 75.2 | 44.9 | 17.4 | 178 | 17.3 | 5.1 | -1 | -1 | -1 | -1 | -1 | -1 | -1 | 17 | -1 | 51 | -1
BETFRDRAB18-003 | 1697285 | 99.06 | 100.584 | -1 | 6033 | -1 | 14167 | 7428 | 2901 | 222 | 80 | 376 | 19555 | -1 | 39 | 49 | 133 | 24.7 | 3 | 74.9 | 50 | 22.7 | 169 | 14.8 | 6.5 | -1 | -1 | -1 | -1 | -1 | -1 | -1 | 21 | -1 | -1 | -1
BETFRDRAB18-004 | 1697286 | 0 | 1.524 | -1 | -1 | -1 | 3509 | 4519 | 1119 | 60 | 35 | 231 | 10416 | -1 | 15 | 17 | 75 | 41.8 | -1 | 28 | 57.6 | 7.4 | 64 | -1 | -1 | -1 | -1 | -1 | -1 | -1 | -1 | -1 | 17 | -1 | -1 | -1
BETFRDRAB18-004 | 1697287 | 1.524 | 3.048 | -1 | -1 | -1 | 2266 | 1968 | 720 | 55 | 41 | 394 | 10717 | -1 | 27 | 29 | 124 | 77.8 | -1 | 28.7 | 75.1 | 8.8 | 73 | 5.2 | -1 | -1 | -1 | -1 | -1 | -1 | -1 | -1 | 20.3 | -1 | -1 | -1
BETFRDRAB18-004 | 1697288 | 3.048 | 4.572 | -1 | 646 | -1 | 7965 | 5194 | 2119 | 142 | 65 | 711 | 18326 | -1 | 47 | 38 | 175 | 214 | -1 | 50.9 | 130 | 19 | 141 | 10.6 | 3.9 | -1 | -1 | -1 | -1 | -1 | -1 | -1 | 29.4 | -1 | -1 | -1
BETFRDRAB18-004 | 1697289 | 4.572 | 6.096 | -1 | 817 | -1 | 6091 | 5492 | 1666 | 108 | 54 | 594 | 17254 | -1 | 29 | 36 | 134 | 105 | 2.4 | 38.6 | 83 | 9.1 | 90 | 10.8 | -1 | -1 | -1 | -1 | -1 | -1 | -1 | -1 | 24.3 | 15 | -1 | -1
BETFRDRAB18-004 | 1697290 | 6.096 | 7.62 | -1 | 3958 | -1 | 11833 | 3824 | 1757 | 123 | 42 | 2173 | 23490 | -1 | 110 | 71 | 136 | 46.7 | -1 | 42.2 | 41.9 | 17.8 | 89 | 7.9 | 5.1 | -1 | -1 | -1 | -1 | -1 | -1 | -1 | 20.3 | -1 | -1 | -1
BETFRDRAB18-004 | 1697291 | 7.62 | 9.144 | -1 | 2509 | -1 | 6309 | 5837 | 1163 | 97 | 28 | 1288 | 16184 | -1 | 68 | 59 | 212 | 44 | -1 | 26.2 | 48.3 | 13.4 | 63 | 6.9 | 3.6 | -1 | -1 | -1 | -1 | -1 | -1 | -1 | 133 | -1 | -1 | -1
BETFRDRAB18-004 | 1697292 | 9.144 | 10.668 | -1 | 2183 | -1 | 9617 | 6993 | 2086 | 213 | 61 | 575 | 23161 | -1 | 68 | 54 | 268 | 39 | -1 | 38 | 99 | 22.7 | 102 | 13.7 | 4.8 | -1 | -1 | -1 | -1 | -1 | -1 | -1 | 152 | -1 | -1 | -1
BETFRDRAB18-004 | 1697293 | 10.668 | 12.192 | -1 | 5042 | -1 | 12566 | 4147 | 2645 | 236 | 68 | 132 | 16424 | -1 | -1 | 24 | 62 | 17.7 | 3.2 | 48.1 | 161 | 13.8 | 136 | 12.6 | 9 | -1 | -1 | -1 | -1 | -1 | -1 | -1 | 30 | -1 | -1 | -1
BETFRDRAB18-004 | 1697294 | 12.192 | 13.716 | -1 | 4169 | -1 | 15492 | 3211 | 3090 | 209 | 81 | 468 | 33001 | -1 | 60 | 57 | 177 | 24.2 | 4.4 | 60.3 | 134 | 22.9 | 176 | 11.6 | 5.9 | -1 | -1 | -1 | -1 | -1 | -1 | -1 | 20 | -1 | -1 | -1
BETFRDRAB18-004 | 1697295 | 13.716 | 15.24 | -1 | 5392 | -1 | 17010 | 8012 | 3204 | 215 | 68 | 677 | 36963 | -1 | 63 | 99 | 293 | 33 | 5.7 | 80.3 | 85 | 30.3 | 174 | 18.2 | 4.6 | -1 | -1 | -1 | -1 | -1 | -1 | -1 | 94 | -1 | -1 | -1
BETFRDRAB18-004 | 1697296 | 15.24 | 16.764 | -1 | 1485 | -1 | 14961 | 6524 | 4023 | 206 | 90 | 1598 | 33464 | -1 | 89 | 65 | 254 | 27 | -1 | 68.7 | 94 | 24.9 | 158 | 24.7 | 5 | -1 | -1 | -1 | -1 | -1 | -1 | -1 | 35 | -1 | -1 | -1
BETFRDRAB18-004 | 1697297 | 16.764 | 18.288 | -1 | 1145 | -1 | 16464 | 4431 | 2742 | 246 | 70 | 956 | 22345 | -1 | 77 | 59 | 252 | 14.4 | 3 | 72.3 | 86 | 23 | 132 | 15.9 | 9.5 | -1 | -1 | -1 | -1 | -1 | -1 | -1 | 21 | -1 | -1 | -1
BETFRDRAB18-004 | 1697298 | 18.288 | 19.812 | -1 | 1115 | -1 | 15306 | 7279 | 2506 | 174 | 47 | 1062 | 22577 | -1 | 53 | 49 | 171 | 25 | -1 | 77.7 | 98 | 19.6 | 139 | 16 | -1 | -1 | -1 | -1 | -1 | -1 | -1 | -1 | 13 | -1 | -1 | -1
BETFRDRAB18-004 | 1697299 | 19.812 | 21.336 | -1 | 1197 | -1 | 12185 | 6221 | 2117 | 180 | 49 | 887 | 21838 | -1 | 46 | 51 | 117 | 13.4 | -1 | 61.7 | 62 | 19.5 | 116 | 7.2 | -1 | -1 | -1 | -1 | -1 | -1 | -1 | -1 | 14.1 | -1 | -1 | -1
BETFRDRAB18-004 | 1697301 | 21.336 | 22.86 | -1 | 1632 | -1 | 15184 | 7128 | 3510 | 197 | 36 | 1058 | 29631 | -1 | 35 | 43 | 136 | 14.4 | -1 | 72.9 | 78 | 19.7 | 124 | 12.8 | -1 | -1 | -1 | -1 | -1 | -1 | -1 | -1 | 9.4 | -1 | 50 | -1
BETFRDRAB18-004 | 1697302 | 22.86 | 24.384 | -1 | 1952 | -1 | 8792 | 8788 | 1640 | 152 | 49 | 355 | 18401 | -1 | 88 | 51 | 241 | 184 | -1 | 49.7 | 102 | 27.1 | 103 | 8 | -1 | -1 | -1 | -1 | -1 | -1 | -1 | -1 | 13.6 | -1 | -1 | 23
BETFRDRAB18-004 | 1697303 | 24.384 | 25.908 | -1 | 2053 | -1 | 20718 | 4685 | 2340 | 188 | 55 | 212 | 10306 | -1 | 24 | 25 | 98 | 18.2 | -1 | 99 | 55 | 14.5 | 167 | 12.8 | -1 | -1 | -1 | -1 | -1 | -1 | -1 | -1 | 14 | -1 | 37 | -1
BETFRDRAB18-004 | 1697304 | 25.908 | 27.432 | -1 | 2234 | -1 | 12071 | 15375 | 2408 | 141 | 23 | 510 | 31606 | -1 | 22 | 27 | 127 | 23.6 | -1 | 51.3 | 99 | 15.9 | 109 | 10.3 | -1 | -1 | -1 | -1 | -1 | -1 | -1 | -1 | 14 | -1 | -1 | -1
BETFRDRAB18-004 | 1697305 | 27.432 | 28.956 | -1 | 2146 | -1 | 14261 | 20186 | 2976 | 178 | 25 | 675 | 37968 | -1 | 43 | 30 | 142 | 5.8 | -1 | 67.3 | 126 | 14 | 118 | 10.6 | -1 | -1 | -1 | -1 | -1 | -1 | -1 | -1 | 14 | -1 | 40 | -1
BETFRDRAB18-004 | 1697306 | 28.956 | 30.48 | -1 | 1592 | -1 | 17521 | 8024 | 3268 | 173 | 59 | 323 | 25529 | -1 | 38 | 33 | 91 | 14.7 | -1 | 84.2 | 89 | 19.2 | 168 | 13.9 | -1 | -1 | -1 | -1 | -1 | -1 | -1 | -1 | 7.9 | -1 | -1 | -1
BETFRDRAB18-004 | 1697307 | 30.48 | 32.004 | -1 | 1431 | -1 | 17065 | 8052 | 3041 | 244 | 81 | 336 | 25103 | -1 | 33 | 31 | 96 | 7.5 | -1 | 79.1 | 156 | 15.5 | 145 | 13.5 | -1 | -1 | -1 | -1 | -1 | -1 | -1 | -1 | 11.4 | -1 | -1 | -1
BETFRDRAB18-004 | 1697308 | 32.004 | 33.528 | -1 | 1421 | -1 | 15169 | 6517 | 2622 | 241 | 62 | 429 | 19522 | -1 | 30 | 28 | 77 | -1 | -1 | 71 | 85 | 16.4 | 123 | 13.7 | -1 | -1 | -1 | -1 | -1 | -1 | -1 | -1 | 10.9 | 15 | -1 | -1
BETFRDRAB18-004 | 1697309 | 33.528 | 35.052 | -1 | 2488 | -1 | 9398 | 5887 | 1809 | 147 | 44 | 802 | 15081 | -1 | 23 | 30 | 52 | -1 | -1 | 42.4 | 117 | 14.4 | 103 | 11.8 | -1 | -1 | -1 | -1 | -1 | -1 | -1 | -1 | 8.6 | -1 | -1 | -1
BETFRDRAB18-004 | 1697310 | 35.052 | 36.576 | -1 | 4022 | -1 | 11203 | 13232 | 2861 | 194 | 62 | 980 | 29349 | -1 | 56 | 43 | 93 | 10.5 | -1 | 47.7 | 219 | 20.5 | 118 | 14.6 | -1 | -1 | -1 | -1 | -1 | -1 | -1 | -1 | 8.3 | -1 | -1 | -1
BETFRDRAB18-004 | 1697311 | 36.576 | 38.1 | -1 | 4205 | -1 | 10168 | 9046 | 1928 | 122 | 33 | 818 | 27285 | -1 | -1 | 31 | 71 | -1 | -1 | 45.1 | 82 | 15.7 | 78 | 8.5 | -1 | -1 | -1 | -1 | -1 | -1 | -1 | -1 | 5.6 | -1 | -1 | 8
BETFRDRAB18-004 | 1697312 | 38.1 | 39.624 | -1 | 1717 | -1 | 10672 | 6417 | 2244 | 123 | 55 | 354 | 19087 | -1 | 45 | 30 | 66 | 5.9 | -1 | 62.5 | 54 | 14.3 | 136 | 12.8 | -1 | -1 | -1 | -1 | -1 | -1 | -1 | -1 | 6.8 | -1 | -1 | -1
BETFRDRAB18-004 | 1697313 | 39.624 | 41.148 | -1 | -1 | -1 | 10764 | 12491 | 2947 | 118 | 65 | 375 | 24804 | -1 | 18 | 25 | 74 | -1 | -1 | 65.9 | 98 | 16.4 | 191 | 22.9 | -1 | -1 | -1 | -1 | -1 | -1 | -1 | -1 | 10.4 | -1 | -1 | -1
BETFRDRAB18-004 | 1697314 | 41.148 | 42.672 | -1 | 1966 | -1 | 11000 | 17796 | 4590 | 135 | 61 | 535 | 38465 | -1 | 40 | 35 | 83 | -1 | -1 | 61.1 | 113 | 22.1 | 215 | 15.4 | -1 | -1 | -1 | -1 | -1 | -1 | -1 | -1 | 9.9 | -1 | -1 | -1
BETFRDRAB18-004 | 1697315 | 42.672 | 44.196 | -1 | 1565 | -1 | 12911 | 30286 | 5008 | 138 | 61 | 761 | 42861 | -1 | 63 | 23 | 77 | 13.7 | -1 | 71.1 | 171 | 24.2 | 172 | 15.4 | -1 | -1 | -1 | -1 | -1 | -1 | -1 | -1 | 18 | -1 | -1 | -1
BETFRDRAB18-004 | 1697316 | 44.196 | 45.72 | -1 | 1662 | -1 | 12384 | 11134 | 3099 | 128 | 50 | 510 | 26071 | -1 | 31 | 32 | 72 | -1 | -1 | 72.3 | 104 | 18.4 | 166 | 14.9 | -1 | -1 | -1 | -1 | -1 | -1 | -1 | -1 | 8 | -1 | 35 | -1
BETFRDRAB18-004 | 1697317 | 45.72 | 47.244 | -1 | 1387 | -1 | 15019 | 11838 | 3324 | 145 | 66 | 510 | 28062 | -1 | 41 | 30 | 66 | -1 | -1 | 71.4 | 151 | 21.5 | 151 | 11.8 | -1 | -1 | -1 | -1 | -1 | -1 | -1 | -1 | 9.9 | -1 | -1 | -1
BETFRDRAB18-004 | 1697318 | 47.244 | 48.768 | -1 | 1199 | -1 | 23310 | 17069 | 3738 | 153 | 72 | 594 | 33116 | -1 | 67 | 31 | 78 | -1 | -1 | 83.1 | 277 | 26.3 | 168 | 34 | 5.4 | -1 | -1 | -1 | -1 | -1 | -1 | -1 | 10.4 | -1 | -1 | -1
BETFRDRAB18-005 | 1697319 | 0 | 1.524 | -1 | -1 | -1 | 612 | 1983 | 167 | 9.8 | 6 | 183 | 2790 | -1 | -1 | -1 | 23.4 | 14.2 | -1 | 5.3 | 21.7 | -1 | 7.8 | -1 | -1 | -1 | 10 | -1 | -1 | -1 | -1 | -1 | 3.8 | -1 | -1 | -1
BETFRDRAB18-005 | 1697321 | 1.524 | 3.048 | -1 | -1 | -1 | 254 | 906 | 96 | 3.7 | 9.6 | 90 | 2371 | 28 | -1 | -1 | 29.6 | 27.8 | -1 | 10.7 | 34.6 | 1.5 | 23.6 | -1 | -1 | -1 | 11 | -1 | -1 | -1 | -1 | -1 | 7.5 | -1 | -1 | -1
BETFRDRAB18-005 | 1697322 | 3.048 | 4.572 | -1 | -1 | -1 | 2483 | 2930 | 916 | 55 | 40 | 268 | 12310 | -1 | 19 | 28 | 117 | 82.8 | -1 | 31.9 | 63.3 | 11.5 | 81 | 4.1 | -1 | -1 | -1 | -1 | -1 | -1 | -1 | -1 | 16.8 | -1 | -1 | -1
BETFRDRAB18-005 | 1697323 | 4.572 | 6.096 | -1 | -1 | -1 | 5329 | 4168 | 1684 | 110 | 56 | 474 | 16780 | -1 | 37 | 35 | 142 | 299 | -1 | 37.7 | 82 | 16.2 | 104 | 9.7 | -1 | -1 | -1 | -1 | -1 | -1 | -1 | -1 | 21.4 | -1 | -1 | -1
BETFRDRAB18-005 | 1697324 | 6.096 | 7.62 | -1 | 491 | -1 | 5548 | 4693 | 1746 | 107 | 49 | 606 | 15829 | -1 | 26 | 28 | 134 | 85 | -1 | 38.5 | 64.5 | 11.6 | 83 | 6.6 | -1 | -1 | -1 | -1 | -1 | -1 | -1 | -1 | 34.5 | 15 | -1 | -1
BETFRDRAB18-005 | 1697325 | 7.62 | 9.144 | -1 | 861 | -1 | 8208 | 5051 | 2221 | 154 | 58 | 542 | 23063 | -1 | 52 | 43 | 171 | 62.6 | 2.2 | 46.7 | 77 | 18.1 | 128 | 11.9 | 8.2 | -1 | -1 | -1 | -1 | -1 | -1 | -1 | 16.6 | -1 | -1 | -1
BETFRDRAB18-005 | 1697326 | 9.144 | 10.668 | -1 | 942 | -1 | 12915 | 4790 | 2443 | 152 | 57 | 379 | 23090 | -1 | 31 | 36 | 114 | 10.7 | -1 | 56.2 | 69 | 12.1 | 120 | 8.6 | -1 | -1 | -1 | -1 | -1 | -1 | -1 | -1 | 9.1 | -1 | -1 | -1
BETFRDRAB18-005 | 1697327 | 10.668 | 12.192 | -1 | 2268 | -1 | 15611 | 8133 | 2464 | 167 | 56 | 3075 | 33181 | -1 | 95 | 48 | 194 | 26.7 | 2.6 | 72.9 | 57 | 17.6 | 139 | 13.3 | 6.5 | -1 | -1 | -1 | -1 | -1 | -1 | -1 | 9.5 | -1 | -1 | -1
BETFRDRAB18-005 | 1697328 | 12.192 | 13.716 | -1 | 2413 | -1 | 13818 | 10936 | 3042 | 179 | 60 | 716 | 30998 | -1 | 50 | 45 | 176 | 19.5 | -1 | 73.4 | 60 | 23 | 120 | 15.7 | 4.3 | -1 | -1 | -1 | -1 | -1 | -1 | -1 | 11.9 | -1 | -1 | -1
BETFRDRAB18-005 | 1697329 | 13.716 | 15.24 | -1 | 3692 | -1 | 15061 | 14217 | 2525 | 182 | 61 | 483 | 25595 | -1 | 36 | 26 | 92 | 21.3 | -1 | 78.5 | 74 | 15.6 | 161 | 13 | -1 | -1 | -1 | -1 | -1 | -1 | -1 | -1 | 12.5 | -1 | -1 | -1
BETFRDRAB18-005 | 1697330 | 15.24 | 16.764 | -1 | 1586 | -1 | 15045 | 8471 | 2565 | 170 | 56 | 653 | 23433 | -1 | 42 | 38 | 80 | 8 | -1 | 70.8 | 119 | 13.8 | 121 | 13.1 | -1 | -1 | -1 | -1 | -1 | -1 | -1 | -1 | 11 | -1 | -1 | -1
BETFRDRAB18-005 | 1697331 | 16.764 | 18.288 | -1 | 4778 | -1 | 11588 | 10876 | 2359 | 155 | 40 | 692 | 28071 | -1 | 32 | 39 | 73 | 10.1 | -1 | 55.3 | 69 | 16.6 | 118 | 13 | -1 | -1 | -1 | -1 | -1 | -1 | -1 | -1 | 5.2 | -1 | -1 | -1
BETFRDRAB18-005 | 1697332 | 18.288 | 19.812 | -1 | 1647 | -1 | 13474 | 13965 | 3645 | 148 | 63 | 507 | 30358 | -1 | 39 | 32 | 78 | 6.6 | -1 | 72.8 | 101 | 17.1 | 142 | 13.3 | -1 | -1 | -1 | -1 | -1 | -1 | -1 | -1 | 9.4 | -1 | -1 | -1
BETFRDRAB18-005 | 1697333 | 19.812 | 21.336 | -1 | 2470 | -1 | 15017 | 12647 | 3734 | 153 | 55 | 501 | 28947 | -1 | 38 | 22 | 78 | 5.3 | -1 | 85.3 | 92 | 21 | 165 | 14.8 | -1 | -1 | -1 | -1 | -1 | -1 | -1 | -1 | 8.2 | -1 | 37 | -1
BETFRDRAB18-005 | 1697334 | 21.336 | 22.86 | -1 | 867 | -1 | 7897 | 12900 | 2887 | 97 | 55 | 403 | 23597 | -1 | 27 | 25 | 65 | 20 | -1 | 41.5 | 81 | 18 | 139 | 10.4 | -1 | -1 | -1 | -1 | -1 | -1 | -1 | -1 | 9.8 | -1 | -1 | -1
BETFRDRAB18-005 | 1697335 | 22.86 | 24.384 | -1 | 1431 | -1 | 13040 | 17782 | 4116 | 136 | 60 | 591 | 34292 | -1 | 44 | 42 | 86 | 9 | -1 | 70.2 | 106 | 22.6 | 202 | 16.3 | -1 | -1 | -1 | -1 | -1 | -1 | -1 | -1 | 9.2 | -1 | -1 | -1
BETFRDRAB18-005 | 1697336 | 24.384 | 25.908 | -1 | 786 | -1 | 12518 | 14123 | 3276 | 128 | 58 | 632 | 23973 | -1 | 39 | 33 | 81 | 27.8 | -1 | 67.6 | 71 | 16 | 143 | 17.5 | -1 | -1 | -1 | -1 | -1 | -1 | -1 | -1 | 8.2 | -1 | 46 | -1
BETFRDRAB18-005 | 1697337 | 25.908 | 27.432 | -1 | 621 | -1 | 13677 | 10939 | 3861 | 147 | 59 | 550 | 32112 | -1 | 41 | 38 | 77 | 8.2 | -1 | 76.9 | 99 | 20.7 | 144 | 12.9 | -1 | -1 | -1 | -1 | -1 | -1 | -1 | -1 | 8.9 | -1 | -1 | -1
BETFRDRAB18-005 | 1697338 | 27.432 | 28.956 | -1 | -1 | -1 | 8940 | 12843 | 2996 | 115 | 56 | 481 | 23549 | -1 | 36 | 29 | 82 | 41.5 | -1 | 54.4 | 62 | 16.7 | 165 | 13.2 | -1 | -1 | -1 | -1 | -1 | -1 | -1 | -1 | 7.4 | -1 | 34 | -1
BETFRDRAB18-005 | 1697339 | 28.956 | 30.48 | -1 | -1 | -1 | 13021 | 11860 | 2935 | 118 | 56 | 460 | 22689 | -1 | 27 | 26 | 75 | 30.8 | -1 | 72.8 | 68 | 17.5 | 130 | 11.1 | -1 | -1 | -1 | -1 | -1 | -1 | -1 | -1 | 7.6 | -1 | -1 | 8
BETFRDRAB18-005 | 1697341 | 30.48 | 32.004 | -1 | -1 | -1 | 14456 | 16221 | 2991 | 104 | 57 | 460 | 26593 | -1 | 49 | 37 | 114 | 35.3 | -1 | 83 | 80 | 14.1 | 147 | 11.6 | -1 | -1 | -1 | -1 | -1 | -1 | -1 | -1 | 5.8 | -1 | -1 | -1
BETFRDRAB18-005 | 1697342 | 32.004 | 33.528 | -1 | 1436 | -1 | 15701 | 8805 | 2886 | 147 | 61 | 485 | 22055 | -1 | 43 | 32 | 77 | 11.2 | -1 | 82.3 | 68 | 16.9 | 140 | 12.4 | -1 | -1 | -1 | -1 | -1 | -1 | -1 | -1 | 9.7 | -1 | -1 | -1
BETFRDRAB18-005 | 1697343 | 33.528 | 35.052 | -1 | 1825 | -1 | 18308 | 22928 | 4146 | 216 | 54 | 548 | 29710 | -1 | 45 | 34 | 99 | 14.4 | -1 | 100 | 178 | 21.2 | 164 | 11.8 | -1 | -1 | -1 | -1 | -1 | -1 | -1 | -1 | 12.6 | -1 | -1 | -1
BETFRDRAB18-005 | 1697344 | 35.052 | 36.576 | -1 | 1428 | -1 | 15409 | 17710 | 2852 | 196 | 47 | 459 | 20748 | -1 | 30 | 19 | 63 | 28.6 | -1 | 84.2 | 95 | 12.5 | 170 | 12.3 | -1 | -1 | -1 | -1 | -1 | -1 | -1 | -1 | 7.2 | -1 | 39 | -1
BETFRDRAB18-005 | 1697345 | 36.576 | 38.1 | -1 | -1 | -1 | 17449 | 11129 | 2642 | 200 | 63 | 316 | 15621 | -1 | 14 | 18 | 60 | 19.1 | -1 | 87 | 68 | 9.5 | 208 | 15.9 | -1 | -1 | -1 | -1 | -1 | -1 | -1 | -1 | 9.2 | -1 | 56 | -1
BETFRDRAB18-005 | 1697346 | 38.1 | 39.624 | -1 | 1053 | -1 | 17085 | 16496 | 2363 | 236 | 69 | 380 | 17195 | -1 | 24 | 21 | 70 | 13.3 | -1 | 87.7 | 143 | 9.8 | 205 | 9.1 | -1 | -1 | -1 | -1 | -1 | -1 | -1 | -1 | 18.5 | -1 | 51 | -1
BETFRDRAB18-005 | 1697347 | 39.624 | 41.148 | -1 | 1255 | -1 | 14751 | 8753 | 2802 | 166 | 71 | 333 | 20285 | -1 | 40 | 18 | 78 | 23 | -1 | 84 | 63 | 11.9 | 180 | 10.6 | -1 | -1 | -1 | -1 | -1 | -1 | -1 | -1 | 8.6 | -1 | 37 | -1
BETFRDRAB18-005 | 1697348 | 41.148 | 42.672 | -1 | 994 | -1 | 12172 | 8188 | 2873 | 120 | 60 | 429 | 24822 | -1 | 23 | 26 | 77 | 5 | -1 | 72.5 | 77 | 17.8 | 179 | 9.8 | -1 | -1 | -1 | -1 | -1 | -1 | -1 | -1 | 6.8 | -1 | -1 | -1
BETFRDRAB18-005 | 1697349 | 42.672 | 44.196 | -1 | 1594 | -1 | 12219 | 14047 | 2909 | 131 | 61 | 391 | 23035 | -1 | 18 | 28 | 93 | 18.2 | -1 | 59.3 | 108 | 18.8 | 203 | 14.5 | -1 | -1 | -1 | -1 | -1 | -1 | -1 | -1 | 8.6 | -1 | -1 | -1
BETFRDRAB18-005 | 1697350 | 44.196 | 45.72 | -1 | 714 | -1 | 13871 | 10078 | 3326 | 129 | 68 | 477 | 27201 | -1 | 29 | 30 | 77 | 23.3 | -1 | 77.8 | 80 | 19 | 182 | 13.9 | -1 | -1 | -1 | -1 | -1 | -1 | -1 | -1 | 14.5 | -1 | -1 | -1
BETFRDRAB18-005 | 1697351 | 45.72 | 47.244 | -1 | 1245 | -1 | 24428 | 15516 | 1683 | 197 | 45 | 293 | 11945 | -1 | -1 | 10 | 37 | 14.6 | -1 | 114.1 | 128 | 8.6 | 167 | 10 | -1 | -1 | -1 | -1 | -1 | -1 | -1 | -1 | 16.6 | -1 | -1 | -1
BETFRDRAB18-005 | 1697352 | 47.244 | 48.768 | -1 | -1 | -1 | 19676 | 17852 | 2839 | 238 | 64 | 357 | 18014 | -1 | 22 | 17 | 61 | 5 | -1 | 120 | 151 | 8.1 | 210 | 7.5 | -1 | -1 | -1 | -1 | -1 | -1 | -1 | -1 | 11.9 | -1 | 73 | -1
BETFRDRAB18-005 | 1697353 | 48.768 | 50.292 | -1 | 3433 | -1 | 19479 | 11631 | 2350 | 166 | 70 | 286 | 15568 | -1 | 18 | 18 | 71 | 21.4 | -1 | 94.7 | 50 | 14.6 | 133 | 9.2 | -1 | -1 | -1 | -1 | -1 | -1 | -1 | -1 | 20 | -1 | -1 | -1
BETFRDRAB18-005 | 1697354 | 50.292 | 51.816 | -1 | 678 | -1 | 17324 | 8355 | 2327 | 226 | 56 | 270 | 14417 | -1 | 15 | 17 | 54 | 12.5 | -1 | 84.4 | 97 | 14.1 | 145 | 9.5 | -1 | -1 | -1 | -1 | -1 | -1 | -1 | -1 | 12.6 | -1 | 44 | -1
BETFRDRAB18-005 | 1697355 | 51.816 | 53.34 | -1 | 1691 | -1 | 14789 | 8770 | 3188 | 209 | 64 | 489 | 25393 | -1 | 27 | 36 | 113 | 5.8 | -1 | 65.3 | 59 | 20.4 | 155 | 17.9 | 5.4 | -1 | -1 | -1 | -1 | -1 | -1 | -1 | 8.8 | -1 | -1 | -1
BETFRDRAB18-005 | 1697356 | 53.34 | 54.864 | -1 | 2145 | -1 | 10028 | 11146 | 3436 | 222 | 84 | 454 | 22035 | -1 | 24 | 37 | 121 | 16.4 | -1 | 43.4 | 129 | 20.7 | 145 | 17.2 | -1 | -1 | -1 | -1 | -1 | -1 | -1 | -1 | 5 | -1 | -1 | -1
BETFRDRAB18-005 | 1697357 | 54.864 | 56.388 | -1 | 799 | -1 | 11420 | 9073 | 2884 | 118 | 70 | 415 | 24900 | -1 | 29 | 33 | 68 | 24.2 | -1 | 57.5 | 101 | 20 | 170 | 14.4 | -1 | -1 | -1 | -1 | -1 | -1 | -1 | -1 | 8 | -1 | -1 | -1
BETFRDRAB18-005 | 1697358 | 56.388 | 57.912 | -1 | 3306 | -1 | 14945 | 16193 | 3225 | 144 | 62 | 568 | 21839 | -1 | 29 | 28 | 74 | 325 | -1 | 85.5 | 86 | 21.6 | 179 | 11.8 | -1 | -1 | -1 | -1 | -1 | -1 | -1 | -1 | 11.5 | -1 | 37 | -1
BETFRDRAB18-005 | 1697359 | 57.912 | 59.436 | -1 | 2909 | -1 | 18261 | 15235 | 4018 | 147 | 78 | 653 | 32678 | -1 | 36 | 26 | 103 | 136 | -1 | 116 | 75 | 18.4 | 182 | 11.4 | -1 | -1 | -1 | -1 | -1 | -1 | -1 | -1 | 11.9 | -1 | -1 | -1
BETFRDRAB18-005 | 1697361 | 59.436 | 60.96 | -1 | 815 | -1 | 14751 | 15512 | 3302 | 132 | 50 | 522 | 24832 | -1 | 34 | 27 | 93 | 69 | -1 | 85.5 | 68 | 18.3 | 153 | 13.5 | -1 | -1 | -1 | -1 | -1 | -1 | -1 | -1 | 16.6 | -1 | -1 | -1
BETFRDRAB18-005 | 1697362 | 60.96 | 62.484 | -1 | 656 | -1 | 13625 | 9459 | 3411 | 155 | 60 | 475 | 24249 | -1 | 42 | 34 | 74 | 25.5 | -1 | 80 | 54 | 19.8 | 182 | 15.5 | -1 | -1 | -1 | -1 | -1 | -1 | -1 | -1 | 6.2 | -1 | 51 | -1
BETFRDRAB18-005 | 1697363 | 62.484 | 64.008 | -1 | 1356 | -1 | 10846 | 10499 | 3418 | 125 | 44 | 573 | 22258 | -1 | 24 | 33 | 74 | 61 | -1 | 62.1 | 55 | 17.4 | 144 | 9.7 | -1 | -1 | -1 | -1 | -1 | -1 | -1 | -1 | 14.1 | -1 | -1 | -1
BETFRDRAB18-005 | 1697364 | 64.008 | 65.532 | -1 | 757 | -1 | 15169 | 6674 | 4088 | 172 | 65 | 472 | 28804 | -1 | 34 | 37 | 91 | 44.5 | -1 | 77.5 | 50.1 | 15.9 | 162 | 14.4 | -1 | -1 | -1 | -1 | -1 | -1 | -1 | -1 | 9.5 | -1 | -1 | -1
BETFRDRAB18-005 | 1697365 | 65.532 | 67.056 | -1 | -1 | -1 | 9358 | 10869 | 2420 | 91 | 41 | 345 | 19288 | -1 | 21 | 23 | 52 | 100 | -1 | 37.3 | 72 | 15 | 125 | 11.4 | -1 | -1 | -1 | -1 | -1 | -1 | -1 | -1 | -1 | -1 | -1 | -1
BETFRDRAB18-006 | 1697366 | 0 | 1.524 | -1 | -1 | -1 | 5555 | 981 | 1559 | 115 | 50 | 411 | 15007 | -1 | 16 | 25 | 139 | 59 | -1 | 42.7 | 55.8 | 10.9 | 91 | 6.2 | -1 | -1 | -1 | -1 | -1 | -1 | -1 | -1 | 34 | -1 | -1 | -1
BETFRDRAB18-006 | 1697367 | 1.524 | 3.048 | -1 | -1 | -1 | 15162 | 3038 | 3052 | 180 | 74 | 2725 | 31055 | -1 | 114 | 57 | 293 | 3157 | -1 | 72.3 | 82 | 14.3 | 149 | 10.5 | 5 | -1 | -1 | -1 | -1 | -1 | -1 | -1 | 24 | -1 | -1 | -1
BETFRDRAB18-006 | 1697368 | 3.048 | 4.572 | -1 | -1 | -1 | 12576 | 6109 | 2596 | 188 | 82 | 1235 | 22700 | -1 | 83 | 61 | 303 | 1554 | -1 | 62.7 | 147 | 22.8 | 130 | 11.5 | 7.6 | -1 | -1 | -1 | -1 | -1 | -1 | -1 | 56 | -1 | -1 | -1
BETFRDRAB18-006 | 1697369 | 4.572 | 6.096 | -1 | 1631 | -1 | 10457 | 32433 | 3866 | 653 | 77 | 2545 | 19702 | -1 | 97 | 66 | 518 | 181 | 2.9 | 42.8 | 223 | 31.6 | 89 | 9.6 | 10.1 | -1 | -1 | -1 | -1 | -1 | -1 | -1 | 55 | -1 | -1 | -1
BETFRDRAB18-006 | 1697370 | 6.096 | 7.62 | -1 | 3365 | -1 | 9782 | 18378 | 2507 | 371 | 89 | 1305 | 16915 | -1 | 110 | 71 | 524 | 203 | 3.4 | 43.2 | 223 | 26.4 | 91 | 11.4 | 6.5 | -1 | -1 | -1 | -1 | -1 | -1 | -1 | 49 | -1 | -1 | -1
BETFRDRAB18-006 | 1697371 | 7.62 | 9.144 | -1 | 2845 | -1 | 7004 | 10797 | 1701 | 268 | 86 | 602 | 12024 | -1 | 68 | 62 | 329 | 177 | 3.3 | 31.8 | 158 | 16 | 81 | 9.3 | 7.9 | -1 | -1 | -1 | -1 | -1 | -1 | -1 | 36 | -1 | -1 | -1
BETFRDRAB18-006 | 1697372 | 9.144 | 10.668 | -1 | 9552 | -1 | 9720 | 14985 | 2183 | 281 | 90 | 335 | 16249 | -1 | 44 | 49 | 188 | 118 | 5.8 | 43.3 | 246 | 19.8 | 111 | 10.8 | 9.4 | -1 | -1 | -1 | 38 | -1 | -1 | -1 | 45 | -1 | -1 | -1
BETFRDRAB18-006 | 1697373 | 10.668 | 12.192 | -1 | 12257 | -1 | 12230 | 15168 | 2739 | 331 | 78 | 230 | 23515 | -1 | 42 | 59 | 188 | 89 | 4.2 | 48.7 | 287 | 10.7 | 112 | 10.3 | 9 | -1 | -1 | -1 | -1 | -1 | -1 | -1 | 45 | -1 | -1 | -1
BETFRDRAB18-006 | 1697374 | 12.192 | 13.716 | 9953 | 7468 | -1 | 13621 | 25912 | 6221 | 171 | -1 | 1895 | 64952 | -1 | 52 | 44 | 195 | 51 | -1 | 67.1 | 92 | 35 | 324 | 47 | -1 | -1 | -1 | -1 | -1 | -1 | -1 | -1 | 13 | -1 | -1 | -1
BETFRDRAB18-006 | 1697375 | 13.716 | 15.24 | -1 | 1892 | -1 | 16079 | 13685 | 4566 | 218 | 44 | 901 | 33140 | -1 | 39 | 28 | 109 | 46 | -1 | 63.1 | 118 | 23.5 | 192 | 23.6 | -1 | -1 | -1 | -1 | -1 | -1 | -1 | -1 | 15.7 | -1 | -1 | -1
BETFRDRAB18-006 | 1697376 | 15.24 | 16.764 | -1 | 8535 | -1 | 12886 | 10041 | 3755 | 156 | 40 | 232 | 26513 | -1 | 16 | 25 | 101 | 211 | -1 | 50.9 | 141 | 13.2 | 182 | 33 | -1 | -1 | -1 | -1 | -1 | -1 | -1 | -1 | 16 | -1 | -1 | -1
BETFRDRAB18-006 | 1697377 | 16.764 | 18.288 | -1 | 13783 | -1 | 11563 | 13794 | 3846 | 226 | 64 | 172 | 26695 | -1 | 18 | 15 | 92 | 66 | 4 | 60.5 | 424 | 10.4 | 182 | 22.6 | 4.6 | -1 | -1 | -1 | -1 | -1 | -1 | -1 | 29 | -1 | -1 | -1
BETFRDRAB18-006 | 1697378 | 18.288 | 19.812 | -1 | 10659 | -1 | 17962 | 8771 | 3467 | 192 | 71 | 110 | 23400 | -1 | 14 | 16 | 84 | 23.4 | 3.8 | 68.8 | 384 | 13.9 | 191 | 13.7 | -1 | -1 | -1 | -1 | -1 | -1 | -1 | -1 | 15.6 | -1 | -1 | -1
BETFRDRAB18-006 | 1697379 | 19.812 | 21.336 | -1 | 11255 | -1 | 8687 | 19557 | 1949 | 184 | 65 | 887 | 15008 | -1 | 57 | 67 | 243 | 121 | 2.8 | 42.5 | 334 | 20.9 | 108 | 8.4 | 5.3 | -1 | -1 | -1 | -1 | -1 | -1 | -1 | 49 | -1 | -1 | -1
BETFRDRAB18-006 | 1697381 | 21.336 | 22.86 | -1 | 5703 | -1 | 9893 | 16856 | 2546 | 203 | 65 | 819 | 20338 | -1 | 77 | 60 | 353 | 82 | -1 | 45.9 | 320 | 24.5 | 129 | 13.4 | 9.4 | -1 | -1 | -1 | -1 | -1 | -1 | -1 | 26 | -1 | -1 | -1
BETFRDRAB18-006 | 1697382 | 22.86 | 24.384 | -1 | 876 | -1 | 10920 | 16577 | 2407 | 275 | 64 | 507 | 16746 | -1 | 70 | 49 | 317 | 57 | 2.6 | 45.7 | 181 | 17 | 96 | 9.1 | 11.3 | -1 | -1 | -1 | -1 | -1 | -1 | -1 | 17.6 | 16 | 40 | -1
BETFRDRAB18-006 | 1697383 | 24.384 | 25.908 | -1 | 995 | -1 | 12123 | 9579 | 2074 | 213 | 72 | 414 | 17794 | -1 | 68 | 72 | 253 | 43 | 3.1 | 57.9 | 193 | 25.9 | 119 | 11.9 | 8.6 | -1 | -1 | -1 | -1 | -1 | -1 | -1 | 22 | -1 | -1 | -1
BETFRDRAB18-006 | 1697384 | 25.908 | 27.432 | -1 | 1639 | -1 | 7634 | 6245 | 1371 | 163 | 66 | 227 | 13684 | -1 | 31 | 53 | 210 | 46.1 | 5 | 38.8 | 215 | 12.8 | 79 | 8.3 | 17.3 | -1 | -1 | -1 | -1 | -1 | -1 | -1 | 11.5 | -1 | -1 | -1
BETFRDRAB18-006 | 1697385 | 27.432 | 28.956 | -1 | 5477 | -1 | 15682 | 10820 | 2557 | 263 | 93 | 347 | 18920 | -1 | 54 | 61 | 298 | 52 | 6.6 | 64.1 | 150 | 23.9 | 148 | 13.4 | 13.3 | -1 | -1 | -1 | -1 | -1 | -1 | -1 | 19 | -1 | -1 | -1
BETFRDRAB18-006 | 1697386 | 28.956 | 30.48 | -1 | 9420 | -1 | 14321 | 9024 | 2616 | 183 | 55 | 244 | 17380 | -1 | 36 | 35 | 137 | 61 | 4.4 | 68.2 | 212 | 14.3 | 146 | 13 | -1 | -1 | -1 | -1 | -1 | -1 | -1 | -1 | 48 | -1 | -1 | -1
BETFRDRAB18-006 | 1697387 | 30.48 | 32.004 | -1 | 5063 | -1 | 13015 | 9767 | 2483 | 199 | 69 | 410 | 24112 | -1 | 75 | 64 | 262 | 45 | 4.4 | 73.7 | 77 | 24.1 | 174 | 17.8 | 6.9 | -1 | -1 | -1 | -1 | -1 | -1 | -1 | 19.1 | -1 | -1 | -1
BETFRDRAB18-006 | 1697388 | 32.004 | 33.528 | -1 | 6235 | -1 | 11578 | 13206 | 2295 | 143 | 59 | 412 | 19430 | -1 | 39 | 43 | 144 | 33.5 | 3.6 | 60.8 | 81 | 17 | 120 | 12.2 | -1 | -1 | -1 | -1 | -1 | -1 | -1 | -1 | 17 | -1 | -1 | -1
BETFRDRAB18-006 | 1697389 | 33.528 | 35.052 | -1 | 7469 | -1 | 12074 | 9683 | 1756 | 176 | 54 | 441 | 18113 | -1 | 81 | 85 | 234 | 32.5 | 6.2 | 56.5 | 83 | 23.5 | 96 | 7.9 | 7.8 | -1 | -1 | -1 | -1 | -1 | -1 | -1 | 11.5 | -1 | -1 | 8
BETFRDRAB18-006 | 1697390 | 35.052 | 36.576 | -1 | 4630 | -1 | 7968 | 13514 | 1459 | 115 | 48 | 246 | 11945 | -1 | 15 | 15 | 75 | 16.1 | -1 | 36.5 | 105 | 13.6 | 124 | 8.9 | 4.2 | -1 | -1 | -1 | -1 | 24 | -1 | -1 | 12.3 | -1 | -1 | -1
BETFRDRAB18-006 | 1697391 | 36.576 | 38.1 | -1 | 1743 | -1 | 14343 | 11885 | 2923 | 226 | 77 | 523 | 26261 | -1 | 61 | 51 | 215 | 33 | 2.6 | 64.8 | 119 | 25.7 | 151 | 19 | 9.2 | -1 | -1 | -1 | -1 | -1 | -1 | -1 | 8.6 | -1 | -1 | -1
BETFRDRAB18-006 | 1697392 | 38.1 | 39.624 | -1 | 5787 | -1 | 16970 | 10913 | 2976 | 236 | 77 | 450 | 22571 | -1 | 44 | 50 | 143 | 11.7 | -1 | 78.3 | 72 | 20.4 | 149 | 12.5 | -1 | -1 | -1 | -1 | -1 | -1 | -1 | -1 | 11.2 | -1 | -1 | -1
BETFRDRAB18-006 | 1697393 | 39.624 | 41.148 | -1 | 3605 | -1 | 14357 | 11712 | 2606 | 191 | 74 | 346 | 19692 | -1 | 35 | 42 | 131 | 36.3 | -1 | 67.3 | 77 | 15 | 127 | 12.5 | -1 | -1 | -1 | -1 | -1 | -1 | -1 | -1 | 20.9 | -1 | 34 | -1
BETFRDRAB18-006 | 1697394 | 41.148 | 42.672 | -1 | 3937 | -1 | 16829 | 17035 | 3987 | 279 | 46 | 727 | 30208 | -1 | 40 | 38 | 225 | 34 | -1 | 87.2 | 75 | 17.6 | 106 | 13.8 | -1 | -1 | -1 | -1 | -1 | -1 | -1 | -1 | 59 | -1 | -1 | -1
BETFRDRAB18-006 | 1697395 | 42.672 | 44.196 | -1 | 9107 | -1 | 14878 | 32631 | 3056 | 225 | 60 | 1165 | 25462 | -1 | 52 | 51 | 475 | 114 | 4.2 | 65.7 | 103 | 20.8 | 143 | 14.3 | -1 | -1 | -1 | -1 | -1 | -1 | -1 | -1 | 326 | -1 | -1 | -1
BETFRDRAB18-006 | 1697396 | 44.196 | 45.72 | -1 | 7432 | -1 | 9524 | 15089 | 2666 | 220 | 27 | 505 | 26487 | -1 | 28 | 25 | 164 | 24.3 | 5.6 | 54 | 105 | 11.4 | 61 | 9 | 4.8 | -1 | -1 | -1 | -1 | -1 | -1 | -1 | 13.1 | -1 | -1 | 10
BETFRDRAB18-006 | 1697397 | 45.72 | 47.244 | -1 | 4840 | -1 | 8128 | 12516 | 1746 | 135 | 45 | 228 | 14470 | -1 | 29 | 37 | 162 | 14 | -1 | 39.2 | 53 | 13.6 | 93 | 7.4 | 5.1 | -1 | -1 | -1 | -1 | -1 | -1 | -1 | 6.3 | -1 | -1 | 7
BETFRDRAB18-006 | 1697398 | 47.244 | 48.768 | -1 | 3807 | -1 | 15408 | 9380 | 2880 | 227 | 77 | 329 | 21754 | -1 | 55 | 38 | 116 | 30.5 | -1 | 65.5 | 84 | 20.2 | 145 | 13.3 | -1 | -1 | -1 | -1 | -1 | -1 | -1 | -1 | 10.5 | -1 | -1 | -1
BETFRDRAB18-006 | 1697399 | 48.768 | 50.292 | -1 | 2502 | -1 | 15737 | 8511 | 2331 | 175 | 71 | 327 | 21521 | -1 | 30 | 32 | 78 | 5.9 | -1 | 89.5 | 74 | 14.5 | 174 | 14 | -1 | -1 | -1 | -1 | -1 | -1 | -1 | -1 | 13.6 | -1 | -1 | -1
BETFRDRAB18-006 | 1697401 | 50.292 | 51.816 | -1 | 2889 | -1 | 17266 | 14494 | 2686 | 222 | 58 | 498 | 23779 | -1 | 37 | 30 | 78 | 35.7 | -1 | 87.7 | 130 | 15.1 | 153 | 11.3 | 4.3 | -1 | -1 | -1 | -1 | -1 | -1 | -1 | 15 | -1 | 37 | -1
BETFRDRAB18-006 | 1697402 | 51.816 | 53.34 | -1 | 3242 | -1 | 8406 | 7375 | 1994 | 164 | 47 | 537 | 17777 | -1 | 27 | 48 | 72 | 17.2 | -1 | 39.4 | 61 | 16.5 | 85 | 7.8 | -1 | -1 | -1 | -1 | -1 | -1 | -1 | -1 | 5.4 | -1 | -1 | -1
BETFRDRAB18-006 | 1697403 | 53.34 | 54.864 | -1 | 3335 | -1 | 15558 | 12774 | 3167 | 160 | 53 | 479 | 30132 | -1 | 36 | 40 | 91 | 7.1 | -1 | 79.1 | 95 | 13.9 | 149 | 9.2 | -1 | -1 | -1 | -1 | -1 | -1 | -1 | -1 | 14 | -1 | -1 | -1
BETFRDRAB18-006 | 1697404 | 54.864 | 56.388 | -1 | 1846 | -1 | 14474 | 10320 | 3165 | 133 | 55 | 381 | 26764 | -1 | 37 | 32 | 73 | 5 | -1 | 80.4 | 112 | 16.9 | 162 | 13.5 | -1 | -1 | -1 | -1 | -1 | -1 | -1 | -1 | 12.3 | -1 | -1 | -1
BETFRDRAB18-006 | 1697405 | 56.388 | 57.912 | -1 | 1916 | -1 | 14722 | 10147 | 3255 | 129 | 56 | 445 | 28341 | -1 | 36 | 24 | 74 | -1 | -1 | 79.3 | 88 | 18.5 | 139 | 13.7 | 6.7 | -1 | -1 | -1 | -1 | -1 | -1 | -1 | 13 | -1 | 54 | -1
BETFRDRAB18-006 | 1697406 | 57.912 | 59.436 | -1 | 1782 | -1 | 14731 | 9106 | 3074 | 120 | 62 | 425 | 24988 | -1 | 35 | 27 | 68 | 7 | -1 | 86.8 | 86 | 14.5 | 160 | 12.6 | -1 | -1 | -1 | -1 | -1 | -1 | -1 | -1 | 13.7 | -1 | -1 | -1
BETFRDRAB18-006 | 1697407 | 59.436 | 60.96 | -1 | 1970 | -1 | 11315 | 14112 | 3719 | 121 | 48 | 455 | 29305 | -1 | 37 | 29 | 75 | 6.9 | -1 | 65.6 | 133 | 18.8 | 154 | 10.6 | -1 | -1 | -1 | -1 | -1 | -1 | -1 | -1 | 6.8 | -1 | 47 | -1
BETFRDRAB18-006 | 1697408 | 60.96 | 62.484 | -1 | 1126 | -1 | 13543 | 11566 | 3406 | 146 | 72 | 493 | 31416 | -1 | 52 | 40 | 73 | 7.7 | -1 | 68.4 | 144 | 19.6 | 180 | 9.5 | -1 | -1 | -1 | -1 | -1 | -1 | -1 | -1 | 6.8 | -1 | -1 | -1
BETFRDRAB18-006 | 1697409 | 62.484 | 64.008 | -1 | 648 | -1 | 11786 | 13265 | 3369 | 186 | 58 | 439 | 28059 | -1 | 38 | 30 | 84 | 64 | -1 | 54.5 | 342 | 23.2 | 187 | 18 | -1 | -1 | -1 | -1 | -1 | -1 | -1 | -1 | 14.3 | -1 | -1 | -1
BETFRDRAB18-006 | 1697410 | 64.008 | 65.532 | -1 | -1 | -1 | 11386 | 12398 | 3875 | 115 | 66 | 396 | 33401 | -1 | 52 | 24 | 82 | 48 | -1 | 58.2 | 121 | 20 | 161 | 12.8 | -1 | -1 | -1 | -1 | -1 | -1 | -1 | -1 | 19 | -1 | -1 | -1
BETFRDRAB18-006 | 1697411 | 65.532 | 67.056 | -1 | 2184 | -1 | 17175 | 15225 | 3179 | 155 | 64 | 442 | 28457 | -1 | 37 | 25 | 81 | 35.8 | -1 | 68.7 | 240 | 20.3 | 154 | 19.3 | -1 | -1 | -1 | -1 | -1 | -1 | -1 | -1 | 11.6 | -1 | -1 | -1
BETFRDRAB18-006 | 1697412 | 67.056 | 68.58 | -1 | -1 | -1 | 13479 | 9054 | 3035 | 128 | 55 | 425 | 26654 | -1 | 35 | 31 | 62 | 30.5 | -1 | 68.3 | 87 | 19.5 | 175 | 15.3 | -1 | -1 | -1 | -1 | -1 | -1 | -1 | -1 | 9.1 | -1 | -1 | -1
BETFRDRAB18-006 | 1697413 | 68.58 | 70.104 | -1 | 501 | -1 | 17435 | 5801 | 2272 | 114 | 47 | 292 | 17605 | -1 | 23 | 22 | 59 | 38.9 | -1 | 103.6 | 108 | 16.6 | 181 | 16.2 | -1 | -1 | -1 | -1 | -1 | -1 | -1 | -1 | 18.9 | -1 | 40 | -1
BETFRDRAB18-006 | 1697414 | 70.104 | 71.628 | -1 | -1 | -1 | 15985 | 9782 | 2830 | 250 | 60 | 340 | 17908 | -1 | 29 | 26 | 67 | 36.8 | -1 | 76.5 | 193 | 7.7 | 215 | 13.2 | -1 | -1 | -1 | -1 | -1 | -1 | -1 | 8 | 18 | -1 | 52 | -1
BETFRDRAB18-006 | 1697415 | 71.628 | 73.152 | -1 | 812 | -1 | 15535 | 10523 | 3734 | 203 | 60 | 507 | 29038 | -1 | 41 | 32 | 74 | 37.6 | -1 | 66.2 | 222 | 18.8 | 169 | 18.8 | -1 | -1 | -1 | -1 | -1 | -1 | -1 | -1 | 13.5 | -1 | 41 | -1
BETFRDRAB18-006 | 1697416 | 73.152 | 74.676 | -1 | 805 | -1 | 15875 | 12428 | 2983 | 131 | 61 | 541 | 26178 | -1 | 43 | 26 | 66 | 21.7 | -1 | 63.3 | 240 | 17.9 | 138 | 13.8 | -1 | -1 | -1 | -1 | -1 | -1 | -1 | -1 | 9.7 | -1 | -1 | -1
BETFRDRAB18-006 | 1697417 | 74.676 | 76.2 | -1 | -1 | -1 | 16066 | 15568 | 4064 | 190 | 85 | 521 | 32892 | -1 | 35 | 30 | 72 | 8.6 | -1 | 79.2 | 171 | 24.6 | 141 | 11.6 | -1 | -1 | -1 | -1 | -1 | -1 | -1 | -1 | 9.2 | -1 | -1 | -1
BETFRDRAB18-006 | 1697418 | 76.2 | 77.724 | -1 | -1 | -1 | 15102 | 10426 | 3304 | 135 | 105 | 519 | 32390 | -1 | 71 | 30 | 86 | 28.9 | -1 | 79.7 | 90 | 13.9 | 176 | 14.6 | -1 | -1 | -1 | -1 | -1 | -1 | -1 | -1 | 12.4 | -1 | -1 | -1
BETFRDRAB18-006 | 1697419 | 77.724 | 79.248 | -1 | 1247 | -1 | 12436 | 9672 | 3584 | 148 | 57 | 448 | 28500 | -1 | 46 | 33 | 74 | 26.5 | -1 | 70.1 | 99 | 16.1 | 165 | 12.4 | -1 | -1 | -1 | -1 | -1 | -1 | -1 | -1 | 6.1 | -1 | 38 | -1
BETFRDRAB18-006 | 1697421 | 79.248 | 80.772 | -1 | 794 | -1 | 12470 | 7226 | 2754 | 130 | 61 | 459 | 23571 | -1 | 31 | 26 | 84 | 123 | -1 | 72.4 | 81 | 18.1 | 162 | 14.8 | -1 | -1 | -1 | -1 | -1 | -1 | -1 | -1 | 13 | -1 | -1 | -1
BETFRDRAB18-006 | 1697422 | 80.772 | 82.296 | -1 | 1082 | -1 | 20219 | 10661 | 2563 | 184 | 69 | 466 | 18356 | -1 | 35 | 27 | 164 | 175 | -1 | 116.5 | 86 | 12.4 | 150 | 10.8 | -1 | -1 | -1 | -1 | -1 | -1 | 11 | -1 | 61 | -1 | 37 | -1
BETFRDRAB18-006 | 1697423 | 82.296 | 83.82 | -1 | 6999 | -1 | 20527 | 29762 | 2697 | 121 | 50 | 766 | 26072 | -1 | 32 | 22 | 205 | 73 | -1 | 103.8 | 113 | 19.3 | 124 | 15.7 | -1 | -1 | -1 | -1 | -1 | -1 | -1 | -1 | 69 | -1 | 40 | -1
BETFRDRAB18-006 | 1697424 | 83.82 | 85.344 | -1 | 2067 | -1 | 13335 | 9713 | 2926 | 211 | 63 | 424 | 22397 | -1 | 31 | 35 | 110 | 26.7 | -1 | 53.7 | 76 | 19.7 | 149 | 14.5 | -1 | -1 | -1 | -1 | -1 | -1 | -1 | -1 | 10.3 | -1 | -1 | -1
BETFRDRAB18-006 | 1697425 | 85.344 | 86.868 | -1 | -1 | -1 | 14603 | 5678 | 2497 | 132 | 52 | 344 | 20091 | -1 | 22 | 19 | 65 | 15.6 | -1 | 76.2 | 69 | 13 | 225 | 10.9 | -1 | -1 | -1 | -1 | -1 | -1 | -1 | -1 | 14.7 | -1 | 39 | -1
BETMASRAB18-001 | 1697426 | 0 | 1.524 | -1 | -1 | -1 | 4784 | 9316 | 2819 | 108 | 17 | 416 | 25358 | -1 | 18 | 35 | 92 | 49.8 | -1 | 47.3 | 172 | 16.5 | 108 | 7.6 | -1 | -1 | -1 | -1 | -1 | -1 | -1 | -1 | 10.8 | -1 | -1 | -1
BETMASRAB18-001 | 1697427 | 1.524 | 3.048 | -1 | -1 | -1 | 7124 | 35119 | 2986 | 122 | -1 | 727 | 35532 | -1 | -1 | 20 | 119 | 34 | -1 | 65.7 | 167 | 15 | 125 | 8.9 | -1 | -1 | -1 | -1 | -1 | -1 | -1 | -1 | 23 | -1 | 45 | -1
BETMASRAB18-001 | 1697428 | 3.048 | 4.572 | -1 | -1 | -1 | 9256 | 35295 | 3257 | 182 | 17 | 706 | 29850 | -1 | -1 | 10 | 95 | 22 | -1 | 73.9 | 124 | 11.3 | 113 | 8.1 | -1 | -1 | -1 | -1 | 43 | -1 | -1 | -1 | 21 | -1 | 38 | -1
BETMASRAB18-001 | 1697429 | 4.572 | 6.096 | 5395 | -1 | -1 | 13046 | 39067 | 4846 | 181 | -1 | 808 | 46093 | -1 | 17 | 20 | 160 | 15.3 | -1 | 87.8 | 193 | 16.6 | 152 | 12.4 | -1 | -1 | -1 | -1 | -1 | -1 | -1 | -1 | 16 | -1 | 72 | -1
BETMASRAB18-001 | 1697430 | 6.096 | 7.62 | -1 | -1 | -1 | 11663 | 38847 | 3894 | 161 | -1 | 689 | 42748 | -1 | 19 | 27 | 82 | 11.9 | -1 | 78.5 | 436 | 18.6 | 107 | 9.6 | -1 | -1 | -1 | -1 | -1 | -1 | -1 | -1 | 17 | -1 | -1 | -1
BETMASRAB18-001 | 1697431 | 7.62 | 9.144 | 5227 | -1 | -1 | 13481 | 40505 | 4642 | 195 | -1 | 854 | 47352 | -1 | 20 | 28 | 82 | 6.4 | -1 | 65.3 | 474 | 15.4 | 120 | 12.9 | -1 | -1 | -1 | -1 | -1 | -1 | -1 | -1 | 14 | -1 | -1 | -1
BETMASRAB18-001 | 1697432 | 9.144 | 10.668 | -1 | -1 | -1 | 13371 | 39579 | 4333 | 177 | -1 | 846 | 46986 | -1 | 20 | 21 | 77 | -1 | -1 | 68 | 491 | 20.4 | 171 | 13.2 | -1 | -1 | -1 | -1 | -1 | -1 | -1 | -1 | 20 | -1 | -1 | -1
BETMASRAB18-001 | 1697433 | 10.668 | 12.192 | -1 | -1 | -1 | 14611 | 42395 | 3859 | 170 | -1 | 876 | 45589 | -1 | -1 | 23 | 69 | 6.4 | -1 | 91.5 | 467 | 21.4 | 116 | 10.9 | -1 | -1 | -1 | -1 | -1 | -1 | -1 | -1 | 13 | -1 | -1 | -1
BETMASRAB18-001 | 1697434 | 12.192 | 13.716 | -1 | -1 | -1 | 13369 | 40888 | 4973 | 211 | -1 | 1047 | 55283 | -1 | 31 | 24 | 91 | -1 | -1 | 78.5 | 447 | 22 | 124 | 13.6 | -1 | -1 | -1 | -1 | -1 | -1 | -1 | -1 | 19 | -1 | -1 | -1
BETMASRAB18-001 | 1697435 | 13.716 | 15.24 | -1 | -1 | -1 | 13639 | 43645 | 4523 | 186 | -1 | 869 | 45796 | -1 | 23 | 28 | 78 | 16.8 | -1 | 76.5 | 476 | 21.6 | 128 | 10.4 | -1 | -1 | -1 | -1 | -1 | -1 | -1 | -1 | 14 | -1 | 53 | -1
BETMASRAB18-001 | 1697436 | 15.24 | 16.764 | 5623 | -1 | -1 | 11861 | 41686 | 3951 | 173 | -1 | 930 | 49761 | -1 | -1 | 19 | 77 | -1 | -1 | 67.7 | 461 | 27.1 | 152 | 14.7 | -1 | -1 | -1 | -1 | -1 | -1 | -1 | -1 | 15 | -1 | -1 | -1
BETMASRAB18-001 | 1697437 | 16.764 | 18.288 | -1 | -1 | -1 | 14737 | 38871 | 4286 | 191 | -1 | 821 | 45838 | -1 | 22 | 19 | 72 | 8.5 | -1 | 69.7 | 480 | 19.5 | 136 | 12.8 | 4.9 | -1 | -1 | -1 | -1 | -1 | -1 | -1 | 14 | -1 | 48 | -1
BETMASRAB18-001 | 1697438 | 18.288 | 19.812 | -1 | -1 | -1 | 12267 | 42959 | 4009 | 177 | -1 | 875 | 47530 | -1 | 21 | 23 | 67 | -1 | -1 | 62.6 | 508 | 22.6 | 156 | 10.2 | -1 | -1 | -1 | -1 | -1 | -1 | -1 | -1 | 14 | -1 | 52 | -1
BETMASRAB18-001 | 1697439 | 19.812 | 21.336 | -1 | -1 | -1 | 14309 | 43892 | 4054 | 159 | -1 | 944 | 47630 | -1 | 22 | 33 | 76 | 8.8 | -1 | 102 | 393 | 22.8 | 173 | 9.1 | -1 | -1 | -1 | -1 | -1 | -1 | -1 | -1 | 13 | -1 | -1 | -1
BETMASRAB18-001 | 1697441 | 21.336 | 22.86 | -1 | -1 | -1 | 12970 | 45209 | 3893 | 170 | -1 | 959 | 48311 | -1 | 21 | 26 | 82 | 10.1 | -1 | 66.6 | 506 | 22.5 | 128 | 13.1 | 4.9 | -1 | -1 | -1 | -1 | -1 | -1 | -1 | 15 | -1 | 50 | -1
BETMASRAB18-001 | 1697442 | 22.86 | 24.384 | 6768 | -1 | -1 | 14353 | 42373 | 3701 | 179 | -1 | 926 | 47911 | -1 | 23 | 27 | 72 | 7.3 | -1 | 71.4 | 495 | 24.4 | 95 | 11.7 | -1 | -1 | -1 | -1 | -1 | -1 | -1 | -1 | 18 | -1 | -1 | -1
BETMASRAB18-001 | 1697443 | 24.384 | 25.908 | -1 | -1 | -1 | 16697 | 33429 | 3604 | 171 | -1 | 798 | 43165 | -1 | 23 | 20 | 67 | 7.7 | -1 | 109 | 432 | 20 | 114 | 13.7 | -1 | -1 | -1 | -1 | -1 | -1 | -1 | -1 | 15 | -1 | -1 | -1
BETMASRAB18-001 | 1697444 | 25.908 | 27.432 | 5527 | -1 | -1 | 13727 | 40923 | 3769 | 175 | -1 | 858 | 49616 | -1 | 19 | 26 | 74 | 4.9 | -1 | 66.3 | 492 | 22.9 | 210 | 12.7 | -1 | -1 | -1 | -1 | -1 | -1 | -1 | -1 | 14 | -1 | -1 | -1
BETMASRAB18-001 | 1697445 | 27.432 | 28.956 | -1 | -1 | -1 | 15060 | 36218 | 4165 | 180 | -1 | 814 | 52020 | -1 | 19 | 26 | 175 | 11.3 | -1 | 81.9 | 484 | 25 | 119 | 14.3 | -1 | -1 | -1 | -1 | -1 | -1 | -1 | -1 | 21 | -1 | -1 | -1
BETMASRAB18-001 | 1697446 | 28.956 | 30.48 | -1 | -1 | -1 | 11873 | 43000 | 3777 | 154 | -1 | 805 | 45747 | -1 | 16 | 33 | 215 | -1 | -1 | 64.8 | 463 | 22.9 | 155 | 7.8 | -1 | -1 | -1 | -1 | -1 | -1 | -1 | -1 | 80 | -1 | -1 | -1
BETMASRAB18-001 | 1697447 | 30.48 | 32.004 | -1 | -1 | -1 | 13203 | 44237 | 4068 | 173 | -1 | 862 | 49308 | -1 | -1 | 29 | 112 | 9.7 | -1 | 75.3 | 446 | 22.8 | 146 | 11.2 | -1 | -1 | -1 | -1 | -1 | -1 | -1 | -1 | 18 | -1 | 65 | -1
BETMASRAB18-001 | 1697448 | 32.004 | 33.528 | -1 | -1 | -1 | 11775 | 41127 | 3736 | 158 | -1 | 764 | 43813 | -1 | -1 | 26 | 75 | -1 | -1 | 71.3 | 461 | 16.8 | 117 | 10.4 | -1 | -1 | -1 | -1 | -1 | -1 | -1 | -1 | 17 | -1 | -1 | -1
BETMASRAB18-001 | 1697449 | 33.528 | 35.052 | -1 | -1 | -1 | 13200 | 46848 | 3908 | 150 | -1 | 875 | 47197 | -1 | 18 | 27 | 113 | 30.7 | -1 | 86.7 | 376 | 23.2 | 134 | 11 | -1 | -1 | -1 | -1 | -1 | -1 | -1 | -1 | 16 | -1 | -1 | -1
BETMASRAB18-001 | 1697450 | 35.052 | 36.576 | -1 | -1 | -1 | 12787 | 34146 | 4080 | 170 | -1 | 776 | 43217 | -1 | 20 | 30 | 210 | 96 | -1 | 82.6 | 402 | 18.4 | 154 | 13.5 | -1 | -1 | -1 | -1 | -1 | -1 | -1 | -1 | 22 | -1 | -1 | -1
BETMASRAB18-001 | 1697451 | 36.576 | 38.1 | -1 | -1 | -1 | 14889 | 41013 | 4789 | 203 | -1 | 880 | 48360 | -1 | 20 | 19 | 97 | 31 | -1 | 77.6 | 487 | 20.3 | 164 | 12.7 | -1 | -1 | -1 | -1 | -1 | -1 | -1 | -1 | 15 | -1 | -1 | -1
BETMASRAB18-001 | 1697452 | 38.1 | 39.624 | -1 | -1 | -1 | 14346 | 41239 | 4302 | 189 | -1 | 845 | 46200 | -1 | 39 | 21 | 129 | 77 | -1 | 79.1 | 477 | 21.7 | 147 | 12.8 | -1 | -1 | -1 | -1 | -1 | -1 | -1 | -1 | 19 | -1 | -1 | -1
BETMASRAB18-001 | 1697453 | 39.624 | 41.148 | -1 | 3871 | -1 | 11921 | 25579 | 3763 | 146 | -1 | 698 | 48640 | -1 | -1 | 22 | 2792 | 222 | -1 | 69 | 249 | 20 | 117 | 10.5 | -1 | -1 | 43 | -1 | -1 | -1 | -1 | -1 | 582 | -1 | -1 | -1
BETMASRAB18-001 | 1697454 | 41.148 | 42.672 | -1 | 4384 | -1 | 5967 | 44130 | 3738 | 60 | -1 | 1252 | 53323 | -1 | 22 | 26 | 3114 | 260 | -1 | 35.8 | 141 | 25 | 169 | 5.9 | -1 | -1 | 49 | -1 | 54 | -1 | -1 | -1 | 770 | -1 | -1 | -1
BETMASRAB18-001 | 1697455 | 42.672 | 44.196 | -1 | -1 | -1 | 2865 | 40033 | 3439 | 66 | -1 | 899 | 37449 | -1 | -1 | 12 | 317 | 180 | -1 | 20 | 195 | 20.4 | 123 | 10.7 | -1 | -1 | -1 | -1 | -1 | -1 | -1 | -1 | 64 | -1 | 42 | -1
BETMASRAB18-001 | 1697456 | 44.196 | 45.72 | -1 | 915 | -1 | 4452 | 32267 | 3836 | 84 | -1 | 984 | 41425 | -1 | 23 | 22 | 346 | 224 | -1 | 24.5 | 153 | 22.3 | 142 | 8.7 | -1 | -1 | 21 | -1 | -1 | -1 | -1 | -1 | 39 | -1 | -1 | -1
BETMASRAB18-001 | 1697457 | 45.72 | 47.244 | -1 | -1 | -1 | 8038 | 26172 | 3988 | 126 | 16 | 818 | 29255 | -1 | -1 | 22 | 137 | 103 | -1 | 49.6 | 143 | 20.1 | 128 | 9.4 | -1 | -1 | -1 | -1 | -1 | -1 | -1 | -1 | 19 | -1 | -1 | -1
BETMASRAB18-001 | 1697458 | 47.244 | 48.768 | -1 | -1 | -1 | 7066 | 26489 | 3353 | 95 | -1 | 808 | 33784 | -1 | -1 | 20 | 101 | 62 | -1 | 41.3 | 140 | 17.1 | 153 | 8.6 | -1 | -1 | -1 | -1 | 38 | -1 | -1 | -1 | 22 | -1 | 46 | -1
BETMASRAB18-001 | 1697459 | 48.768 | 50.292 | -1 | 1166 | -1 | 9313 | 31255 | 3746 | 117 | -1 | 1105 | 34094 | -1 | -1 | 20 | 93 | 67 | -1 | 47 | 151 | 19.4 | 123 | 10.6 | -1 | -1 | -1 | -1 | -1 | -1 | -1 | -1 | 11 | -1 | -1 | -1
BETMASRAB18-001 | 1697461 | 50.292 | 51.816 | -1 | 1240 | -1 | 16349 | 41055 | 4194 | 185 | -1 | 1158 | 43549 | -1 | 27 | 27 | 105 | 15.3 | -1 | 80.7 | 501 | 18.6 | 106 | 10.9 | -1 | -1 | -1 | -1 | -1 | -1 | -1 | 9 | 21 | -1 | 47 | -1
BETMASRAB18-001 | 1697462 | 51.816 | 53.34 | -1 | -1 | -1 | 13698 | 31301 | 3906 | 164 | -1 | 756 | 38589 | -1 | -1 | 12 | 79 | 7.3 | -1 | 78.9 | 378 | 16.3 | 116 | 8 | -1 | -1 | -1 | -1 | -1 | -1 | -1 | -1 | 15 | -1 | -1 | -1
BETMASRAB18-001 | 1697463 | 53.34 | 54.864 | 7330 | 1368 | -1 | 13753 | 38498 | 3876 | 160 | -1 | 1140 | 37378 | -1 | 19 | 22 | 94 | 52 | -1 | 82.5 | 420 | 21.4 | 180 | 10.4 | -1 | -1 | -1 | -1 | -1 | -1 | -1 | -1 | 19 | -1 | -1 | -1
BETMASRAB18-001 | 1697464 | 54.864 | 56.388 | -1 | -1 | -1 | 13602 | 35245 | 4008 | 189 | -1 | 773 | 42268 | -1 | -1 | 16 | 106 | 11.4 | -1 | 73.1 | 457 | 19.6 | 130 | 11.8 | 4.8 | -1 | -1 | -1 | -1 | -1 | -1 | -1 | 19 | -1 | -1 | -1
BETMASRAB18-001 | 1697465 | 56.388 | 57.912 | -1 | -1 | -1 | 14454 | 36896 | 4207 | 182 | -1 | 839 | 45232 | -1 | -1 | 24 | 99 | 9.4 | -1 | 78.3 | 486 | 19.4 | 137 | 9.7 | 5.7 | -1 | -1 | -1 | -1 | -1 | -1 | -1 | 22 | -1 | -1 | -1
BETMASRAB18-001 | 1697466 | 57.912 | 59.436 | -1 | -1 | -1 | 15833 | 37362 | 4591 | 200 | -1 | 886 | 51937 | -1 | 23 | 31 | 86 | 9.9 | -1 | 89 | 470 | 21.7 | 156 | 13.7 | -1 | -1 | -1 | -1 | -1 | -1 | -1 | -1 | 17 | -1 | -1 | -1
BETMASRAB18-001 | 1697467 | 59.436 | 60.96 | -1 | -1 | -1 | 13919 | 38093 | 3865 | 168 | 18 | 758 | 38936 | -1 | -1 | 21 | 189 | 7.3 | -1 | 70.5 | 501 | 19.7 | 144 | 11.9 | -1 | -1 | -1 | -1 | -1 | -1 | -1 | -1 | 19 | -1 | 52 | -1
BETMASRAB18-001 | 1697468 | 60.96 | 62.484 | -1 | 1938 | -1 | 7466 | 55695 | 3239 | 114 | -1 | 1025 | 35330 | -1 | -1 | 14 | 63 | 8.7 | -1 | 34 | 317 | 17 | 121 | 8.7 | -1 | -1 | -1 | -1 | -1 | -1 | -1 | -1 | 16 | -1 | -1 | -1
BETMASRAB18-001 | 1697469 | 62.484 | 64.008 | -1 | -1 | -1 | 14407 | 37003 | 4323 | 190 | -1 | 806 | 46909 | -1 | 20 | 18 | 82 | 11.8 | -1 | 81 | 496 | 18.9 | 156 | 13.2 | -1 | -1 | -1 | -1 | -1 | -1 | -1 | -1 | 13 | -1 | -1 | -1
BETMASRAB18-002 | 1697470 | 0 | 1.524 | -1 | -1 | -1 | 8294 | 8868 | 3365 | 132 | -1 | 877 | 32350 | -1 | 25 | 18 | 86 | 14.7 | -1 | 55.1 | 208 | 19.9 | 119 | 11.1 | -1 | -1 | -1 | -1 | -1 | -1 | -1 | -1 | 16.5 | -1 | -1 | -1
BETMASRAB18-002 | 1697471 | 1.524 | 3.048 | -1 | -1 | -1 | 9002 | 26111 | 3422 | 123 | -1 | 834 | 32208 | -1 | -1 | 15 | 59 | 7 | -1 | 58.2 | 243 | 20 | 162 | 9.9 | -1 | -1 | -1 | -1 | -1 | -1 | -1 | -1 | 13 | -1 | -1 | -1
BETMASRAB18-002 | 1697472 | 3.048 | 4.572 | -1 | -1 | -1 | 11427 | 29924 | 3151 | 138 | -1 | 592 | 35867 | -1 | -1 | 17 | 66 | 6.1 | -1 | 66.8 | 401 | 17.9 | 77 | 9.7 | -1 | -1 | -1 | -1 | -1 | -1 | -1 | -1 | 16 | -1 | 44 | -1
BETMASRAB18-002 | 1697473 | 4.572 | 6.096 | -1 | -1 | -1 | 13620 | 34898 | 3741 | 178 | -1 | 632 | 39389 | -1 | -1 | 18 | 66 | -1 | -1 | 74.8 | 430 | 23.7 | 254 | 11.6 | -1 | -1 | -1 | -1 | -1 | -1 | -1 | -1 | 11 | -1 | -1 | -1
BETMASRAB18-002 | 1697474 | 6.096 | 7.62 | -1 | -1 | -1 | 16519 | 37429 | 4255 | 205 | -1 | 658 | 40323 | -1 | 22 | 23 | 64 | -1 | -1 | 77.5 | 478 | 22.5 | 149 | 9.2 | -1 | -1 | -1 | -1 | -1 | -1 | -1 | -1 | 18 | -1 | 72 | -1
BETMASRAB18-002 | 1697475 | 7.62 | 9.144 | -1 | 761 | -1 | 13804 | 33522 | 3483 | 145 | -1 | 768 | 35768 | -1 | -1 | 16 | 59 | 9.1 | -1 | 79.6 | 262 | 16.8 | 92 | 7.2 | -1 | -1 | -1 | -1 | -1 | -1 | -1 | -1 | 15 | -1 | -1 | -1
BETMASRAB18-002 | 1697476 | 9.144 | 10.668 | -1 | 999 | -1 | 9861 | 45463 | 3483 | 130 | -1 | 1020 | 45497 | -1 | 19 | 19 | 64 | -1 | -1 | 63.4 | 290 | 22.1 | 79 | 6 | -1 | -1 | -1 | -1 | -1 | -1 | -1 | -1 | 12 | -1 | -1 | -1
BETMASRAB18-002 | 1697477 | 10.668 | 12.192 | -1 | 2154 | -1 | 10571 | 34844 | 3699 | 131 | -1 | 755 | 41874 | -1 | -1 | 18 | 57 | -1 | -1 | 62.3 | 226 | 18.8 | 105 | 10.2 | -1 | -1 | -1 | -1 | -1 | -1 | -1 | -1 | 7 | -1 | -1 | -1
BETMASRAB18-002 | 1697478 | 12.192 | 13.716 | -1 | -1 | -1 | 10300 | 35077 | 3834 | 153 | -1 | 767 | 40697 | -1 | -1 | 22 | 65 | -1 | -1 | 64.5 | 306 | 21.9 | 111 | 7.3 | -1 | -1 | -1 | -1 | -1 | -1 | -1 | -1 | 11 | -1 | -1 | -1
BETMASRAB18-002 | 1697479 | 13.716 | 15.24 | -1 | -1 | -1 | 14714 | 45990 | 4714 | 190 | -1 | 940 | 46939 | -1 | -1 | 21 | 81 | 9.1 | -1 | 81.6 | 294 | 21.3 | 86 | 12.3 | -1 | -1 | -1 | -1 | -1 | -1 | -1 | -1 | 19 | -1 | -1 | -1
BETMASRAB18-002 | 1697481 | 15.24 | 16.764 | -1 | -1 | -1 | 10718 | 34735 | 3136 | 136 | -1 | 647 | 34938 | -1 | 18 | 35 | 57 | -1 | -1 | 72.4 | 358 | 17.2 | 207 | 11.3 | -1 | -1 | -1 | -1 | -1 | -1 | -1 | -1 | 15 | -1 | 56 | -1
BETMASRAB18-002 | 1697482 | 16.764 | 18.288 | -1 | 816 | -1 | 11478 | 48913 | 3371 | 137 | -1 | 802 | 37008 | -1 | 19 | 22 | 63 | 7.3 | -1 | 69 | 362 | 22 | 152 | 8.6 | -1 | -1 | -1 | -1 | -1 | -1 | -1 | -1 | 10 | -1 | -1 | -1
BETMASRAB18-002 | 1697483 | 18.288 | 19.812 | -1 | 1520 | -1 | 10356 | 39098 | 4107 | 158 | -1 | 666 | 39500 | -1 | 32 | 21 | 66 | 4.8 | -1 | 59.1 | 324 | 21.1 | 209 | 10.7 | -1 | -1 | -1 | -1 | -1 | -1 | -1 | -1 | 16 | -1 | 44 | -1
BETMASRAB18-002 | 1697484 | 19.812 | 21.336 | -1 | -1 | -1 | 10038 | 39605 | 4263 | 143 | -1 | 726 | 38457 | -1 | 18 | 21 | 63 | 5.7 | -1 | 67.7 | 320 | 23.2 | 125 | 7.8 | -1 | -1 | -1 | -1 | -1 | -1 | -1 | -1 | 10 | -1 | 51 | -1
BETMASRAB18-002 | 1697485 | 21.336 | 22.86 | -1 | 1203 | -1 | 11610 | 50614 | 3182 | 128 | -1 | 714 | 30688 | -1 | 24 | 25 | 58 | 5.6 | -1 | 66.4 | 360 | 21.1 | 130 | 9.4 | -1 | -1 | -1 | -1 | -1 | -1 | -1 | -1 | 15 | -1 | 84 | -1
BETMASRAB18-002 | 1697486 | 22.86 | 24.384 | -1 | -1 | -1 | 13442 | 38510 | 3863 | 176 | -1 | 715 | 43200 | -1 | 25 | 25 | 68 | -1 | -1 | 74.6 | 454 | 21.6 | 137 | 10.3 | -1 | -1 | -1 | -1 | -1 | -1 | -1 | -1 | 15 | -1 | 88 | -1
BETMASRAB18-002 | 1697487 | 24.384 | 25.908 | -1 | -1 | -1 | 13256 | 61221 | 3291 | 145 | -1 | 878 | 36188 | -1 | 19 | 25 | 52 | 5.7 | -1 | 64.5 | 516 | 19.7 | 153 | 8 | -1 | -1 | -1 | -1 | -1 | -1 | -1 | -1 | 13 | -1 | 87 | -1
BETMASRAB18-002 | 1697488 | 25.908 | 27.432 | -1 | -1 | -1 | 13196 | 42360 | 3249 | 152 | -1 | 699 | 39324 | -1 | 17 | 25 | 63 | 5 | -1 | 71.7 | 491 | 21.2 | 288 | 9 | -1 | -1 | -1 | -1 | -1 | -1 | -1 | -1 | 15 | -1 | 55 | -1
BETMASRAB18-002 | 1697489 | 27.432 | 28.956 | -1 | -1 | 290 | 13626 | 41804 | 3677 | 168 | -1 | 755 | 39477 | -1 | 28 | 18 | 64 | 5.3 | -1 | 67.1 | 457 | 16.8 | 148 | 11.6 | -1 | -1 | -1 | -1 | -1 | -1 | -1 | -1 | 15 | -1 | -1 | -1
BETMASRAB18-002 | 1697490 | 28.956 | 30.48 | -1 | -1 | -1 | 13212 | 40468 | 3583 | 149 | -1 | 746 | 40756 | -1 | 18 | 24 | 70 | 5.8 | -1 | 80 | 423 | 24.6 | 191 | 8.8 | -1 | -1 | -1 | -1 | -1 | -1 | -1 | -1 | 20 | -1 | 53 | -1
BETMASRAB18-002 | 1697491 | 30.48 | 32.004 | -1 | 1674 | -1 | 18348 | 49048 | 3815 | 143 | 16 | 907 | 30523 | -1 | 20 | 28 | 60 | 12.3 | -1 | 95.9 | 201 | 18.6 | 120 | 9.5 | -1 | -1 | -1 | -1 | -1 | -1 | -1 | -1 | 14 | -1 | 38 | -1
BETMASRAB18-002 | 1697492 | 32.004 | 33.528 | -1 | 759 | -1 | 12619 | 34796 | 4053 | 149 | -1 | 714 | 42466 | -1 | 27 | 29 | 159 | 13 | -1 | 72.7 | 397 | 20.5 | 216 | 9.3 | -1 | -1 | -1 | -1 | -1 | -1 | -1 | -1 | 73 | -1 | -1 | -1
BETMASRAB18-002 | 1697493 | 33.528 | 35.052 | -1 | -1 | -1 | 13008 | 45688 | 3334 | 140 | -1 | 1007 | 37009 | -1 | -1 | 21 | 96 | 16 | -1 | 75.9 | 374 | 16 | 151 | 12.3 | -1 | -1 | -1 | -1 | -1 | -1 | -1 | -1 | 43 | -1 | -1 | -1
BETMASRAB18-002 | 1697494 | 35.052 | 36.576 | -1 | -1 | -1 | 10999 | 34855 | 3367 | 148 | -1 | 589 | 35942 | -1 | 19 | 30 | 65 | -1 | -1 | 67.8 | 471 | 16.4 | 185 | 8.9 | -1 | -1 | -1 | -1 | -1 | -1 | -1 | -1 | 17 | -1 | -1 | -1
BETMASRAB18-002 | 1697495 | 36.576 | 38.1 | -1 | 846 | -1 | 15266 | 27891 | 3855 | 180 | -1 | 755 | 40445 | -1 | -1 | 24 | 134 | 62 | -1 | 79.6 | 282 | 13.3 | 137 | 9.5 | -1 | -1 | -1 | -1 | 38 | -1 | -1 | -1 | 310 | -1 | -1 | -1
BETMASRAB18-002 | 1697496 | 38.1 | 39.624 | -1 | -1 | -1 | 13863 | 41781 | 3575 | 171 | -1 | 799 | 45901 | -1 | -1 | 25 | 72 | 10.9 | -1 | 69.4 | 504 | 21.9 | 133 | 9.3 | -1 | -1 | -1 | -1 | -1 | -1 | -1 | -1 | 27 | -1 | 48 | -1
BETMASRAB18-002 | 1697497 | 39.624 | 41.148 | -1 | -1 | -1 | 12422 | 36744 | 3568 | 177 | -1 | 852 | 44028 | -1 | -1 | 20 | 72 | -1 | -1 | 71.4 | 530 | 18.4 | 136 | 11.9 | -1 | -1 | -1 | -1 | -1 | -1 | -1 | -1 | 22 | -1 | -1 | -1
BETMASRAB18-002 | 1697498 | 41.148 | 42.672 | -1 | -1 | -1 | 13497 | 37283 | 3551 | 186 | 18 | 798 | 41951 | -1 | -1 | 31 | 67 | 6.7 | -1 | 68.1 | 561 | 22.1 | 128 | 10 | -1 | -1 | -1 | -1 | -1 | -1 | -1 | -1 | 15 | -1 | 56 | -1
BETMASRAB18-002 | 1697499 | 42.672 | 44.196 | -1 | -1 | -1 | 12586 | 32437 | 3610 | 186 | -1 | 731 | 42392 | -1 | -1 | 23 | 79 | -1 | -1 | 76.5 | 495 | 19.3 | 219 | 15.4 | -1 | -1 | -1 | -1 | -1 | -1 | -1 | -1 | 18 | -1 | -1 | -1
BETMASRAB18-002 | 1697501 | 44.196 | 45.72 | -1 | -1 | -1 | 15569 | 36285 | 3343 | 167 | -1 | 891 | 41743 | -1 | 18 | 19 | 202 | 12 | -1 | 72.8 | 433 | 24.4 | 119 | 6.3 | -1 | -1 | -1 | -1 | -1 | -1 | -1 | -1 | 98 | -1 | -1 | -1
BETMASRAB18-002 | 1697502 | 45.72 | 47.244 | 6141 | 1663 | -1 | 17994 | 37171 | 3957 | 178 | -1 | 1001 | 46955 | -1 | 18 | 23 | 370 | 102 | -1 | 88.9 | 393 | 21.5 | 205 | 11.4 | -1 | -1 | -1 | -1 | -1 | -1 | -1 | -1 | 106 | -1 | -1 | -1
BETMASRAB18-002 | 1697503 | 47.244 | 48.768 | -1 | 1736 | -1 | 14822 | 34735 | 3682 | 163 | -1 | 945 | 40754 | -1 | 20 | 27 | 1027 | 146 | -1 | 74 | 461 | 18.3 | 145 | 13.1 | -1 | -1 | -1 | -1 | -1 | -1 | -1 | -1 | 131 | -1 | 50 | -1
BETMASRAB18-002 | 1697504 | 48.768 | 50.292 | -1 | -1 | -1 | 11435 | 32353 | 3608 | 144 | -1 | 648 | 35347 | -1 | -1 | 22 | 68 | 11.1 | -1 | 62 | 505 | 17.3 | 129 | 8.1 | -1 | -1 | -1 | -1 | -1 | -1 | -1 | -1 | 15 | -1 | -1 | -1
BETMASRAB18-002 | 1697505 | 50.292 | 51.816 | 5040 | -1 | -1 | 20329 | 25578 | 4164 | 142 | -1 | 519 | 39289 | -1 | -1 | 26 | 101 | 14.5 | -1 | 109.3 | 178 | 19.8 | 178 | 14 | -1 | -1 | -1 | -1 | -1 | -1 | -1 | -1 | 13 | -1 | 42 | -1
BETMASRAB18-002 | 1697506 | 51.816 | 53.34 | -1 | -1 | -1 | 13217 | 37170 | 3696 | 169 | -1 | 755 | 39499 | -1 | -1 | 26 | 73 | 16.2 | -1 | 72.1 | 509 | 21.1 | 173 | 10.3 | -1 | -1 | -1 | -1 | -1 | -1 | -1 | -1 | 21 | -1 | -1 | -1
BETMASRAB18-002 | 1697507 | 53.34 | 54.864 | -1 | -1 | -1 | 11818 | 38551 | 3421 | 163 | -1 | 788 | 39582 | -1 | 21 | 23 | 71 | 9.1 | -1 | 64.4 | 494 | 24.4 | 213 | 11.1 | -1 | -1 | -1 | -1 | -1 | -1 | -1 | -1 | 18 | -1 | 57 | -1
BETMASRAB18-002 | 1697508 | 54.864 | 56.388 | -1 | 1388 | -1 | 13687 | 42061 | 3211 | 152 | -1 | 855 | 38192 | -1 | 22 | 20 | 83 | 19.4 | -1 | 70.2 | 470 | 18.1 | 130 | 11.7 | -1 | -1 | -1 | -1 | -1 | -1 | -1 | -1 | 21 | -1 | 50 | -1
BETMASRAB18-002 | 1697509 | 56.388 | 57.912 | 5603 | -1 | -1 | 12772 | 35203 | 3484 | 160 | -1 | 812 | 45777 | -1 | -1 | 34 | 94 | -1 | -1 | 62.7 | 438 | 22 | 171 | 7.1 | -1 | -1 | -1 | -1 | -1 | -1 | -1 | -1 | 16 | -1 | 52 | -1
BETMASRAB18-002 | 1697510 | 57.912 | 59.436 | -1 | -1 | -1 | 9479 | 28865 | 2731 | 127 | -1 | 658 | 33795 | -1 | -1 | 16 | 66 | 15.3 | -1 | 76 | 403 | 16.9 | 139 | 8.1 | -1 | -1 | -1 | -1 | -1 | -1 | -1 | -1 | 13 | -1 | -1 | -1
BETMASRAB18-002 | 1697511 | 59.436 | 60.96 | -1 | -1 | -1 | 12822 | 38171 | 3262 | 149 | -1 | 716 | 36766 | -1 | 20 | 26 | 73 | 13.6 | -1 | 79.3 | 458 | 18.7 | 247 | 9 | -1 | -1 | -1 | -1 | -1 | -1 | -1 | -1 | 20 | -1 | -1 | -1
BETMASRAB18-002 | 1697512 | 60.96 | 62.484 | -1 | -1 | -1 | 11627 | 36297 | 3354 | 155 | -1 | 689 | 38284 | -1 | 17 | 23 | 66 | 10 | -1 | 64.9 | 515 | 18.6 | 160 | 7.3 | -1 | -1 | -1 | -1 | -1 | -1 | -1 | -1 | 17 | -1 | 58 | -1
BETMASRAB18-002 | 1697513 | 62.484 | 64.008 | -1 | -1 | -1 | 13884 | 36472 | 3524 | 196 | 19 | 791 | 39432 | -1 | 17 | 56 | 67 | 7 | -1 | 66.9 | 498 | 22.3 | 135 | 10 | -1 | -1 | -1 | -1 | -1 | -1 | -1 | -1 | 13 | -1 | -1 | -1
BETMASRAB18-002 | 1697514 | 64.008 | 65.532 | -1 | -1 | -1 | 11667 | 32366 | 3311 | 165 | -1 | 684 | 42021 | -1 | 20 | 20 | 69 | 16.6 | -1 | 72 | 479 | 19.8 | 154 | 10.9 | -1 | -1 | -1 | -1 | -1 | -1 | -1 | -1 | 15 | -1 | 69 | -1
BETMASRAB18-002 | 1697515 | 65.532 | 67.056 | -1 | -1 | -1 | 13294 | 40306 | 3493 | 160 | -1 | 880 | 43520 | -1 | -1 | 30 | 76 | 12.3 | -1 | 69.9 | 513 | 23.6 | 121 | 10.4 | -1 | -1 | -1 | -1 | -1 | -1 | -1 | -1 | 19 | -1 | 50 | -1
BETMASRAB18-002 | 1697516 | 67.056 | 68.58 | -1 | -1 | -1 | 12502 | 35598 | 3203 | 165 | -1 | 785 | 39682 | -1 | 23 | 78 | 94 | 5.6 | -1 | 61.7 | 508 | 25.5 | 225 | 13.2 | -1 | -1 | -1 | -1 | -1 | -1 | -1 | -1 | 12 | -1 | 51 | -1
BETMASRAB18-002 | 1697517 | 68.58 | 70.104 | -1 | -1 | -1 | 13916 | 35777 | 3537 | 171 | 17 | 802 | 38020 | -1 | 19 | 37 | 79 | 5.5 | -1 | 70.9 | 507 | 18.9 | 189 | 9.4 | -1 | -1 | -1 | -1 | -1 | -1 | -1 | -1 | 13 | -1 | -1 | -1
BETMASRAB18-002 | 1697518 | 70.104 | 71.628 | -1 | -1 | -1 | 13682 | 33121 | 3766 | 181 | -1 | 773 | 39903 | -1 | 19 | 25 | 69 | 7.8 | -1 | 68.6 | 532 | 20.7 | 170 | 9.1 | -1 | -1 | -1 | -1 | -1 | -1 | -1 | -1 | 16 | -1 | -1 | -1
BETMASRAB18-002 | 1697519 | 71.628 | 73.152 | 6149 | 3451 | -1 | 14701 | 37190 | 3659 | 183 | 19 | 978 | 40877 | -1 | 32 | 28 | 1173 | 205 | -1 | 71.2 | 471 | 26 | 259 | 11.1 | -1 | -1 | -1 | -1 | -1 | -1 | -1 | -1 | 296 | -1 | 70 | -1
BETMASRAB18-003 | 1697521 | 0 | 1.524 | -1 | -1 | -1 | 15174 | 16400 | 4617 | 184 | -1 | 1846 | 57078 | -1 | 25 | 24 | 448 | 521 | -1 | 89.4 | 301 | 19.1 | 189 | 9.9 | -1 | -1 | -1 | -1 | -1 | -1 | -1 | -1 | 106 | -1 | -1 | -1
BETMASRAB18-003 | 1697522 | 1.524 | 3.048 | -1 | -1 | -1 | 10914 | 22144 | 3749 | 150 | -1 | 960 | 44176 | -1 | -1 | 16 | 275 | 37 | -1 | 58.2 | 376 | 23 | 152 | 10.3 | -1 | -1 | -1 | -1 | -1 | -1 | -1 | -1 | 21 | -1 | 73 | -1
BETMASRAB18-003 | 1697523 | 3.048 | 4.572 | -1 | -1 | -1 | 21140 | 8256 | 3731 | 124 | -1 | 3251 | 39872 | -1 | -1 | 24 | 295 | 163 | -1 | 138 | 105 | 18.9 | 129 | 7 | -1 | -1 | -1 | -1 | 38 | -1 | -1 | -1 | 13 | -1 | 38 | -1
BETMASRAB18-003 | 1697524 | 4.572 | 6.096 | -1 | -1 | -1 | 11671 | 33570 | 3680 | 137 | -1 | 1319 | 43365 | -1 | -1 | 26 | 209 | 21.7 | -1 | 66 | 327 | 28.2 | 100 | 10.3 | -1 | -1 | -1 | -1 | -1 | -1 | -1 | -1 | 17 | -1 | -1 | -1
BETMASRAB18-003 | 1697525 | 6.096 | 7.62 | -1 | 1073 | -1 | 31449 | -1 | 3541 | 119 | -1 | 412 | 49561 | -1 | 19 | 19 | 205 | 519 | -1 | 168 | 76 | 20 | 127 | 11 | -1 | -1 | -1 | -1 | 39 | -1 | -1 | -1 | 94 | -1 | 40 | -1
BETMASRAB18-003 | 1697526 | 7.62 | 9.144 | 6709 | -1 | -1 | 32829 | -1 | 3833 | 164 | -1 | 8218 | 60495 | -1 | 32 | 19 | 639 | 680 | -1 | 178 | 35 | 23 | 127 | 8 | 4.8 | -1 | -1 | -1 | 52 | -1 | -1 | -1 | 66 | -1 | -1 | -1
BETMASRAB18-003 | 1697527 | 9.144 | 10.668 | -1 | -1 | -1 | 16296 | 25669 | 4298 | 149 | -1 | 1782 | 45338 | -1 | 21 | 26 | 325 | 217 | -1 | 82.3 | 217 | 18.2 | 321 | 12.9 | -1 | -1 | -1 | -1 | -1 | -1 | -1 | -1 | 19 | -1 | -1 | -1
BETMASRAB18-003 | 1697528 | 10.668 | 12.192 | -1 | -1 | -1 | 17465 | 32252 | 3644 | 109 | -1 | 1244 | 48121 | -1 | 20 | 33 | 233 | 113 | -1 | 97.2 | 100 | 20.7 | 136 | 10.5 | -1 | -1 | -1 | -1 | -1 | -1 | -1 | -1 | 14 | -1 | -1 | -1
BETMASRAB18-003 | 1697529 | 12.192 | 13.716 | -1 | -1 | -1 | 13518 | 36875 | 4368 | 175 | -1 | 1088 | 51030 | -1 | 29 | 37 | 112 | 93 | -1 | 68.1 | 399 | 19.9 | 175 | 13.8 | -1 | -1 | -1 | -1 | -1 | -1 | -1 | -1 | 17 | -1 | 68 | -1
BETMASRAB18-003 | 1697530 | 13.716 | 15.24 | -1 | -1 | -1 | 14276 | 36484 | 4461 | 186 | -1 | 822 | 47556 | -1 | -1 | 35 | 79 | 17.8 | -1 | 64.6 | 444 | 20.1 | 152 | 11.5 | -1 | -1 | -1 | -1 | -1 | -1 | -1 | -1 | 12 | -1 | 57 | -1
BETMASRAB18-003 | 1697531 | 15.24 | 16.764 | -1 | -1 | -1 | 13151 | 39799 | 4106 | 153 | -1 | 793 | 49908 | -1 | 25 | 28 | 84 | 11.4 | -1 | 79.3 | 413 | 15 | 137 | 9.2 | -1 | -1 | -1 | -1 | -1 | -1 | -1 | -1 | 13 | -1 | -1 | -1
BETMASRAB18-003 | 1697532 | 16.764 | 18.288 | -1 | -1 | -1 | 12095 | 36997 | 3489 | 142 | -1 | 699 | 43385 | -1 | -1 | 21 | 65 | 10.2 | -1 | 69.5 | 462 | 19.4 | 111 | 10.6 | -1 | -1 | -1 | -1 | -1 | -1 | -1 | -1 | 15 | -1 | 68 | -1
BETMASRAB18-003 | 1697533 | 18.288 | 19.812 | 7181 | -1 | -1 | 13188 | 64565 | 4128 | 126 | -1 | 1062 | 46910 | -1 | 25 | 20 | 76 | 13 | -1 | 77.1 | 280 | 20.2 | 122 | 11.5 | -1 | -1 | -1 | -1 | -1 | -1 | -1 | -1 | 10 | -1 | -1 | -1
BETMASRAB18-003 | 1697534 | 19.812 | 21.336 | -1 | -1 | -1 | 10224 | 35398 | 3706 | 149 | -1 | 694 | 41460 | -1 | 21 | 27 | 72 | 10.2 | -1 | 58.5 | 418 | 19 | 156 | 11.7 | -1 | -1 | -1 | -1 | -1 | -1 | -1 | -1 | 14 | -1 | 63 | -1
BETMASRAB18-003 | 1697535 | 21.336 | 22.86 | 8943 | -1 | -1 | 11162 | 48939 | 3328 | 141 | -1 | 883 | 42379 | -1 | 24 | 25 | 103 | 43 | -1 | 63.3 | 485 | 19.1 | 96 | 8.5 | 27.3 | -1 | -1 | -1 | -1 | -1 | -1 | -1 | 14 | -1 | 53 | -1
BETMASRAB18-003 | 1697536 | 22.86 | 24.384 | 7567 | -1 | -1 | 15233 | 44770 | 3358 | 158 | -1 | 890 | 45150 | -1 | -1 | 28 | 272 | 247 | -1 | 91.1 | 401 | 20.6 | 90 | 10.8 | -1 | -1 | -1 | -1 | 61 | -1 | -1 | -1 | 14 | -1 | -1 | -1
BETMASRAB18-003 | 1697537 | 24.384 | 25.908 | -1 | -1 | -1 | 14134 | 37720 | 4086 | 157 | -1 | 842 | 45928 | -1 | 17 | 34 | 112 | 48 | -1 | 78.3 | 415 | 20.5 | 135 | 8.8 | -1 | -1 | -1 | -1 | -1 | -1 | -1 | -1 | 11 | -1 | 54 | -1
BETMASRAB18-003 | 1697538 | 25.908 | 27.432 | -1 | -1 | -1 | 11407 | 39472 | 3500 | 143 | -1 | 835 | 44591 | -1 | 19 | 22 | 75 | 28 | -1 | 61.8 | 453 | 18.6 | 79 | 6.4 | -1 | -1 | -1 | -1 | -1 | -1 | -1 | 10 | 13 | -1 | -1 | -1
BETMASRAB18-003 | 1697539 | 27.432 | 28.956 | 5892 | -1 | -1 | 12350 | 38098 | 3390 | 131 | -1 | 771 | 46607 | -1 | -1 | 14 | 79 | 26 | -1 | 82 | 358 | 20.4 | 116 | 13.6 | -1 | -1 | -1 | -1 | -1 | -1 | -1 | -1 | 11 | -1 | -1 | -1
BETMASRAB18-003 | 1697541 | 28.956 | 30.48 | -1 | -1 | -1 | 13727 | 42764 | 3613 | 148 | -1 | 759 | 44515 | -1 | 32 | 21 | 111 | 35 | -1 | 88.4 | 411 | 19.8 | 141 | 10.5 | -1 | -1 | -1 | -1 | -1 | -1 | -1 | -1 | 14 | -1 | -1 | -1
BETMASRAB18-003 | 1697542 | 30.48 | 32.004 | 5279 | -1 | -1 | 11166 | 39696 | 3378 | 141 | -1 | 720 | 39990 | -1 | 25 | 22 | 68 | 8.2 | -1 | 68 | 462 | 24.7 | 438 | 6.9 | -1 | -1 | -1 | -1 | -1 | -1 | -1 | -1 | 13 | -1 | -1 | -1
BETMASRAB18-003 | 1697543 | 32.004 | 33.528 | -1 | -1 | -1 | 13010 | 41966 | 3232 | 153 | -1 | 790 | 44431 | -1 | -1 | 24 | 74 | 17.3 | -1 | 83.1 | 469 | 19.9 | 184 | 9.2 | -1 | -1 | -1 | -1 | -1 | -1 | -1 | -1 | 13 | -1 | 51 | -1
BETMASRAB18-003 | 1697544 | 33.528 | 35.052 | -1 | -1 | -1 | 12522 | 38927 | 3979 | 160 | -1 | 803 | 48481 | -1 | -1 | 19 | 79 | 20.3 | -1 | 61.5 | 528 | 22.4 | 120 | 11.6 | -1 | -1 | -1 | -1 | -1 | -1 | -1 | -1 | 14 | -1 | -1 | -1
BETMASRAB18-003 | 1697545 | 35.052 | 36.576 | 6343 | -1 | -1 | 12720 | 42164 | 4199 | 188 | -1 | 830 | 47591 | -1 | 20 | 27 | 89 | 38 | -1 | 69.3 | 474 | 19.1 | 121 | 11.3 | -1 | -1 | -1 | -1 | -1 | -1 | -1 | 10 | 14 | -1 | -1 | -1
BETMASRAB18-003 | 1697546 | 36.576 | 38.1 | -1 | -1 | -1 | 10779 | 34555 | 3443 | 160 | 18 | 795 | 40486 | -1 | -1 | 19 | 67 | 12.5 | -1 | 61.2 | 436 | 18 | 78 | 9.2 | 4.8 | -1 | -1 | -1 | -1 | -1 | -1 | -1 | 11 | -1 | -1 | -1
BETMASRAB18-003 | 1697547 | 38.1 | 39.624 | 6591 | -1 | -1 | 11442 | 38606 | 3430 | 151 | -1 | 882 | 42634 | -1 | 21 | 25 | 62 | -1 | -1 | 60.1 | 515 | 20.5 | 150 | 12.7 | -1 | -1 | -1 | -1 | -1 | -1 | -1 | -1 | 15 | -1 | -1 | -1
BETMASRAB18-003 | 1697548 | 39.624 | 41.148 | -1 | -1 | -1 | 11650 | 42558 | 3643 | 158 | -1 | 882 | 45472 | -1 | -1 | 22 | 70 | 21.1 | -1 | 56.8 | 488 | 22.7 | 162 | 13 | -1 | -1 | -1 | -1 | -1 | -1 | -1 | -1 | 15 | -1 | -1 | -1
BETMASRAB18-003 | 1697549 | 41.148 | 42.672 | -1 | -1 | -1 | 13374 | 40876 | 3635 | 178 | -1 | 885 | 48216 | -1 | -1 | 27 | 71 | 11.2 | -1 | 58.1 | 501 | 25.9 | 125 | 9 | -1 | -1 | -1 | -1 | -1 | -1 | -1 | -1 | 19 | -1 | -1 | -1
BETMASRAB18-003 | 1697550 | 42.672 | 44.196 | 7888 | -1 | -1 | 12870 | 42028 | 3767 | 156 | -1 | 872 | 47477 | -1 | -1 | 22 | 74 | 12.7 | -1 | 64.3 | 475 | 27 | 136 | 9.1 | -1 | -1 | -1 | -1 | -1 | -1 | -1 | -1 | 12 | -1 | -1 | -1
BETMASRAB18-003 | 1697551 | 44.196 | 45.72 | -1 | -1 | -1 | 11270 | 37948 | 3628 | 150 | -1 | 824 | 42835 | -1 | -1 | 25 | 104 | -1 | -1 | 60.5 | 487 | 19.8 | 257 | 9 | -1 | -1 | -1 | -1 | -1 | -1 | -1 | -1 | 43 | -1 | -1 | -1
BETMASRAB18-003 | 1697552 | 45.72 | 47.244 | -1 | -1 | -1 | 9926 | 38922 | 3555 | 156 | -1 | 914 | 45044 | -1 | -1 | 19 | 75 | 17.8 | -1 | 52.5 | 479 | 20.7 | 118 | 14.9 | 5.6 | -1 | -1 | -1 | -1 | -1 | -1 | -1 | 13 | -1 | -1 | -1
BETMASRAB18-003 | 1697553 | 47.244 | 48.768 | -1 | -1 | -1 | 10756 | 40526 | 3896 | 149 | -1 | 814 | 41387 | -1 | -1 | 26 | 61 | 10.6 | -1 | 61.5 | 414 | 21.1 | 137 | 9.2 | -1 | -1 | -1 | -1 | -1 | -1 | -1 | -1 | 15 | -1 | -1 | -1
BETMASRAB18-003 | 1697554 | 48.768 | 50.292 | -1 | -1 | -1 | 9882 | 40306 | 3441 | 137 | -1 | 796 | 41382 | -1 | -1 | 38 | 66 | 9.3 | -1 | 50.1 | 428 | 20.4 | 200 | 9.7 | -1 | -1 | -1 | -1 | -1 | -1 | -1 | -1 | 12 | -1 | 50 | -1
BETMASRAB18-003 | 1697555 | 50.292 | 51.816 | 7212 | -1 | -1 | 14008 | 41960 | 3629 | 149 | -1 | 769 | 41657 | -1 | 29 | 26 | 66 | 10.6 | -1 | 84.4 | 425 | 17.9 | 134 | 7.4 | -1 | -1 | -1 | -1 | -1 | -1 | -1 | -1 | 15 | -1 | -1 | -1
BETMASRAB18-003 | 1697556 | 51.816 | 53.34 | -1 | -1 | -1 | 14200 | 48826 | 3367 | 141 | -1 | 884 | 40869 | -1 | -1 | 21 | 66 | 7.8 | -1 | 78.9 | 329 | 18.2 | 128 | 7.9 | -1 | -1 | -1 | -1 | -1 | -1 | -1 | -1 | 15 | -1 | -1 | -1
BETMASRAB18-003 | 1697557 | 53.34 | 54.864 | -1 | -1 | -1 | 11616 | 36512 | 3645 | 166 | -1 | 777 | 43223 | -1 | 19 | 14 | 69 | 8.8 | -1 | 58.9 | 462 | 18.5 | 126 | 9 | -1 | -1 | -1 | -1 | -1 | -1 | -1 | -1 | 16 | -1 | 54 | -1
BETMASRAB18-003 | 1697558 | 54.864 | 56.388 | -1 | -1 | -1 | 12889 | 40671 | 4070 | 173 | -1 | 888 | 47522 | -1 | 18 | 20 | 69 | 14.2 | -1 | 62.1 | 490 | 24.7 | 153 | 10.2 | -1 | -1 | -1 | -1 | -1 | -1 | -1 | -1 | 10 | -1 | -1 | -1
BETMASRAB18-003 | 1697559 | 56.388 | 57.912 | -1 | -1 | -1 | 11680 | 37776 | 3393 | 164 | -1 | 816 | 43319 | -1 | 25 | 26 | 72 | 7.5 | -1 | 59.9 | 522 | 23.2 | 111 | 11.9 | -1 | -1 | -1 | -1 | -1 | -1 | -1 | -1 | 12 | -1 | -1 | -1
BETMASRAB18-003 | 1697561 | 57.912 | 59.436 | -1 | -1 | -1 | 12385 | 39531 | 3712 | 165 | -1 | 868 | 47583 | -1 | 26 | 19 | 71 | -1 | -1 | 61.6 | 493 | 24.6 | 155 | 13.8 | -1 | -1 | -1 | -1 | -1 | -1 | -1 | -1 | 15 | -1 | 48 | -1
BETMASRAB18-003 | 1697562 | 59.436 | 60.96 | -1 | -1 | -1 | 10619 | 42518 | 3269 | 139 | -1 | 735 | 42362 | -1 | -1 | 33 | 60 | 6.3 | -1 | 65.9 | 500 | 23.8 | 194 | 10 | -1 | -1 | -1 | -1 | -1 | -1 | -1 | -1 | 9 | -1 | -1 | -1
BETMASRAB18-003 | 1697563 | 60.96 | 62.484 | -1 | -1 | -1 | 10917 | 37294 | 3399 | 136 | -1 | 665 | 40159 | -1 | 18 | 28 | 76 | 38 | -1 | 58.5 | 413 | 20.4 | 163 | 11.1 | -1 | -1 | -1 | -1 | -1 | -1 | -1 | -1 | 14 | -1 | 51 | -1
BETMASRAB18-003 | 1697564 | 62.484 | 64.008 | -1 | -1 | -1 | 12123 | 38123 | 3698 | 130 | -1 | 839 | 46845 | -1 | -1 | 23 | 95 | 71 | -1 | 67.2 | 277 | 29 | 119 | 7.7 | -1 | -1 | -1 | -1 | 46 | -1 | -1 | -1 | 13 | -1 | -1 | -1
BETMASRAB18-003 | 1697565 | 64.008 | 65.532 | -1 | -1 | -1 | 10717 | 42972 | 3161 | 146 | -1 | 792 | 39386 | -1 | -1 | 16 | 72 | 19.6 | -1 | 59.1 | 460 | 19.9 | 127 | 9.9 | -1 | -1 | -1 | -1 | -1 | -1 | -1 | -1 | 12 | -1 | -1 | -1
BETMASRAB18-003 | 1697566 | 65.532 | 67.056 | -1 | -1 | -1 | 12229 | 45994 | 3741 | 170 | -1 | 877 | 44133 | -1 | 19 | 29 | 86 | 8.3 | -1 | 58.1 | 482 | 23.3 | 144 | 7.4 | -1 | -1 | -1 | -1 | -1 | -1 | -1 | -1 | 14 | -1 | 69 | -1
BETMASRAB18-003 | 1697567 | 67.056 | 68.58 | -1 | -1 | -1 | 10365 | 34794 | 3838 | 152 | -1 | 724 | 44406 | -1 | -1 | 22 | 66 | 7.2 | -1 | 52.3 | 426 | 17.3 | 94 | 9 | -1 | -1 | -1 | -1 | -1 | -1 | -1 | -1 | 11 | -1 | -1 | -1
BETMASRAB18-003 | 1697568 | 68.58 | 70.104 | -1 | -1 | -1 | 11346 | 38535 | 3620 | 156 | -1 | 727 | 39056 | -1 | -1 | 25 | 66 | 9.6 | -1 | 62.8 | 478 | 18.1 | 102 | 7.6 | -1 | -1 | -1 | -1 | -1 | -1 | -1 | -1 | 13 | -1 | 50 | -1
BETMASRAB18-003 | 1697569 | 70.104 | 71.628 | -1 | -1 | -1 | 12590 | 57239 | 3720 | 150 | -1 | 889 | 43303 | -1 | -1 | 24 | 88 | 28 | -1 | 72.8 | 410 | 21.2 | 115 | 10.7 | -1 | -1 | -1 | -1 | -1 | -1 | -1 | -1 | 12 | -1 | -1 | -1
BETMASRAB18-003 | 1697570 | 71.628 | 73.152 | -1 | -1 | -1 | 13444 | 41008 | 3448 | 176 | -1 | 830 | 43256 | -1 | 23 | 19 | 65 | -1 | -1 | 64.7 | 489 | 26.5 | 147 | 9.6 | -1 | -1 | -1 | -1 | -1 | -1 | -1 | -1 | 16 | -1 | -1 | -1
BETMASRAB18-003 | 1697571 | 73.152 | 74.676 | -1 | -1 | -1 | 11028 | 39895 | 3291 | 153 | -1 | 794 | 42469 | -1 | -1 | 26 | 83 | -1 | -1 | 51.4 | 473 | 23.8 | 174 | 10.4 | -1 | -1 | -1 | -1 | -1 | -1 | -1 | -1 | 17 | -1 | 62 | -1
BETMASRAB18-003 | 1697572 | 74.676 | 76.2 | -1 | -1 | -1 | 12757 | 39521 | 3612 | 162 | -1 | 780 | 44646 | -1 | 22 | 33 | 74 | 20.1 | -1 | 62.6 | 485 | 23.7 | 194 | 8.4 | -1 | -1 | -1 | -1 | -1 | -1 | -1 | -1 | 13 | -1 | -1 | -1
BETMASRAB18-003 | 1697573 | 76.2 | 77.724 | -1 | -1 | -1 | 16198 | 50473 | 3598 | 178 | -1 | 922 | 42012 | -1 | 24 | 28 | 135 | 28 | -1 | 100 | 440 | 17.1 | 96 | 8.5 | -1 | -1 | -1 | -1 | -1 | -1 | -1 | -1 | 42 | -1 | 78 | -1
BETMASRAB18-003 | 1697574 | 77.724 | 79.248 | -1 | -1 | -1 | 14708 | 86540 | 3306 | 150 | -1 | 1175 | 37770 | -1 | -1 | -1 | 101 | 61 | -1 | 81.8 | 394 | 20.5 | 123 | 9.9 | -1 | -1 | -1 | -1 | -1 | -1 | -1 | -1 | 15 | -1 | 53 | -1
BETMASRAB18-003 | 1697575 | 79.248 | 80.772 | -1 | -1 | -1 | 11286 | 37331 | 3381 | 162 | -1 | 781 | 41196 | -1 | 25 | 26 | 64 | 6.2 | -1 | 59.8 | 487 | 23 | 106 | 12 | -1 | -1 | -1 | -1 | -1 | -1 | -1 | -1 | 15 | -1 | -1 | -1
BETMASRAB18-003 | 1697576 | 80.772 | 82.296 | -1 | -1 | -1 | 11249 | 38191 | 3329 | 158 | -1 | 744 | 42390 | -1 | -1 | 24 | 65 | 6.4 | -1 | 66.2 | 504 | 18.6 | 113 | 8.5 | -1 | -1 | -1 | -1 | -1 | -1 | -1 | -1 | 11 | -1 | 53 | -1
BETMASRAB18-003 | 1697577 | 82.296 | 83.82 | 7212 | 1291 | -1 | 20105 | 52809 | 3789 | 157 | -1 | 1118 | 39387 | -1 | 19 | 22 | 185 | 50 | -1 | 101 | 240 | 16.3 | 148 | 12.1 | -1 | -1 | -1 | -1 | -1 | -1 | -1 | -1 | 58 | -1 | 50 | -1
BETMASRAB18-003 | 1697578 | 83.82 | 85.344 | -1 | 13074 | -1 | 24255 | 51292 | 3531 | 170 | -1 | 988 | 48783 | -1 | 24 | 149 | 3335 | 1173 | -1 | 123 | 208 | 22 | 93 | 9.5 | -1 | 29 | 41 | -1 | 101 | -1 | 25 | -1 | 1568 | -1 | -1 | -1
BETMASRAB18-003 | 1697579 | 85.344 | 86.868 | -1 | 1647 | -1 | 15093 | 33162 | 3680 | 138 | 16 | 729 | 32336 | -1 | 21 | 32 | 183 | 134 | -1 | 90 | 261 | 20.2 | 149 | 12.1 | -1 | -1 | -1 | -1 | -1 | -1 | -1 | -1 | 91 | -1 | -1 | 13
BETMASRAB18-003 | 1697581 | 86.868 | 88.392 | -1 | -1 | -1 | 12239 | 42792 | 3285 | 157 | -1 | 716 | 39148 | -1 | -1 | 23 | 87 | 19.4 | -1 | 64.6 | 494 | 14.2 | 88 | 7.1 | -1 | -1 | -1 | -1 | -1 | -1 | -1 | -1 | 24 | -1 | -1 | -1
BETMASRAB18-003 | 1697582 | 88.392 | 89.916 | -1 | -1 | -1 | 11439 | 41262 | 3745 | 144 | -1 | 650 | 40951 | -1 | -1 | 20 | 74 | 8.7 | -1 | 69.4 | 359 | 23 | 116 | 9.6 | -1 | -1 | -1 | -1 | -1 | -1 | -1 | -1 | 15 | -1 | -1 | -1
BETMASRAB18-003 | 1697583 | 89.916 | 91.44 | -1 | -1 | -1 | 10772 | 38557 | 3439 | 146 | -1 | 749 | 39495 | -1 | -1 | 21 | 64 | -1 | -1 | 54.5 | 449 | 19.1 | 96 | 7.1 | -1 | -1 | -1 | -1 | -1 | -1 | -1 | -1 | 16 | -1 | 49 | -1
BETMASRAB18-003 | 1697584 | 91.44 | 92.964 | -1 | -1 | -1 | 11280 | 38768 | 3531 | 154 | -1 | 736 | 40288 | -1 | -1 | 11 | 67 | 6.3 | -1 | 53.1 | 529 | 19.6 | 112 | 9.8 | -1 | -1 | -1 | -1 | -1 | -1 | -1 | -1 | 9 | -1 | -1 | -1
BETMASRAB18-003 | 1697585 | 92.964 | 94.488 | -1 | -1 | -1 | 12597 | 37732 | 3753 | 176 | -1 | 773 | 41625 | -1 | 29 | 14 | 69 | 9 | -1 | 68.7 | 561 | 16.8 | 146 | 15 | -1 | -1 | -1 | -1 | -1 | -1 | -1 | -1 | 17 | -1 | -1 | -1