## Sheet1
Sample | Easting | Northing | Elevation | Type | Structure | Comment | Mo PPM | Cu PPM | Pb PPM | Zn PPM | Ag PPM | Ni PPM | Co PPM | Mn PPM | Fe % | As PPM | U ppm | Au PPB | Th PPM | Sr PPM | Cd PPM | Sb PPM | Bi PPM | V PPM | Ca % | P % | La PPM | Cr PPM | Mg % | Ba PPM | Ti % | B PPM | Al % | Na % | K % | W PPM | Hg PPM | Sc PPM | Tl PPM | S % | Ga PPM | Se PPM | Te PPM
1599351 | 409329 | 7050539 | 911 | Soil |  | light brown B horizon material at 30 cm | 0.9 | 17.9 | 8.6 | 43 | <0.1 | 16.1 | 7.2 | 167 | 2.15 | 10.1 | 0.6 | 1.8 | 3.8 | 12 | <0.1 | 0.7 | 0.2 | 37 | 0.11 | 0.04 | 13 | 21 | 0.34 | 257 | 0.019 | <1 | 1.22 | 0.005 | 0.03 | 0.2 | 0.02 | 2.1 | <0.1 | <0.05 | 3 | <0.5 | <0.2
1599352 | 409329 | 7050539 | 911 | Soil |  | soil sample at bottom of pit at 50 cm - mostly C horizon of black schistose material. | 1.6 | 35.7 | 12 | 65 | <0.1 | 23.2 | 8.8 | 235 | 2.87 | 10.4 | 1.6 | 1.9 | 10.7 | 22 | 0.1 | 1.1 | 0.3 | 30 | 0.12 | 0.047 | 30 | 19 | 0.41 | 234 | 0.016 | <1 | 1.09 | 0.006 | 0.04 | 0.2 | 0.03 | 2.5 | <0.1 | <0.05 | 3 | <0.5 | <0.2
1599353 | 409327 | 7049870 | 709 | Soil |  | at site of historic sample 1275185 (no flag at site). Top of B at 20 cm, light Brn, silty, some roots. | 0.8 | 16.9 | 7.5 | 42 | <0.1 | 17.2 | 7 | 171 | 1.91 | 10 | 0.6 | 0.5 | 5.1 | 13 | <0.1 | 0.7 | 0.1 | 32 | 0.15 | 0.041 | 13 | 18 | 0.28 | 144 | 0.03 | 2 | 0.77 | 0.006 | 0.07 | 0.2 | 0.01 | 2.4 | <0.1 | <0.05 | 2 | <0.5 | <0.2
1599354 | 409327 | 7049870 | 709 | Soil |  | mid B at 40 cm. light orange-brn, rocky | 0.9 | 23.2 | 8.7 | 47 | <0.1 | 19.5 | 7.3 | 168 | 2.22 | 11.8 | 1 | 1.8 | 7.5 | 14 | <0.1 | 0.9 | 0.2 | 30 | 0.14 | 0.039 | 20 | 17 | 0.33 | 137 | 0.021 | <1 | 0.8 | 0.005 | 0.07 | 0.1 | 0.02 | 2.6 | <0.1 | <0.05 | 2 | <0.5 | <0.2
1599355 | 409327 | 7049870 | 709 | Soil |  | 100 cm, top of C?, light brn, silty to fine sandy, abund "poker chip" rocks. | 1.1 | 45.2 | 14.1 | 81 | 0.1 | 32.7 | 12.8 | 246 | 3.63 | 11.5 | 2.2 | 3.5 | 15.2 | 19 | <0.1 | 1 | 0.3 | 24 | 0.13 | 0.037 | 32 | 16 | 0.27 | 178 | 0.007 | <1 | 0.82 | 0.007 | 0.07 | 0.1 | 0.05 | 2.9 | <0.1 | <0.05 | 3 | <0.5 | <0.2
1699023 | 428805 | 7053096 | 812 | soil |  | B-horizon Light to medium brown to rusted brown colour. Sandy. Medium rusted orange colour to darker brown A horizon on top with OM | 0.6 | 11.6 | 6.5 | 42 | <0.1 | 18 | 5.7 | 123 | 1.44 | 8.7 | 0.4 | <0.5 | 3.9 | 8 | 0.1 | 0.7 | 0.1 | 23 | 0.07 | 0.087 | 9 | 12 | 0.2 | 123 | 0.008 | 1 | 0.72 | 0.002 | 0.03 | <0.1 | <0.01 | 1.4 | <0.1 | <0.05 | 2 | <0.5 | <0.2
1699024 | 428805 | 7053096 | 812 | soil |  | Light to medium grey/brown colour. Sandy. C-horizon | 0.6 | 12.5 | 5.9 | 42 | <0.1 | 15.9 | 5.5 | 221 | 1.26 | 8.2 | 0.5 | 0.5 | 3.3 | 12 | 0.2 | 0.7 | 0.1 | 18 | 0.11 | 0.065 | 11 | 10 | 0.21 | 129 | 0.009 | <1 | 0.53 | 0.003 | 0.04 | <0.1 | <0.01 | 1.4 | <0.1 | <0.05 | 1 | <0.5 | <0.2
1477016 | 410408 | 7051776 | 1054 | soil | 140.6 soil pit | grey-brown B horizon soil from 18-23 cm depth, directly below A. Historic sample 1326614 with 140.6 ppb Au | 0.5 | 6.2 | 10.2 | 23 | <0.1 | 6 | 2.4 | 67 | 1.46 | 7.2 | 0.4 | 1.5 | 1.1 | 6 | <0.1 | 0.3 | 0.2 | 38 | 0.05 | 0.031 | 11 | 15 | 0.2 | 98 | 0.018 | <1 | 0.91 | 0.004 | 0.02 | 0.2 | 0.02 | 1.2 | <0.1 | <0.05 | 5 | <0.5 | <0.2
1477017 | 410408 | 7051776 | 1054 | soil | 140.6 soil pit | medium brown B horizon soil from 25-45 cm depth, some mixed rounded pebbles in this horizon Historic sample 1326614 with 140.6 ppb Au | 1 | 14.4 | 9.9 | 44 | <0.1 | 13.2 | 6.7 | 209 | 2.37 | 12.3 | 0.8 | 4 | 4.9 | 7 | <0.1 | 0.7 | 0.2 | 44 | 0.05 | 0.028 | 14 | 24 | 0.35 | 153 | 0.03 | 1 | 1.32 | 0.005 | 0.03 | 0.2 | 0.02 | 3.1 | 0.1 | <0.05 | 4 | <0.5 | <0.2
1477018 | 410408 | 7051776 | 1054 | soil | 140.6 soil pit | medium brown B horizon soil from 45-65 cm depth, fe rounded pebbles here Historic sample 1326614 with 140.6 ppb Au | 0.8 | 18.6 | 12.3 | 49 | <0.1 | 17.2 | 7.7 | 212 | 2.41 | 14.4 | 0.8 | 4.6 | 5.1 | 7 | <0.1 | 0.9 | 0.2 | 37 | 0.05 | 0.02 | 14 | 23 | 0.36 | 158 | 0.025 | 1 | 1.25 | 0.005 | 0.04 | 0.2 | 0.03 | 3.3 | <0.1 | <0.05 | 3 | <0.5 | <0.2
1477019 | 410408 | 7051776 | 1054 | soil | 140.6 soil pit | medium brown C horizon soil from 70 cm depth, rock chips of below | 0.8 | 20 | 9.9 | 47 | <0.1 | 18.1 | 7.5 | 191 | 2.17 | 14.2 | 0.7 | 2.2 | 4.8 | 7 | <0.1 | 1 | 0.2 | 34 | 0.05 | 0.023 | 16 | 20 | 0.31 | 137 | 0.022 | <1 | 1.07 | 0.004 | 0.04 | 0.3 | 0.01 | 2.6 | <0.1 | <0.05 | 3 | <0.5 | <0.2
1598747 | 411384 | 7051594 | 766 | soil | 260 Au soil pit | rusty medium brown B horizon soil from 15-40 cm depth; looks like BM horizon; thin (1-2 cm) grey horizon above this. Historic sample 1323027 with 260 ppb Au | 1.2 | 18.3 | 9.6 | 54 | <0.1 | 20 | 6.9 | 155 | 2.35 | 13.1 | 0.5 | 46.4 | 4.4 | 10 | <0.1 | 1.1 | 0.2 | 36 | 0.09 | 0.067 | 12 | 19 | 0.3 | 124 | 0.016 | 2 | 1.03 | 0.003 | 0.05 | 0.4 | 0.01 | 1.8 | <0.1 | <0.05 | 3 | <0.5 | <0.2
1598748 | 411384 | 7051594 | 766 | soil | 260 Au soil pit | medium brown B horizon soil from 40-65 cm depth Historic sample 1323027 with 260 ppb Au | 1.2 | 21.6 | 7.7 | 63 | <0.1 | 26 | 8 | 149 | 2.21 | 10.7 | 0.7 | 2.5 | 5.2 | 14 | 0.1 | 1.1 | 0.2 | 32 | 0.14 | 0.069 | 15 | 18 | 0.31 | 133 | 0.016 | 2 | 0.95 | 0.004 | 0.05 | 0.5 | 0.02 | 1.9 | <0.1 | <0.05 | 2 | <0.5 | <0.2
1598749 | 411384 | 7051594 | 766 | soil | 260 Au soil pit | bit rusty medium brown C horizon soil from 70-75 cm depth with angular chips of schist Historic sample 1323027 with 260 ppb Au | 1.2 | 22.6 | 8.9 | 57 | <0.1 | 24.8 | 8.4 | 180 | 2.38 | 10.5 | 0.8 | 33.2 | 6.7 | 13 | <0.1 | 1 | 0.2 | 31 | 0.14 | 0.07 | 18 | 19 | 0.32 | 135 | 0.016 | 1 | 0.97 | 0.004 | 0.05 | 0.5 | 0.05 | 1.9 | <0.1 | <0.05 | 3 | <0.5 | <0.2