## s56070
Element | Ag | Al | As | Ba | Be | Bi | Ca | Cd | Ce | Co | Cr | Cu | Fe | Hf | In | K | La | Li | Mg | Mn | Mo | Na | Nb | Ni | P | Pb | Rb | Re | S | Sb | Sc | Se | Sn | Sr | Ta | Te | Th | Ti | Tl | U | V | W | Y | Zn | Zr
Sample | ppm | % | ppm | ppm | ppm | ppm | % | ppm | ppm | ppm | ppm | ppm | % | ppm | ppm | % | ppm | ppm | % | ppm | ppm | % | ppm | ppm | % | ppm | ppm | ppm | % | ppm | ppm | ppm | ppm | ppm | ppm | ppm | ppm | % | ppm | ppm | ppm | ppm | ppm | ppm | ppm
AL409 | 0.6 | 7.31 | <1 | 1433 | 2 | 4.1 | 1.32 | 0.2 | 69 | 4 | 10 | 172.8 | 3.51 | 1 | 0.06 | 2.08 | 35.6 | 10.8 | 0.62 | 362 | 57.7 | 2.664 | 6.8 | 4.8 | 0.112 | 23.6 | 72.3 | <0.005 | <0.1 | 0.4 | 6 | <1 | 1.2 | 603 | 0.5 | <0.5 | 11.5 | 0.248 | 0.6 | 4.6 | 64 | >200.0 | 9.1 | 56 | 25.6
AL410 | 0.9 | 7.06 | 2 | 1189 | 1 | 7.9 | 1.02 | 0.5 | 64 | 5 | 16 | 221.3 | 4.75 | 1.2 | 0.08 | 2.14 | 33.8 | 16.5 | 0.77 | 392 | 40.5 | 2.053 | 7.8 | 7.2 | 0.121 | 30.2 | 85.8 | <0.005 | <0.1 | 0.4 | 8 | 2 | 2 | 488 | 0.5 | 0.5 | 11.5 | 0.287 | 0.8 | 7.5 | 74 | 153.7 | 11.4 | 89 | 35.4
AL412 | 0.6 | 7.63 | <1 | 1389 | 1 | 6.5 | 1.36 | <0.1 | 88 | 4.5 | 12 | 127.4 | 4.2 | 1.1 | 0.12 | 2.28 | 46.3 | 14.9 | 0.89 | 504 | 25.6 | 2.379 | 12.8 | 6.2 | 0.123 | 25.9 | 72.8 | <0.005 | <0.1 | 0.4 | 9 | 1 | 2.5 | 503 | 0.9 | <0.5 | 13.9 | 0.364 | 0.7 | 5.6 | 85 | >200.0 | 17.2 | 77 | 27.5
AL413 | 1.1 | 7.51 | <1 | 2289 | 3 | 9.3 | 0.33 | 0.4 | 46 | 5.6 | 9 | 88.9 | 3.62 | 1.1 | <0.05 | 2.81 | 22 | 17.2 | 0.96 | 407 | 95.3 | 1.81 | 9.7 | 3.6 | 0.149 | 63.9 | 123.8 | <0.005 | <0.1 | 0.3 | 6 | 1 | 4.1 | 301 | 0.6 | <0.5 | 23.3 | 0.263 | 1.3 | 6.4 | 72 | >200.0 | 4.8 | 66 | 23.5
AL414 | 0.3 | 7.79 | 1 | 1279 | 1 | 5.2 | 1.3 | <0.1 | 63 | 8.8 | 12 | 110.2 | 3.36 | 0.9 | <0.05 | 2.22 | 34.2 | 15 | 0.77 | 550 | 20.8 | 2.303 | 7.1 | 7.5 | 0.116 | 23.2 | 74.4 | <0.005 | <0.1 | 0.4 | 7 | 2 | 1.3 | 469 | 0.5 | <0.5 | 13 | 0.282 | 0.6 | 4.8 | 70 | 92 | 11.9 | 59 | 23.7
STD OREAS25A-4A | <0.1 | 8.69 | 9 | 139 | 1 | 0.3 | 0.25 | <0.1 | 42 | 7.9 | 110 | 31.9 | 6 | 4.3 | 0.09 | 0.45 | 20.1 | 36 | 0.28 | 424 | 2.5 | 0.112 | 18.4 | 43.7 | 0.046 | 24.4 | 54 | <0.005 | <0.1 | 0.6 | 12 | 3 | 3.5 | 39 | 1.3 | <0.5 | 13.8 | 0.911 | <0.5 | 2.7 | 158 | 1.7 | 9 | 41 | 143.2
STD OREAS45E | 0.3 | 6.61 | 18 | 267 | <1 | 0.4 | 0.07 | <0.1 | 22 | 59 | 997 | 857.9 | 23.93 | 2.8 | 0.08 | 0.33 | 9.6 | 5.9 | 0.14 | 553 | 2.7 | 0.05 | 6.3 | 486.7 | 0.034 | 18.8 | 22.7 | <0.005 | <0.1 | 1.2 | 92 | 3 | 1.3 | 17 | 0.5 | <0.5 | 12.8 | 0.543 | <0.5 | 2.5 | 311 | 1 | 7.7 | 48 | 100.9
BLK | <0.1 | <0.01 | <1 | <1 | <1 | <0.1 | <0.01 | <0.1 | <1 | <0.2 | <1 | <0.1 | <0.01 | <0.1 | <0.05 | <0.01 | <0.1 | <0.1 | <0.01 | <1 | <0.1 | <0.001 | <0.1 | <0.1 | <0.001 | <0.1 | 0.2 | <0.005 | <0.1 | <0.1 | <1 | <1 | <0.1 | <1 | <0.1 | <0.5 | <0.1 | <0.001 | <0.5 | <0.1 | <1 | <0.1 | <0.1 | <1 | <0.1