## Sheet1
SampleNo | Easting | Northing | Sampler | Date | Horizon | ID | Colour | Texture | Rock % | Clast Shape | Comments | Mo | Cu | Pb | Zn | Ag | Ni | Co | Mn | Fe | As | U | Au | Th | Sr | Cd | Sb | Bi | V | Ca | P | La | Cr | Mg | Ba | Ti | B | Al | Na | K | W | Sc | Tl | S | Hg | Se | Te | Ga | AQ252 | WHI16000229
1509653 | 574100 | 7085729 | C.Studer etal | 24-28/8/16 | C | 264 | Brown | Sand | 30-50% | Sub Angular | big rocks around | 0.66 | 11.28 | 15.88 | 45.5 | 33 | 10.2 | 4.6 | 174 | 2.07 | 5.7 | 0.9 | 4.7 | 7.6 | 9.6 | 0.07 | 0.36 | 0.17 | 37 | 0.11 | 0.022 | 25.2 | 18.1 | 0.45 | 111.4 | 0.056 | <1 | 1.31 | 0.006 | 0.08 | 0.1 | 2.5 | 0.13 | <0.02 | 15 | 0.2 | 0.03 | 4.7 | AQ252 | WHI16000229
1509654 | 574020 | 7085660 | C.Studer etal | 24-28/8/16 | B | 265 | Brown | Silt | 30-50% | Sub Angular | big rocks around | 1.22 | 13.35 | 28.14 | 64.9 | 117 | 14.8 | 6.4 | 267 | 2.82 | 9.3 | 1.4 | 4.3 | 10.2 | 12.8 | 0.1 | 0.47 | 0.29 | 54 | 0.13 | 0.031 | 39.3 | 27 | 0.53 | 168.5 | 0.068 | 2 | 1.84 | 0.008 | 0.09 | 0.2 | 3.6 | 0.21 | <0.02 | 20 | 0.2 | 0.04 | 6.3 | AQ252 | WHI16000229
1509655 | 575098 | 7086412 | C.Studer etal | 24-28/8/16 | C | 266 | Grey | Silt | 30-50% | Angular | stop with rocks | 0.53 | 18.48 | 10.43 | 73 | 80 | 35.6 | 11.3 | 349 | 2.54 | 4.6 | 0.9 | 2.9 | 5.7 | 16 | 0.1 | 0.28 | 0.12 | 43 | 0.3 | 0.059 | 24.9 | 51.1 | 0.95 | 279.8 | 0.084 | <1 | 1.55 | 0.007 | 0.3 | 0.1 | 3.5 | 0.25 | <0.02 | 26 | 0.1 | 0.02 | 4.6 | AQ252 | WHI16000229
1509656 | 574740 | 7086068 | C.Studer etal | 24-28/8/16 | C | 267 | Grey | Silt | 30-50% | Angular | stop with rocks | 0.79 | 8.82 | 18.34 | 50.2 | 42 | 8.4 | 4.2 | 260 | 1.68 | 5.2 | 1 | 1.4 | 5.5 | 10.3 | 0.16 | 0.41 | 0.18 | 30 | 0.11 | 0.034 | 27.7 | 15.9 | 0.29 | 99.1 | 0.034 | <1 | 0.86 | 0.005 | 0.08 | 0.1 | 2.2 | 0.13 | <0.02 | 19 | 0.2 | 0.02 | 3.3 | AQ252 | WHI16000229
1509657 | 574670 | 7086002 | C.Studer etal | 24-28/8/16 | B | 268 | Grey | Silt | 30-50% | Angular | stop with rocks | 0.78 | 9.35 | 17.93 | 54.1 | 58 | 8.8 | 4.2 | 296 | 1.73 | 5.1 | 1.3 | 2.8 | 8.8 | 10.8 | 0.13 | 0.51 | 0.19 | 27 | 0.12 | 0.031 | 33.7 | 15.4 | 0.3 | 113 | 0.033 | <1 | 0.94 | 0.005 | 0.1 | 0.1 | 2.4 | 0.14 | <0.02 | 26 | 0.2 | 0.02 | 3.7 | AQ252 | WHI16000229
1509658 | 574596 | 7085933 | C.Studer etal | 24-28/8/16 | C | 269 | Grey | Silt | 10-30% | Angular |  | 1.04 | 12.98 | 30.58 | 63.2 | 201 | 11.3 | 4.7 | 173 | 2.24 | 6.6 | 2.4 | 2.3 | 5.4 | 12.6 | 0.16 | 0.71 | 0.29 | 33 | 0.15 | 0.066 | 50.2 | 19.4 | 0.4 | 146.1 | 0.024 | <1 | 1.34 | 0.007 | 0.11 | 0.2 | 3.2 | 0.19 | <0.02 | 71 | 0.4 | 0.02 | 4.6 | AQ252 | WHI16000229
1509659 | 573951 | 7085592 | C.Studer etal | 24-28/8/16 | C | 270 | Brown | Silt | 30-50% | Angular | stop with rocks | 0.7 | 11.86 | 29.66 | 67 | 37 | 9.9 | 4.5 | 256 | 2.06 | 4.2 | 1.9 | 1.4 | 18.6 | 15.1 | 0.1 | 0.38 | 0.3 | 27 | 0.16 | 0.012 | 73.3 | 16.8 | 0.78 | 139.5 | 0.058 | <1 | 1.38 | 0.008 | 0.11 | <0.1 | 3.7 | 0.22 | <0.02 | 25 | 0.2 | <0.02 | 4.9 | AQ252 | WHI16000229
1509660 | 573874 | 7085528 | C.Studer etal | 24-28/8/16 | B | 271 | Grey | Silt | 30-50% | Angular | stop with rocks | 0.9 | 10.87 | 20.32 | 51.7 | 86 | 11.3 | 5.1 | 199 | 2.15 | 6.4 | 2 | 0.4 | 10.2 | 17.2 | 0.1 | 0.32 | 0.19 | 39 | 0.22 | 0.029 | 49.6 | 19.8 | 0.47 | 172.1 | 0.057 | <1 | 1.3 | 0.008 | 0.1 | 0.2 | 3.3 | 0.15 | <0.02 | 24 | 0.2 | 0.02 | 4.7 | AQ252 | WHI16000229
1509661 | 573583 | 7085255 | C.Studer etal | 24-28/8/16 | C | 272 | Grey | Silt | 10-30% | Angular | permafrost around ? | 0.73 | 12.72 | 17 | 64.3 | 108 | 12.4 | 6.6 | 269 | 2.22 | 5.9 | 1.8 | 2.9 | 7.1 | 12.7 | 0.16 | 0.35 | 0.22 | 38 | 0.16 | 0.042 | 30.1 | 20.3 | 0.54 | 222.5 | 0.056 | 1 | 1.46 | 0.008 | 0.12 | 0.2 | 3.1 | 0.18 | <0.02 | 34 | 0.2 | 0.03 | 5 | AQ252 | WHI16000229
1509662 | 573513 | 7085180 | C.Studer etal | 24-28/8/16 | C | 273 | Grey | Silt | 10-30% | Angular | permafrost around ? | 0.6 | 14.24 | 17.94 | 60.9 | 88 | 11.5 | 5 | 246 | 1.94 | 4.5 | 1.7 | 2 | 11 | 15.4 | 0.14 | 0.37 | 0.19 | 33 | 0.22 | 0.041 | 37.9 | 18.2 | 0.56 | 211.2 | 0.064 | <1 | 1.29 | 0.008 | 0.16 | 0.1 | 3.2 | 0.2 | <0.02 | 31 | 0.3 | 0.02 | 4.5 | AQ252 | WHI16000229
1509663 | 574893 | 7086490 | C.Studer etal | 24-28/8/16 | C | 255 | Orange | Sand | 30-50% | Angular |  | 0.49 | 13.95 | 15.05 | 53.6 | 25 | 14.4 | 5.4 | 265 | 1.56 | 3.7 | 1.2 | 0.3 | 10.4 | 8.8 | 0.2 | 0.33 | 0.23 | 23 | 0.17 | 0.047 | 30.8 | 19.7 | 0.33 | 147.1 | 0.03 | <1 | 0.79 | 0.006 | 0.1 | 0.1 | 3.7 | 0.11 | <0.02 | 13 | 0.2 | <0.02 | 2.3 | AQ252 | WHI16000229
1509664 | 574678 | 7086287 | C.Studer etal | 24-28/8/16 | C | 256 | Grey | Sand | 30-50% | Sub Angular | rock stops . | 0.72 | 18.65 | 11 | 58.6 | 60 | 16 | 5.5 | 217 | 1.97 | 6.3 | 0.9 | 2.5 | 7.5 | 18.8 | 0.2 | 0.57 | 0.15 | 37 | 0.25 | 0.049 | 21.1 | 21.8 | 0.38 | 233.2 | 0.048 | <1 | 1.02 | 0.012 | 0.06 | 0.2 | 3.6 | 0.09 | <0.02 | 30 | 0.3 | 0.02 | 3.3 | AQ252 | WHI16000229
1509665 | 574601 | 7086212 | C.Studer etal | 24-28/8/16 | C | 257 | Brown | Sand | 30-50% | Sub Angular | stop with hard rock | 0.73 | 16.74 | 11.57 | 57.1 | 30 | 15.5 | 6.9 | 245 | 2.09 | 6.4 | 1.1 | 1.7 | 7.1 | 17 | 0.1 | 0.49 | 0.16 | 38 | 0.2 | 0.039 | 21.5 | 23.1 | 0.41 | 263.6 | 0.042 | <1 | 1.3 | 0.008 | 0.07 | 0.1 | 4.2 | 0.1 | <0.02 | 42 | 0.2 | 0.02 | 4 | AQ252 | WHI16000229
1509666 | 574528 | 7086146 | C.Studer etal | 24-28/8/16 | C | 258 | Grey | Sand | 30-50% | Sub Angular | stop with rocks | 0.69 | 10.39 | 11.79 | 47.4 | 36 | 11.3 | 5.6 | 242 | 1.72 | 5.5 | 1 | 2.2 | 5.2 | 12.9 | 0.14 | 0.38 | 0.13 | 32 | 0.15 | 0.034 | 19.1 | 19 | 0.33 | 152.4 | 0.035 | <1 | 0.99 | 0.007 | 0.06 | 0.1 | 2.5 | 0.08 | <0.02 | 18 | 0.2 | <0.02 | 3.3 | AQ252 | WHI16000229
1509667 | 574460 | 7086079 | C.Studer etal | 24-28/8/16 | C | 259 | Grey | Sand | 30-50% | Sub Angular | stop with rocks | 0.84 | 8.2 | 16.44 | 56.2 | 136 | 10.7 | 5.3 | 215 | 1.99 | 5.7 | 1.2 | 1.7 | 8.7 | 13.2 | 0.12 | 0.4 | 0.21 | 34 | 0.15 | 0.032 | 27.5 | 18.7 | 0.38 | 170.1 | 0.034 | <1 | 1.2 | 0.007 | 0.07 | 0.2 | 2.9 | 0.13 | <0.02 | 39 | 0.2 | <0.02 | 4.3 | AQ252 | WHI16000229
1509668 | 574312 | 7085939 | C.Studer etal | 24-28/8/16 | C | 261 | Brown | Sand | 30-50% | Sub Angular | rocks | 0.72 | 7.76 | 14.24 | 60.7 | 63 | 10.5 | 6.1 | 243 | 1.91 | 5 | 0.9 | 1 | 8.4 | 14.1 | 0.12 | 0.34 | 0.14 | 31 | 0.17 | 0.04 | 18.4 | 17.6 | 0.42 | 125.5 | 0.048 | <1 | 1.04 | 0.007 | 0.09 | 0.1 | 2.4 | 0.15 | <0.02 | 21 | 0.2 | <0.02 | 3.7 | AQ252 | WHI16000229
1509669 | 574239 | 7085869 | C.Studer etal | 24-28/8/16 | C | 262 | Grey | Sand | 30-50% | Sub Angular | rocks stop, big rocks around sample | 0.85 | 11.49 | 20.33 | 64.3 | 75 | 12.8 | 6.3 | 239 | 2.23 | 6.3 | 1.1 | 1.8 | 10.5 | 13.4 | 0.15 | 0.42 | 0.22 | 39 | 0.16 | 0.038 | 27.4 | 21.7 | 0.44 | 123.6 | 0.057 | <1 | 1.35 | 0.007 | 0.1 | 0.2 | 2.8 | 0.18 | <0.02 | 25 | 0.2 | 0.02 | 4.9 | AQ252 | WHI16000229
1509670 | 574168 | 7085798 | C.Studer etal | 24-28/8/16 | C | 263 | Brown | Sand | 10-30% | Sub Angular | big rocks around | 0.57 | 9.58 | 16.26 | 54 | 34 | 9.8 | 5 | 214 | 1.96 | 4.3 | 1 | 0.7 | 10.6 | 12 | 0.08 | 0.31 | 0.16 | 30 | 0.15 | 0.031 | 26.3 | 18 | 0.51 | 124 | 0.057 | <1 | 1.22 | 0.006 | 0.14 | 0.1 | 2.8 | 0.19 | <0.02 | 16 | <0.1 | <0.02 | 4.5 | AQ252 | WHI16000229
1509671 | 573295 | 7084973 | C.Studer etal | 24-28/8/16 | C | 274 | Grey | Silt | 10-30% | Angular | permafrost around ? | 0.9 | 14.49 | 15.73 | 51.6 | 125 | 14.4 | 5.6 | 186 | 2.08 | 7.3 | 1.3 | 2.8 | 4.6 | 15.5 | 0.11 | 0.4 | 0.17 | 38 | 0.22 | 0.048 | 28.3 | 21.4 | 0.37 | 217.3 | 0.039 | <1 | 1.38 | 0.009 | 0.07 | 0.2 | 3.2 | 0.15 | <0.02 | 41 | 0.3 | 0.02 | 4.5 | AQ252 | WHI16000229
1509672 | 573228 | 7084902 | C.Studer etal | 24-28/8/16 | C | 275 | Grey | Silt | 10-30% | Angular | stop with rocks | 0.54 | 8.7 | 14.88 | 46.1 | 59 | 9.8 | 5.1 | 196 | 1.65 | 4.9 | 1.2 | 0.7 | 8.8 | 14.9 | 0.08 | 0.32 | 0.14 | 29 | 0.21 | 0.038 | 23.7 | 15.9 | 0.41 | 144.8 | 0.045 | <1 | 1.08 | 0.007 | 0.08 | 0.1 | 2.4 | 0.15 | <0.02 | 19 | <0.1 | <0.02 | 3.5 | AQ252 | WHI16000229
1509673 | 573079 | 7084771 | C.Studer etal | 24-28/8/16 | C | 276 | Grey | Silt | 30-50% | Angular | permafrost around ? | 1.67 | 13.49 | 15.4 | 48 | 77 | 13 | 6.9 | 321 | 2 | 6.9 | 14.6 | 1.8 | 9.6 | 27.8 | 0.12 | 0.45 | 0.18 | 33 | 0.42 | 0.04 | 26.9 | 17.3 | 0.32 | 266.8 | 0.041 | <1 | 1.14 | 0.008 | 0.11 | 0.1 | 3.2 | 0.15 | <0.02 | 40 | 0.3 | 0.02 | 3.9 | AQ252 | WHI16000229
1509674 | 573001 | 7084696 | C.Studer etal | 24-28/8/16 | C | 277 | Grey | Silt | 30-50% | Angular | stop with rocks | I.S. | I.S. | I.S. | I.S. | I.S. | I.S. | I.S. | I.S. | I.S. | I.S. | I.S. | I.S. | I.S. | I.S. | I.S. | I.S. | I.S. | I.S. | I.S. | I.S. | I.S. | I.S. | I.S. | I.S. | I.S. | I.S. | I.S. | I.S. | I.S. | I.S. | I.S. | I.S. | I.S. | I.S. | I.S. | I.S. | I.S. | AQ252 | WHI16000229
1509675 | 572934 | 7084631 | C.Studer etal | 24-28/8/16 | C | 278 | Grey | Silt | 30-50% | Angular | stop with rocks | 0.58 | 5.49 | 15.82 | 35.1 | 20 | 5.2 | 2.5 | 107 | 1.22 | 3.5 | 0.9 | 0.7 | 1.8 | 11.9 | 0.05 | 0.25 | 0.21 | 20 | 0.11 | 0.023 | 18.5 | 9.4 | 0.4 | 111.2 | 0.033 | <1 | 0.9 | 0.007 | 0.1 | <0.1 | 1.2 | 0.16 | <0.02 | 12 | <0.1 | <0.02 | 3.9 | AQ252 | WHI16000229
1509676 |  |  | C.Studer etal | 24-28/8/16 |  | 279 |  |  |  |  | dup of 150975 | 0.6 | 5.43 | 16.51 | 35.3 | 23 | 5.2 | 2.3 | 105 | 1.21 | 3.5 | 0.9 | 1 | 1.6 | 11.4 | 0.06 | 0.24 | 0.2 | 21 | 0.11 | 0.022 | 18 | 9.2 | 0.38 | 104.5 | 0.032 | <1 | 0.89 | 0.004 | 0.09 | <0.1 | 1.1 | 0.14 | <0.02 | 13 | <0.1 | <0.02 | 4 | AQ252 | WHI16000229
1509677 | 573290 | 7084695 | C.Studer etal | 24-28/8/16 | B | 204 | Brown | Silt | 30-50% | Angular | stops without rocks | 0.94 | 11.14 | 16.41 | 42.6 | 47 | 9.3 | 4.6 | 228 | 1.83 | 7.5 | 1 | 2.6 | 2.6 | 13.3 | 0.13 | 0.31 | 0.26 | 43 | 0.14 | 0.028 | 20.1 | 18.3 | 0.29 | 164.9 | 0.05 | <1 | 1.22 | 0.006 | 0.1 | <0.1 | 2.2 | 0.18 | <0.02 | 20 | 0.1 | 0.03 | 6.1 | AQ252 | WHI16000229
1509678 | 573220 | 7084622 | C.Studer etal | 24-28/8/16 | C | 205 | Grey | Silt | 30-50% | Angular | stop without rocks | 0.65 | 15.36 | 17.97 | 58.8 | 37 | 15.9 | 6.6 | 346 | 2.09 | 7.4 | 1.2 | 1.5 | 11.9 | 14.4 | 0.12 | 0.44 | 0.17 | 35 | 0.18 | 0.034 | 54.3 | 20.3 | 0.4 | 149 | 0.054 | <1 | 1.21 | 0.007 | 0.11 | 0.1 | 3.3 | 0.22 | <0.02 | 21 | 0.1 | 0.03 | 3.8 | AQ252 | WHI16000229
1509679 | 573147 | 7084549 | C.Studer etal | 24-28/8/16 | C | 206 | Grey | Silt | 30-50% | Angular |  | 0.43 | 9 | 19.64 | 48.7 | 19 | 7.5 | 3.1 | 235 | 1.55 | 5.7 | 2.1 | 1.1 | 14 | 15.1 | 0.04 | 0.48 | 0.2 | 16 | 0.18 | 0.016 | 25.4 | 10.2 | 0.39 | 129.6 | 0.042 | <1 | 0.93 | 0.006 | 0.22 | <0.1 | 2.3 | 0.33 | <0.02 | 15 | <0.1 | <0.02 | 3.5 | AQ252 | WHI16000229
1509680 | 573075 | 7084484 | C.Studer etal | 24-28/8/16 | C | 207 | Grey | Silt | 10-30% | Angular |  | 1.36 | 11.02 | 18.5 | 51.2 | 22 | 14.3 | 6.5 | 311 | 2.46 | 9.2 | 2.6 | 3.5 | 11.5 | 20.7 | 0.06 | 0.53 | 0.21 | 46 | 0.23 | 0.024 | 24.8 | 27.8 | 0.49 | 235.3 | 0.051 | <1 | 1.46 | 0.01 | 0.08 | 0.1 | 4.4 | 0.15 | <0.02 | 26 | 0.2 | 0.03 | 4.9 | AQ252 | WHI16000229
1509681 | 573003 | 7084419 | C.Studer etal | 24-28/8/16 | C | 208 | Grey | Silt | 10-30% | Angular |  | 1.47 | 11.65 | 18.26 | 50.6 | 37 | 13.2 | 6.4 | 287 | 2.18 | 8.2 | 7.3 | 3.2 | 10.9 | 22.2 | 0.06 | 0.38 | 0.19 | 43 | 0.26 | 0.027 | 34.8 | 23.3 | 0.42 | 310.8 | 0.05 | <1 | 1.48 | 0.008 | 0.09 | 0.2 | 3.9 | 0.14 | <0.02 | 24 | <0.1 | 0.03 | 4.9 | AQ252 | WHI16000229
1509682 | 572863 | 7084559 | C.Studer etal | 24-28/8/16 | C | 209 | Grey | Silt | 30-50% | Angular | stop without rocks | 0.55 | 11.54 | 17.64 | 55.2 | 31 | 11.1 | 5.5 | 292 | 1.82 | 4.1 | 1 | 0.9 | 12.6 | 15.3 | 0.06 | 0.39 | 0.17 | 25 | 0.17 | 0.024 | 32.7 | 14.8 | 0.39 | 173.2 | 0.049 | <1 | 1.06 | 0.008 | 0.12 | <0.1 | 3 | 0.19 | <0.02 | 20 | <0.1 | <0.02 | 3.7 | AQ252 | WHI16000229
1509683 | 572792 | 7084491 | C.Studer etal | 24-28/8/16 | B | 210 | Brown | Silt | 30-50% | Angular | stop with rocks | 0.47 | 6.03 | 16.08 | 42.3 | 8 | 5.7 | 3.7 | 125 | 1.58 | 5.2 | 0.9 | 0.5 | 11.8 | 10.8 | 0.05 | 0.5 | 0.22 | 15 | 0.07 | 0.014 | 17.5 | 8.7 | 0.23 | 88.1 | 0.026 | <1 | 0.95 | 0.005 | 0.15 | <0.1 | 2.4 | 0.19 | <0.02 | 5 | <0.1 | <0.02 | 3.3 | AQ252 | WHI16000229
1509684 | 572718 | 7084424 | C.Studer etal | 24-28/8/16 | B | 211 | Brown | Silt | 30-50% | Angular | stop with rocks | 0.47 | 6.57 | 23.11 | 48.9 | 17 | 6.2 | 4 | 157 | 1.53 | 4.6 | 1 | 0.5 | 13.7 | 16.7 | 0.03 | 0.44 | 0.2 | 14 | 0.09 | 0.01 | 21.3 | 8.4 | 0.43 | 118.7 | 0.044 | <1 | 1.07 | 0.005 | 0.2 | <0.1 | 2.1 | 0.35 | <0.02 | 7 | <0.1 | <0.02 | 3.6 | AQ252 | WHI16000229
1509685 | 572644 | 7084348 | C.Studer etal | 24-28/8/16 | C | 212 | Grey | Silt | 30-50% | Angular | stop with rocks | 1.08 | 10.23 | 20.25 | 31.6 | 18 | 9.5 | 3 | 124 | 1.34 | 125.3 | 1.5 | 2.6 | 16.6 | 10.3 | 0.05 | 2.58 | 0.22 | 16 | 0.12 | 0.01 | 48.5 | 10.9 | 0.21 | 123.8 | 0.017 | <1 | 0.78 | 0.005 | 0.09 | <0.1 | 1.8 | 0.14 | <0.02 | 30 | 0.1 | <0.02 | 2 | AQ252 | WHI16000229
1509686 | 572571 | 7084282 | C.Studer etal | 24-28/8/16 | C | 213 | Brown | Silt | 30-50% | Angular | stop with rocks | 0.82 | 9.67 | 17 | 41 | 18 | 7.5 | 3.5 | 127 | 1.51 | 37.7 | 1.6 | 1.9 | 16.9 | 15.7 | 0.04 | 1.29 | 0.23 | 18 | 0.17 | 0.017 | 50.8 | 10.8 | 0.4 | 167.7 | 0.031 | 1 | 0.9 | 0.007 | 0.09 | <0.1 | 3.1 | 0.15 | <0.02 | 43 | 0.1 | <0.02 | 2.5 | AQ252 | WHI16000229
1509687 | 572497 | 7084218 | C.Studer etal | 24-28/8/16 | B | 214 | Brown | Silt | 30-50% | Angular | stop with rocks | 1.2 | 12.89 | 19.31 | 37 | 73 | 10.9 | 7.2 | 408 | 1.82 | 24.4 | 2.6 | 1.6 | 12.3 | 16 | 0.06 | 0.81 | 0.22 | 29 | 0.18 | 0.022 | 38.8 | 15.9 | 0.28 | 290.4 | 0.024 | <1 | 1.09 | 0.008 | 0.08 | 0.1 | 3.3 | 0.12 | <0.02 | 34 | 0.2 | 0.02 | 3.1 | AQ252 | WHI16000229
1509688 | 572284 | 7084003 | C.Studer etal | 24-28/8/16 | C | 215 | Green | Silt | 10-30% | Angular |  | 5.05 | 50.42 | 13.01 | 195.4 | 361 | 54 | 11.6 | 1047 | 3.07 | 12.5 | 1 | 0.7 | 3.5 | 26 | 4.62 | 2.14 | 0.12 | 50 | 0.88 | 0.323 | 24.2 | 24.6 | 0.95 | 226.1 | 0.019 | <1 | 1.04 | 0.004 | 0.11 | 0.2 | 3.9 | 0.69 | <0.02 | 288 | 4 | 0.07 | 2.7 | AQ252 | WHI16000229
1509689 |  |  | C.Studer etal | 24-28/8/16 |  | 216 |  |  |  |  | field duplicate of 1509688 | 4.82 | 49.76 | 12.85 | 191 | 372 | 50 | 11.4 | 1009 | 3.15 | 12.9 | 1 | 0.4 | 3.6 | 25.4 | 4.47 | 1.99 | 0.11 | 53 | 0.85 | 0.314 | 24.1 | 26.4 | 0.99 | 227 | 0.023 | <1 | 1.06 | 0.004 | 0.14 | 0.2 | 4 | 0.6 | <0.02 | 276 | 3.4 | 0.07 | 2.7 | AQ252 | WHI16000229
1509690 | 572211 | 7083935 | C.Studer etal | 24-28/8/16 | C | 217 | Brown | Silt | 30-50% | Angular |  | 3.1 | 11.87 | 22.46 | 105.2 | 106 | 16.5 | 6.2 | 460 | 3.44 | 85.8 | 3.1 | 0.7 | 12.4 | 12.7 | 1.41 | 4.52 | 0.16 | 12 | 0.25 | 0.113 | 44.8 | 5.7 | 0.42 | 201.8 | 0.074 | <1 | 1.04 | 0.004 | 0.51 | 0.1 | 2.4 | 0.53 | <0.02 | 149 | 0.4 | <0.02 | 3.1 | AQ252 | WHI16000229
1509691 | 572143 | 7083874 | C.Studer etal | 24-28/8/16 | B | 218 | Grey | Silt | 30-50% | Angular | stop with rocks | 1.25 | 26.44 | 9.52 | 108.1 | 170 | 27.8 | 19.3 | 890 | 4.5 | 14.6 | 1.4 | 0.8 | 10.6 | 29.8 | 0.53 | 1.13 | 0.05 | 62 | 1.07 | 0.162 | 33.3 | 50.6 | 1.93 | 307 | 0.061 | <1 | 2.53 | 0.006 | 0.44 | <0.1 | 7.5 | 0.35 | <0.02 | 89 | 0.4 | <0.02 | 6.5 | AQ252 | WHI16000229
1509692 | 571707 | 7083455 | C.Studer etal | 24-28/8/16 | C | 219 | Grey | Silt | 30-50% | Angular | stop with rocks | 2.03 | 83.35 | 7.2 | 103.1 | 241 | 110.8 | 28.9 | 873 | 5.36 | 6.6 | 0.7 | 1.6 | 3.6 | 23.2 | 0.29 | 0.51 | 0.16 | 101 | 1 | 0.213 | 20 | 111 | 1.78 | 541.6 | 0.088 | <1 | 2.47 | 0.015 | 0.26 | <0.1 | 10.3 | 0.29 | <0.02 | 51 | 0.6 | 0.07 | 8.3 | AQ252 | WHI16000229
1509693 | 571987 | 7083451 | C.Studer etal | 24-28/8/16 | C | 296 | Grey | Silt | 10-30% | Angular |  | 1.55 | 68.65 | 37.17 | 146 | 450 | 143.9 | 26.9 | 954 | 5.58 | 25.7 | 1.2 | 2.4 | 7.4 | 18.5 | 0.63 | 0.62 | 0.23 | 128 | 0.74 | 0.17 | 28.7 | 121.2 | 1.86 | 497.2 | 0.075 | <1 | 2.5 | 0.009 | 0.34 | <0.1 | 14.7 | 0.46 | 0.06 | 84 | 1 | 0.09 | 8.2 | AQ252 | WHI16000229
1509694 | 571633 | 7083399 | C.Studer etal | 24-28/8/16 | C | 297 | Green | Silt | 30-50% | Angular | stop with rocks | 1.42 | 43.41 | 2.76 | 89 | 203 | 54.4 | 22 | 358 | 5.18 | 3.1 | 0.6 | 1.4 | 1.9 | 28.2 | 0.1 | 1.36 | 0.06 | 155 | 1.02 | 0.253 | 9.1 | 67.7 | 1.09 | 607.8 | 0.128 | 1 | 2.03 | 0.033 | 0.64 | <0.1 | 14.4 | 0.3 | <0.02 | 46 | 0.4 | 0.03 | 10.7 | AQ252 | WHI16000229
1509695 | 571559 | 7083319 | C.Studer etal | 24-28/8/16 | C | 298 | Grey | Silt | 10-30% | Angular |  | 1.39 | 50.23 | 8.24 | 82 | 212 | 119.7 | 16.4 | 495 | 3.7 | 12.2 | 0.8 | 6.4 | 5 | 24.4 | 0.1 | 1.35 | 0.15 | 88 | 0.45 | 0.065 | 19.1 | 143.7 | 1.34 | 1647.5 | 0.098 | <1 | 1.97 | 0.013 | 0.22 | 0.1 | 8.2 | 0.21 | <0.02 | 50 | 0.5 | 0.06 | 6 | AQ252 | WHI16000229
1509696 | 571486 | 7083251 | C.Studer etal | 24-28/8/16 | C | 299 | Grey | Silt | 10-30% | Angular |  | 1.75 | 43.92 | 8.76 | 91.5 | 398 | 57.6 | 13.4 | 564 | 3.36 | 13.9 | 1.3 | 5.8 | 2.9 | 32.9 | 0.38 | 2.98 | 0.18 | 74 | 0.89 | 0.102 | 16 | 61.8 | 0.62 | 811.5 | 0.039 | 1 | 1.4 | 0.013 | 0.11 | <0.1 | 7.7 | 0.19 | 0.03 | 85 | 0.7 | 0.09 | 4.8 | AQ252 | WHI16000229
1509697 | 571407 | 7083188 | C.Studer etal | 24-28/8/16 | C | 300 | Grey | Gravel | 30-50% | Angular |  | 8.95 | 122.46 | 24.31 | 442.3 | 1661 | 86.2 | 15.7 | 835 | 3.93 | 11.3 | 2.4 | 2.5 | 8.9 | 19.5 | 6.1 | 1.34 | 0.46 | 30 | 0.2 | 0.085 | 19.5 | 16.9 | 0.23 | 141.3 | 0.011 | <1 | 0.49 | 0.003 | 0.17 | <0.1 | 2.9 | 0.56 | 0.03 | 281 | 2.8 | 0.2 | 1.7 | AQ252 | WHI16000229
1509698 | 571336 | 7083113 | C.Studer etal | 24-28/8/16 | C | 301 | Grey | Silt | 10-30% | Angular | permafrost ? | 4.76 | 94.09 | 23.03 | 273.1 | 777 | 85.3 | 20.8 | 1093 | 4.57 | 15.7 | 1.9 | 4 | 6.8 | 34 | 2.45 | 1.62 | 0.41 | 57 | 0.58 | 0.103 | 22.1 | 39 | 0.7 | 412.1 | 0.059 | 1 | 1.33 | 0.011 | 0.35 | 0.1 | 5.7 | 0.53 | 0.04 | 134 | 1.5 | 0.12 | 4.4 | AQ252 | WHI16000229
1509699 | 571481 | 7082974 | C.Studer etal | 24-28/8/16 | B | 302 | Brown | Silt | 50-70% | Angular | stop with rocks | 3.18 | 56.98 | 12.87 | 169.7 | 739 | 62.5 | 13.8 | 480 | 3.7 | 9.2 | 1.6 | 2.8 | 5.1 | 21.7 | 1.04 | 0.67 | 0.23 | 55 | 0.4 | 0.115 | 19.8 | 43.1 | 0.54 | 395.5 | 0.05 | 1 | 1.34 | 0.01 | 0.16 | 0.2 | 5.5 | 0.28 | <0.02 | 109 | 1.4 | 0.09 | 4.2 | AQ252 | WHI16000229
1509700 | 573488 | 7082870 | C.Studer etal | 24-28/8/16 | C | 303 | Grey | Silt | 10-30% | Angular |  | 0.41 | 96.71 | 11.07 | 88.3 | 159 | 49 | 36.8 | 1472 | 5.58 | 14.7 | 0.6 | 9.4 | 4.7 | 8.3 | 0.09 | 0.59 | 0.15 | 115 | 0.37 | 0.101 | 22.4 | 71 | 1.86 | 1229.3 | 0.134 | <1 | 2.34 | 0.01 | 0.8 | <0.1 | 19.8 | 0.38 | 0.04 | 162 | 0.5 | 0.05 | 6.7 | AQ252 | WHI16000229
1509701 | 574615 | 7086779 | C.Studer etal | 24-28/8/16 | C | 177 | Brown | Gravel | 10-30% | Sub Angular |  | 13.22 | 141.73 | 384.3 | 119.7 | 647 | 9.3 | 4.6 | 409 | 6.65 | 24 | 6.5 | 9.3 | 19.3 | 51.1 | 0.14 | 0.24 | 1.53 | 40 | 0.17 | 0.127 | 61.8 | 71.8 | 1.7 | 135.7 | 0.068 | <1 | 1.75 | 0.083 | 0.81 | <0.1 | 5.1 | 0.44 | 1.29 | 31 | 2.6 | 0.2 | 6.8 | AQ252 | WHI16000229
1509702 | 574256 | 7086436 | C.Studer etal | 24-28/8/16 | C | 178 | Brown | Sand | <10% | Sub Angular |  | 0.32 | 13.74 | 17.26 | 69.5 | 43 | 10.1 | 6.3 | 645 | 2.04 | 2.5 | 0.8 | 0.5 | 19.5 | 12.9 | 0.12 | 0.37 | 0.22 | 20 | 0.27 | 0.071 | 32.3 | 9.7 | 0.64 | 255.5 | 0.037 | <1 | 0.97 | 0.005 | 0.41 | <0.1 | 7.7 | 0.46 | <0.02 | 20 | 0.1 | 0.02 | 3.2 | AQ252 | WHI16000229
1509703 | 574185 | 7086368 | C.Studer etal | 24-28/8/16 | C | 179 | Brown | Sand | <10% | Sub Angular |  | 0.7 | 12.12 | 19.65 | 57.7 | 68 | 10.9 | 4.1 | 239 | 1.71 | 4.5 | 1.3 | 1.2 | 16.5 | 16.4 | 0.09 | 0.43 | 0.21 | 26 | 0.2 | 0.033 | 34.9 | 16 | 0.42 | 226.8 | 0.044 | 1 | 0.99 | 0.009 | 0.14 | 0.1 | 3.3 | 0.25 | <0.02 | 23 | 0.2 | <0.02 | 3.2 | AQ252 | WHI16000229
1509704 | 574112 | 7086302 | C.Studer etal | 24-28/8/16 | B | 180 | Brown | Sand | <10% | Sub Angular |  | 0.56 | 10.19 | 15.96 | 59.1 | 40 | 15.8 | 6.9 | 402 | 2.24 | 3.5 | 1.8 | 0.2 | 14.6 | 20.1 | 0.18 | 0.34 | 0.14 | 26 | 0.31 | 0.074 | 27.2 | 20.6 | 0.58 | 204.6 | 0.041 | <1 | 0.98 | 0.009 | 0.26 | 0.1 | 5.7 | 0.37 | <0.02 | 15 | 0.1 | <0.02 | 3.7 | AQ252 | WHI16000229
1509705 | 573966 | 7086159 | C.Studer etal | 24-28/8/16 | B | 181 | Brown | Sand | <10% | Sub Angular | hitting rocks at 80cm | 1.28 | 12.44 | 21.42 | 64.9 | 72 | 12.6 | 7.4 | 355 | 2.87 | 11.2 | 1.5 | 4.5 | 8.8 | 20.8 | 0.21 | 0.55 | 0.16 | 42 | 0.26 | 0.077 | 26.7 | 19.7 | 0.5 | 240.4 | 0.053 | <1 | 1.15 | 0.009 | 0.21 | 0.3 | 3.4 | 0.17 | <0.02 | 33 | 0.3 | 0.02 | 4 | AQ252 | WHI16000229
1509706 | 573894 | 7086091 | C.Studer etal | 24-28/8/16 | C | 182 | Brown | Sand | <10% | Sub Angular |  | 0.33 | 22.1 | 11.78 | 88.3 | 52 | 10.1 | 9 | 627 | 3.71 | 3 | 0.8 | <0.2 | 10.8 | 15.9 | 0.12 | 0.22 | 0.14 | 29 | 0.33 | 0.094 | 23.3 | 13.4 | 1.22 | 374.4 | 0.137 | <1 | 1.92 | 0.006 | 1.02 | 0.1 | 4.5 | 0.64 | <0.02 | 12 | 0.1 | 0.02 | 7.2 | AQ252 | WHI16000229
1509707 | 573820 | 7086024 | C.Studer etal | 24-28/8/16 | B | 183 | Brown | Sand | <10% | Sub Angular | hitting rocks at 90cm | 0.68 | 12.24 | 12.74 | 57.2 | 60 | 14.2 | 6.8 | 268 | 2.02 | 6.9 | 1.1 | 10.3 | 9.1 | 21.2 | 0.2 | 0.46 | 0.16 | 35 | 0.35 | 0.063 | 20.1 | 19 | 0.41 | 242.2 | 0.051 | 1 | 0.99 | 0.013 | 0.09 | 0.2 | 3.1 | 0.14 | <0.02 | 24 | 0.3 | <0.02 | 3.2 | AQ252 | WHI16000229
1509708 | 573750 | 7085951 | C.Studer etal | 24-28/8/16 | B | 184 | Brown | Sand | <10% | Sub Angular | hitting solid at 95cm | 0.81 | 10.72 | 13.14 | 57.5 | 66 | 13 | 6.4 | 245 | 1.98 | 7.2 | 1.1 | 13.5 | 7.2 | 19.2 | 0.17 | 0.4 | 0.26 | 35 | 0.3 | 0.057 | 21.3 | 18.3 | 0.41 | 238.1 | 0.041 | <1 | 1.03 | 0.012 | 0.08 | 0.3 | 2.8 | 0.11 | <0.02 | 30 | 0.2 | <0.02 | 3.4 | AQ252 | WHI16000229
1509709 | 573604 | 7085817 | C.Studer etal | 24-28/8/16 | B | 185 | Red | Sand | <10% | Sub Angular |  | 0.79 | 7.47 | 18.33 | 36.2 | 58 | 7.3 | 4.3 | 204 | 1.75 | 5.8 | 0.8 | 1.2 | 7.1 | 9.4 | 0.14 | 0.25 | 0.25 | 35 | 0.09 | 0.03 | 19.2 | 15.8 | 0.32 | 122.4 | 0.042 | <1 | 1.15 | 0.006 | 0.1 | 0.1 | 2 | 0.13 | <0.02 | 21 | 0.2 | 0.02 | 4.5 | AQ252 | WHI16000229
1509710 | 573943 | 7085319 | C.Studer etal | 24-28/8/16 | B | 186 | Brown | Gravel | <10% | Angular | coarse gravel | 0.55 | 7.91 | 32.94 | 57.9 | 60 | 3.4 | 2.1 | 233 | 1.64 | 2.7 | 1.9 | 0.5 | 20.8 | 9.3 | 0.09 | 0.41 | 0.2 | 8 | 0.08 | 0.015 | 63.5 | 6 | 0.6 | 126 | 0.035 | <1 | 0.9 | 0.005 | 0.32 | <0.1 | 3.2 | 0.36 | <0.02 | 14 | 0.1 | <0.02 | 3.5 | AQ252 | WHI16000229
1509711 | 573798 | 7085171 | C.Studer etal | 24-28/8/16 | B | 187 | Brown | Sand | <10% | Sub Angular | hitting solid at 60cm | 0.6 | 7.53 | 15.78 | 47.7 | 68 | 8.1 | 5.1 | 237 | 1.91 | 5.4 | 1.7 | 0.8 | 4.6 | 10.2 | 0.1 | 0.26 | 0.17 | 36 | 0.13 | 0.045 | 22.2 | 16.3 | 0.51 | 138 | 0.061 | <1 | 1.18 | 0.006 | 0.15 | 0.1 | 2.2 | 0.16 | <0.02 | 25 | 0.2 | <0.02 | 4.4 | AQ252 | WHI16000229
1509712 | 573726 | 7085104 | C.Studer etal | 24-28/8/16 | B | 188 | Grey | Silt | 10-30% | Sub Angular |  | 0.42 | 5.98 | 20.23 | 58.7 | 36 | 7 | 4.9 | 255 | 1.7 | 3.2 | 1.8 | <0.2 | 13 | 12.7 | 0.1 | 0.26 | 0.18 | 23 | 0.17 | 0.039 | 43.4 | 11.8 | 0.83 | 121.7 | 0.064 | <1 | 1.15 | 0.006 | 0.3 | 0.1 | 1.8 | 0.26 | <0.02 | 13 | <0.1 | <0.02 | 3.5 | AQ252 | WHI16000229
1509713 | 573655 | 7085035 | C.Studer etal | 24-28/8/16 | B | 190 | Grey | Gravel | 10-30% | Sub Angular | rocks at 60cm | 0.91 | 15.15 | 19.85 | 63.4 | 79 | 13.4 | 6.1 | 269 | 2.44 | 6.2 | 2.6 | 1.4 | 8.2 | 14.1 | 0.1 | 0.48 | 0.22 | 41 | 0.17 | 0.039 | 46.6 | 23.3 | 0.49 | 216 | 0.057 | <1 | 1.53 | 0.008 | 0.18 | 0.1 | 3.8 | 0.21 | <0.02 | 39 | 0.2 | 0.02 | 5.2 | AQ252 | WHI16000229
1509714 | 573580 | 7084967 | C.Studer etal | 24-28/8/16 | B | 191 | Brown | Gravel | 10-30% | Sub Angular | rocky surface | 1.11 | 11.15 | 23.49 | 68 | 42 | 12.2 | 6.2 | 434 | 2.27 | 6.1 | 1.9 | 2 | 9.4 | 12.2 | 0.14 | 0.42 | 0.26 | 37 | 0.14 | 0.043 | 35.5 | 19.8 | 0.36 | 194.8 | 0.048 | <1 | 1.24 | 0.007 | 0.14 | 0.2 | 3.1 | 0.21 | <0.02 | 25 | 0.2 | 0.02 | 4.8 | AQ252 | WHI16000229
1509715 | 573434 | 7084829 | C.Studer etal | 24-28/8/16 | B | 192 | Brown | Sand | <10% | Sub Angular |  | 0.71 | 11.05 | 16.16 | 44.3 | 59 | 9.9 | 4.4 | 152 | 1.74 | 7.5 | 1.3 | 1 | 10.5 | 9.9 | 0.04 | 0.38 | 0.13 | 27 | 0.12 | 0.024 | 35.6 | 16.4 | 0.34 | 127.8 | 0.044 | 1 | 1.12 | 0.006 | 0.07 | 0.1 | 2.7 | 0.17 | <0.02 | 37 | 0.1 | <0.02 | 3.4 | AQ252 | WHI16000229
1509716 | 573363 | 7084761 | C.Studer etal | 24-28/8/16 | B | 193 | Brown | Sand | 10-30% | Sub Angular |  | 0.52 | 11.27 | 17.9 | 55.3 | 54 | 10.8 | 5.3 | 273 | 1.84 | 15.1 | 1.2 | 5.5 | 12.2 | 14.9 | 0.12 | 0.37 | 0.17 | 26 | 0.2 | 0.037 | 40.5 | 15.9 | 0.45 | 194.5 | 0.051 | <1 | 1.06 | 0.006 | 0.15 | 0.1 | 3 | 0.22 | <0.02 | 20 | 0.2 | <0.02 | 3.7 | AQ252 | WHI16000229
1509717 | 573528 | 7085745 | C.Studer etal | 24-28/8/16 | B | 194 | Brown | Gravel | 10-30% | Angular |  | 0.68 | 5.81 | 40.36 | 44.8 | 35 | 4.7 | 2.5 | 196 | 1.44 | 4.5 | 1.5 | 2.2 | 16.3 | 6.8 | 0.09 | 0.33 | 0.36 | 11 | 0.08 | 0.015 | 22.2 | 6.6 | 0.44 | 85.8 | 0.022 | 1 | 0.96 | 0.004 | 0.15 | <0.1 | 1.2 | 0.21 | <0.02 | 7 | <0.1 | <0.02 | 3.6 | AQ252 | WHI16000229
1509718 | 573387 | 7085607 | C.Studer etal | 24-28/8/16 | B | 195 | Grey | Sand | <10% | Sub Angular |  | 0.81 | 11.9 | 11.6 | 63.9 | 65 | 13.2 | 6 | 179 | 2.06 | 7.1 | 1.2 | 3.7 | 6.6 | 16.2 | 0.22 | 0.43 | 0.17 | 35 | 0.24 | 0.059 | 19.4 | 19 | 0.42 | 186.9 | 0.048 | 2 | 1.08 | 0.009 | 0.06 | 0.3 | 2.8 | 0.1 | <0.02 | 27 | 0.3 | 0.03 | 3.4 | AQ252 | WHI16000229
1509719 |  |  | C.Studer etal | 24-28/8/16 |  | 196 |  |  |  |  | field duplicate of 1509720 | 0.89 | 14.5 | 13.39 | 65 | 93 | 15.4 | 6.7 | 244 | 2.03 | 6.9 | 2.1 | 6.3 | 7.1 | 21.5 | 0.28 | 0.44 | 0.16 | 36 | 0.33 | 0.063 | 25.3 | 21.1 | 0.49 | 234.9 | 0.056 | 2 | 1.06 | 0.011 | 0.09 | 0.4 | 3.2 | 0.13 | <0.02 | 37 | 0.2 | 0.03 | 3.4 | AQ252 | WHI16000229
1509720 | 573240 | 7085471 | C.Studer etal | 24-28/8/16 | B | 197 | Brown | Silt | <10% | Sub Angular | [38 empty] | AQ252 | WHI16000229
1509721 | 573166 | 7085398 | C.Studer etal | 24-28/8/16 | B | 198 | Grey | Sand | <10% | Sub Angular |  | 1.02 | 15.57 | 15.53 | 76.1 | 102 | 18.7 | 6.3 | 269 | 2.27 | 20.7 | 1.9 | 7.4 | 8.3 | 16.7 | 0.19 | 0.86 | 0.23 | 36 | 0.26 | 0.044 | 31.9 | 23.3 | 0.72 | 197.5 | 0.07 | 1 | 1.42 | 0.009 | 0.18 | 0.2 | 3.2 | 0.25 | <0.02 | 24 | 0.2 | 0.02 | 4.3 | AQ252 | WHI16000229
1509722 | 573094 | 7085330 | C.Studer etal | 24-28/8/16 | B | 199 | Grey | Silt | <10% | Sub Angular |  | 0.91 | 8.61 | 18.2 | 57.2 | 118 | 10.6 | 4.9 | 215 | 2.1 | 8.1 | 1.3 | 7.3 | 10.3 | 13.3 | 0.09 | 0.31 | 0.21 | 32 | 0.22 | 0.037 | 33.1 | 17 | 0.53 | 137.6 | 0.058 | 1 | 1.29 | 0.007 | 0.12 | 0.2 | 2.4 | 0.19 | <0.02 | 22 | 0.1 | 0.02 | 4 | AQ252 | WHI16000229
1509723 | 572950 | 7085194 | C.Studer etal | 24-28/8/16 | B | 200 | Grey | Sand | <10% | Sub Angular |  | 0.85 | 12.78 | 13.86 | 58.9 | 126 | 12.2 | 6.4 | 306 | 2.36 | 5.9 | 1.9 | 1.2 | 6.5 | 13.2 | 0.13 | 0.31 | 0.17 | 40 | 0.18 | 0.039 | 27.7 | 21.8 | 0.55 | 212.2 | 0.065 | 2 | 1.38 | 0.007 | 0.16 | 0.2 | 3.1 | 0.16 | <0.02 | 38 | 0.2 | 0.02 | 5.2 | AQ252 | WHI16000229
1509724 | 572878 | 7085130 | C.Studer etal | 24-28/8/16 | B | 201 | Brown | Sand | <10% | Sub Angular |  | 1.63 | 6.47 | 21.91 | 53.9 | 65 | 8.6 | 6.6 | 486 | 1.79 | 6.4 | 5.5 | 1.3 | 6 | 22.7 | 0.13 | 0.31 | 0.24 | 32 | 0.29 | 0.039 | 34 | 16.2 | 0.3 | 199 | 0.03 | 2 | 1.08 | 0.008 | 0.11 | 0.2 | 2.4 | 0.19 | 0.03 | 31 | 0.2 | 0.03 | 4.2 | AQ252 | WHI16000229
1509725 | 572802 | 7085054 | C.Studer etal | 24-28/8/16 | B | 202 | Brown | Sand | <10% | Sub Angular |  | 0.97 | 9.6 | 14.7 | 45.5 | 55 | 8.4 | 3.9 | 330 | 1.3 | 5.2 | 16.1 | 1.4 | 8.3 | 62.1 | 0.26 | 0.54 | 0.19 | 18 | 0.93 | 0.042 | 28.5 | 11.6 | 0.22 | 220.9 | 0.027 | 2 | 0.73 | 0.008 | 0.12 | 0.2 | 2.2 | 0.14 | 0.06 | 79 | 0.1 | <0.02 | 2.3 | AQ252 | WHI16000229
1509726 | 572589 | 7084852 | C.Studer etal | 24-28/8/16 | B | 203 | Grey | Silt | <10% | Sub Angular |  | 0.89 | 9.05 | 12.22 | 49.5 | 83 | 11.1 | 4.9 | 182 | 1.75 | 5.3 | 1.6 | 2.6 | 4.8 | 21 | 0.13 | 0.37 | 0.15 | 32 | 0.28 | 0.043 | 18.1 | 17 | 0.41 | 181.8 | 0.039 | 1 | 1.14 | 0.009 | 0.06 | 0.2 | 2.4 | 0.1 | <0.02 | 37 | 0.1 | 0.02 | 3.6 | AQ252 | WHI16000229
1509727 | 572927 | 7084350 | C.Studer etal | 24-28/8/16 | C | 280 | Grey | Silt | <10% | Sub Angular |  | 0.48 | 7.71 | 16.63 | 60 | 29 | 8.6 | 4 | 196 | 1.73 | 4.3 | 1.3 | 1 | 13.5 | 18.5 | 0.06 | 0.48 | 0.15 | 19 | 0.23 | 0.033 | 31.8 | 11.7 | 0.66 | 180.3 | 0.054 | <1 | 1.13 | 0.007 | 0.23 | 0.1 | 2.4 | 0.35 | <0.02 | 8 | <0.1 | <0.02 | 3.4 | AQ252 | WHI16000229
1509728 | 572854 | 7084279 | C.Studer etal | 24-28/8/16 | C | 281 | Grey | Sand | <10% | Sub Angular |  | 0.75 | 11.02 | 14.2 | 44.7 | 24 | 12.5 | 6 | 223 | 2.01 | 36.5 | 1.2 | 2.1 | 10.1 | 23.4 | 0.07 | 0.64 | 0.16 | 35 | 0.19 | 0.024 | 23.6 | 19.3 | 0.39 | 217.6 | 0.043 | 1 | 1.17 | 0.008 | 0.08 | 0.1 | 2.9 | 0.13 | <0.02 | 12 | 0.2 | 0.02 | 3.7 | AQ252 | WHI16000229
1509729 | 572784 | 7084207 | C.Studer etal | 24-28/8/16 | C | 282 | Grey | Silt | <10% | Sub Angular |  | 1.33 | 8.6 | 20.2 | 42.9 | 88 | 9.9 | 4.8 | 248 | 1.92 | 67.2 | 1.8 | 3 | 11.3 | 19.8 | 0.08 | 0.86 | 0.2 | 31 | 0.21 | 0.03 | 30.7 | 17.5 | 0.34 | 210.3 | 0.034 | 1 | 1.08 | 0.007 | 0.09 | 0.1 | 2.6 | 0.16 | <0.02 | 18 | <0.1 | <0.02 | 3.7 | AQ252 | WHI16000229
1509730 | 572709 | 7084140 | C.Studer etal | 24-28/8/16 | C | 283 | Grey | Gravel | <10% | Angular |  | 3.33 | 7.17 | 14.76 | 41.7 | 76 | 7.7 | 4.5 | 389 | 1.72 | 65 | 1.3 | 1 | 10.4 | 16.8 | 0.07 | 1.83 | 0.19 | 24 | 0.16 | 0.027 | 21.6 | 13.4 | 0.21 | 168.5 | 0.026 | <1 | 0.77 | 0.006 | 0.19 | 0.1 | 1.9 | 0.15 | <0.02 | 20 | <0.1 | 0.03 | 2.7 | AQ252 | WHI16000229
1509731 | 572515 | 7084785 | C.Studer etal | 24-28/8/16 | C | 284 | Grey | Silt | <10% | Sub Angular |  | 0.69 | 8.84 | 11.78 | 51.2 | 55 | 11.3 | 5.4 | 182 | 1.92 | 6.1 | 0.9 | 1.5 | 6.2 | 19.1 | 0.11 | 0.39 | 0.14 | 34 | 0.24 | 0.046 | 18.5 | 18.8 | 0.37 | 153.8 | 0.047 | <1 | 1.11 | 0.009 | 0.07 | 0.2 | 2.4 | 0.09 | <0.02 | 26 | 0.1 | <0.02 | 3.5 | AQ252 | WHI16000229
1509732 | 572443 | 7084712 | C.Studer etal | 24-28/8/16 | C | 285 | Brown | Silt | <10% | Sub Angular |  | 0.45 | 7.49 | 10.39 | 40.1 | 49 | 8.3 | 3.9 | 141 | 1.49 | 4.1 | 1.2 | 1.6 | 7.6 | 17.6 | 0.07 | 0.32 | 0.13 | 26 | 0.21 | 0.031 | 23.2 | 15 | 0.28 | 186 | 0.042 | <1 | 0.87 | 0.008 | 0.07 | 0.1 | 2.3 | 0.09 | <0.02 | 21 | <0.1 | <0.02 | 2.9 | AQ252 | WHI16000229
1509733 | 572371 | 7084643 | C.Studer etal | 24-28/8/16 | C | 286 | Brown | Silt | <10% | Sub Angular |  | 0.62 | 11.91 | 9.28 | 43.6 | 44 | 12.4 | 5.2 | 182 | 1.77 | 5.6 | 1.1 | 3.1 | 6.9 | 19.7 | 0.07 | 0.41 | 0.12 | 33 | 0.27 | 0.045 | 21.1 | 19.2 | 0.35 | 225.6 | 0.047 | 1 | 1 | 0.009 | 0.06 | 0.2 | 3.1 | 0.06 | <0.02 | 18 | 0.1 | <0.02 | 3 | AQ252 | WHI16000229
1509734 | 572299 | 7084576 | C.Studer etal | 24-28/8/16 | B | 287 | Grey | Silt | <10% | Sub Angular | big rocks at station. hitting solid at 70cm | 1.98 | 14.72 | 17.99 | 44.2 | 73 | 11.1 | 4.5 | 220 | 1.75 | 9.9 | 1.2 | 2.2 | 12.3 | 22.3 | 0.11 | 0.58 | 0.18 | 29 | 0.25 | 0.035 | 32.8 | 16.2 | 0.3 | 206.3 | 0.046 | <1 | 0.97 | 0.008 | 0.1 | 0.1 | 3.5 | 0.14 | <0.02 | 27 | 0.2 | 0.02 | 3 | AQ252 | WHI16000229
1509735 | 572224 | 7084508 | C.Studer etal | 24-28/8/16 | B | 288 | Brown | Silt | <10% | Sub Angular |  | 0.98 | 14.15 | 10.48 | 41.4 | 99 | 14.2 | 5 | 155 | 1.89 | 6.7 | 0.7 | 2.6 | 4.9 | 20.8 | 0.06 | 0.45 | 0.15 | 39 | 0.3 | 0.029 | 14.7 | 21.6 | 0.38 | 234.1 | 0.044 | <1 | 1.21 | 0.01 | 0.06 | 0.2 | 3 | 0.08 | <0.02 | 24 | 0.2 | 0.03 | 3.9 | AQ252 | WHI16000229
1509736 | 572153 | 7084438 | C.Studer etal | 24-28/8/16 | C | 289 | Brown | Silt | <10% | Sub Angular |  | 0.86 | 10.65 | 10.91 | 39.9 | 33 | 11.7 | 5.5 | 174 | 1.84 | 10.1 | 0.8 | 2 | 6.4 | 17.7 | 0.06 | 0.51 | 0.14 | 36 | 0.24 | 0.028 | 16.3 | 20.3 | 0.35 | 257 | 0.042 | <1 | 1.16 | 0.009 | 0.06 | 0.2 | 2.7 | 0.08 | <0.02 | 20 | 0.1 | 0.02 | 3.4 | AQ252 | WHI16000229
1509737 |  |  | C.Studer etal | 24-28/8/16 |  | 290 |  |  |  |  | field duplicate of 1509736 | 0.8 | 8.97 | 9.84 | 37.1 | 28 | 10.8 | 5.1 | 150 | 1.75 | 8.4 | 0.6 | 2.7 | 5.1 | 16.3 | 0.06 | 0.47 | 0.12 | 35 | 0.23 | 0.027 | 13.1 | 19.2 | 0.34 | 212.8 | 0.041 | <1 | 1.16 | 0.008 | 0.05 | 0.2 | 2.3 | 0.07 | <0.02 | 12 | 0.1 | 0.02 | 3.4 | AQ252 | WHI16000229
1509738 | 572081 | 7084368 | C.Studer etal | 24-28/8/16 | C | 291 | Grey | Silt | <10% | Sub Angular |  | 5.88 | 49.6 | 8.55 | 184.1 | 564 | 54 | 6.5 | 362 | 2.18 | 14.7 | 1 | 1.2 | 5.3 | 79.2 | 1.28 | 2.57 | 0.13 | 67 | 2.59 | 0.284 | 25.8 | 65 | 1.1 | 432.5 | 0.055 | 1 | 1.39 | 0.011 | 0.17 | 0.6 | 4.4 | 0.6 | 0.03 | 1034 | 2.8 | 0.03 | 4 | AQ252 | WHI16000229
1509739 | 572012 | 7084303 | C.Studer etal | 24-28/8/16 | C | 292 | Grey | Silt | <10% | Sub Angular |  | 6.92 | 41.76 | 10.9 | 147 | 581 | 52.5 | 8.2 | 471 | 2.2 | 24.3 | 1.1 | 2.9 | 3.7 | 33.7 | 1.65 | 6.95 | 0.16 | 49 | 1.29 | 0.13 | 21 | 29.7 | 0.44 | 378.7 | 0.034 | 1 | 1.2 | 0.013 | 0.06 | 1.3 | 4.3 | 0.17 | <0.02 | 606 | 4.4 | 0.06 | 3.3 | AQ252 | WHI16000229
1509740 | 571791 | 7084096 | C.Studer etal | 24-28/8/16 | C | 293 | Grey | Silt | <10% | Sub Angular |  | 3.22 | 23.23 | 11.48 | 85.4 | 309 | 24.1 | 5.6 | 261 | 2.15 | 26.5 | 1 | 2.4 | 7.4 | 22 | 0.69 | 1.95 | 0.15 | 40 | 0.54 | 0.079 | 23.9 | 23.2 | 0.45 | 224.2 | 0.04 | 1 | 1.04 | 0.011 | 0.08 | 0.2 | 3.4 | 0.17 | <0.02 | 200 | 1.1 | 0.03 | 3.2 | AQ252 | WHI16000229
1509741 | 571498 | 7083815 | C.Studer etal | 24-28/8/16 | C | 294 | Red | Sand | <10% | Sub Angular |  | 0.54 | 44.93 | 30.61 | 122.1 | 595 | 50 | 26.2 | 1684 | 4.53 | 2.4 | 1.4 | 1.6 | 19 | 17.7 | 0.14 | 0.16 | 0.6 | 18 | 1.62 | 0.049 | 57 | 13.3 | 0.41 | 177.1 | 0.022 | <1 | 0.73 | 0.003 | 0.21 | <0.1 | 5.8 | 0.3 | <0.02 | 69 | 0.4 | 0.07 | 2.3 | AQ252 | WHI16000229
1509742 | 571427 | 7083752 | C.Studer etal | 24-28/8/16 | B | 220 | Grey | Silt | <10% | Sub Angular |  | 1.49 | 51.83 | 10.21 | 79.3 | 322 | 35.7 | 11.1 | 534 | 3.18 | 12.6 | 0.8 | 4.3 | 4.7 | 30.7 | 0.15 | 0.77 | 0.2 | 61 | 0.46 | 0.044 | 15.9 | 34.1 | 0.61 | 417.4 | 0.06 | 1 | 1.73 | 0.027 | 0.07 | 0.1 | 6.3 | 0.11 | <0.02 | 57 | 0.4 | 0.07 | 5 | AQ252 | WHI16000229
1509743 | 571353 | 7083677 | C.Studer etal | 24-28/8/16 | C | 221 | Yellow | Sand | <10% | Sub Angular |  | 2.27 | 57.79 | 61.6 | 107.5 | 412 | 106.7 | 11.5 | 636 | 2.01 | 65 | 1.2 | 1.4 | 18.2 | 18.7 | 0.5 | 0.89 | 0.27 | 19 | 0.47 | 0.03 | 23.4 | 57.3 | 0.41 | 210 | 0.006 | <1 | 0.57 | 0.004 | 0.16 | <0.1 | 4.3 | 0.31 | <0.02 | 39 | 0.6 | 0.08 | 1.9 | AQ252 | WHI16000229
1509744 | 571281 | 7083613 | C.Studer etal | 24-28/8/16 | C | 222 | Brown | Sand | <10% | Sub Angular |  | 1.31 | 41.62 | 5.59 | 84.9 | 74 | 46 | 22.1 | 815 | 5.26 | 5.6 | 0.9 | 0.8 | 1.8 | 34.9 | 0.15 | 0.71 | 0.1 | 145 | 1.46 | 0.106 | 10 | 53.4 | 1.09 | 648.3 | 0.068 | 1 | 2.2 | 0.02 | 0.28 | <0.1 | 11.8 | 0.16 | <0.02 | 25 | 0.5 | 0.03 | 9.3 | AQ252 | WHI16000229
1509745 | 571552 | 7083038 | C.Studer etal | 24-28/8/16 | B | 223 | Grey | Gravel | 10-30% | Angular |  | 3.5 | 51.06 | 11.89 | 175 | 425 | 51.2 | 12.6 | 697 | 3.38 | 9.6 | 1.1 | 2.1 | 4.7 | 19 | 0.66 | 1.43 | 0.24 | 44 | 0.33 | 0.115 | 18.1 | 22.6 | 0.34 | 235.3 | 0.039 | 1 | 1.11 | 0.008 | 0.09 | 0.2 | 3.5 | 0.25 | <0.02 | 59 | 1.4 | 0.11 | 3.6 | AQ252 | WHI16000229
1509746 | 571695 | 7083179 | C.Studer etal | 24-28/8/16 | B | 224 | Brown | Gravel | 10-30% | Angular |  | 2.21 | 54.51 | 10.39 | 85 | 250 | 42.2 | 10.9 | 438 | 3.42 | 26.8 | 1.3 | 4.5 | 5.3 | 23.3 | 0.13 | 1.36 | 0.22 | 53 | 0.28 | 0.064 | 18.5 | 33.4 | 0.42 | 385 | 0.043 | 1 | 1.4 | 0.009 | 0.08 | 0.1 | 5.8 | 0.15 | <0.02 | 67 | 0.5 | 0.1 | 4.2 | AQ252 | WHI16000229
1509747 | 573525 | 7082905 | C.Studer etal | 24-28/8/16 | C | 225 | Grey | Silt | <10% | Sub Angular |  | 1.39 | 73.54 | 8.59 | 90.1 | 334 | 32.8 | 17.4 | 767 | 4.28 | 1.9 | 0.6 | 2.6 | 5.2 | 30.1 | 0.13 | 0.29 | 0.12 | 82 | 2.08 | 0.09 | 22.2 | 41.1 | 1.94 | 215.5 | 0.164 | <1 | 2.66 | 0.006 | 0.92 | <0.1 | 8.3 | 0.51 | <0.02 | 29 | 0.4 | 0.08 | 6.3 | AQ252 | WHI16000229
1509748 | 573505 | 7082885 | C.Studer etal | 24-28/8/16 | C | 226 | Grey | Sand | <10% | Sub Angular |  | 0.25 | 57.38 | 3.02 | 77.9 | 124 | 66.4 | 32 | 1076 | 5.32 | 1.7 | 0.4 | 1.2 | 1.1 | 34.8 | 0.12 | 0.35 | 0.1 | 181 | 5.42 | 0.093 | 5.9 | 154.8 | 2.98 | 808.2 | 0.178 | <1 | 3.74 | 0.008 | 1 | <0.1 | 16.9 | 0.44 | <0.02 | 36 | 0.4 | 0.08 | 9.6 | AQ252 | WHI16000229
1509749 | 573716 | 7082903 | C.Studer etal | 24-28/8/16 | B | 227 | Grey | Silt | <10% | Sub Angular |  | 2.03 | 42.06 | 8.71 | 110.3 | 418 | 41.3 | 9 | 440 | 3.27 | 8.6 | 0.6 | 0.4 | 4.7 | 18.7 | 0.51 | 0.55 | 0.12 | 77 | 0.69 | 0.142 | 16.8 | 50.5 | 1.13 | 333.5 | 0.087 | <1 | 1.74 | 0.007 | 0.5 | <0.1 | 5.2 | 0.45 | <0.02 | 38 | 1.2 | 0.06 | 5.2 | AQ252 | WHI16000229
1509750 | 573782 | 7082969 | C.Studer etal | 24-28/8/16 | C | 228 | Brown | Silt | <10% | Sub Angular | took marginal c horizon.at 120cm | 0.83 | 45.76 | 7.17 | 106.5 | 148 | 38.7 | 12.4 | 1219 | 3.76 | 6.9 | 0.8 | 2.7 | 3.4 | 20.4 | 0.99 | 0.32 | 0.12 | 109 | 0.59 | 0.155 | 17.2 | 56.5 | 1.38 | 671 | 0.133 | 1 | 2.31 | 0.008 | 0.87 | <0.1 | 7.1 | 0.46 | <0.02 | 22 | 0.2 | 0.05 | 7.6 | AQ252 | WHI16000229
1509777 | 574828 | 7086700 | C.Studer etal | 24-28/8/16 | C | 727 | Grey | Sand | 30-50% | Sub Angular |  | 0.84 | 29.03 | 14.65 | 91 | 92 | 24.6 | 11.6 | 465 | 2.68 | 4.2 | 1.2 | 3.5 | 9.2 | 18.8 | 0.19 | 0.36 | 0.2 | 44 | 0.26 | 0.062 | 28.8 | 38.2 | 1.4 | 396.7 | 0.097 | 2 | 1.89 | 0.006 | 0.44 | 0.1 | 3.6 | 0.28 | <0.02 | 28 | <0.1 | <0.02 | 5.4 | AQ252 | WHI16000229
1509778 | 574756 | 7086632 | C.Studer etal | 24-28/8/16 | C | 728 | Grey | Gravel | 30-50% | Angular |  | 0.87 | 29.24 | 16.39 | 95.7 | 128 | 38.3 | 9.4 | 273 | 2.09 | 4.4 | 1.1 | 4.1 | 7.8 | 15.2 | 0.15 | 0.38 | 0.22 | 29 | 0.21 | 0.049 | 30.9 | 36.3 | 0.71 | 437.1 | 0.066 | <1 | 1.36 | 0.006 | 0.14 | 0.2 | 3.7 | 0.19 | <0.02 | 25 | 0.2 | 0.02 | 4.1 | AQ252 | WHI16000229
1509779 | 574538 | 7086428 | C.Studer etal | 24-28/8/16 | C | 729 | Grey | Sand | 10-30% | Sub Angular |  | 0.79 | 16.66 | 12.32 | 62.4 | 129 | 18.2 | 7.4 | 230 | 2.22 | 7.9 | 1.2 | 7.4 | 4.7 | 19.8 | 0.21 | 0.54 | 0.2 | 40 | 0.26 | 0.065 | 24.1 | 26 | 0.42 | 256.4 | 0.051 | 3 | 1.39 | 0.009 | 0.06 | 0.4 | 3.7 | 0.12 | <0.02 | 53 | <0.1 | <0.02 | 4.2 | AQ252 | WHI16000229
1509780 | 574465 | 7086362 | C.Studer etal | 24-28/8/16 | B | 730 | Grey | Silt | 10-30% | Sub Angular |  | 0.72 | 18.69 | 15.05 | 56.6 | 104 | 15.3 | 5.9 | 230 | 2.09 | 6.8 | 1.3 | <0.2 | 7.5 | 19.1 | 0.1 | 0.5 | 0.26 | 37 | 0.22 | 0.037 | 35.9 | 24.6 | 0.38 | 247.7 | 0.051 | 2 | 1.33 | 0.008 | 0.06 | 0.2 | 4.5 | 0.1 | <0.02 | 38 | <0.1 | <0.02 | 4 | AQ252 | WHI16000229
1509781 | 574394 | 7086291 | C.Studer etal | 24-28/8/16 | B | 731 | Brown | Silt | 10-30% | Sub Angular |  | 0.85 | 12.79 | 15.88 | 51.1 | 71 | 14.1 | 5.9 | 217 | 2.21 | 7.4 | 0.9 | 4.1 | 6.5 | 14.7 | 0.1 | 0.47 | 0.29 | 42 | 0.15 | 0.027 | 24.9 | 23.9 | 0.36 | 184.2 | 0.052 | 2 | 1.47 | 0.007 | 0.05 | 0.2 | 3.1 | 0.12 | <0.02 | 25 | <0.1 | 0.04 | 4.5 | AQ252 | WHI16000229
1509782 | 574316 | 7086215 | C.Studer etal | 24-28/8/16 | C | 732 | Brown | Gravel | 30-50% | Angular |  | 1.05 | 8.48 | 29.83 | 51.2 | 178 | 5.7 | 2 | 151 | 1.39 | 3.8 | 6.1 | 0.9 | 18.9 | 18.9 | 0.16 | 0.33 | 0.26 | 13 | 0.13 | 0.016 | 112.2 | 8.7 | 0.23 | 202.4 | 0.016 | 2 | 0.84 | 0.004 | 0.12 | <0.1 | 3.2 | 0.16 | <0.02 | 57 | <0.1 | <0.02 | 2.6 | AQ252 | WHI16000229
1509783 | 574259 | 7086161 | C.Studer etal | 24-28/8/16 | B | 733 | Brown | Gravel | 30-50% | Sub Angular | moved sample location to avoid creek | 1.5 | 8.9 | 26.59 | 60.8 | 178 | 9.4 | 5.3 | 392 | 1.92 | 5.3 | 6.4 | 0.4 | 12.6 | 21.8 | 0.29 | 0.4 | 0.26 | 24 | 0.27 | 0.023 | 25.6 | 14.9 | 0.31 | 240.8 | 0.036 | 3 | 1.08 | 0.006 | 0.17 | <0.1 | 3.3 | 0.17 | <0.02 | 26 | <0.1 | <0.02 | 3.4 | AQ252 | WHI16000229
1509784 | 574101 | 7086018 | C.Studer etal | 24-28/8/16 | B | 734 | Grey | Silt | 10-30% | Sub Angular |  | 0.74 | 14.17 | 14.86 | 60.9 | 93 | 15.1 | 7.7 | 268 | 2.21 | 7.1 | 1.5 | 6.8 | 8.5 | 21.2 | 0.23 | 0.47 | 0.19 | 39 | 0.28 | 0.06 | 28.5 | 23.2 | 0.43 | 264.9 | 0.056 | 2 | 1.29 | 0.01 | 0.06 | 0.4 | 3.6 | 0.14 | <0.02 | 14 | <0.1 | <0.02 | 4 | AQ252 | WHI16000229
1509785 | 574034 | 7085947 | C.Studer etal | 24-28/8/16 | B | 735 | Grey | Silt | 30-50% | Sub Rounded | low permafrost? | 0.62 | 14.49 | 15.23 | 69.8 | 106 | 14.2 | 6.2 | 228 | 2.03 | 6 | 1.7 | 0.9 | 11.9 | 21.9 | 0.26 | 0.43 | 0.2 | 32 | 0.32 | 0.066 | 36.4 | 19.9 | 0.47 | 251.6 | 0.059 | 1 | 1.15 | 0.01 | 0.09 | 0.3 | 4 | 0.17 | <0.02 | 35 | <0.1 | <0.02 | 3.6 | AQ252 | WHI16000229
1509786 | 573814 | 7085740 | C.Studer etal | 24-28/8/16 | B | 736 | Brown | Silt | 10-30% | Sub Angular | rocky at bottom of hole | 0.55 | 12.41 | 13.83 | 54.4 | 42 | 13.1 | 4.9 | 232 | 2 | 5.8 | 1.1 | 2.3 | 10.5 | 21.1 | 0.12 | 0.36 | 0.13 | 29 | 0.27 | 0.04 | 31.7 | 16.6 | 0.59 | 207.8 | 0.059 | 2 | 1.19 | 0.009 | 0.11 | 0.1 | 3.1 | 0.16 | <0.02 | 15 | <0.1 | <0.02 | 3.7 | AQ252 | WHI16000229
1509787 | 574523 | 7085860 | C.Studer etal | 24-28/8/16 | B | 737 | Grey | Sand | 30-50% | Sub Angular |  | 1.48 | 7.63 | 28.34 | 62.8 | 85 | 6.4 | 3.1 | 252 | 1.52 | 3.6 | 2.1 | <0.2 | 13.3 | 19.5 | 0.15 | 0.87 | 0.23 | 15 | 0.09 | 0.023 | 32.9 | 10.2 | 0.23 | 102.5 | 0.019 | 2 | 0.77 | 0.005 | 0.12 | <0.1 | 2.6 | 0.18 | <0.02 | 29 | <0.1 | <0.02 | 2.7 | AQ252 | WHI16000229
1509788 | 574481 | 7085795 | C.Studer etal | 24-28/8/16 | B | 738 | Brown | Silt | 10-30% | Sub Angular |  | 0.84 | 14.2 | 16.6 | 55.9 | 75 | 13.4 | 7 | 279 | 2.33 | 7.1 | 1.2 | 3 | 7.4 | 16.4 | 0.17 | 0.51 | 0.19 | 39 | 0.18 | 0.045 | 28.4 | 25.9 | 0.41 | 181.2 | 0.042 | 2 | 1.46 | 0.008 | 0.08 | 0.1 | 4.1 | 0.16 | <0.02 | 38 | <0.1 | <0.02 | 4.1 | AQ252 | WHI16000229
1509789 | 574378 | 7085727 | C.Studer etal | 24-28/8/16 | B | 739 | Brown | Silt | <10% | Sub Angular |  | 0.59 | 12.23 | 16.66 | 52.3 | 26 | 14.1 | 6.1 | 212 | 2.56 | 7.1 | 1 | <0.2 | 6 | 14.7 | 0.12 | 0.4 | 0.2 | 47 | 0.17 | 0.034 | 30.1 | 24.8 | 0.44 | 142.7 | 0.056 | 2 | 1.48 | 0.007 | 0.09 | 0.1 | 4.3 | 0.18 | <0.02 | 33 | <0.1 | <0.02 | 5 | AQ252 | WHI16000229
1509790 | 574309 | 7085659 | C.Studer etal | 24-28/8/16 | C | 740 | Brown | Sand | 10-30% | Angular |  | 0.55 | 15.02 | 16.22 | 58.6 | 27 | 14.2 | 6.8 | 289 | 2.29 | 6.4 | 1.2 | 2.1 | 15.9 | 13.7 | 0.12 | 0.4 | 0.17 | 31 | 0.17 | 0.038 | 49.2 | 21.1 | 0.6 | 173.7 | 0.061 | 1 | 1.56 | 0.008 | 0.19 | 0.1 | 4.7 | 0.28 | <0.02 | <5 | <0.1 | <0.02 | 4.5 | AQ252 | WHI16000229
1509791 | 574235 | 7085589 | C.Studer etal | 24-28/8/16 | C | 741 | Brown | Sand | 10-30% | Sub Angular |  | 0.6 | 8.95 | 25.71 | 56.1 | 47 | 8.4 | 4.8 | 193 | 2.4 | 5.1 | 1.1 | 0.3 | 13.8 | 10.4 | 0.12 | 0.36 | 0.32 | 32 | 0.1 | 0.017 | 23.1 | 18.8 | 0.64 | 114.2 | 0.049 | <1 | 1.75 | 0.005 | 0.14 | 0.1 | 3.4 | 0.29 | <0.02 | <5 | <0.1 | <0.02 | 5.8 | AQ252 | WHI16000229
1509792 | 574180 | 7085517 | C.Studer etal | 24-28/8/16 | C | 742 | Brown | Sand | 10-30% | Sub Angular |  | 0.65 | 12.43 | 20.05 | 49.7 | 142 | 18 | 6.2 | 218 | 2.23 | 4.3 | 0.8 | 0.3 | 7.4 | 11.6 | 0.11 | 0.3 | 0.15 | 42 | 0.12 | 0.021 | 26.5 | 40 | 0.78 | 129.9 | 0.092 | 1 | 1.4 | 0.007 | 0.12 | 0.1 | 2.4 | 0.19 | <0.02 | 6 | <0.1 | 0.02 | 5.1 | AQ252 | WHI16000229
1509793 | 574086 | 7085448 | C.Studer etal | 24-28/8/16 | C | 743 | Grey | Sand | 10-30% | Sub Angular |  | 0.48 | 11.65 | 17.03 | 43.4 | 43 | 9.9 | 4.3 | 177 | 1.68 | 4.6 | 1.7 | 2.9 | 13.4 | 15 | 0.08 | 0.29 | 0.14 | 28 | 0.16 | 0.019 | 56.2 | 16.9 | 0.4 | 138.1 | 0.055 | <1 | 1.04 | 0.007 | 0.08 | 0.1 | 3.2 | 0.12 | <0.02 | 9 | <0.1 | <0.02 | 3.6 | AQ252 | WHI16000229
1509794 | 574018 | 7085377 | C.Studer etal | 24-28/8/16 | C | 744 | Grey | Sand | 10-30% | Angular |  | 0.69 | 8.98 | 24.34 | 55.3 | 74 | 7.4 | 2.9 | 165 | 1.88 | 4.7 | 1.3 | 0.6 | 12.7 | 9.5 | 0.14 | 0.32 | 0.26 | 26 | 0.08 | 0.013 | 27.1 | 13.9 | 0.43 | 92 | 0.055 | 2 | 1.17 | 0.007 | 0.11 | 0.1 | 2.5 | 0.19 | <0.02 | <5 | <0.1 | <0.02 | 4.7 | AQ252 | WHI16000229
1509795 | 573742 | 7085672 | C.Studer etal | 24-28/8/16 | B | 745 | Brown | Silt | 10-30% | Sub Angular |  | 0.75 | 10.86 | 17.69 | 44.4 | 84 | 10.4 | 4.5 | 224 | 1.84 | 5.7 | 1 | 1 | 9.7 | 18 | 0.06 | 0.34 | 0.17 | 30 | 0.19 | 0.024 | 32.3 | 15.8 | 0.37 | 221 | 0.048 | 2 | 1.08 | 0.008 | 0.12 | <0.1 | 2.7 | 0.12 | <0.02 | 14 | <0.1 | 0.03 | 3.7 | AQ252 | WHI16000229
1509796 | 573679 | 7085610 | C.Studer etal | 24-28/8/16 | C | 746 | Grey | Sand | 10-30% | Angular | moved sample location for better quality | 1 | 10.22 | 33.61 | 58.5 | 139 | 6.2 | 3 | 270 | 1.48 | 5.2 | 3.9 | 1.4 | 25.7 | 26.6 | 0.16 | 0.24 | 0.27 | 10 | 0.21 | 0.02 | 61.6 | 7.9 | 0.33 | 135.1 | 0.016 | <1 | 0.72 | 0.006 | 0.23 | <0.1 | 3.4 | 0.22 | <0.02 | 17 | <0.1 | <0.02 | 2.5 | AQ252 | WHI16000229
1509797 | 573307 | 7085260 | C.Studer etal | 24-28/8/16 | C | 747 | Grey | Sand | 10-30% | Sub Angular |  | 0.72 | 11.92 | 19.75 | 71.4 | 89 | 11.5 | 5.9 | 242 | 2 | 4.9 | 1.9 | 2.8 | 12 | 21.1 | 0.16 | 0.38 | 0.22 | 30 | 0.32 | 0.044 | 36.2 | 18 | 0.77 | 200.6 | 0.07 | <1 | 1.42 | 0.008 | 0.13 | 0.1 | 3.2 | 0.29 | <0.02 | 29 | <0.1 | <0.02 | 4.3 | AQ252 | WHI16000229
1509798 | 573253 | 7085191 | C.Studer etal | 24-28/8/16 | B | 748 | Brown | Silt | 10-30% | Sub Angular |  | 0.67 | 13.2 | 12.67 | 56.6 | 91 | 12.8 | 6.1 | 185 | 2.02 | 5.8 | 1.2 | 0.8 | 6.2 | 18 | 0.14 | 0.37 | 0.16 | 35 | 0.23 | 0.047 | 22.3 | 19.9 | 0.41 | 217.4 | 0.053 | 1 | 1.33 | 0.008 | 0.07 | 0.2 | 3.1 | 0.13 | <0.02 | 32 | 0.1 | 0.02 | 4.1 | AQ252 | WHI16000229
1509799 |  |  | C.Studer etal | 24-28/8/16 |  | 749 |  |  |  |  | field duplicate of 1509798 | 0.56 | 12.81 | 12.73 | 55.3 | 91 | 13 | 5.7 | 182 | 1.97 | 5.4 | 1.2 | 1.7 | 6 | 17.9 | 0.14 | 0.36 | 0.16 | 33 | 0.23 | 0.045 | 21.7 | 19.4 | 0.4 | 209.1 | 0.055 | 2 | 1.3 | 0.008 | 0.07 | 0.2 | 3 | 0.14 | <0.02 | 30 | <0.1 | <0.02 | 4.1 | AQ252 | WHI16000229
1509800 | 573164 | 7085125 | C.Studer etal | 24-28/8/16 | B | 750 | Brown | Silt | 10-30% | Sub Angular |  | 0.48 | 8.9 | 10.16 | 46.9 | 61 | 8.6 | 4.9 | 220 | 1.69 | 5 | 1.2 | <0.2 | 5.4 | 14.2 | 0.12 | 0.28 | 0.1 | 28 | 0.18 | 0.037 | 17.2 | 14.5 | 0.31 | 175.4 | 0.047 | <1 | 1.02 | 0.006 | 0.08 | 0.2 | 2.3 | 0.12 | <0.02 | 15 | <0.1 | <0.02 | 3.4 | AQ252 | WHI16000229
1509801 | 572726 | 7084704 | C.Studer etal | 24-28/8/16 | B | 751 | Grey | Silt | <10% | Sub Angular | very rocky, first sample off permafrost | 0.84 | 18.3 | 23.65 | 48.6 | 193 | 14.4 | 4.7 | 137 | 2.06 | 5 | 1.7 | 3.6 | 4 | 19.7 | 0.14 | 0.5 | 0.24 | 36 | 0.17 | 0.037 | 38.3 | 21 | 0.34 | 254.1 | 0.046 | 3 | 1.67 | 0.008 | 0.08 | 0.2 | 3.1 | 0.17 | 0.02 | 26 | <0.1 | <0.02 | 5.9 | AQ252 | WHI16000229
1509802 | 572656 | 7084636 | C.Studer etal | 24-28/8/16 | C | 752 | Grey | Sand | 10-30% | Sub Angular |  | 0.53 | 9.78 | 19.13 | 41.2 | 57 | 8.5 | 4.2 | 150 | 1.64 | 4.3 | 1.2 | 5.6 | 13.2 | 14 | 0.06 | 0.43 | 0.19 | 25 | 0.14 | 0.022 | 37.8 | 14.7 | 0.25 | 166.5 | 0.038 | <1 | 1.05 | 0.006 | 0.09 | 0.1 | 3 | 0.14 | <0.02 | 17 | <0.1 | <0.02 | 3.4 | AQ252 | WHI16000229
1509803 | 572581 | 7084568 | C.Studer etal | 24-28/8/16 | C | 753 | Grey | Silt | 10-30% | Angular |  | 0.86 | 14.12 | 21.51 | 57.6 | 62 | 14.3 | 6.5 | 209 | 2.34 | 6.9 | 0.9 | 1.8 | 10.9 | 13.9 | 0.09 | 0.5 | 0.23 | 40 | 0.12 | 0.024 | 26.7 | 22.2 | 0.42 | 177.3 | 0.059 | 1 | 1.61 | 0.008 | 0.08 | <0.1 | 3.2 | 0.12 | <0.02 | 23 | <0.1 | <0.02 | 4.7 | AQ252 | WHI16000229
1509804 | 572429 | 7083860 | C.Studer etal | 24-28/8/16 | B | 754 | Brown | Silt | <10% | Sub Rounded | moved sample location to avoid boulder | 1.17 | 16.5 | 14.73 | 47.2 | 78 | 15.5 | 8 | 255 | 2.32 | 35.1 | 2 | 1.8 | 9 | 18.9 | 0.26 | 1.43 | 0.17 | 42 | 0.19 | 0.026 | 35 | 23.4 | 0.34 | 294.8 | 0.043 | 2 | 1.53 | 0.008 | 0.1 | 0.1 | 3.6 | 0.12 | <0.02 | 17 | <0.1 | 0.04 | 4.4 | AQ252 | WHI16000229
1509805 | 572492 | 7083931 | C.Studer etal | 24-28/8/16 | C | 755 | Grey | Silt | 30-50% | Angular |  | 1.08 | 9.58 | 12.1 | 35.7 | 35 | 9.4 | 3.4 | 111 | 1.6 | 55.6 | 1.1 | 8.8 | 8.5 | 11.1 | 0.09 | 1.97 | 0.16 | 29 | 0.11 | 0.018 | 31.9 | 13.9 | 0.21 | 146.3 | 0.029 | 2 | 1.01 | 0.005 | 0.08 | 0.1 | 2.1 | 0.12 | <0.02 | 8 | <0.1 | 0.03 | 3.3 | AQ252 | WHI16000229
1509806 | 572565 | 7084004 | C.Studer etal | 24-28/8/16 | C | 756 | Brown | Silt | 30-50% | Angular |  | 1.33 | 8.97 | 15.69 | 36.9 | 61 | 8.2 | 3.8 | 127 | 2.31 | 140.9 | 1.1 | 1.1 | 6.2 | 9.1 | 0.11 | 3.35 | 0.2 | 38 | 0.07 | 0.033 | 20.3 | 15.9 | 0.2 | 85.9 | 0.029 | <1 | 1.15 | 0.005 | 0.07 | 0.2 | 1.8 | 0.14 | <0.02 | 35 | <0.1 | <0.02 | 4.1 | AQ252 | WHI16000229
1509807 | 572509 | 7084500 | C.Studer etal | 24-28/8/16 | C | 757 | Grey | Silt | 30-50% | Sub Angular |  | 0.9 | 17.2 | 17.87 | 62.6 | 45 | 16.8 | 8 | 264 | 2.42 | 15.5 | 1.3 | 2.1 | 12.3 | 29.2 | 0.1 | 0.59 | 0.2 | 43 | 0.29 | 0.032 | 43.9 | 25.6 | 0.59 | 285.7 | 0.075 | 2 | 1.6 | 0.016 | 0.08 | 0.1 | 3.7 | 0.13 | <0.02 | 15 | <0.1 | <0.02 | 4.7 | AQ252 | WHI16000229
1509808 | 572434 | 7084427 | C.Studer etal | 24-28/8/16 | B | 758 | Grey | Silt | <10% | Sub Angular |  | 1.5 | 30.46 | 17.81 | 69.4 | 185 | 27.4 | 10.6 | 457 | 2.42 | 14.2 | 4.8 | 4.7 | 10.8 | 58.7 | 0.39 | 0.96 | 0.26 | 43 | 0.68 | 0.052 | 47.2 | 28.9 | 0.48 | 433.4 | 0.076 | 3 | 1.47 | 0.019 | 0.07 | 0.3 | 4.9 | 0.11 | 0.03 | 55 | 0.5 | 0.04 | 4.5 | AQ252 | WHI16000229
1509809 | 572364 | 7084366 | C.Studer etal | 24-28/8/16 | C | 759 | Brown | Sand | <10% | Angular |  | 1.31 | 48.74 | 7.83 | 86.3 | 156 | 33.5 | 16.1 | 840 | 4.38 | 19.4 | 2.6 | 3 | 5.1 | 23.2 | 0.32 | 2.46 | 0.12 | 125 | 0.45 | 0.07 | 14.5 | 51 | 1.28 | 694.3 | 0.161 | <1 | 2.49 | 0.007 | 0.71 | 0.1 | 8.3 | 0.36 | <0.02 | 47 | 1.9 | 0.06 | 9.2 | AQ252 | WHI16000229
1509810 | 572282 | 7084304 | C.Studer etal | 24-28/8/16 | B | 760 | Grey | Silt | <10% | Sub Angular | hard to get sample, feels like permafrost. | 1.6 | 25.94 | 12.69 | 54.1 | 206 | 22.1 | 9.4 | 456 | 2.18 | 14.1 | 10.1 | 1.9 | 5.6 | 63.7 | 0.4 | 1.1 | 0.2 | 42 | 0.93 | 0.048 | 24.9 | 25.9 | 0.43 | 440.2 | 0.049 | 1 | 1.44 | 0.012 | 0.05 | 0.2 | 4 | 0.1 | 0.03 | 107 | 0.8 | 0.03 | 4.2 | AQ252 | WHI16000229
1509811 | 572142 | 7084160 | C.Studer etal | 24-28/8/16 | C | 761 | Grey | Silt | 10-30% | Sub Angular |  | 1.76 | 36.31 | 8.77 | 73.7 | 268 | 29.7 | 10.4 | 544 | 2.87 | 70.7 | 2.1 | 4.2 | 3.9 | 40.7 | 0.61 | 4.87 | 0.15 | 57 | 0.84 | 0.069 | 17.5 | 33.7 | 0.56 | 348.2 | 0.056 | 2 | 1.32 | 0.012 | 0.16 | 0.2 | 5.3 | 0.26 | <0.02 | 165 | 1.3 | 0.04 | 4.1 | AQ252 | WHI16000229
1509812 | 571926 | 7083944 | C.Studer etal | 24-28/8/16 | C | 762 | Brown | Sand | 10-30% | Sub Angular |  | 6.97 | 33.91 | 40.41 | 157.2 | 240 | 41.9 | 11.1 | 531 | 2.75 | 73.2 | 2.4 | 3.4 | 23.3 | 15.1 | 2.07 | 4.84 | 0.3 | 23 | 0.43 | 0.117 | 63.8 | 20.1 | 0.45 | 150.9 | 0.023 | 1 | 0.66 | 0.003 | 0.14 | 0.3 | 1.9 | 0.49 | <0.02 | 353 | 1.4 | 0.1 | 1.9 | AQ252 | WHI16000229
1509813 | 571706 | 7083741 | C.Studer etal | 24-28/8/16 | C | 763 | Grey | Gravel | 30-50% | Angular |  | 1.93 | 60.32 | 20 | 110 | 738 | 41.9 | 12.7 | 584 | 3.28 | 8.4 | 2.7 | 4 | 11.1 | 16.8 | 0.35 | 0.47 | 0.43 | 34 | 0.31 | 0.061 | 52.4 | 20.5 | 0.46 | 265.5 | 0.03 | <1 | 1.16 | 0.005 | 0.16 | 0.1 | 4.2 | 0.26 | <0.02 | 54 | 0.8 | 0.09 | 3.4 | AQ252 | WHI16000229
1509814 | 571639 | 7083675 | C.Studer etal | 24-28/8/16 | C | 764 | Grey | Gravel | 50-70% | Angular |  | 3.37 | 80.51 | 35.56 | 232.3 | 799 | 67.3 | 14.6 | 680 | 3.26 | 45.4 | 1.6 | 7.5 | 7.2 | 13.6 | 0.94 | 1.17 | 0.47 | 34 | 0.14 | 0.043 | 16.1 | 24.4 | 0.32 | 207.5 | 0.013 | <1 | 0.87 | 0.004 | 0.05 | <0.1 | 3.3 | 0.24 | <0.02 | 91 | 1.1 | 0.1 | 2.7 | AQ252 | WHI16000229
1509815 | 571567 | 7083602 | C.Studer etal | 24-28/8/16 | C | 765 | Brown | Silt | 10-30% | Angular |  | 1.45 | 45.76 | 11.7 | 99 | 101 | 43.3 | 12.8 | 380 | 4.19 | 8.8 | 0.8 | 2.4 | 4.2 | 12.1 | 0.18 | 0.55 | 0.25 | 108 | 0.17 | 0.036 | 10.4 | 68.5 | 1.35 | 289.2 | 0.128 | <1 | 2.69 | 0.007 | 0.3 | 0.1 | 8.5 | 0.26 | <0.02 | 15 | 0.3 | 0.06 | 8.3 | AQ252 | WHI16000229
1509816 | 571910 | 7083385 | C.Studer etal | 24-28/8/16 | C | 766 | Grey | Gravel | 30-50% | Angular |  | 1.4 | 70.94 | 0.49 | 69.9 | 11 | 19 | 34.7 | 528 | 4.54 | 9.8 | 0.3 | <0.2 | 0.2 | 27.9 | 0.07 | 0.3 | 0.02 | 122 | 0.86 | 0.261 | 1.4 | 5.5 | 0.68 | 224.9 | 0.089 | <1 | 1.58 | 0.036 | 0.3 | <0.1 | 8.9 | 0.22 | <0.02 | 13 | 0.1 | 0.02 | 7.4 | AQ252 | WHI16000229
1509817 | 571489 | 7083532 | C.Studer etal | 24-28/8/16 | C | 768 | Grey | Sand | 10-30% | Angular |  | 1.54 | 66.71 | 7.26 | 91.7 | 138 | 103.9 | 29.5 | 640 | 5.07 | 7 | 0.8 | 7.3 | 4 | 23.8 | 0.19 | 0.56 | 0.12 | 115 | 0.77 | 0.126 | 15.8 | 131.8 | 2.04 | 573.3 | 0.139 | <1 | 2.9 | 0.012 | 0.48 | <0.1 | 9.8 | 0.24 | <0.02 | 29 | 0.4 | 0.06 | 9.4 | AQ252 | WHI16000229
1509818 | 571418 | 7083464 | C.Studer etal | 24-28/8/16 | B | 769 | Grey | Silt | 10-30% | Sub Rounded |  | 0.63 | 54.87 | 5.64 | 66.3 | 146 | 48.9 | 16.5 | 367 | 3.36 | 6.2 | 1.3 | 1.1 | 2.8 | 39.2 | 0.17 | 0.52 | 0.13 | 77 | 1.03 | 0.114 | 16 | 56.7 | 0.84 | 628.4 | 0.081 | <1 | 1.67 | 0.022 | 0.14 | 0.1 | 7.7 | 0.13 | 0.02 | 59 | 0.6 | 0.02 | 6.2 | AQ252 | WHI16000229
1509819 | 571346 | 7083397 | C.Studer etal | 24-28/8/16 | C | 770 | Grey | Sand | 10-30% | Sub Angular |  | 1.93 | 62.38 | 11.94 | 110.3 | 358 | 72.9 | 31 | 1297 | 5.41 | 7.5 | 1.5 | 3.7 | 7.5 | 30.5 | 0.3 | 6.27 | 0.28 | 95 | 0.72 | 0.116 | 44.7 | 55.1 | 1.56 | 589.4 | 0.049 | 2 | 2.66 | 0.01 | 0.38 | <0.1 | 11.8 | 0.56 | 0.03 | 255 | 0.7 | 0.09 | 7 | AQ252 | WHI16000229
1509820 | 571272 | 7083328 | C.Studer etal | 24-28/8/16 | C | 771 | Grey | Gravel | 10-30% | Angular |  | 3.49 | 66.23 | 12.28 | 144.1 | 234 | 70.2 | 17.4 | 555 | 3.97 | 11.7 | 1.2 | 2.9 | 7.5 | 19.3 | 0.54 | 2.11 | 0.28 | 49 | 0.28 | 0.059 | 22.3 | 45.1 | 0.54 | 433.7 | 0.043 | 1 | 1.26 | 0.006 | 0.22 | <0.1 | 4.7 | 0.4 | <0.02 | 105 | 1.9 | 0.1 | 4 | AQ252 | WHI16000229
1509821 | 571400 | 7082904 | C.Studer etal | 24-28/8/16 | C | 772 | Grey | Sand | 10-30% | Sub Angular |  | 2.08 | 67.62 | 12.57 | 135.5 | 352 | 55.1 | 13.7 | 468 | 4.06 | 5.8 | 2.4 | 4.9 | 6.8 | 27.2 | 0.32 | 0.62 | 0.29 | 59 | 0.43 | 0.086 | 31.9 | 52.8 | 0.95 | 445.7 | 0.108 | <1 | 2.09 | 0.008 | 0.35 | 0.1 | 6.2 | 0.33 | <0.02 | 127 | 0.5 | 0.09 | 6.4 | AQ252 | WHI16000229
1509822 | 571622 | 7083107 | C.Studer etal | 24-28/8/16 | C | 773 | Grey | Sand | 10-30% | Sub Angular |  | 2.22 | 49.24 | 13.65 | 151 | 187 | 49.8 | 12.1 | 293 | 2.93 | 16.8 | 1.5 | 2.8 | 5.5 | 21.8 | 0.5 | 0.76 | 0.22 | 44 | 0.22 | 0.042 | 18.6 | 25.8 | 0.36 | 269.7 | 0.05 | <1 | 1.11 | 0.009 | 0.07 | <0.1 | 4 | 0.18 | 0.02 | 36 | 0.2 | 0.05 | 3.2 | AQ252 | WHI16000229
1509823 | 571837 | 7083314 | C.Studer etal | 24-28/8/16 | C | 776 | Brown | Silt | 10-30% | Sub Angular |  | 1.36 | 53.45 | 8.82 | 96.9 | 185 | 45.2 | 22.7 | 705 | 4.69 | 9.7 | 0.8 | 1.8 | 4.8 | 30.5 | 0.22 | 0.66 | 0.19 | 136 | 0.66 | 0.072 | 18.9 | 46.5 | 0.86 | 484.5 | 0.067 | <1 | 2.24 | 0.016 | 0.08 | 0.1 | 13.7 | 0.16 | <0.02 | 54 | 0.3 | 0.04 | 8 | AQ252 | WHI16000229
1509824 | 573472 | 7082852 | C.Studer etal | 24-28/8/16 | C | 777 | Grey | Sand | 30-50% | Angular |  | 0.56 | 81.24 | 14.07 | 153.5 | 208 | 42.8 | 19.1 | 1298 | 4.76 | 5.8 | 0.7 | 0.3 | 5.6 | 16.3 | 0.14 | 0.24 | 0.26 | 85 | 0.65 | 0.161 | 30.1 | 21 | 2.13 | 757.6 | 0.194 | <1 | 2.92 | 0.008 | 0.79 | <0.1 | 14.1 | 0.5 | <0.02 | 18 | 0.3 | 0.09 | 7.5 | AQ252 | WHI16000229
1509825 |  |  | C.Studer etal | 24-28/8/16 |  | 778 |  |  |  |  | field duplicate of 1509824 | 0.66 | 60.85 | 11.38 | 141.3 | 104 | 40.1 | 17.8 | 964 | 4.41 | 4.7 | 0.6 | 1.2 | 5.1 | 15.7 | 0.09 | 0.2 | 0.2 | 76 | 0.63 | 0.147 | 26.6 | 15.1 | 2.09 | 708 | 0.185 | 2 | 2.75 | 0.007 | 0.73 | <0.1 | 12 | 0.45 | <0.02 | 12 | <0.1 | 0.07 | 6.5 | AQ252 | WHI16000229
1509826 | 573454 | 7082835 | C.Studer etal | 24-28/8/16 | C | 779 | Grey | Sand | 30-50% | Angular |  | 0.54 | 90.71 | 3.87 | 83.1 | 168 | 75 | 35.4 | 2014 | 5.68 | 1.5 | 0.3 | 1.1 | 3 | 8.9 | 0.15 | 0.29 | 0.06 | 156 | 0.55 | 0.079 | 16.8 | 148.1 | 3.15 | 229.9 | 0.087 | 1 | 3.83 | 0.004 | 0.24 | <0.1 | 19.5 | 0.31 | <0.02 | 34 | 0.3 | <0.02 | 9.6 | AQ252 | WHI16000229
1509827 | 573700 | 7083627 | C.Studer etal | 24-28/8/16 | C | 780 | Brown | Silt | 10-30% | Angular |  | 0.37 | 8.81 | 26.13 | 32.5 | 13 | 1.3 | 0.7 | 108 | 0.84 | 2.4 | 3 | <0.2 | 24.9 | 4.1 | 0.04 | 0.81 | 0.46 | 3 | 0.02 | 0.004 | 58.7 | 2.4 | 0.16 | 62.4 | 0.01 | <1 | 0.52 | 0.003 | 0.08 | <0.1 | 3 | 0.19 | <0.02 | 37 | <0.1 | <0.02 | 1.8 | AQ252 | WHI16000229
1509828 | 573736 | 7083664 | C.Studer etal | 24-28/8/16 | C | 781 | Brown | Silt | 10-30% | Angular |  | 0.62 | 12.47 | 24.16 | 44.5 | 32 | 9.2 | 4.1 | 207 | 1.44 | 5.2 | 1.5 | <0.2 | 15 | 16.7 | 0.06 | 0.7 | 0.25 | 20 | 0.08 | 0.007 | 41.1 | 13.6 | 0.36 | 113.9 | 0.038 | <1 | 1.1 | 0.005 | 0.07 | <0.1 | 3.5 | 0.15 | <0.02 | 61 | <0.1 | 0.03 | 3.2 | AQ252 | WHI16000229
1509829 | 573774 | 7083697 | C.Studer etal | 24-28/8/16 | C | 782 | Brown | Silt | 30-50% | Angular |  | 0.65 | 16.95 | 20.35 | 44.8 | 46 | 14 | 5.4 | 221 | 1.73 | 7.2 | 1.4 | 1.7 | 12.4 | 14.5 | 0.08 | 0.94 | 0.22 | 30 | 0.13 | 0.01 | 41.9 | 20.2 | 0.39 | 121.3 | 0.035 | 1 | 1.19 | 0.006 | 0.07 | 0.1 | 3.1 | 0.12 | <0.02 | 686 | <0.1 | 0.04 | 3.4 | AQ252 | WHI16000229
1509830 | 573807 | 7083730 | C.Studer etal | 24-28/8/16 | C | 783 | Brown | Silt | 10-30% | Angular |  | 0.88 | 14.46 | 29.79 | 67 | 80 | 13.6 | 7.1 | 368 | 1.99 | 8.9 | 1.2 | 1.3 | 13.4 | 20 | 0.08 | 0.75 | 0.34 | 28 | 0.11 | 0.012 | 21.8 | 19.8 | 0.48 | 158.7 | 0.045 | 2 | 1.77 | 0.005 | 0.08 | 0.1 | 3.4 | 0.19 | <0.02 | 70 | 0.2 | 0.02 | 4.3 | AQ252 | WHI16000229
1509831 | 573847 | 7083765 | C.Studer etal | 24-28/8/16 | C | 784 | Brown | Sand | 30-50% | Angular | close to disturbed area, reclaimed trench? | 0.45 | 10.21 | 18.08 | 53 | 14 | 6 | 3.2 | 172 | 1.2 | 4.7 | 1.9 | 0.6 | 16.5 | 12.5 | 0.07 | 0.57 | 0.25 | 12 | 0.09 | 0.007 | 46.2 | 8.7 | 0.57 | 86.8 | 0.039 | <1 | 1.01 | 0.004 | 0.09 | <0.1 | 2.9 | 0.2 | <0.02 | 122 | 0.1 | <0.02 | 3 | AQ252 | WHI16000229
1509832 | 573882 | 7083797 | C.Studer etal | 24-28/8/16 | C | 785 | Brown | Sand | 10-30% | Sub Angular |  | 0.88 | 12.02 | 13.28 | 47 | 27 | 11.5 | 4.7 | 192 | 1.67 | 8.1 | 1.8 | 1.2 | 9.4 | 8.8 | 0.07 | 0.87 | 0.12 | 25 | 0.06 | 0.014 | 22.5 | 15.8 | 0.24 | 99.2 | 0.034 | 1 | 0.99 | 0.005 | 0.06 | <0.1 | 2.7 | 0.1 | <0.02 | 285 | <0.1 | <0.02 | 2.8 | AQ252 | WHI16000229
1509833 | 573918 | 7083832 | C.Studer etal | 24-28/8/16 | B | 786 | Brown | Silt | <10% | Sub Angular | too rocky for a good sample | 1.53 | 14.05 | 15.6 | 47.1 | 111 | 13.9 | 8.6 | 493 | 2.68 | 9.9 | 0.9 | 1.5 | 6.3 | 16.4 | 0.09 | 0.78 | 0.19 | 52 | 0.14 | 0.024 | 32.6 | 24.2 | 0.32 | 243.2 | 0.04 | <1 | 1.78 | 0.006 | 0.07 | 0.2 | 2.9 | 0.16 | <0.02 | 49 | <0.1 | 0.03 | 6.4 | AQ252 | WHI16000229
1509834 | 573954 | 7083868 | C.Studer etal | 24-28/8/16 | B | 787 | Brown | Silt | 10-30% | Sub Angular |  | 1.25 | 15.92 | 15.92 | 51.2 | 33 | 14.2 | 6.4 | 233 | 2.22 | 14.1 | 1.8 | 2.8 | 13.1 | 12.3 | 0.08 | 0.99 | 0.18 | 35 | 0.08 | 0.011 | 31.7 | 24.3 | 0.37 | 137 | 0.06 | 1 | 1.45 | 0.008 | 0.06 | 0.1 | 4.5 | 0.21 | <0.02 | 109 | <0.1 | 0.02 | 4.1 | AQ252 | WHI16000229
1509835 | 573991 | 7083900 | C.Studer etal | 24-28/8/16 | C | 788 | Brown | Silt | 10-30% | Sub Angular |  | 1.11 | 10.7 | 21.93 | 48.8 | 63 | 10.2 | 4.3 | 188 | 1.73 | 9 | 2 | 0.6 | 11.8 | 13.2 | 0.14 | 0.93 | 0.25 | 26 | 0.08 | 0.015 | 27.7 | 15 | 0.37 | 105.5 | 0.039 | <1 | 1.23 | 0.005 | 0.08 | <0.1 | 2.1 | 0.19 | <0.02 | 208 | <0.1 | <0.02 | 3.5 | AQ252 | WHI16000229
1509836 | 574026 | 7083942 | C.Studer etal | 24-28/8/16 | C | 789 | Brown | Sand | 10-30% | Angular | moved location to avoid disturbed area | 0.85 | 7.05 | 10.93 | 44.2 | 38 | 5 | 3.3 | 193 | 1.45 | 7.3 | 1 | <0.2 | 7.7 | 8.8 | 0.05 | 0.53 | 0.45 | 14 | 0.06 | 0.016 | 7.4 | 7.2 | 0.38 | 67.6 | 0.038 | <1 | 1.08 | 0.003 | 0.13 | <0.1 | 2.1 | 0.18 | <0.02 | 48 | <0.1 | <0.02 | 3.6 | AQ252 | WHI16000229
1509837 | 574065 | 7083972 | C.Studer etal | 24-28/8/16 | C | 790 | Brown | Sand | 30-50% | Sub Rounded |  | 0.69 | 10.82 | 17.19 | 71.1 | 41 | 10.9 | 8.1 | 416 | 2.14 | 7.5 | 1.5 | 1.1 | 13.4 | 11.3 | 0.11 | 0.44 | 0.14 | 23 | 0.12 | 0.051 | 18.6 | 14.2 | 0.54 | 95.6 | 0.072 | <1 | 1.4 | 0.004 | 0.32 | 0.1 | 2.8 | 0.37 | <0.02 | 28 | <0.1 | <0.02 | 5.5 | AQ252 | WHI16000229
1509838 | 574099 | 7084007 | C.Studer etal | 24-28/8/16 | C | 791 | Grey | Sand | 30-50% | Sub Angular |  | 0.82 | 14.65 | 22.87 | 60.8 | 24 | 9.5 | 4.3 | 205 | 1.92 | 8.9 | 2.4 | 2 | 18 | 10.2 | 0.09 | 0.69 | 0.4 | 22 | 0.06 | 0.011 | 64.2 | 16.3 | 0.46 | 105.6 | 0.058 | <1 | 1.19 | 0.005 | 0.13 | <0.1 | 4.2 | 0.3 | <0.02 | 55 | <0.1 | 0.03 | 4.2 | AQ252 | WHI16000229
1509839 | 574136 | 7084042 | C.Studer etal | 24-28/8/16 | C | 792 | Brown | Sand | 10-30% | Sub Angular |  | 0.32 | 8.33 | 18.09 | 51 | 13 | 6.3 | 4.7 | 243 | 1.66 | 2.8 | 1.4 | 0.3 | 17.6 | 8.6 | 0.07 | 0.27 | 0.12 | 10 | 0.1 | 0.027 | 69.1 | 6.7 | 0.59 | 89.2 | 0.076 | <1 | 1.1 | 0.004 | 0.36 | <0.1 | 2.7 | 0.45 | <0.02 | 6 | <0.1 | <0.02 | 4.2 | AQ252 | WHI16000229
1509840 | 574172 | 7084076 | C.Studer etal | 24-28/8/16 | C | 793 | Brown | Sand | 30-50% | Sub Angular |  | 0.59 | 7.22 | 23.73 | 44.7 | 16 | 5.5 | 2.7 | 106 | 1.41 | 5.1 | 1.4 | 3.6 | 12.6 | 14.3 | 0.07 | 0.51 | 0.27 | 18 | 0.07 | 0.01 | 25.9 | 10 | 0.32 | 81.6 | 0.034 | <1 | 1.01 | 0.003 | 0.08 | <0.1 | 1.9 | 0.2 | <0.02 | 27 | <0.1 | <0.02 | 3.4 | AQ252 | WHI16000229
1509841 | 574209 | 7084108 | C.Studer etal | 24-28/8/16 | C | 794 | Brown | Silt | 10-30% | Sub Angular |  | 0.73 | 20.65 | 15.49 | 52.1 | 26 | 17.4 | 6.9 | 316 | 2.02 | 6.8 | 1.4 | 3.3 | 10.9 | 22.5 | 0.08 | 0.67 | 0.24 | 35 | 0.21 | 0.032 | 26.5 | 24.8 | 0.4 | 229.7 | 0.059 | 2 | 1.14 | 0.009 | 0.06 | 0.2 | 4.2 | 0.11 | <0.02 | 34 | 0.1 | <0.02 | 3.8 | AQ252 | WHI16000229
1509842 | 571768 | 7083243 | C.Studer etal | 24-28/8/16 | C | 774 | Brown | Silt | 10-30% | Sub Angular |  | 2.28 | 49.76 | 12.98 | 78.8 | 267 | 38.7 | 12.6 | 417 | 3.2 | 27.3 | 1.1 | 5.6 | 6.1 | 22.8 | 0.15 | 1.3 | 0.27 | 45 | 0.19 | 0.041 | 14.9 | 30.1 | 0.37 | 242 | 0.044 | 1 | 1.34 | 0.007 | 0.09 | 0.1 | 3.3 | 0.13 | 0.02 | 30 | 0.6 | 0.12 | 3.7 | AQ252 | WHI16000229
1509842 | 574242 | 7084144 | C.Studer etal | 24-28/8/16 | C | 795 | Grey | Sand | 10-30% | Angular |  | 0.43 | 13.61 | 27.34 | 47.8 | 33 | 9.2 | 4 | 225 | 1.44 | 3.5 | 1.6 | 1.7 | 22.6 | 15 | 0.07 | 0.49 | 0.58 | 20 | 0.12 | 0.016 | 52.7 | 12.7 | 0.33 | 162.5 | 0.042 | <1 | 0.87 | 0.006 | 0.09 | <0.1 | 3.2 | 0.2 | <0.02 | 28 | <0.1 | <0.02 | 2.9 | AQ252 | WHI16000229
1509844 | 574280 | 7084177 | C.Studer etal | 24-28/8/16 | C | 796 | Red | Clay | 10-30% | Angular | soil is a metalic rose in color! | 0.31 | 6.11 | 24.26 | 34.2 | 26 | 4 | 1.7 | 152 | 1.08 | 3 | 1.6 | 1.7 | 18.4 | 14.5 | 0.05 | 0.42 | 0.51 | 6 | 0.1 | 0.009 | 77.8 | 6.6 | 0.24 | 230.9 | 0.008 | <1 | 0.75 | 0.003 | 0.14 | <0.1 | 2.7 | 0.2 | <0.02 | 27 | <0.1 | <0.02 | 2.6 | AQ252 | WHI16000229
1509845 | 574315 | 7084212 | C.Studer etal | 24-28/8/16 | C | 797 | Brown | Sand | 10-30% | Sub Angular |  | 0.74 | 12.63 | 12.68 | 84.5 | 19 | 4.4 | 4.7 | 544 | 3.29 | 2.1 | 1.3 | 0.8 | 18.9 | 14.5 | 0.05 | 0.34 | 0.24 | 15 | 0.08 | 0.019 | 78.4 | 9.2 | 0.88 | 250.9 | 0.12 | <1 | 1.78 | 0.006 | 0.61 | <0.1 | 6.5 | 0.89 | <0.02 | 14 | 0.1 | <0.02 | 7.3 | AQ252 | WHI16000229
1509846 | 574349 | 7084252 | C.Studer etal | 24-28/8/16 | C | 798 | Brown | Sand | 50-70% | Angular | hard to get sample, trench 5m away | 0.63 | 8.05 | 13.08 | 33.4 | 36 | 8.1 | 3.6 | 174 | 2.25 | 6.8 | 0.7 | 0.8 | 2.5 | 12.6 | 0.09 | 0.35 | 0.19 | 37 | 0.1 | 0.02 | 12.5 | 16.1 | 0.28 | 113.5 | 0.048 | <1 | 1.13 | 0.005 | 0.08 | 0.1 | 1.9 | 0.16 | <0.02 | 31 | <0.1 | 0.03 | 5.4 | AQ252 | WHI16000229
1509847 | 574399 | 7084281 | C.Studer etal | 24-28/8/16 | B | 799 | Brown | Silt | <10% | Angular | moved loc. to avoid road, no C horizon | 0.64 | 21.33 | 21.42 | 43.2 | 23 | 12 | 7.6 | 414 | 2.13 | 5.4 | 1.9 | 2.1 | 17 | 16.6 | 0.06 | 0.54 | 0.32 | 33 | 0.13 | 0.016 | 49 | 21.1 | 0.4 | 186 | 0.063 | 1 | 1.55 | 0.007 | 0.11 | <0.1 | 4.8 | 0.25 | <0.02 | 43 | <0.1 | <0.02 | 4.9 | AQ252 | WHI16000229
1509848 |  |  | C.Studer etal | 24-28/8/16 |  | 800 |  |  |  |  | dup of 1509847 | 0.62 | 20.18 | 20.6 | 48.8 | 30 | 12.2 | 7.9 | 396 | 2.12 | 5.5 | 1.8 | 1.9 | 16.9 | 16.6 | 0.05 | 0.52 | 0.32 | 34 | 0.13 | 0.018 | 46.7 | 20.9 | 0.4 | 177.3 | 0.063 | <1 | 1.54 | 0.007 | 0.1 | 0.1 | 4.5 | 0.25 | <0.02 | 32 | <0.1 | <0.02 | 5 | AQ252 | WHI16000229
1509849 | 574056 | 7083887 | C.Studer etal | 24-28/8/16 | C | 801 | Brown | Sand | 10-30% | Angular | from pit | 0.46 | 11.22 | 38.02 | 60.1 | 36 | 4.8 | 3 | 260 | 1.51 | 6.2 | 2.5 | 2.7 | 24.9 | 22.3 | 0.07 | 0.61 | 0.3 | 12 | 0.15 | 0.02 | 40.5 | 7.7 | 0.54 | 128.1 | 0.049 | <1 | 1.12 | 0.004 | 0.32 | <0.1 | 2.2 | 0.42 | <0.02 | 32 | <0.1 | <0.02 | 3.9 | AQ252 | WHI16000229
1509851 |  |  | C.Studer etal | 24-28/8/16 |  | 304 |  |  |  |  | field duplicate of 1509700 | 0.34 | 104.33 | 12.24 | 96 | 160 | 52.9 | 35.1 | 1522 | 5.39 | 14 | 0.7 | 12.6 | 5.5 | 10.2 | 0.11 | 0.65 | 0.17 | 112 | 0.37 | 0.082 | 25 | 75.2 | 2 | 1364.1 | 0.154 | 1 | 2.6 | 0.009 | 0.8 | <0.1 | 18.6 | 0.39 | 0.02 | 166 | 0.2 | 0.04 | 7.1 | AQ252 | WHI16000229
1509852 | 573504 | 7082816 | C.Studer etal | 24-28/8/16 | C | 305 | Grey | Silt | 10-30% | Angular | stop with rocks | 0.45 | 70.18 | 7.77 | 81.4 | 201 | 57.7 | 25.8 | 1001 | 4.65 | 3.5 | 0.5 | 2.8 | 3.8 | 17.3 | 0.11 | 0.37 | 0.12 | 104 | 0.84 | 0.077 | 17.9 | 107.3 | 1.97 | 327.5 | 0.067 | <1 | 2.76 | 0.007 | 0.18 | <0.1 | 14.2 | 0.17 | <0.02 | 116 | <0.1 | 0.02 | 7.3 | AQ252 | WHI16000229
1509853 | 573437 | 7082816 | C.Studer etal | 24-28/8/16 | B | 306 | Brown | Silt | 10-30% | Angular |  | 0.48 | 66.75 | 17.28 | 92.2 | 301 | 63.9 | 22.1 | 2375 | 3.79 | 7.5 | 0.8 | 3.7 | 6.5 | 34.2 | 0.64 | 0.4 | 0.15 | 39 | 3.08 | 0.07 | 59.1 | 35.3 | 0.99 | 307.9 | 0.03 | <1 | 1.4 | 0.002 | 0.11 | <0.1 | 13.7 | 0.11 | <0.02 | 58 | <0.1 | 0.03 | 4.3 | AQ252 | WHI16000229
1509854 | 573418 | 7082802 | C.Studer etal | 24-28/8/16 | C | 307 | Grey | Silt | 10-30% | Angular |  | 0.36 | 58.65 | 9.99 | 73.6 | 231 | 37.4 | 11.2 | 755 | 2.22 | 1.6 | 0.6 | 0.8 | 4.6 | 210.9 | 0.68 | 0.25 | 0.19 | 23 | 13.62 | 0.063 | 22.2 | 18.9 | 1.27 | 105.4 | 0.026 | <1 | 1.35 | 0.003 | 0.1 | <0.1 | 8 | 0.16 | <0.02 | 21 | 0.3 | 0.08 | 3.6 | AQ252 | WHI16000229
1509855 | 573402 | 7082784 | C.Studer etal | 24-28/8/16 | C | 308 | Grey | Silt | 10-30% | Angular |  | 0.64 | 219.68 | 11.16 | 99.4 | 121 | 24.8 | 27.5 | 2151 | 5.6 | 6 | 0.5 | 2.2 | 3.1 | 12.7 | 0.05 | 0.37 | 0.12 | 131 | 0.37 | 0.109 | 16.4 | 25.8 | 1.8 | 593.6 | 0.087 | <1 | 2.85 | 0.004 | 0.44 | <0.1 | 15.4 | 0.22 | <0.02 | 38 | 0.3 | 0.06 | 10.7 | AQ252 | WHI16000229
1509856 | 573379 | 7082764 | C.Studer etal | 24-28/8/16 | C | 309 | Grey | Silt | 10-30% | Angular |  | 0.33 | 14.04 | 9.4 | 88.5 | 28 | 224.5 | 36.1 | 1265 | 5.29 | 58 | 0.3 | 0.6 | 3.8 | 9.3 | 0.09 | 0.18 | 0.1 | 156 | 0.38 | 0.098 | 10.3 | 301.3 | 4.88 | 794.1 | 0.106 | <1 | 4.84 | 0.005 | 0.34 | <0.1 | 18.9 | 0.31 | <0.02 | 11 | <0.1 | 0.02 | 12.4 | AQ252 | WHI16000229
1509857 | 573415 | 7082726 | C.Studer etal | 24-28/8/16 | C | 310 | Grey | Gravel | 30-50% | Angular |  | 4.05 | 91.27 | 22.27 | 105.1 | 146 | 33.9 | 13.9 | 642 | 3.22 | 34.1 | 2.8 | 2.1 | 5.2 | 30.3 | 0.35 | 0.73 | 0.43 | 49 | 0.11 | 0.098 | 14.1 | 18.1 | 0.12 | 202.8 | 0.014 | <1 | 0.6 | 0.004 | 0.05 | <0.1 | 4.2 | 0.12 | <0.02 | 72 | 0.9 | 0.11 | 2 | AQ252 | WHI16000229
1509858 | 573433 | 7082748 | C.Studer etal | 24-28/8/16 | C | 311 | Green | Silt | 10-30% | Angular |  | 0.59 | 106.31 | 28.52 | 235.4 | 102 | 75.1 | 13.9 | 366 | 3.68 | 3.4 | 1.3 | 2.7 | 9.8 | 6.6 | 0.5 | 0.44 | 0.54 | 63 | 0.11 | 0.033 | 38.1 | 63.3 | 1.21 | 276.3 | 0.068 | <1 | 1.89 | 0.003 | 0.24 | <0.1 | 6.3 | 0.4 | <0.02 | 42 | 0.4 | 0.13 | 5.2 | AQ252 | WHI16000229
1509859 |  |  | C.Studer etal | 24-28/8/16 |  | 312 |  |  |  |  | field duplicate of 1509858 | 0.61 | 106.34 | 27.11 | 239.9 | 106 | 72 | 14.3 | 354 | 3.8 | 3.6 | 1.3 | 2 | 9.8 | 6.6 | 0.49 | 0.48 | 0.54 | 69 | 0.11 | 0.031 | 37.4 | 58.9 | 1.26 | 260.1 | 0.068 | <1 | 2.02 | 0.003 | 0.22 | <0.1 | 6.2 | 0.37 | <0.02 | 46 | 0.6 | 0.13 | 5.7 | AQ252 | WHI16000229
1509860 | 573451 | 7082764 | C.Studer etal | 24-28/8/16 | C | 313 | Grey | Silt | 30-50% | Angular | stop with rocks | 0.69 | 89.33 | 7.18 | 82.1 | 67 | 14.6 | 17.5 | 897 | 4.33 | 2.6 | 0.6 | 0.8 | 3.9 | 10.8 | 0.07 | 0.25 | 0.16 | 110 | 0.25 | 0.079 | 15.8 | 17.9 | 1.53 | 455.2 | 0.2 | 1 | 2.88 | 0.007 | 0.93 | <0.1 | 10.5 | 0.57 | <0.02 | 9 | <0.1 | <0.02 | 9.9 | AQ252 | WHI16000229
1509861 | 573472 | 7082783 | C.Studer etal | 24-28/8/16 | C | 314 | Orange | Silt | 30-50% | Angular | stop with rocks | 0.36 | 237.24 | 10.04 | 97 | 96 | 18.1 | 24.9 | 1728 | 5.39 | 1.6 | 0.5 | 6.5 | 3 | 9.9 | 0.05 | 0.29 | 0.15 | 114 | 0.24 | 0.085 | 17.2 | 15.2 | 1.74 | 327.3 | 0.069 | <1 | 2.99 | 0.003 | 0.3 | <0.1 | 13.4 | 0.26 | <0.02 | 53 | <0.1 | 0.05 | 8.3 | AQ252 | WHI16000229
1509862 | 573489 | 7082798 | C.Studer etal | 24-28/8/16 | B | 315 | Orange | Silt | 30-50% | Angular | stopped by bedrock, same 5m away | 0.51 | 56.66 | 17.15 | 97.1 | 203 | 54.7 | 17.7 | 1585 | 3.16 | 7.8 | 1.7 | 2.9 | 6.9 | 42.1 | 0.56 | 0.58 | 0.22 | 48 | 3.83 | 0.094 | 22.7 | 31.8 | 0.75 | 249.6 | 0.036 | 1 | 1.94 | 0.005 | 0.08 | <0.1 | 9.8 | 0.2 | <0.02 | 46 | 0.3 | 0.09 | 4.6 | AQ252 | WHI16000229
1509863 | 573525 | 7082837 | C.Studer etal | 24-28/8/16 | C | 316 | Grey | Silt | 10-30% | Angular |  | 1.11 | 47.35 | 14.34 | 84.2 | 165 | 46.1 | 19 | 712 | 3.37 | 1.1 | 1.2 | 0.9 | 18 | 35.3 | 0.08 | 0.17 | 0.38 | 18 | 1.67 | 0.079 | 58 | 22.6 | 0.84 | 176.3 | 0.03 | <1 | 1.25 | 0.004 | 0.23 | <0.1 | 4 | 0.45 | <0.02 | 29 | 0.1 | 0.05 | 4 | AQ252 | WHI16000229
1509864 | 573542 | 7082854 | C.Studer etal | 24-28/8/16 | C | 317 | Grey | Silt | 10-30% | Angular |  | 0.57 | 81.19 | 6.29 | 78.6 | 215 | 45.3 | 14.9 | 788 | 3.69 | 1.1 | 0.5 | 5.2 | 4.2 | 7.6 | 0.12 | 0.18 | 0.14 | 58 | 0.31 | 0.076 | 18.1 | 56.9 | 1.59 | 373.9 | 0.063 | <1 | 2.13 | 0.005 | 0.28 | <0.1 | 8.9 | 0.17 | <0.02 | 71 | 0.3 | 0.05 | 5.5 | AQ252 | WHI16000229
1509865 | 573563 | 7082869 | C.Studer etal | 24-28/8/16 | C | 318 | Grey | Silt | 10-30% | Angular |  | 0.48 | 126.28 | 3.57 | 93.3 | 226 | 101.5 | 46.4 | 1639 | 6.03 | 1.2 | 0.5 | 1.5 | 1.7 | 38.8 | 0.26 | 0.48 | 0.03 | 197 | 3.84 | 0.069 | 8.6 | 240.7 | 3.5 | 353.9 | 0.196 | 1 | 3.88 | 0.007 | 0.68 | <0.1 | 21.5 | 0.32 | <0.02 | 32 | 0.3 | 0.03 | 10.8 | AQ252 | WHI16000229
1509866 | 575164 | 7084282 | C.Studer etal | 24-28/8/16 | C | 319 | Yellow | Silt | 10-30% | Angular |  | 0.46 | 5.88 | 29.17 | 61.6 | 43 | 4.8 | 2.3 | 175 | 1.27 | 2.1 | 5.8 | <0.2 | 27.5 | 14.4 | 0.1 | 0.29 | 0.28 | 8 | 0.21 | 0.019 | 89.7 | 5.6 | 0.92 | 121.5 | 0.027 | <1 | 1.28 | 0.005 | 0.18 | <0.1 | 2 | 0.25 | <0.02 | 6 | <0.1 | <0.02 | 3.6 | AQ252 | WHI16000229
1509867 | 575095 | 7084223 | C.Studer etal | 24-28/8/16 | C | 320 | Grey | Silt | 10-30% | Angular |  | 1.78 | 12.69 | 21.65 | 53 | 71 | 12.7 | 4.6 | 299 | 1.58 | 4.9 | 15 | <0.2 | 16.5 | 24.5 | 0.1 | 0.39 | 0.26 | 21 | 0.36 | 0.03 | 46.7 | 16.2 | 0.72 | 128.5 | 0.055 | <1 | 1.18 | 0.009 | 0.16 | 0.1 | 2.8 | 0.17 | <0.02 | 19 | 0.1 | <0.02 | 3.3 | AQ252 | WHI16000229
1509868 | 575019 | 7084143 | C.Studer etal | 24-28/8/16 | B | 321 | Brown | Silt | 30-50% | Angular | stop with rocks | 0.81 | 11.23 | 22.2 | 89.7 | 33 | 4.4 | 3.3 | 403 | 3.2 | 4.4 | 3.6 | <0.2 | 22.7 | 13.8 | 0.14 | 0.41 | 0.14 | 12 | 0.04 | 0.028 | 60.6 | 6.3 | 0.29 | 180.7 | 0.075 | 1 | 1.17 | 0.006 | 0.48 | <0.1 | 8.2 | 0.49 | <0.02 | 28 | <0.1 | <0.02 | 7.3 | AQ252 | WHI16000229
1509869 | 574949 | 7084075 | C.Studer etal | 24-28/8/16 | C | 322 | Grey | Silt | 30-50% | Angular | stop with rocks | 0.61 | 13.76 | 15.39 | 50.7 | 33 | 11.2 | 5 | 245 | 1.85 | 4.7 | 2.8 | 2.2 | 13.6 | 24.1 | 0.09 | 0.73 | 0.3 | 27 | 0.16 | 0.024 | 37.1 | 17.9 | 0.31 | 174.5 | 0.053 | 1 | 1.04 | 0.008 | 0.13 | 0.1 | 3.5 | 0.18 | <0.02 | 37 | <0.1 | 0.03 | 3.1 | AQ252 | WHI16000229
1509901 | 573933 | 7083113 | C.Studer etal | 24-28/8/16 | C | 230 | Orange | Silt | <10% | Sub Angular |  | 2.92 | 6.66 | 30.45 | 38.2 | 86 | 2.7 | 1.8 | 97 | 1.43 | 16.1 | 4.4 | 1 | 23.4 | 7.6 | 0.04 | 1.64 | 0.4 | 6 | 0.02 | 0.012 | 37.9 | 5.6 | 0.1 | 62.8 | 0.014 | <1 | 0.51 | 0.003 | 0.11 | <0.1 | 1.6 | 0.2 | <0.02 | 11 | <0.1 | <0.02 | 2.2 | AQ252 | WHI16000229
1509902 | 574004 | 7083183 | C.Studer etal | 24-28/8/16 | C | 231 | Orange | Silt | <10% | Sub Angular |  | 2.93 | 7.04 | 28.84 | 36.2 | 345 | 2.7 | 2.2 | 109 | 1.46 | 12.7 | 4.8 | 1.2 | 21.9 | 3.4 | 0.06 | 0.81 | 0.7 | 7 | 0.01 | 0.015 | 71.4 | 5.6 | 0.09 | 50.5 | 0.014 | 1 | 0.64 | 0.003 | 0.11 | <0.1 | 1.9 | 0.24 | <0.02 | 22 | <0.1 | <0.02 | 2.1 | AQ252 | WHI16000229
1509903 | 574078 | 7083250 | C.Studer etal | 24-28/8/16 | C | 232 | Orange | Silt | <10% | Sub Angular |  | 1.71 | 7.74 | 28.67 | 52.6 | 63 | 3.3 | 2.7 | 124 | 1.48 | 3.7 | 5.3 | 0.5 | 29 | 4.5 | 0.03 | 0.44 | 0.24 | 4 | 0.02 | 0.013 | 62.8 | 4.1 | 0.15 | 58.4 | 0.033 | <1 | 0.69 | 0.003 | 0.21 | <0.1 | 1.2 | 0.45 | <0.02 | <5 | <0.1 | <0.02 | 2.1 | AQ252 | WHI16000229
1509904 | 574151 | 7083318 | C.Studer etal | 24-28/8/16 | C | 233 | Orange | Silt | <10% | Sub Angular |  | 0.56 | 8.17 | 16.42 | 30.9 | 22 | 5.5 | 2 | 146 | 1.05 | 5.7 | 2.4 | 2 | 15.8 | 4.3 | 0.04 | 0.41 | 0.1 | 12 | 0.03 | 0.007 | 38.4 | 9 | 0.14 | 78.8 | 0.017 | <1 | 0.7 | 0.003 | 0.07 | <0.1 | 1.7 | 0.11 | <0.02 | <5 | <0.1 | <0.02 | 1.8 | AQ252 | WHI16000229
1509905 | 574220 | 7083386 | C.Studer etal | 24-28/8/16 | B | 234 | Orange | Silt | <10% | Sub Angular | hitting solid at 30 cm | 0.65 | 10 | 7.63 | 38.3 | 11 | 8.6 | 3.7 | 146 | 1.43 | 4.3 | 1.1 | 1.5 | 10.6 | 7.3 | 0.02 | 0.37 | 0.07 | 22 | 0.06 | 0.008 | 20.7 | 13.4 | 0.21 | 103.5 | 0.03 | <1 | 0.85 | 0.003 | 0.05 | <0.1 | 2.3 | 0.07 | <0.02 | 26 | <0.1 | 0.02 | 2.7 | AQ252 | WHI16000229
1509906 | 574294 | 7083455 | C.Studer etal | 24-28/8/16 | C | 235 | Brown | Silt | <10% | Sub Angular | solid at 60cm | 0.57 | 9.64 | 9.68 | 31.8 | 8 | 8.6 | 3.8 | 134 | 1.33 | 4.7 | 1.7 | 1.3 | 9.5 | 8.3 | 0.06 | 0.43 | 0.12 | 22 | 0.06 | 0.009 | 25.3 | 14 | 0.24 | 115.6 | 0.031 | <1 | 0.87 | 0.004 | 0.04 | <0.1 | 2.3 | 0.07 | <0.02 | 188 | <0.1 | <0.02 | 2.7 | AQ252 | WHI16000229
1509907 | 574370 | 7083526 | C.Studer etal | 24-28/8/16 | C | 236 | Brown | Silt | <10% | Sub Angular |  | 0.48 | 6.66 | 16.9 | 71.2 | 15 | 5 | 4.4 | 211 | 2.19 | 3.5 | 3 | 1.4 | 17 | 28.7 | 0.08 | 0.52 | 0.63 | 11 | 0.3 | 0.035 | 29.3 | 7.6 | 1.15 | 231.9 | 0.068 | <1 | 1.63 | 0.009 | 0.59 | <0.1 | 3.3 | 0.45 | <0.02 | 11 | <0.1 | <0.02 | 4.6 | AQ252 | WHI16000229
1509908 | 574441 | 7083597 | C.Studer etal | 24-28/8/16 | B | 237 | Brown | Silt | <10% | Sub Angular |  | 0.39 | 7.22 | 11.84 | 33.8 | 10 | 5.7 | 3 | 118 | 1.34 | 3.6 | 1.5 | 0.9 | 13.5 | 6.2 | 0.04 | 0.31 | 0.08 | 16 | 0.04 | 0.008 | 30.4 | 10.6 | 0.22 | 63.5 | 0.041 | <1 | 0.85 | 0.003 | 0.12 | <0.1 | 1.9 | 0.15 | <0.02 | 25 | <0.1 | <0.02 | 2.6 | AQ252 | WHI16000229
1509909 | 574513 | 7083663 | C.Studer etal | 24-28/8/16 | B | 238 | Brown | Silt | <10% | Sub Angular | drilled 6 holes and hitting solid at 40cm. | 0.97 | 8.56 | 15.92 | 52.2 | 90 | 9.7 | 4.7 | 354 | 2.06 | 5.8 | 1.6 | <0.2 | 9.3 | 14.6 | 0.06 | 0.29 | 0.2 | 35 | 0.14 | 0.025 | 28.7 | 18.2 | 0.39 | 219.3 | 0.041 | 2 | 1.42 | 0.006 | 0.09 | 0.2 | 2.9 | 0.14 | <0.02 | 29 | <0.1 | 0.02 | 5 | AQ252 | WHI16000229
1509910 | 574585 | 7083731 | C.Studer etal | 24-28/8/16 | C | 239 | Grey | Silt | <10% | Sub Angular |  | 0.42 | 10.68 | 25.33 | 46.7 | 16 | 4.5 | 2.4 | 174 | 1.23 | 3.4 | 2.1 | 1.2 | 21.8 | 15.6 | 0.02 | 0.31 | 0.28 | 11 | 0.13 | 0.004 | 61.5 | 7.4 | 0.53 | 103.1 | 0.038 | 2 | 0.99 | 0.005 | 0.16 | <0.1 | 2.7 | 0.28 | <0.02 | 9 | <0.1 | <0.02 | 3.3 | AQ252 | WHI16000229
1509911 | 574658 | 7083800 | C.Studer etal | 24-28/8/16 | B | 240 | Brown | Silt | <10% | Sub Angular |  | 0.38 | 8.07 | 24.6 | 50.1 | 9 | 4.4 | 3.2 | 200 | 1.48 | 4.1 | 1.3 | <0.2 | 16.6 | 18.9 | 0.06 | 0.35 | 0.31 | 11 | 0.08 | 0.009 | 9.3 | 7.6 | 0.41 | 62.9 | 0.044 | 1 | 1.19 | 0.004 | 0.22 | <0.1 | 1.5 | 0.33 | <0.02 | <5 | <0.1 | <0.02 | 4.2 | AQ252 | WHI16000229
1509912 | 574730 | 7083869 | C.Studer etal | 24-28/8/16 | C | 241 | Grey | Sand | <10% | Angular |  | 0.2 | 5.42 | 21.5 | 46.9 | 34 | 2.2 | 2.1 | 253 | 1.44 | 1.2 | 1.3 | 0.6 | 19.7 | 6.6 | <0.01 | 0.79 | 0.27 | 5 | 0.05 | 0.007 | 30.8 | 4 | 0.27 | 98.9 | 0.041 | <1 | 0.79 | 0.003 | 0.3 | <0.1 | 2.1 | 0.49 | <0.02 | 13 | <0.1 | 0.03 | 3.8 | AQ252 | WHI16000229
1509913 | 574801 | 7083938 | C.Studer etal | 24-28/8/16 | C | 242 | Grey | Sand | <10% | Sub Angular |  | 1.8 | 7.34 | 16.77 | 36.8 | 98 | 11.4 | 3.6 | 90 | 1.82 | 43.6 | 1.2 | 1.3 | 9.7 | 9.4 | 0.07 | 1.29 | 0.12 | 20 | 0.05 | 0.014 | 20.1 | 10.9 | 0.25 | 108.4 | 0.016 | <1 | 1 | 0.005 | 0.05 | <0.1 | 1.4 | 0.11 | 0.03 | 13 | <0.1 | <0.02 | 2.3 | AQ252 | WHI16000229
1509914 | 574861 | 7084034 | C.Studer etal | 24-28/8/16 | B | 243 | Brown | Silt | 10-30% | Sub Angular | solid at 20cm
| 573861 | 7083044 |  | 24-28/8/16 | B | 229 | Brown | Silt | <10% | Sub Angular | hitting solid at 50cm
2016125 | 576945 | 7084399 | AM,BM | 10.9.16 | C |  | brown soil, quartz fragments |  |  |  |  | 1.18 | 14.36 | 29.35 | 70.5 | 74 | 23.6 | 6.5 | 348 | 2.19 | 6.7 | 1.1 | 1.3 | 11 | 9.4 | 0.23 | 0.52 | 0.2 | 35 | 0.08 | 0.018 | 15 | 21.6 | 0.34 | 182.8 | 0.036 | <1 | 1.8 | 0.006 | 0.1 | <0.1 | 2.8 | 0.14 | <0.02 | 37 | 0.2 | 0.05 | 4.2 | AQ252 | WHI16000288
2016126 | 577019 | 7084247 | AM,BM | 10.9.16 | C |  | orange-brown soil, quartz fragments |  |  |  |  | 0.28 | 5.31 | 27.58 | 33.1 | 57 | 2.4 | 1.2 | 68 | 0.97 | 3.7 | 0.9 | 0.8 | 15 | 4.7 | 0.04 | 0.43 | 0.31 | 6 | 0.01 | 0.006 | 6.4 | 4.8 | 0.21 | 66.6 | 0.004 | 1 | 1.08 | 0.002 | 0.11 | <0.1 | 2 | 0.28 | <0.02 | 18 | <0.1 | <0.02 | 2.8 | AQ252 | WHI16000288
2016127 | 577112 | 7984101 | AM,BM | 10.9.16 | C |  | orange-brown soil, quartz fragments |  |  |  |  | 0.23 | 7.81 | 42.85 | 81.1 | 23 | 2.8 | 1.3 | 233 | 2.16 | 1.9 | 3 | 0.7 | 28 | 6.4 | 0.06 | 0.3 | 0.27 | 6 | 0.03 | 0.008 | 96.6 | 5.2 | 1.09 | 87.4 | 0.037 | <1 | 1.46 | 0.003 | 0.26 | <0.1 | 5 | 0.45 | <0.02 | 25 | 0.1 | 0.02 | 5.2 | AQ252 | WHI16000288
2016128 | 577229 | 7083928 | AM,BM | 10.9.16 | C |  | brown soil, saccaroidal quartz fragments |  |  |  |  | 0.33 | 5.35 | 34.19 | 33 | 36 | 2.6 | 1 | 41 | 0.75 | 2.5 | 1.2 | <0.2 | 14.8 | 8 | 0.04 | 0.21 | 0.38 | 7 | 0.02 | 0.006 | 8.2 | 4.3 | 0.19 | 65.3 | 0.005 | <1 | 0.83 | 0.002 | 0.1 | <0.1 | 1 | 0.19 | <0.02 | 13 | <0.1 | <0.02 | 2 | AQ252 | WHI16000288
2016129 | 577343 | 7083878 | AM,BM | 10.9.16 | C |  | brown soil, quartz fragments |  |  |  |  | 0.37 | 8.29 | 10.46 | 66.9 | 13 | 7.6 | 7.7 | 397 | 3.57 | 3.7 | 0.8 | 0.5 | 6.4 | 6.8 | 0.04 | 0.19 | 0.17 | 56 | 0.07 | 0.04 | 4.8 | 15.8 | 1.35 | 145.1 | 0.212 | <1 | 2.1 | 0.005 | 0.67 | <0.1 | 5.3 | 0.38 | <0.02 | <5 | 0.2 | 0.02 | 8.6 | AQ252 | WHI16000288
2016130 | 577425 | 7083840 | AM,BM | 10.9.16 | C |  | brown soil, |  |  |  |  | 0.98 | 10.42 | 31.93 | 59.9 | 128 | 11.5 | 4.6 | 151 | 2.29 | 7 | 1 | 1.1 | 11.1 | 6 | 0.15 | 0.47 | 0.37 | 45 | 0.06 | 0.023 | 9.4 | 18.8 | 0.33 | 155.5 | 0.037 | 1 | 2.06 | 0.004 | 0.11 | 0.2 | 2.4 | 0.17 | <0.02 | 16 | <0.1 | 0.04 | 7 | AQ252 | WHI16000288
2016131 | 577528 | 7083772 | AM,BM | 10.9.16 | C |  | brown soil, |  |  |  |  | 0.74 | 11.31 | 19.17 | 66.9 | 16 | 10.7 | 4.5 | 219 | 2.19 | 5.3 | 1.6 | 6.4 | 13.4 | 8.3 | 0.05 | 0.39 | 0.25 | 24 | 0.07 | 0.011 | 19.2 | 15.9 | 0.51 | 122.9 | 0.051 | 2 | 1.46 | 0.005 | 0.14 | 0.1 | 3.6 | 0.23 | <0.02 | 21 | 0.1 | 0.04 | 4.1 | AQ252 | WHI16000288
2016132 | 577625 | 7083698 | AM,BM | 10.9.16 | C |  | brown soil, |  |  |  |  | 0.49 | 5.34 | 26.98 | 42.4 | 31 | 2.9 | 1 | 90 | 0.88 | 2.5 | 1.7 | 0.3 | 20.6 | 2.4 | 0.07 | 0.24 | 0.35 | 6 | 0.02 | 0.006 | 3.1 | 4.4 | 0.31 | 59.1 | 0.013 | 2 | 1 | 0.002 | 0.12 | <0.1 | 0.8 | 0.18 | <0.02 | 8 | 0.3 | 0.03 | 2.1 | AQ252 | WHI16000288
2016133 | 577703 | 7083608 | AM,BM | 10.9.16 | C |  | light brown soil, quartz fragments |  |  |  |  | 0.48 | 9.44 | 26.13 | 39.2 | 38 | 6.4 | 2.3 | 123 | 1.24 | 3.6 | 1.3 | 2.2 | 15.5 | 5.4 | <0.01 | 0.3 | 0.25 | 18 | 0.04 | 0.006 | 36 | 11 | 0.29 | 97.7 | 0.032 | 2 | 1.09 | 0.004 | 0.09 | <0.1 | 2.6 | 0.21 | <0.02 | 10 | <0.1 | <0.02 | 2.9 | AQ252 | WHI16000288
2016134 | 577791 | 7083503 | AM,BM | 10.9.16 | C |  | light brown soil, |  |  |  |  | 0.45 | 14.68 | 29.23 | 52.4 | 19 | 6.3 | 3.7 | 236 | 1.47 | 3.8 | 1.8 | 0.5 | 21.3 | 7 | 0.06 | 0.51 | 0.31 | 15 | 0.05 | 0.01 | 50.1 | 10.9 | 0.33 | 110.4 | 0.026 | <1 | 1.08 | 0.003 | 0.15 | <0.1 | 4.4 | 0.3 | <0.02 | 23 | <0.1 | <0.02 | 3.4 | AQ252 | WHI16000288
2016135 | 576906 | 7084475 | AM,BM | 10.9.16 | C |  | light brown soil, rock fragments |  |  |  |  | 0.43 | 3.57 | 30.98 | 43.3 | 17 | 3.4 | 2.5 | 196 | 1.14 | 2.6 | 2.1 | <0.2 | 28.2 | 3.3 | 0.04 | 0.23 | 0.27 | 9 | 0.04 | 0.017 | 17.9 | 5.8 | 0.55 | 68.6 | 0.032 | <1 | 1 | 0.002 | 0.26 | <0.1 | 2.2 | 0.36 | <0.02 | 8 | <0.1 | 0.03 | 2.9 | AQ252 | WHI16000288
2016136 | 576867 | 7084564 | AM,BM | 10.9.16 | C |  | brown soil, rock fragments |  |  |  |  | 1.01 | 24.81 | 13.51 | 55.4 | 17 | 21.3 | 9.4 | 355 | 2.52 | 9 | 1.5 | 1.9 | 10.3 | 15.5 | 0.05 | 0.66 | 0.18 | 50 | 0.15 | 0.017 | 33 | 30.8 | 0.5 | 243.1 | 0.06 | 1 | 1.85 | 0.008 | 0.08 | 0.1 | 6.3 | 0.11 | <0.02 | 47 | 0.3 | 0.02 | 4.5 | AQ252 | WHI16000288
2016137 | 576855 | 7084654 | AM,BM | 10.9.16 | C |  | brown soil, rock fragments |  |  |  |  | 0.8 | 19.6 | 16.36 | 60.2 | 35 | 17.4 | 7.5 | 280 | 2.37 | 7.3 | 1.7 | 3.9 | 12.6 | 13.9 | 0.03 | 0.5 | 0.19 | 46 | 0.15 | 0.021 | 42.2 | 28.9 | 0.48 | 188.4 | 0.073 | 1 | 1.73 | 0.008 | 0.08 | 0.2 | 5.3 | 0.17 | <0.02 | 34 | <0.1 | 0.02 | 4.7 | AQ252 | WHI16000288
2016138 | 576871 | 7084744 | AM,BM | 10.9.16 | C |  | brown clayey soil, rock fragments |  |  |  |  | 0.65 | 11 | 17.78 | 54.6 | 45 | 11.7 | 4.1 | 156 | 1.68 | 5 | 1.1 | <0.2 | 16.6 | 7.3 | 0.12 | 0.36 | 0.2 | 25 | 0.07 | 0.015 | 20.4 | 16.7 | 0.31 | 114.4 | 0.038 | 1 | 1.36 | 0.005 | 0.09 | 0.1 | 2.4 | 0.17 | <0.02 | 19 | 0.1 | <0.02 | 3.5 | AQ252 | WHI16000288
2016139 | 576838 | 7084832 | AM,BM | 10.9.16 | C |  | brown clayey soil, rock fragments |  |  |  |  | 0.62 | 15.47 | 19.32 | 50.8 | 27 | 12.5 | 5.7 | 216 | 1.87 | 6.5 | 1.3 | <0.2 | 10.7 | 13.9 | 0.01 | 0.41 | 0.14 | 32 | 0.13 | 0.008 | 39.4 | 20 | 0.49 | 160 | 0.061 | 1 | 1.49 | 0.006 | 0.08 | 0.1 | 3.5 | 0.19 | <0.02 | 28 | <0.1 | <0.02 | 4.4 | AQ252 | WHI16000288
2016140 | 576760 | 7084926 | AM,BM | 10.9.16 | C |  | brown clayey soil, wet, rock fragments |  |  |  |  | 1.19 | 36.45 | 18.47 | 66.2 | 65 | 25.3 | 12.9 | 494 | 3.21 | 11.3 | 2 | 2.8 | 13.2 | 20.1 | 0.03 | 0.67 | 0.24 | 61 | 0.21 | 0.058 | 41.8 | 39.5 | 0.54 | 308.7 | 0.079 | <1 | 2.34 | 0.015 | 0.09 | 0.2 | 8.4 | 0.19 | <0.02 | 64 | 0.3 | 0.05 | 5.8 | AQ252 | WHI16000288
2016141 | 576677 | 7085015 | AM,BM | 10.9.16 | C |  | brown clayey soil, rare rock fragments |  |  |  |  | 0.61 | 8.52 | 14.35 | 41.8 | 28 | 11 | 4.9 | 153 | 1.95 | 5.4 | 0.9 | 0.5 | 8.2 | 9.4 | 0.02 | 0.33 | 0.16 | 37 | 0.09 | 0.011 | 13.8 | 21.4 | 0.36 | 132.6 | 0.056 | 2 | 1.56 | 0.007 | 0.06 | 0.1 | 2.9 | 0.18 | <0.02 | 11 | 0.2 | 0.04 | 4.9 | AQ252 | WHI16000288
2016142 | 576609 | 7085105 | AM,BM | 10.9.16 | C |  | brown slightly clayey soil, rock fragments |  |  |  |  | 0.49 | 8.97 | 15.79 | 46.8 | 29 | 8.4 | 3.7 | 210 | 1.5 | 2.8 | 1.3 | 0.5 | 16.5 | 13.7 | <0.01 | 0.25 | 0.06 | 18 | 0.07 | 0.008 | 44.4 | 12.3 | 0.35 | 127.8 | 0.042 | 1 | 1.09 | 0.004 | 0.11 | <0.1 | 2.4 | 0.19 | <0.02 | 10 | 0.1 | 0.02 | 3.1 | AQ252 | WHI16000288
2016143 | 576557 | 7085195 | AM,BM | 10.9.16 | C |  | brown clayey soil, |  |  |  |  | 0.67 | 14.1 | 13.93 | 46.4 | 15 | 10.2 | 6.1 | 273 | 1.67 | 5 | 1.2 | 0.8 | 14.7 | 18.4 | 0.01 | 0.33 | 0.15 | 24 | 0.15 | 0.012 | 31.1 | 16.6 | 0.49 | 197.8 | 0.054 | <1 | 1.13 | 0.006 | 0.11 | 0.1 | 4.1 | 0.21 | <0.02 | 21 | 0.1 | <0.02 | 3.8 | AQ252 | WHI16000288
2016144 | 576523 | 7085285 | AM,BM | 10.9.16 | C |  | brown clayey soil, |  |  |  |  | 0.63 | 19.63 | 14.58 | 59.2 | 32 | 17.7 | 7.8 | 348 | 2.26 | 6.1 | 1 | 1 | 13.2 | 15.6 | 0.04 | 0.47 | 0.18 | 40 | 0.15 | 0.013 | 31 | 28.3 | 0.46 | 189.9 | 0.073 | 1 | 1.54 | 0.008 | 0.12 | <0.1 | 5.4 | 0.24 | <0.02 | 41 | <0.1 | <0.02 | 4.9 | AQ252 | WHI16000288
2016145 | 576470 | 7085375 | AM,BM | 10.9.16 | C |  | brown soil, |  |  |  |  | 0.79 | 9.96 | 12.61 | 40.6 | 21 | 13.7 | 7.9 | 229 | 2.02 | 6.2 | 1.1 | 0.9 | 6.3 | 12.8 | 0.06 | 0.49 | 0.13 | 36 | 0.17 | 0.013 | 11.2 | 30.8 | 0.66 | 224 | 0.06 | 2 | 1.66 | 0.004 | 0.1 | <0.1 | 2.5 | 0.14 | <0.02 | 8 | 0.1 | <0.02 | 4.1 | AQ252 | WHI16000288
2016146 | 576382 | 7085465 | AM,BM | 10.9.16 | C |  | brown soil, rock fragments |  |  |  |  | 0.73 | 15.14 | 7.46 | 91.6 | 13 | 13.6 | 18.9 | 784 | 4.52 | 5.7 | 0.7 | <0.2 | 4.3 | 16.3 | 0.02 | 0.24 | 0.08 | 56 | 0.25 | 0.046 | 12.3 | 22.8 | 1.41 | 214.6 | 0.169 | 1 | 2.67 | 0.004 | 0.91 | <0.1 | 4 | 0.47 | <0.02 | 10 | 0.4 | 0.02 | 7.5 | AQ252 | WHI16000288
2016147 | 576297 | 7085555 | AM,BM | 10.9.16 | C |  | brown soil, rock fragments |  |  |  |  | 0.35 | 21.12 | 14.34 | 57.9 | 6 | 23.2 | 13.2 | 442 | 3.63 | 1.6 | 1.2 | <0.2 | 15.3 | 13.1 | 0.02 | 0.65 | 0.09 | 40 | 0.19 | 0.05 | 29.7 | 33.7 | 0.99 | 1923.5 | 0.116 | 1 | 1.94 | 0.003 | 0.71 | <0.1 | 9.2 | 0.6 | <0.02 | 9 | 0.2 | 0.03 | 6.5 | AQ252 | WHI16000288
2016148 | 576217 | 7085638 | AM,BM | 10.9.16 | C | 1.2 | brown soil, |  |  |  |  | 1.11 | 28.35 | 61.9 | 115.6 | 241 | 90.8 | 24.2 | 1887 | 3.19 | 3.9 | 2.6 | 1.4 | 17 | 21.5 | 0.16 | 0.5 | 0.73 | 42 | 0.58 | 0.146 | 55 | 76.8 | 1.81 | 596.9 | 0.101 | 1 | 1.95 | 0.008 | 0.66 | <0.1 | 5.7 | 1.24 | <0.02 | 60 | <0.1 | 0.1 | 5.4 | AQ252 | WHI16000288
2016149 | 577014 | 7084296 | RE,JP | 10.9.16 | C |  | brown soil, numerous rock fragments |  |  |  |  | 0.98 | 9.91 | 27.08 | 50.9 | 119 | 6.7 | 2.4 | 127 | 1.58 | 6.2 | 1.2 | 0.5 | 9.9 | 9.3 | 0.07 | 0.76 | 0.3 | 24 | 0.05 | 0.008 | 22.5 | 13.4 | 0.27 | 133.8 | 0.022 | 2 | 1.34 | 0.004 | 0.12 | 0.1 | 2.6 | 0.22 | <0.02 | 22 | <0.1 | 0.03 | 4.4 | AQ252 | WHI16000288
2016150 | 577084 | 7084166 | RE,JP | 10.9.16 | C |  | reddish brown soil, rock fragments |  |  |  |  | 0.14 | 2.6 | 18.89 | 41.5 | 12 | 1.2 | 0.6 | 200 | 0.83 | 1.2 | 0.4 | <0.2 | 21.6 | 13.3 | 0.06 | 0.18 | 0.19 | <2 | 0.03 | 0.009 | 59 | 2.3 | 0.34 | 93.4 | 0.008 | 3 | 0.84 | 0.002 | 0.22 | <0.1 | 2.7 | 0.25 | <0.02 | <5 | 0.1 | 0.03 | 2.2 | AQ252 | WHI16000288
2016151 | 578208 | 7080403 | RE,JP | 10.9.16 | C |  | brown soil, |  |  |  |  | 1.13 | 12.16 | 11.6 | 88.6 | 34 | 9.7 | 7.5 | 383 | 2.77 | 4.9 | 1.3 | 2.2 | 8.6 | 14.8 | 0.08 | 0.44 | 0.12 | 28 | 0.18 | 0.039 | 9.5 | 14.7 | 0.94 | 280 | 0.1 | 1 | 1.85 | 0.007 | 0.68 | <0.1 | 3 | 0.47 | <0.02 | 9 | 0.3 | 0.03 | 5.8 | AQ252 | WHI16000288
2016152 | 578243 | 7080501 | RE,JP | 10.9.16 | C |  | brown soil, |  |  |  |  | 0.52 | 26.37 | 9.14 | 82.9 | 21 | 15.6 | 16.9 | 632 | 4.44 | 4.4 | 1.2 | 0.8 | 9.1 | 24.7 | 0.03 | 0.23 | 0.07 | 74 | 0.35 | 0.053 | 79.3 | 37.5 | 2.84 | 596.6 | 0.257 | 2 | 3.57 | 0.012 | 1.3 | <0.1 | 4 | 0.57 | <0.02 | 7 | 0.2 | 0.03 | 9.5 | AQ252 | WHI16000288
2016153 | 578280 | 7080600 | RE,JP | 10.9.16 | C |  | brown soil, |  |  |  |  | 0.52 | 7.97 | 21.29 | 63.4 | 68 | 9.7 | 9 | 278 | 2.65 | 3.6 | 0.8 | 0.2 | 8.2 | 8.2 | 0.05 | 0.25 | 0.29 | 41 | 0.09 | 0.016 | 8.2 | 20.7 | 1.16 | 225.9 | 0.147 | 2 | 1.97 | 0.007 | 0.61 | <0.1 | 2.8 | 0.36 | <0.02 | 10 | 0.2 | <0.02 | 6.5 | AQ252 | WHI16000288
2016154 | 578320 | 7080703 | RE,JP | 10.9.16 | C |  | light brown soil, |  |  |  |  | 0.51 | 6.96 | 12.76 | 55.5 | 26 | 6.8 | 4.4 | 268 | 2.13 | 4.1 | 1.2 | <0.2 | 12.5 | 8.2 | 0.02 | 0.22 | 0.38 | 24 | 0.09 | 0.017 | 5.9 | 11.6 | 0.6 | 169.8 | 0.096 | 1 | 1.25 | 0.006 | 0.36 | <0.1 | 1.9 | 0.28 | <0.02 | <5 | <0.1 | 0.04 | 5.9 | AQ252 | WHI16000288
2016155 | 578327 | 7080803 | RE,JP | 10.9.16 | C |  | light brown soil, |  |  |  |  | 0.33 | 5.03 | 8.42 | 49.2 | 59 | 5.4 | 8.9 | 331 | 2.36 | 2.8 | 0.7 | 0.7 | 4.5 | 24.1 | 0.07 | 0.26 | 0.07 | 37 | 0.23 | 0.035 | 8.5 | 11.1 | 1.1 | 397.4 | 0.184 | <1 | 1.54 | 0.007 | 0.78 | 0.1 | 2.5 | 0.72 | <0.02 | <5 | <0.1 | 0.04 | 4.9 | AQ252 | WHI16000288
2016156 | 578303 | 7080900 | RE,JP | 10.9.16 | C |  | light brown soil, |  |  |  |  | 0.39 | 9.78 | 7.21 | 57.3 | 8 | 8.7 | 11.2 | 374 | 2.89 | 3 | 0.7 | 1.1 | 5.3 | 20 | <0.01 | 0.27 | 0.07 | 43 | 0.26 | 0.016 | 13.7 | 17.6 | 1.25 | 338.6 | 0.2 | 1 | 2.03 | 0.007 | 0.7 | <0.1 | 3.3 | 0.44 | <0.02 | <5 | 0.4 | <0.02 | 5.5 | AQ252 | WHI16000288
2016157 | 578243 | 7081000 | RE,JP | 10.9.16 | C |  | light brown soil, schist fragments |  |  |  |  | 0.46 | 6.94 | 15.57 | 87.5 | 10 | 10.4 | 17.3 | 596 | 4.71 | 4.2 | 0.6 | <0.2 | 4.7 | 21.9 | 0.02 | 0.25 | 0.27 | 66 | 0.26 | 0.033 | 15.4 | 24.2 | 2.12 | 409.4 | 0.248 | <1 | 3.29 | 0.01 | 1.14 | <0.1 | 2.6 | 0.55 | <0.02 | <5 | 0.3 | 0.03 | 8.5 | AQ252 | WHI16000288
2016158 | 578160 | 7081100 | RE,JP | 10.9.16 | C |  | light brown soil, |  |  |  |  | 0.87 | 9.13 | 9.88 | 89.1 | 15 | 3.1 | 3.4 | 468 | 3.36 | 2.1 | 0.9 | <0.2 | 8.4 | 5.6 | <0.01 | 0.28 | 0.1 | 11 | 0.06 | 0.018 | 10.4 | 5.4 | 0.69 | 210.9 | 0.15 | 1 | 1.61 | 0.005 | 0.68 | <0.1 | 6.4 | 0.71 | <0.02 | 12 | 0.1 | 0.02 | 7.2 | AQ252 | WHI16000288
2016159 | 578058 | 7081199 | RE,JP | 10.9.16 | C |  | light brown soil, |  |  |  |  | 0.31 | 9.7 | 6.24 | 64.6 | 16 | 9.8 | 13.7 | 419 | 3.49 | 3 | 0.7 | 0.2 | 5 | 21.6 | 0.02 | 0.24 | 0.05 | 52 | 0.35 | 0.062 | 17.9 | 18.4 | 1.73 | 391.9 | 0.216 | 3 | 2.59 | 0.006 | 0.9 | <0.1 | 2.3 | 0.38 | <0.02 | <5 | <0.1 | <0.02 | 6.7 | AQ252 | WHI16000288
2016160 | 577974 | 7081297 | RE,JP | 10.9.16 | C |  | light brown soil, |  |  |  |  | 0.37 | 4.23 | 5.44 | 70.8 | 15 | 7.8 | 13.2 | 559 | 3.87 | 2.9 | 0.5 | <0.2 | 4.1 | 13.6 | 0.01 | 0.15 | 0.05 | 58 | 0.25 | 0.037 | 7.8 | 17.6 | 1.98 | 382.1 | 0.214 | 2 | 2.82 | 0.009 | 1.36 | 0.1 | 2 | 0.49 | <0.02 | <5 | <0.1 | 0.03 | 7.4 | AQ252 | WHI16000288
2016161 | 577835 | 7081396 | RE,JP | 10.9.16 | C |  | light brown soil, |  |  |  |  | 0.32 | 15.16 | 7.07 | 82.3 | 16 | 8.7 | 16.3 | 512 | 4.29 | 3.1 | 0.5 | <0.2 | 3.4 | 16.9 | 0.02 | 0.24 | 0.06 | 57 | 0.27 | 0.029 | 6.9 | 17.6 | 1.99 | 341 | 0.279 | 2 | 2.96 | 0.007 | 1.6 | 0.1 | 2.3 | 0.62 | <0.02 | <5 | <0.1 | 0.02 | 7.2 | AQ252 | WHI16000288
2016162 | 577715 | 7081495 | RE,JP | 10.9.16 | C |  | light brown soil, |  |  |  |  | 0.74 | 12.61 | 17.74 | 68.5 | 124 | 10.7 | 10.6 | 390 | 3.32 | 3.7 | 1.3 | 2 | 8.5 | 12.5 | 0.1 | 0.38 | 0.19 | 43 | 0.17 | 0.038 | 23.8 | 22.7 | 1.22 | 264.5 | 0.157 | 2 | 2.1 | 0.005 | 0.66 | 0.1 | 4 | 0.64 | <0.02 | 10 | 0.1 | 0.03 | 6.2 | AQ252 | WHI16000288
2016163 | 577709 | 7081601 | RE,JP | 10.9.16 | C |  | brown soil, |  |  |  |  | 1.09 | 8.85 | 12.94 | 38.6 | 39 | 10.5 | 5.3 | 178 | 2.47 | 6.6 | 0.6 | 3.5 | 5.9 | 7.2 | 0.11 | 0.46 | 0.21 | 53 | 0.07 | 0.03 | 11.3 | 22.4 | 0.3 | 135.1 | 0.067 | <1 | 1.75 | 0.005 | 0.07 | 0.2 | 2.4 | 0.14 | <0.02 | 25 | 0.4 | 0.06 | 6.9 | AQ252 | WHI16000288
2016164 | 577726 | 7081700 | RE,JP | 10.9.16 | C |  | light brown soil, |  |  |  |  | 0.3 | 6.06 | 11.92 | 46.5 | 43 | 3.7 | 2.2 | 225 | 1.55 | 2.1 | 2.1 | 0.5 | 12.4 | 14.8 | <0.01 | 0.29 | 0.18 | 11 | 0.04 | 0.017 | 43.3 | 6 | 0.2 | 99 | 0.034 | <1 | 0.72 | 0.003 | 0.18 | <0.1 | 2.4 | 0.26 | <0.02 | 35 | <0.1 | <0.02 | 3.6 | AQ252 | WHI16000288
2016165 | 577719 | 7081800 | RE,JP | 10.9.16 | C |  | light brown soil, |  |  |  |  | 0.8 | 4.79 | 24.99 | 69 | 22 | 1.9 | 2.5 | 321 | 2.34 | 2.2 | 1.3 | 0.6 | 16.8 | 2.9 | 0.06 | 0.29 | 0.38 | 4 | 0.02 | 0.011 | 52.4 | 3.9 | 1.12 | 81.8 | 0.102 | <1 | 1.65 | 0.003 | 0.52 | <0.1 | 2.9 | 0.74 | <0.02 | <5 | <0.1 | 0.03 | 4.7 | AQ252 | WHI16000288
2016166 | 577717 | 7081905 | RE,JP | 10.9.16 | C |  | light brown to orange soil, |  |  |  |  | 0.59 | 7.37 | 14.99 | 47.3 | 29 | 3.2 | 2.6 | 160 | 1.83 | 5.8 | 1.5 | 1.2 | 11.5 | 5.5 | 0.04 | 0.81 | 0.31 | 14 | 0.02 | 0.01 | 8.7 | 7.4 | 0.27 | 74.3 | 0.036 | 1 | 1.13 | 0.003 | 0.23 | <0.1 | 1.7 | 0.39 | <0.02 | 38 | 0.1 | 0.04 | 4.5 | AQ252 | WHI16000288
2016167 | 577724 | 7081998 | RE,JP | 10.9.16 | C |  | light brown soil, |  |  |  |  | 0.69 | 14.98 | 22.28 | 51.9 | 25 | 10.3 | 4.9 | 378 | 1.8 | 4.7 | 2 | 1.8 | 13.5 | 19.1 | 0.09 | 1.55 | 0.21 | 21 | 0.17 | 0.018 | 39 | 12.9 | 0.26 | 177.3 | 0.034 | 2 | 0.8 | 0.008 | 0.09 | 0.1 | 2.9 | 0.14 | <0.02 | 373 | <0.1 | 0.02 | 2.3 | AQ252 | WHI16000288
2016168 | 577710 | 7081904 | RE,AM,JP,BM | 11.9.16 | C |  | brown clayey soil, scarce rock fragments |  |  |  |  | 0.43 | 7.78 | 15.02 | 34 | 31 | 4.6 | 2.3 | 122 | 1.31 | 3.6 | 1.6 | 1.4 | 16.9 | 6.2 | 0.02 | 0.63 | 0.23 | 13 | 0.04 | 0.005 | 40.4 | 7.3 | 0.21 | 106.9 | 0.032 | <1 | 0.78 | 0.003 | 0.11 | <0.1 | 2.3 | 0.22 | <0.02 | 43 | 0.2 | <0.02 | 2.5 | AQ252 | WHI16000288
2016169 | 577701 | 7081999 | RE,AM,JP,BM | 11.9.16 | C | 0.5 | brown clayey soil, scarce rock fragments |  |  |  |  | 0.71 | 15.95 | 24.84 | 49.9 | 33 | 9.1 | 4.9 | 319 | 1.91 | 4.7 | 2.5 | 1.9 | 14.5 | 17.2 | 0.07 | 1.75 | 0.22 | 22 | 0.13 | 0.01 | 48.9 | 13.9 | 0.27 | 201.5 | 0.036 | 1 | 0.87 | 0.006 | 0.07 | <0.1 | 3.5 | 0.14 | <0.02 | 342 | 0.1 | <0.02 | 2.5 | AQ252 | WHI16000288
2016170 | 577673 | 7082094 | RE,AM,JP,BM | 11.9.16 | C |  | light brown soil, gneiss , quartz fragments |  |  |  |  | 0.64 | 15.02 | 21.7 | 50.6 | 11 | 14.6 | 5.6 | 221 | 1.96 | 8.3 | 1.8 | <0.2 | 17.2 | 10.5 | 0.07 | 0.56 | 0.56 | 33 | 0.09 | 0.01 | 37.8 | 19 | 0.47 | 147.9 | 0.052 | <1 | 1.45 | 0.007 | 0.11 | 0.1 | 2.7 | 0.23 | <0.02 | 23 | 0.2 | <0.02 | 4.3 | AQ252 | WHI16000288
2016171 | 577634 | 7082187 | RE,AM,JP,BM | 11.9.16 | C |  | light brown soil, |  |  |  |  | 0.46 | 10 | 17.01 | 44.6 | 27 | 7.6 | 3.6 | 177 | 1.43 | 4 | 1.7 | <0.2 | 10.4 | 8 | 0.06 | 0.37 | 0.21 | 22 | 0.07 | 0.009 | 43.5 | 11.8 | 0.25 | 128.5 | 0.039 | <1 | 0.84 | 0.004 | 0.08 | <0.1 | 2.3 | 0.13 | <0.02 | 20 | <0.1 | 0.02 | 3.3 | AQ252 | WHI16000288
2016172 | 577631 | 7082275 | RE,AM,JP,BM | 11.9.16 | C | 0.3 | light brown soil, large rock fragments |  |  |  |  | 0.43 | 7.33 | 11.66 | 25.6 | 28 | 4.6 | 1.5 | 106 | 0.95 | 2.9 | 2.6 | <0.2 | 14.9 | 3.6 | 0.06 | 0.38 | 0.32 | 12 | 0.03 | 0.006 | 56 | 8.1 | 0.16 | 149.7 | 0.014 | <1 | 0.73 | 0.002 | 0.05 | <0.1 | 2.9 | 0.14 | <0.02 | 33 | 0.2 | <0.02 | 2.1 | AQ252 | WHI16000288
2016173 | 577616 | 7082366 | RE,AM,JP,BM | 11.9.16 | C | 0.3 | mustard yellow soil, dry, rock fragments |  |  |  |  | 0.31 | 8.72 | 10.41 | 44.3 | 9 | 5.8 | 2.6 | 192 | 1.35 | 2.5 | 1.4 | <0.2 | 16.7 | 13.4 | 0.03 | 0.35 | 0.14 | 16 | 0.04 | 0.011 | 39.8 | 8.3 | 0.21 | 112.1 | 0.036 | <1 | 0.79 | 0.006 | 0.11 | <0.1 | 2.2 | 0.2 | <0.02 | 56 | 0.2 | <0.02 | 3 | AQ252 | WHI16000288
2016174 | 577592 | 7082456 | RE,AM,JP,BM | 11.9.16 | C | 0.3 | mustard yellow soil, dry, rock fragments |  |  |  |  | 0.75 | 13.7 | 14.83 | 41 | 30 | 9.9 | 4.2 | 165 | 1.73 | 3.7 | 2 | 1.6 | 12.4 | 9.7 | 0.03 | 0.47 | 0.12 | 28 | 0.06 | 0.008 | 34.5 | 18.3 | 0.26 | 161.7 | 0.042 | <1 | 1.25 | 0.005 | 0.08 | 0.1 | 4.3 | 0.15 | <0.02 | 46 | 0.3 | 0.03 | 3.5 | AQ252 | WHI16000288
2016175 | 577575 | 7082546 | RE,AM,JP,BM | 11.9.16 | C | 0.3 | mustard yellow soil, numerous rock fragments |  |  |  |  | 0.61 | 8.08 | 20.38 | 59.6 | 11 | 6.2 | 4 | 251 | 2.2 | 4.1 | 1.3 | 0.6 | 13.6 | 5.3 | 0.05 | 0.31 | 0.1 | 22 | 0.04 | 0.016 | 46.4 | 11.7 | 0.53 | 90 | 0.07 | <1 | 1.41 | 0.004 | 0.24 | <0.1 | 3.2 | 0.38 | <0.02 | 16 | <0.1 | <0.02 | 4.7 | AQ252 | WHI16000288
2016176 | 577557 | 7082636 | RE,AM,JP,BM | 11.9.16 | C | 0.3 | light brown soil, rock fragments |  |  |  |  | 0.37 | 19.49 | 9.7 | 73.4 | 7 | 13.7 | 15.5 | 615 | 4.06 | 2.3 | 0.5 | 0.7 | 6.9 | 10.9 | 0.07 | 0.2 | 0.1 | 57 | 0.16 | 0.037 | 22.2 | 23.5 | 1.79 | 191.4 | 0.218 | <1 | 2.48 | 0.005 | 1.13 | <0.1 | 2.7 | 0.97 | <0.02 | <5 | 0.2 | <0.02 | 8.1 | AQ252 | WHI16000288
2016177 | 577597 | 7082724 | RE,AM,JP,BM | 11.9.16 | C | 0.6 | light brown to beige soil, scarce rock fragments |  |  |  |  | 0.38 | 5.21 | 6.74 | 56.3 | 3 | 4.7 | 7.3 | 379 | 3.57 | 1.7 | 1.2 | <0.2 | 10 | 15 | 0.03 | 0.1 | 0.08 | 24 | 0.17 | 0.046 | 18.7 | 8.6 | 1.21 | 294.6 | 0.176 | 1 | 1.79 | 0.005 | 0.94 | <0.1 | 6.4 | 0.65 | <0.02 | <5 | 0.2 | <0.02 | 7.5 | AQ252 | WHI16000288
2016178 | 577634 | 7082816 | RE,AM,JP,BM | 11.9.16 | C | 0.5 | light brown to beige soil, |  |  |  |  | 0.18 | 18.89 | 11.14 | 72.1 | 5 | 6 | 10 | 568 | 3.72 | 1.1 | 1.1 | 1 | 13.5 | 8.2 | 0.04 | 0.16 | 0.27 | 32 | 0.13 | 0.054 | 42.8 | 7.7 | 1.28 | 278.7 | 0.147 | <1 | 1.85 | 0.004 | 1.01 | <0.1 | 5.8 | 0.8 | <0.02 | 11 | 0.1 | <0.02 | 6.3 | AQ252 | WHI16000288
2016179 | 577674 | 7082904 | RE,AM,JP,BM | 11.9.16 | C | 0.6 | light brown to beige soil, |  |  |  |  | 0.36 | 5.35 | 18.52 | 101.6 | 11 | 31 | 22.3 | 1098 | 5.96 | 1 | 1.8 | <0.2 | 12.3 | 19.8 | 0.05 | 0.37 | 0.14 | 93 | 0.41 | 0.106 | 42.5 | 51.7 | 2.27 | 359.8 | 0.147 | 1 | 2.72 | 0.007 | 1.57 | <0.1 | 14.2 | 1.3 | <0.02 | 57 | 0.1 | 0.03 | 11.5 | AQ252 | WHI16000288
2016180 | 577708 | 7082996 | RE,AM,JP,BM | 11.9.16 | C | 0.6 | red brown soil, mottled with grey, |  |  |  |  | 0.23 | 4 | 29.58 | 39.9 | 11 | 3.2 | 2.2 | 217 | 1.01 | 1.6 | 1.3 | 0.9 | 20.6 | 7.2 | 0.02 | 0.16 | 0.3 | 4 | 0.04 | 0.008 | 30.2 | 3.6 | 0.62 | 71.8 | 0.029 | 1 | 1 | 0.003 | 0.34 | <0.1 | 1.4 | 0.39 | <0.02 | 7 | <0.1 | <0.02 | 2.3 | AQ252 | WHI16000288
2016181 | 577772 | 7083095 | RE,AM,JP,BM | 11.9.16 | C |  | brown soil, small rock fragments |  |  |  |  | 0.5 | 11.4 | 29.31 | 67.7 | 31 | 7.4 | 2.7 | 169 | 1.63 | 3.3 | 1.8 | 0.7 | 25.5 | 16.3 | 0.05 | 0.25 | 0.16 | 14 | 0.05 | 0.011 | 68.3 | 10.4 | 0.55 | 104.6 | 0.048 | <1 | 1.29 | 0.004 | 0.2 | <0.1 | 2.6 | 0.31 | <0.02 | 10 | <0.1 | <0.02 | 3.8 | AQ252 | WHI16000288
2016182 | 577800 | 7083191 | RE,AM,JP,BM | 11.9.16 | C | 0.6 | light brown soil, rock fragments |  |  |  |  | 0.55 | 4.34 | 26.74 | 47.7 | 9 | 2.1 | 1.4 | 131 | 1.41 | 1.7 | 2 | <0.2 | 29.3 | 28.7 | 0.04 | 0.2 | 0.35 | 5 | 0.01 | 0.015 | 56.4 | 4.6 | 0.39 | 76 | 0.026 | <1 | 0.87 | 0.002 | 0.21 | <0.1 | 1.7 | 0.27 | <0.02 | <5 | <0.1 | <0.02 | 2.6 | AQ252 | WHI16000288
2016183 | 577808 | 7083277 | RE,AM,JP,BM | 11.9.16 | C | 0.6 | light brown soil, rock fragments |  |  |  |  | 0.69 | 9.31 | 25.79 | 62 | 38 | 8 | 4.3 | 201 | 1.79 | 3.6 | 1.7 | <0.2 | 18.4 | 21.4 | 0.04 | 0.27 | 0.19 | 21 | 0.12 | 0.016 | 38.3 | 12.8 | 0.69 | 162.7 | 0.055 | <1 | 1.24 | 0.007 | 0.28 | 0.1 | 2.5 | 0.34 | <0.02 | 12 | <0.1 | <0.02 | 3.8 | AQ252 | WHI16000288
2016184 | 577825 | 7083370 | RE,AM,JP,BM | 11.9.16 | C |  | light brown soil, |  |  |  |  | 0.59 | 18.54 | 13.47 | 67.4 | 21 | 15.5 | 9.6 | 332 | 2.82 | 4.2 | 1.7 | 1 | 10.9 | 21.5 | 0.05 | 0.41 | 0.13 | 47 | 0.22 | 0.014 | 38.8 | 25.9 | 1.46 | 316 | 0.116 | <1 | 2.15 | 0.007 | 0.42 | <0.1 | 4.7 | 0.32 | <0.02 | 18 | <0.1 | <0.02 | 5.9 | AQ252 | WHI16000288
2016185 | 577814 | 7083458 | RE,AM,JP,BM | 11.9.16 | C |  | light brown soil, |  |  |  |  | 0.8 | 20.92 | 15.82 | 63.5 | 35 | 19.4 | 8.2 | 308 | 2.61 | 7.2 | 1.4 | 1.8 | 10 | 15.8 | 0.06 | 0.61 | 0.18 | 50 | 0.16 | 0.021 | 36.9 | 30.6 | 0.59 | 235.3 | 0.062 | <1 | 1.86 | 0.01 | 0.08 | 0.1 | 5.1 | 0.15 | <0.02 | 47 | <0.1 | 0.02 | 4.6 | AQ252 | WHI16000288
2016249 | 575646 | 7086029 | RE,AM,JP,BM | 16.9.16 | C | 0.3 | yellow soil, schist, quartz fragments |  |  |  |  | 1.29 | 28.16 | 18.92 | 74.3 | 36 | 41.7 | 18.6 | 464 | 2.63 | 6.9 | 1.2 | <0.2 | 15.5 | 10.7 | 0.1 | 0.43 | 0.19 | 41 | 0.12 | 0.021 | 16.1 | 66 | 0.72 | 224 | 0.078 | 2 | 2.28 | 0.007 | 0.25 | <0.1 | 6.4 | 0.34 | <0.02 | 28 | 0.6 | 0.02 | 5.1 | AQ252 | WHI17000990
2016250 | 575611 | 7085994 | RE,AM,JP,BM | 16.9.16 | C | 0.6 | grey-brown soil, small schist, quartz fragments |  |  |  |  | 0.59 | 19.64 | 24.49 | 57.6 | 9 | 17.4 | 9.9 | 479 | 2.54 | 5.1 | 1.7 | <0.2 | 19.6 | 14.3 | 0.05 | 0.32 | 0.19 | 33 | 0.13 | 0.032 | 34.1 | 24.5 | 0.75 | 190.9 | 0.102 | <1 | 1.65 | 0.005 | 0.28 | <0.1 | 3.3 | 0.36 | <0.02 | 9 | 0.4 | <0.02 | 4.9 | AQ252 | WHI17000990
2016251 | 575576 | 7085959 | RE,AM,JP,BM | 16.9.16 | C | 0.6 | brown soil, rock fragments |  |  |  |  | 0.59 | 13.36 | 10.54 | 80.1 | 24 | 7.3 | 9.7 | 767 | 3.28 | 1.2 | 1.3 | 0.3 | 11.6 | 22.7 | 0.07 | 0.23 | 0.09 | 28 | 0.38 | 0.057 | 16.6 | 14.3 | 0.91 | 476.6 | 0.136 | <1 | 1.65 | 0.004 | 0.67 | <0.1 | 5 | 0.66 | <0.02 | 9 | 0.3 | <0.02 | 5.6 | AQ252 | WHI17000990
2016252 | 575541 | 7085924 | RE,AM,JP,BM | 16.9.16 | C | 0.4 | brown and khaki soil, rock fragments |  |  |  |  | 1.2 | 27.42 | 20.09 | 104 | 85 | 34.5 | 19.3 | 1177 | 4.41 | 4.7 | 1.3 | <0.2 | 8.6 | 15.3 | 0.09 | 0.27 | 0.25 | 86 | 0.21 | 0.071 | 10.8 | 62.1 | 1.6 | 288.6 | 0.152 | <1 | 2.5 | 0.006 | 0.78 | <0.1 | 6.6 | 0.53 | <0.02 | 13 | 0.2 | 0.04 | 10.4 | AQ252 | WHI17000990
2016253 | 575506 | 7085889 | RE,AM,JP,BM | 16.9.16 | C | 0.5 | brown-grey soil, rock fragments |  |  |  |  | 1.17 | 22.06 | 18.16 | 59.9 | 78 | 27.7 | 11.4 | 431 | 3.12 | 7.2 | 1.8 | 4.8 | 9.3 | 21.3 | 0.08 | 0.41 | 0.2 | 59 | 0.24 | 0.034 | 45.2 | 50.1 | 0.64 | 456.9 | 0.082 | 2 | 1.89 | 0.009 | 0.12 | 0.1 | 7.5 | 0.23 | <0.02 | 67 | 0.3 | 0.03 | 6.1 | AQ252 | WHI17000990
2016254 | 575471 | 7085854 | RE,AM,JP,BM | 16.9.16 | C | 0.6 | brown, icaceous soil, rock fragments |  |  |  |  | 0.96 | 22.11 | 20.38 | 64.1 | 25 | 23.6 | 11.5 | 544 | 2.89 | 6.5 | 1.4 | 0.9 | 13.3 | 19.2 | 0.11 | 0.54 | 0.2 | 47 | 0.19 | 0.025 | 36.1 | 36.7 | 0.67 | 287.9 | 0.084 | 1 | 1.92 | 0.007 | 0.17 | <0.1 | 5.7 | 0.26 | <0.02 | 27 | 0.3 | 0.02 | 5.7 | AQ252 | WHI17000990
2016255 | 575436 | 7085819 | RE,AM,JP,BM | 16.9.16 | C | 0.5 | yellow-brown soil, rock fragments |  |  |  |  | 1.49 | 7.01 | 30.88 | 47.5 | 19 | 6.8 | 3.3 | 313 | 1.54 | 10 | 2 | <0.2 | 19.3 | 24.2 | 0.07 | 3.21 | 0.22 | 13 | 0.05 | 0.016 | 46 | 11.6 | 0.21 | 89.9 | 0.015 | <1 | 0.73 | 0.003 | 0.12 | <0.1 | 1.9 | 0.19 | <0.02 | 84 | <0.1 | <0.02 | 2.5 | AQ252 | WHI17000990
2016256 | 575401 | 7085784 | RE,AM,JP,BM | 16.9.16 | C |  | brown soil, rock, quartz fragments |  |  |  |  | 1.04 | 23 | 18.05 | 68.2 | 14 | 20.5 | 7.4 | 347 | 2.45 | 7.7 | 3.5 | 0.6 | 18.9 | 18.2 | 0.11 | 0.92 | 0.22 | 41 | 0.12 | 0.014 | 81.9 | 29.9 | 0.43 | 208.3 | 0.053 | 1 | 1.68 | 0.006 | 0.12 | 0.1 | 6.7 | 0.17 | <0.02 | 104 | 0.3 | <0.02 | 5.1 | AQ252 | WHI17000990
2016257 | 575366 | 7085749 | RE,AM,JP,BM | 16.9.16 | C | 0.6 | brown soil, rock, quartz fragments |  |  |  |  | 0.92 | 15.2 | 22.37 | 62.1 | 37 | 16.2 | 7 | 382 | 2.31 | 6.7 | 1.6 | 0.7 | 14.8 | 12.1 | 0.11 | 0.52 | 0.28 | 42 | 0.1 | 0.02 | 36.3 | 26.6 | 0.38 | 128.6 | 0.069 | 1 | 1.55 | 0.006 | 0.1 | 0.1 | 3.5 | 0.18 | <0.02 | 20 | 0.2 | 0.02 | 5.1 | AQ252 | WHI17000990
2016258 | 575331 | 7085714 | RE,AM,JP,BM | 16.9.16 | C | 0.3 | brown soil, rock fragments |  |  |  |  | 0.63 | 13.98 | 21.67 | 47.3 | 14 | 14.3 | 5.3 | 249 | 1.99 | 5.5 | 1.8 | 0.4 | 20.6 | 9.8 | 0.07 | 0.59 | 0.23 | 33 | 0.09 | 0.011 | 53.6 | 22.9 | 0.34 | 124.6 | 0.045 | 1 | 1.5 | 0.005 | 0.1 | <0.1 | 3.6 | 0.19 | <0.02 | 25 | 0.4 | 0.03 | 4.3 | AQ252 | WHI17000990
2016259 | 575296 | 7085679 | RE,AM,JP,BM | 16.9.16 | C | 0.6 | brown, micaceous soil, rock fragments |  |  |  |  | 0.19 | 26.34 | 7.09 | 59.9 | 10 | 46.6 | 28.4 | 715 | 3.43 | 1.3 | 0.9 | 0.5 | 7.3 | 23.7 | 0.02 | 0.25 | 0.05 | 70 | 0.4 | 0.055 | 34.8 | 191.1 | 2.17 | 464.2 | 0.157 | 1 | 2.35 | 0.005 | 0.97 | <0.1 | 8.3 | 0.68 | <0.02 | 18 | <0.1 | <0.02 | 6.7 | AQ252 | WHI17000990
2016260 | 575261 | 7085644 | RE,AM,JP,BM | 16.9.16 | C | 0.4 | brown soil, numerous rock fragments |  |  |  |  | 0.71 | 11.08 | 19.3 | 62.1 | 66 | 9.8 | 5.6 | 310 | 1.98 | 6.5 | 1.1 | 1.8 | 12.7 | 7.8 | 0.12 | 0.48 | 0.31 | 27 | 0.06 | 0.024 | 17.1 | 17.5 | 0.25 | 119 | 0.025 | 2 | 1.44 | 0.004 | 0.12 | <0.1 | 3.3 | 0.21 | <0.02 | 27 | 0.3 | <0.02 | 5.5 | AQ252 | WHI17000990
2016261 | 575226 | 7085609 | RE,AM,JP,BM | 16.9.16 | C | 0.4 | brown soil, gneiss fragments |  |  |  |  | 0.82 | 11.36 | 23.01 | 61.8 | 44 | 16.3 | 6.7 | 403 | 2.15 | 5.4 | 1.7 | 0.7 | 16.8 | 10 | 0.09 | 0.72 | 0.26 | 33 | 0.08 | 0.021 | 44.5 | 36.1 | 0.51 | 120 | 0.058 | 2 | 1.22 | 0.006 | 0.19 | <0.1 | 4.5 | 0.32 | <0.02 | 38 | 0.2 | <0.02 | 5.6 | AQ252 | WHI17000990
2016262 | 575191 | 7085574 | RE,AM,JP,BM | 16.9.16 | C | 0.4 | brown soil, gneiss fragments |  |  |  |  | 0.59 | 11.15 | 23.55 | 73.3 | 20 | 14 | 6.6 | 428 | 2.2 | 4.5 | 1.8 | 0.5 | 19.3 | 9.7 | 0.13 | 1.51 | 0.3 | 23 | 0.05 | 0.015 | 75.7 | 19.3 | 0.57 | 126.2 | 0.057 | 1 | 1.19 | 0.004 | 0.33 | <0.1 | 5 | 0.44 | <0.02 | 74 | 0.3 | <0.02 | 5.3 | AQ252 | WHI17000990
2016263 | 575156 | 7085539 | RE,AM,JP,BM | 16.9.16 | C |  | yellow soil, numerous rock fragments |  |  |  |  | 0.74 | 14.51 | 33.8 | 48.9 | 46 | 12 | 4 | 183 | 1.5 | 8.5 | 2.1 | 1.9 | 22.7 | 20.1 | 0.09 | 1.55 | 0.32 | 14 | 0.11 | 0.014 | 22.6 | 16.2 | 0.24 | 259.1 | 0.006 | <1 | 0.7 | 0.003 | 0.12 | <0.1 | 5.3 | 0.14 | <0.02 | 78 | 0.1 | <0.02 | 2.6 | AQ252 | WHI17000990
2016264 | 575086 | 7085609 | RE,AM,JP,BM | 16.9.16 | C | 0.4 | light brown soil, rock fragments |  |  |  |  | 0.64 | 10.14 | 16.2 | 66.8 | 18 | 15.8 | 6.8 | 573 | 2.11 | 4.1 | 1.5 | 0.7 | 16.9 | 12.1 | 0.06 | 1.21 | 0.28 | 25 | 0.2 | 0.039 | 44.6 | 21.1 | 0.73 | 194.3 | 0.075 | 1 | 1.41 | 0.005 | 0.33 | <0.1 | 6.4 | 0.47 | <0.02 | 39 | 0.3 | <0.02 | 5.8 | AQ252 | WHI17000990
2016265 | 575121 | 7085646 | RE,AM,JP,BM | 16.9.16 | C | 0.4 | light brown soil, rock fragments |  |  |  |  | 0.77 | 14.26 | 26.7 | 69.6 | 81 | 34.6 | 12.3 | 507 | 2.81 | 5.6 | 2.1 | 1.7 | 19.1 | 16.3 | 0.09 | 2.01 | 0.28 | 49 | 0.08 | 0.019 | 69.9 | 77.8 | 0.93 | 145.8 | 0.07 | 2 | 1.65 | 0.004 | 0.45 | <0.1 | 8.1 | 0.51 | <0.02 | 71 | 0.2 | <0.02 | 6.9 | AQ252 | WHI17000990
2016266 | 575156 | 7085681 | RE,AM,JP,BM | 16.9.16 | C | 0.4 | light brown soil, rock fragments |  |  |  |  | 0.72 | 14.43 | 21.67 | 51.4 | 28 | 19 | 7.4 | 319 | 2.36 | 5.6 | 1.6 | 1.2 | 15.2 | 14.9 | 0.1 | 0.7 | 0.23 | 45 | 0.12 | 0.022 | 57 | 40.2 | 0.58 | 152.9 | 0.059 | 2 | 1.49 | 0.006 | 0.16 | <0.1 | 5.9 | 0.29 | <0.02 | 70 | 0.2 | <0.02 | 5.8 | AQ252 | WHI17000990
2016267 | 575191 | 7085716 | RE,AM,JP,BM | 16.9.16 | C | 0.4 | brown soil, numerous rock fragments |  |  |  |  | 1.08 | 13.26 | 18.63 | 56.3 | 30 | 15.2 | 5.8 | 213 | 2.23 | 7.9 | 1 | 1.7 | 8.4 | 10.9 | 0.1 | 0.67 | 0.22 | 42 | 0.1 | 0.016 | 19.8 | 24.7 | 0.35 | 118.4 | 0.046 | 1 | 1.6 | 0.006 | 0.08 | 0.1 | 3.4 | 0.15 | <0.02 | 55 | 0.2 | <0.02 | 5.5 | AQ252 | WHI17000990
2016268 | 575226 | 7085751 | RE,AM,JP,BM | 16.9.16 | C | 0.3 | chocolate brown soil, rock fragments |  |  |  |  | 0.6 | 6.56 | 30.72 | 23.3 | 10 | 5.6 | 3 | 161 | 1.43 | 3.4 | 2.2 | <0.2 | 18.2 | 8 | 0.05 | 0.45 | 0.34 | 16 | 0.07 | 0.007 | 32.9 | 11.1 | 0.16 | 77.9 | 0.017 | 1 | 0.95 | 0.003 | 0.07 | <0.1 | 2.9 | 0.14 | <0.02 | 23 | <0.1 | <0.02 | 3.7 | AQ252 | WHI17000990
2016269 | 575261 | 7085786 | RE,AM,JP,BM | 16.9.16 | C | 0.3 | light brown soil, rock fragments |  |  |  |  | 1.08 | 11.51 | 19.41 | 51.9 | 12 | 14.1 | 7.6 | 262 | 2.19 | 4.5 | 1.8 | 1.1 | 17.4 | 13.9 | 0.07 | 0.43 | 0.19 | 37 | 0.1 | 0.01 | 51.2 | 32.7 | 0.75 | 132 | 0.066 | 1 | 1.54 | 0.006 | 0.13 | <0.1 | 4.8 | 0.29 | <0.02 | 32 | 0.2 | <0.02 | 5 | AQ252 | WHI17000990
2016270 | 575296 | 7085821 | RE,AM,JP,BM | 16.9.16 | C | 0.3 | brown soil, rock fragments |  |  |  |  | 0.74 | 11.51 | 19.98 | 49.7 | 19 | 12.5 | 5.2 | 209 | 1.94 | 6.2 | 1.1 | 1.5 | 13.5 | 9.3 | 0.07 | 0.39 | 0.2 | 34 | 0.09 | 0.015 | 17.9 | 20.1 | 0.33 | 84.4 | 0.058 | 1 | 1.35 | 0.005 | 0.1 | <0.1 | 2.8 | 0.18 | <0.02 | 19 | 0.2 | <0.02 | 4.6 | AQ252 | WHI17000990
2016271 | 575331 | 7085856 | RE,AM,JP,BM | 16.9.16 | C | 0.4 | brown-grey, mottled soil, rock fragments |  |  |  |  | 0.85 | 10.08 | 17.7 | 38.3 | 48 | 9.8 | 4.1 | 174 | 1.8 | 5.9 | 0.9 | 1.5 | 10.4 | 10.4 | 0.07 | 0.33 | 0.25 | 46 | 0.09 | 0.015 | 25.4 | 19.8 | 0.25 | 128.9 | 0.072 | 1 | 1.39 | 0.005 | 0.07 | <0.1 | 3.2 | 0.17 | <0.02 | 22 | <0.1 | <0.02 | 6.1 | AQ252 | WHI17000990
2016272 | 575366 | 7085891 | RE,AM,JP,BM | 16.9.16 | C | 0.4 | light brown soil, rock fragments |  |  |  |  | 1 | 12.06 | 16.28 | 48 | 36 | 15.9 | 6.6 | 230 | 2.27 | 9.2 | 0.9 | 1 | 9 | 13.3 | 0.08 | 0.61 | 0.23 | 52 | 0.11 | 0.016 | 23 | 29.6 | 0.4 | 119.4 | 0.064 | 1 | 1.65 | 0.006 | 0.08 | <0.1 | 3.8 | 0.15 | <0.02 | 49 | 0.1 | <0.02 | 5.9 | AQ252 | WHI17000990
2016273 | 575401 | 7085926 | RE,AM,JP,BM | 16.9.16 | C | 0.3 | light brown soil, rock fragments |  |  |  |  | 0.84 | 10.77 | 26.67 | 58.4 | 16 | 7.5 | 7.6 | 422 | 1.86 | 10.8 | 1.9 | 0.3 | 17.6 | 36.9 | 0.09 | 1.63 | 0.34 | 14 | 0.02 | 0.021 | 26.4 | 10.6 | 0.08 | 97.4 | 0.003 | 2 | 0.98 | 0.002 | 0.1 | <0.1 | 3.6 | 0.17 | <0.02 | 280 | 0.2 | <0.02 | 2.8 | AQ252 | WHI17000990
2016274 | 575436 | 7085961 | RE,AM,JP,BM | 16.9.16 | C | 0.4 | reddish brown soil, rock fragments |  |  |  |  | 0.53 | 19.63 | 12.91 | 59.5 | 54 | 24.1 | 9.5 | 368 | 2.82 | 6.3 | 1.4 | 2.9 | 10.9 | 18.6 | 0.05 | 0.39 | 0.14 | 53 | 0.24 | 0.031 | 77.7 | 34.6 | 0.71 | 351 | 0.074 | 1 | 1.65 | 0.008 | 0.14 | <0.1 | 7.2 | 0.19 | <0.02 | 22 | 0.4 | <0.02 | 5.5 | AQ252 | WHI17000990
2016275 | 575471 | 7085996 | RE,AM,JP,BM | 16.9.16 | C | 0.3 | brown soil, rock fragments |  |  |  |  | 0.81 | 19.21 | 11.74 | 67.5 | 26 | 22.4 | 17 | 628 | 3.77 | 6.2 | 1 | 1.2 | 6.5 | 15.8 | 0.11 | 0.48 | 0.16 | 64 | 0.2 | 0.039 | 18.8 | 53.3 | 1 | 264.7 | 0.122 | 1 | 2.51 | 0.007 | 0.37 | <0.1 | 5.8 | 0.31 | <0.02 | 21 | 0.3 | <0.02 | 7.3 | AQ252 | WHI17000990
2016276 | 575506 | 7086031 | RE,AM,JP,BM | 16.9.16 | C | 0.6 | brown-greenish, micaceous soil, rock fragments |  |  |  |  | 0.26 | 13.23 | 6.48 | 94.9 | 7 | 43 | 40.1 | 1338 | 5.53 | 1.4 | 0.5 | <0.2 | 3.7 | 28.6 | 0.1 | 0.08 | <0.02 | 116 | 0.46 | 0.12 | 18 | 82 | 2.97 | 891.4 | 0.229 | <1 | 4.15 | 0.007 | 1.29 | 0.1 | 5.2 | 0.56 | <0.02 | 14 | <0.1 | <0.02 | 9.5 | AQ252 | WHI17000990
2016277 | 575541 | 7086066 | RE,AM,JP,BM | 16.9.16 | C | 0.6 | light grey-brown soil, rock fragments |  |  |  |  | 0.56 | 29.76 | 21.29 | 72.8 | 78 | 23.3 | 14 | 781 | 3.41 | 2.2 | 1.7 | 0.5 | 16.5 | 19.1 | 0.15 | 0.32 | 0.26 | 43 | 0.33 | 0.078 | 45.5 | 33.5 | 1.06 | 423.6 | 0.144 | <1 | 1.82 | 0.005 | 0.73 | <0.1 | 7.4 | 0.61 | <0.02 | 19 | 0.3 | <0.02 | 6.1 | AQ252 | WHI17000990
2016278 | 575576 | 7086101 | RE,AM,JP,BM | 16.9.16 | C | 0.6 | green-brown soil, rock fragments |  |  |  |  | 0.9 | 21.17 | 12.94 | 55.3 | 58 | 29.1 | 10.6 | 306 | 2.55 | 7.9 | 1.2 | 3.3 | 5.5 | 19.5 | 0.11 | 0.36 | 0.16 | 54 | 0.25 | 0.051 | 32.5 | 49.3 | 0.73 | 270.5 | 0.079 | 1 | 1.82 | 0.009 | 0.13 | 0.1 | 4.3 | 0.17 | <0.02 | 42 | 0.2 | <0.02 | 5.4 | AQ252 | WHI17000990
1465851 | 575237 | 7086269 | D.Jacob et al | 6-10/9/18 | Soil | [6 empty] | 0.56 | 12.93 | 9.4 | 70 | 18 | 13.6 | 9.1 | 447 | 2.97 | 5 | 0.7 | 1.8 | 6.3 | 14.1 | 0.08 | 0.27 | 0.13 | 34 | 0.22 | 0.06 | 18.2 | 23.2 | 0.66 | 271.5 | 0.099 | <1 | 1.53 | 0.005 | 0.42 | <0.1 | 3.1 | 0.29 | <0.02 | 17 | 0.1 | <0.02 | 5.4 | AQ252 | WHI18000795
1465852 | 575164.36 | 7086200.2593 | D.Jacob et al | 6-10/9/18 | Soil | [6 empty] | 0.73 | 17.26 | 15.4 | 60.6 | 42 | 21.4 | 9.6 | 320 | 2.71 | 8.6 | 1 | 1.9 | 5.7 | 13 | 0.09 | 0.42 | 0.18 | 47 | 0.15 | 0.041 | 18.7 | 39.8 | 0.71 | 193.3 | 0.071 | <1 | 1.72 | 0.006 | 0.19 | 0.1 | 3.4 | 0.18 | <0.02 | 29 | 0.3 | 0.02 | 5.2 | AQ252 | WHI18000795
1465853 | 575091.72 | 7086131.5185 | D.Jacob et al | 6-10/9/18 | Soil | [6 empty] | 0.73 | 16.34 | 12.98 | 56.4 | 59 | 16.3 | 5.8 | 237 | 1.98 | 5.8 | 1.3 | 1.4 | 6.7 | 14.4 | 0.11 | 0.45 | 0.18 | 34 | 0.16 | 0.04 | 25.2 | 23.8 | 0.4 | 195.3 | 0.046 | 1 | 1.19 | 0.007 | 0.06 | 0.1 | 3.2 | 0.12 | <0.02 | 30 | 0.2 | <0.02 | 3.9 | AQ252 | WHI18000795
1465854 | 575019.08 | 7086062.7778 | D.Jacob et al | 6-10/9/18 | Soil | [6 empty] | 1.69 | 16.6 | 24.35 | 61.5 | 131 | 13.9 | 5.3 | 285 | 2.09 | 6.8 | 1.7 | 1.2 | 4.7 | 11.4 | 0.27 | 1.14 | 0.26 | 35 | 0.11 | 0.036 | 49.2 | 23.1 | 0.3 | 190.6 | 0.03 | 2 | 1.15 | 0.007 | 0.09 | <0.1 | 2.5 | 0.14 | <0.02 | 103 | 0.4 | 0.02 | 4 | AQ252 | WHI18000795
1465855 | 574946.44 | 7085994.037 | D.Jacob et al | 6-10/9/18 | Soil | [6 empty] | 0.94 | 17.79 | 21.49 | 56.7 | 43 | 26.2 | 9.5 | 340 | 2.46 | 5.3 | 1.3 | 2.1 | 13.3 | 13.2 | 0.13 | 0.7 | 0.23 | 42 | 0.14 | 0.033 | 35.1 | 43.7 | 0.59 | 171.6 | 0.052 | <1 | 1.48 | 0.007 | 0.09 | 0.1 | 4.6 | 0.18 | <0.02 | 45 | 0.2 | <0.02 | 4.5 | AQ252 | WHI18000795
1465856 | 574873.8 | 7085925.2963 | D.Jacob et al | 6-10/9/18 | Soil | [6 empty] | 0.77 | 17.29 | 16.25 | 54.9 | 49 | 14.9 | 6.3 | 267 | 2.01 | 6.8 | 1.5 | 2.1 | 9.7 | 12.7 | 0.08 | 0.86 | 0.22 | 35 | 0.14 | 0.03 | 29.3 | 22 | 0.37 | 196.6 | 0.042 | <1 | 1.2 | 0.007 | 0.06 | 0.1 | 4 | 0.12 | <0.02 | 37 | 0.3 | <0.02 | 3.8 | AQ252 | WHI18000795
1465857 | 574801.16 | 7085856.5556 | D.Jacob et al | 6-10/9/18 | Soil | [6 empty] | 0.77 | 13.35 | 14.96 | 53.2 | 39 | 13.7 | 5.3 | 246 | 1.83 | 6.4 | 1.1 | 3.1 | 8.3 | 10.6 | 0.12 | 0.79 | 0.19 | 31 | 0.12 | 0.031 | 20 | 20.2 | 0.35 | 123.5 | 0.046 | <1 | 1.05 | 0.006 | 0.07 | 0.1 | 2.9 | 0.14 | <0.02 | 31 | 0.3 | <0.02 | 3.5 | AQ252 | WHI18000795
1465858 | 574728.52 | 7085787.8148 | D.Jacob et al | 6-10/9/18 | Soil | [6 empty] | 1.15 | 17.94 | 20.38 | 65.7 | 76 | 18 | 7.3 | 309 | 2.22 | 7.2 | 2.1 | 1.7 | 6 | 15.7 | 0.12 | 0.7 | 0.24 | 38 | 0.2 | 0.039 | 33.1 | 32.1 | 0.49 | 208.1 | 0.048 | <1 | 1.33 | 0.007 | 0.09 | 0.1 | 3.8 | 0.17 | <0.02 | 57 | 0.4 | <0.02 | 4.7 | AQ252 | WHI18000795
1465859 | 574655.88 | 7085719.0741 | D.Jacob et al | 6-10/9/18 | Soil | [6 empty] | 0.94 | 20.44 | 15.4 | 58.2 | 73 | 21 | 8 | 330 | 2.42 | 7.7 | 1.2 | 1.4 | 6.9 | 16.5 | 0.08 | 0.52 | 0.23 | 44 | 0.19 | 0.046 | 28 | 31.4 | 0.5 | 263.4 | 0.049 | 1 | 1.48 | 0.008 | 0.06 | 0.2 | 4.4 | 0.12 | <0.02 | 41 | 0.3 | <0.02 | 4.3 | AQ252 | WHI18000795
1465860 | 574583.24 | 7085650.3333 | D.Jacob et al | 6-10/9/18 | Soil | [6 empty] | 0.86 | 9.67 | 23.3 | 49.5 | 63 | 9.1 | 4.4 | 227 | 1.84 | 4.4 | 1.1 | 1.5 | 13.8 | 9.7 | 0.08 | 0.51 | 0.3 | 24 | 0.07 | 0.017 | 22.3 | 14.6 | 0.35 | 96.2 | 0.039 | <1 | 1.1 | 0.005 | 0.14 | <0.1 | 2.9 | 0.27 | <0.02 | 22 | 0.1 | <0.02 | 4.1 | AQ252 | WHI18000795
1465861 | 574510.6 | 7085581.5926 | D.Jacob et al | 6-10/9/18 | Soil | [6 empty] | 1.57 | 26 | 16.49 | 86.6 | 45 | 27.7 | 11.4 | 455 | 3.42 | 12.7 | 1.4 | 2.8 | 8.2 | 10.5 | 0.21 | 0.47 | 0.25 | 52 | 0.1 | 0.038 | 27.1 | 33.1 | 0.52 | 204.8 | 0.055 | <1 | 1.75 | 0.006 | 0.16 | 0.1 | 5.6 | 0.19 | <0.02 | 37 | 0.6 | 0.04 | 4.7 | AQ252 | WHI18000795
1465862 | 574437.96 | 7085512.8519 | D.Jacob et al | 6-10/9/18 | Soil | [6 empty] | 1.06 | 13.62 | 16.1 | 48.7 | 37 | 15.7 | 6.4 | 240 | 2.32 | 8.7 | 0.8 | 2.3 | 6.1 | 12.6 | 0.08 | 0.43 | 0.22 | 45 | 0.12 | 0.016 | 16.2 | 25.4 | 0.4 | 175.5 | 0.037 | 1 | 1.4 | 0.007 | 0.06 | 0.1 | 2.9 | 0.12 | <0.02 | 21 | 0.1 | <0.02 | 4.7 | AQ252 | WHI18000795
1465863 | 574365.32 | 7085444.1111 | D.Jacob et al | 6-10/9/18 | Soil | [6 empty] | 1.24 | 12.26 | 16.49 | 58 | 46 | 15.8 | 8.6 | 249 | 3.05 | 9.1 | 0.8 | 1.5 | 9 | 10.5 | 0.09 | 0.45 | 0.23 | 56 | 0.09 | 0.029 | 15.2 | 33.9 | 0.53 | 204.2 | 0.058 | 2 | 2.28 | 0.006 | 0.07 | 0.1 | 3.8 | 0.18 | <0.02 | 13 | <0.1 | 0.03 | 6.5 | AQ252 | WHI18000795
1465864 | 574292.68 | 7085375.3704 | D.Jacob et al | 6-10/9/18 | Soil | [6 empty] | 0.71 | 12.25 | 22.24 | 48 | 77 | 13.6 | 5.5 | 245 | 2.03 | 5.5 | 1.1 | 1.1 | 8.2 | 11 | 0.08 | 0.3 | 0.23 | 37 | 0.13 | 0.034 | 25.5 | 26.6 | 0.43 | 176.3 | 0.055 | <1 | 1.31 | 0.007 | 0.09 | 0.1 | 3.1 | 0.17 | <0.02 | 17 | 0.2 | <0.02 | 4.6 | AQ252 | WHI18000795
1465865 | 574220.04 | 7085306.6296 | D.Jacob et al | 6-10/9/18 | Soil | [6 empty] | 1.08 | 9.34 | 18.15 | 53 | 54 | 12.5 | 5.6 | 237 | 2.26 | 8.3 | 1.2 | 2.5 | 6.8 | 12.3 | 0.08 | 0.34 | 0.19 | 41 | 0.12 | 0.025 | 19.5 | 24.6 | 0.42 | 187.3 | 0.046 | 1 | 1.41 | 0.006 | 0.08 | 0.1 | 2.5 | 0.14 | <0.02 | 16 | 0.2 | 0.03 | 4.9 | AQ252 | WHI18000795
1465866 | 574147.4 | 7085237.8889 | D.Jacob et al | 6-10/9/18 | Soil | [6 empty] | 1.21 | 11.79 | 24.52 | 60.7 | 82 | 14.5 | 5.8 | 298 | 2.37 | 8.8 | 1.5 | 2.5 | 11.6 | 13.7 | 0.14 | 0.39 | 0.24 | 40 | 0.14 | 0.03 | 36.8 | 25.1 | 0.44 | 194.9 | 0.045 | <1 | 1.48 | 0.006 | 0.08 | 0.1 | 2.7 | 0.13 | <0.02 | 22 | 0.1 | <0.02 | 4.5 | AQ252 | WHI18000795
1465867 | 574074.76 | 7085169.1482 | D.Jacob et al | 6-10/9/18 | Soil | [6 empty] | 1.05 | 15.99 | 28.13 | 62.5 | 124 | 12.4 | 6.7 | 325 | 1.9 | 6.1 | 3.4 | 1.4 | 14.2 | 12.5 | 0.2 | 0.36 | 0.25 | 31 | 0.15 | 0.036 | 66.4 | 19.1 | 0.41 | 191.2 | 0.047 | <1 | 1.23 | 0.007 | 0.09 | 0.1 | 3.2 | 0.14 | <0.02 | 26 | 0.4 | <0.02 | 3.7 | AQ252 | WHI18000795
1465868 | 574002.12 | 7085100.4074 | D.Jacob et al | 6-10/9/18 | Soil | [6 empty] | 0.51 | 7.57 | 13.35 | 46.4 | 64 | 7.9 | 5.5 | 218 | 2.01 | 3.2 | 2 | 2 | 3.6 | 11.7 | 0.05 | 0.18 | 0.15 | 36 | 0.14 | 0.044 | 22.2 | 18.7 | 0.63 | 186.4 | 0.076 | <1 | 1.36 | 0.007 | 0.32 | 0.1 | 2.2 | 0.21 | <0.02 | 25 | 0.2 | <0.02 | 4.7 | AQ252 | WHI18000795
1465869 | 573929.48 | 7085031.6667 | D.Jacob et al | 6-10/9/18 | Soil | [6 empty] | 0.77 | 11.87 | 15.84 | 59.2 | 54 | 10.6 | 8.1 | 374 | 2.64 | 5 | 2.4 | 1.3 | 7.2 | 14.3 | 0.07 | 0.24 | 0.17 | 51 | 0.2 | 0.07 | 41.3 | 26.8 | 0.81 | 214.4 | 0.083 | <1 | 1.63 | 0.007 | 0.42 | 0.1 | 2.8 | 0.25 | <0.02 | 18 | 0.3 | <0.02 | 5.4 | AQ252 | WHI18000795
1465870 | 573856.84 | 7084962.9259 | D.Jacob et al | 6-10/9/18 | Soil | [6 empty] | 0.53 | 7.2 | 14.4 | 46.3 | 87 | 10 | 3.7 | 110 | 1.43 | 4.2 | 1.1 | 2.5 | 3.9 | 14.5 | 0.1 | 0.25 | 0.15 | 27 | 0.21 | 0.038 | 17.1 | 17.1 | 0.3 | 138.5 | 0.035 | <1 | 1.06 | 0.007 | 0.06 | 0.2 | 2 | 0.13 | <0.02 | 40 | 0.2 | <0.02 | 3.7 | AQ252 | WHI18000795
1465871 | 573784.2 | 7084894.1852 | D.Jacob et al | 6-10/9/18 | Soil | [6 empty] | 0.47 | 7.57 | 20.76 | 43.3 | 158 | 9.8 | 3.2 | 91 | 1.46 | 5.1 | 1.5 | 2.3 | 4.6 | 16.2 | 0.13 | 0.3 | 0.18 | 21 | 0.22 | 0.051 | 29.8 | 18.5 | 0.27 | 154.5 | 0.034 | 1 | 1.08 | 0.008 | 0.06 | 0.1 | 2.2 | 0.17 | 0.04 | 69 | 0.3 | <0.02 | 3.8 | AQ252 | WHI18000795
1465874 | 573566.28 | 7084687.963 | D.Jacob et al | 6-10/9/18 | Soil | [6 empty] | 0.96 | 15.79 | 16.52 | 55 | 26 | 18.4 | 9.1 | 254 | 2.6 | 11.6 | 1 | 2.2 | 6.4 | 13.8 | 0.1 | 0.44 | 0.2 | 47 | 0.14 | 0.041 | 17 | 28.3 | 0.48 | 190.4 | 0.057 | <1 | 1.74 | 0.007 | 0.06 | 0.1 | 3.4 | 0.18 | <0.02 | 27 | 0.4 | 0.03 | 5.3 | AQ252 | WHI18000795
1465875 | 573493.64 | 7084619.2222 | D.Jacob et al | 6-10/9/18 | Soil | [6 empty] | 0.81 | 21.68 | 14.85 | 66 | 76 | 21.8 | 7.1 | 287 | 2.21 | 8.3 | 1 | 2.7 | 7.5 | 25 | 0.15 | 0.55 | 0.18 | 41 | 0.34 | 0.083 | 25.7 | 29.5 | 0.54 | 216.7 | 0.071 | <1 | 1.24 | 0.013 | 0.07 | 0.1 | 3.7 | 0.13 | <0.02 | 30 | <0.1 | 0.02 | 4 | AQ252 | WHI18000795
1465905 | 573421 | 7084550.4815 | D.Jacob et al | 6-10/9/18 | Soil | [6 empty] | 1.16 | 14.32 | 22.24 | 57.4 | 12 | 16.8 | 7.2 | 252 | 3.06 | 14 | 0.9 | 1.7 | 9.1 | 8.3 | 0.13 | 0.65 | 0.25 | 46 | 0.08 | 0.023 | 14.7 | 26.7 | 0.42 | 112.7 | 0.057 | 2 | 1.75 | 0.006 | 0.1 | 0.2 | 2.9 | 0.2 | <0.02 | 14 | 0.4 | <0.02 | 5.3 | AQ252 | WHI18000795
1465904 | 573348.36 | 7084481.7408 | D.Jacob et al | 6-10/9/18 | Soil | [6 empty] | 1.45 | 9.9 | 21.37 | 59.7 | 29 | 12.5 | 7.2 | 413 | 2.64 | 12.4 | 1 | 0.5 | 10.4 | 11.2 | 0.1 | 0.4 | 0.27 | 37 | 0.09 | 0.036 | 19.7 | 21.9 | 0.34 | 140.4 | 0.041 | 1 | 1.48 | 0.005 | 0.11 | 0.1 | 2.6 | 0.2 | <0.02 | 23 | 0.2 | 0.02 | 4.9 | AQ252 | WHI18000795
1465903 | 573275.72 | 7084413 | D.Jacob et al | 6-10/9/18 | Soil | [6 empty] | 0.62 | 9.17 | 23.19 | 57.3 | 76 | 7.4 | 4 | 329 | 1.57 | 6.6 | 1.7 | 3.3 | 9 | 15.1 | 0.1 | 0.28 | 0.16 | 16 | 0.12 | 0.03 | 35.8 | 11.7 | 0.37 | 106.6 | 0.05 | <1 | 1.09 | 0.005 | 0.23 | <0.1 | 1.7 | 0.34 | <0.02 | 17 | 0.1 | <0.02 | 3.7 | AQ252 | WHI18000795
1465902 | 573203.08 | 7084344.2593 | D.Jacob et al | 6-10/9/18 | Soil | [6 empty] | 1.25 | 15.51 | 31.03 | 36.2 | 337 | 10.2 | 3.6 | 271 | 1.52 | 3.7 | 1.6 | 1.6 | 1.6 | 13.8 | 0.29 | 0.25 | 0.25 | 38 | 0.13 | 0.033 | 40.9 | 16.7 | 0.21 | 236.4 | 0.031 | <1 | 1.16 | 0.009 | 0.07 | 0.1 | 1.8 | 0.11 | <0.02 | 15 | 0.1 | <0.02 | 5 | AQ252 | WHI18000795
1465901 | 573130.44 | 7084275.5185 | D.Jacob et al | 6-10/9/18 | Soil | [6 empty] | 1.45 | 4.74 | 18.55 | 29.4 | 38 | 4.9 | 2.1 | 89 | 1.24 | 5.6 | 6.3 | 0.6 | 11.3 | 11.1 | 0.05 | 0.33 | 0.19 | 13 | 0.08 | 0.013 | 41.7 | 8.2 | 0.17 | 157.5 | 0.014 | <1 | 0.77 | 0.004 | 0.1 | <0.1 | 1.7 | 0.15 | <0.02 | 28 | <0.1 | <0.02 | 2.6 | AQ252 | WHI18000795
1465900 | 573057.8 | 7084206.7778 | D.Jacob et al | 6-10/9/18 | Soil | [6 empty] | 2.69 | 9.76 | 24.69 | 45.6 | 290 | 9.1 | 3.5 | 308 | 1.41 | 8.5 | 50.2 | 1 | 10.1 | 74.1 | 0.2 | 0.47 | 0.23 | 12 | 0.66 | 0.037 | 100.2 | 11.8 | 0.23 | 222.9 | 0.028 | <1 | 1.14 | 0.007 | 0.15 | <0.1 | 2.9 | 0.21 | 0.04 | 113 | 1.1 | <0.02 | 3 | AQ252 | WHI18000795
1465899 | 572985.16 | 7084138.0371 | D.Jacob et al | 6-10/9/18 | Soil | [6 empty] | 1.12 | 12.34 | 16.46 | 35 | 152 | 9 | 2.8 | 152 | 1.2 | 12.2 | 2.3 | 1.3 | 0.6 | 21.9 | 0.26 | 0.64 | 0.17 | 24 | 0.27 | 0.038 | 27.8 | 14.9 | 0.18 | 216.9 | 0.027 | 1 | 0.96 | 0.008 | 0.07 | 0.2 | 1.2 | 0.12 | 0.02 | 49 | 0.2 | 0.03 | 4.2 | AQ252 | WHI18000795
1465898 | 572912.52 | 7084069.2963 | D.Jacob et al | 6-10/9/18 | Soil | [6 empty] | 1.46 | 9.08 | 16.41 | 42 | 78 | 11.7 | 6.2 | 224 | 1.85 | 19.4 | 1.7 | 1.5 | 6.1 | 14.6 | 0.09 | 0.97 | 0.14 | 32 | 0.15 | 0.028 | 20.6 | 19.7 | 0.3 | 184.4 | 0.027 | <1 | 1.09 | 0.006 | 0.05 | 0.2 | 2.2 | 0.08 | <0.02 | 37 | 0.1 | <0.02 | 3.5 | AQ252 | WHI18000795
1465897 | 572839.88 | 7084000.5556 | D.Jacob et al | 6-10/9/18 | Soil | [6 empty] | 1.03 | 7.26 | 14.03 | 28.3 | 43 | 9.2 | 4 | 109 | 1.39 | 8.5 | 1.3 | 0.6 | 6.9 | 13.5 | 0.02 | 0.48 | 0.1 | 24 | 0.2 | 0.013 | 19.3 | 15.4 | 0.25 | 206 | 0.022 | <1 | 0.89 | 0.006 | 0.04 | 0.1 | 1.9 | 0.06 | <0.02 | 40 | 0.2 | <0.02 | 2.4 | AQ252 | WHI18000795
1465896 | 572767.24 | 7083931.8148 | D.Jacob et al | 6-10/9/18 | Soil | [6 empty] | 3.23 | 10.26 | 17.04 | 42.6 | 163 | 12 | 5.4 | 531 | 1.88 | 28.3 | 1.1 | 2.6 | 4.4 | 26.8 | 0.38 | 1.75 | 0.16 | 28 | 0.46 | 0.038 | 20.7 | 16.1 | 0.21 | 312.2 | 0.023 | 2 | 0.79 | 0.008 | 0.11 | 0.2 | 1.6 | 0.11 | 0.05 | 47 | 0.5 | 0.03 | 3.1 | AQ252 | WHI18000795
1465895 | 572694.6 | 7083863.0741 | D.Jacob et al | 6-10/9/18 | Soil | [6 empty] | 3.17 | 30 | 20.52 | 73.8 | 245 | 29.7 | 7.7 | 426 | 2.36 | 88.9 | 1.3 | 2.3 | 5.7 | 70.3 | 0.81 | 4.62 | 0.14 | 31 | 3.18 | 0.098 | 29.9 | 18.9 | 0.57 | 191.7 | 0.027 | 2 | 0.91 | 0.012 | 0.08 | 0.2 | 2.4 | 0.21 | 0.03 | 137 | 1 | <0.02 | 2.4 | AQ252 | WHI18000795
1465894 | 572621.96 | 7083794.3334 | D.Jacob et al | 6-10/9/18 | Soil | [6 empty] | 2.84 | 39.55 | 13.38 | 161.2 | 168 | 34.2 | 6 | 288 | 2.96 | 63.9 | 3.4 | 0.6 | 9.2 | 21.5 | 0.67 | 0.48 | 0.14 | 76 | 0.41 | 0.132 | 60.1 | 51.2 | 1.42 | 192.9 | 0.092 | 1 | 1.91 | 0.006 | 0.36 | 0.2 | 3.5 | 0.56 | <0.02 | 41 | 0.9 | 0.05 | 6.3 | AQ252 | WHI18000795
1465893 | 572549.32 | 7083725.5926 | D.Jacob et al | 6-10/9/18 | Soil | [6 empty] | 2.24 | 9.64 | 25.03 | 83.9 | 76 | 17.7 | 4.7 | 182 | 1.77 | 58.6 | 3.8 | 0.4 | 15.1 | 20.2 | 0.35 | 0.48 | 0.18 | 27 | 0.28 | 0.058 | 111.8 | 23.2 | 0.75 | 144.2 | 0.028 | 1 | 1.32 | 0.007 | 0.09 | 0.2 | 2.1 | 0.27 | <0.02 | 53 | 0.3 | <0.02 | 4.2 | AQ252 | WHI18000795
1465892 | 572476.68 | 7083656.8519 | D.Jacob et al | 6-10/9/18 | Soil | [6 empty] | 2.34 | 20.24 | 16.64 | 88.5 | 91 | 29.2 | 6.3 | 172 | 2.65 | 123.1 | 2.2 | 2.5 | 8.6 | 19.8 | 0.58 | 0.61 | 0.13 | 38 | 0.35 | 0.13 | 51.4 | 25.3 | 1.38 | 124.2 | 0.05 | 2 | 1.75 | 0.005 | 0.07 | 0.2 | 2.3 | 0.33 | <0.02 | 34 | 0.6 | 0.05 | 3.8 | AQ252 | WHI18000795
1465891 | 572404.04 | 7083588.1111 | D.Jacob et al | 6-10/9/18 | Soil | [6 empty] | 1.11 | 51.46 | 31.63 | 116.7 | 311 | 45.9 | 16.2 | 618 | 3.29 | 8.4 | 1.5 | 3.4 | 4.8 | 22.2 | 0.4 | 0.54 | 0.3 | 61 | 0.86 | 0.067 | 21.8 | 46.2 | 0.63 | 345.8 | 0.037 | 2 | 1.33 | 0.009 | 0.08 | <0.1 | 7.3 | 0.15 | 0.03 | 80 | 0.7 | 0.05 | 4.2 | AQ252 | WHI18000795
1465890 | 572331.4 | 7083519.3704 | D.Jacob et al | 6-10/9/18 | Soil | [6 empty] | 1.11 | 89.96 | 12.57 | 101.1 | 312 | 71 | 30.3 | 979 | 5.15 | 3.8 | 0.8 | 2 | 9.7 | 15.9 | 0.24 | 0.51 | 0.25 | 121 | 0.78 | 0.09 | 33.3 | 105.1 | 2.01 | 336.1 | 0.123 | 2 | 2.71 | 0.007 | 0.46 | <0.1 | 15.3 | 0.44 | <0.02 | 48 | 0.7 | 0.04 | 7.9 | AQ252 | WHI18000795
1465889 | 572258.76 | 7083450.6297 | D.Jacob et al | 6-10/9/18 | Soil | [6 empty] | 2.94 | 68.11 | 31.55 | 129.3 | 886 | 51.3 | 13.2 | 554 | 3.2 | 18.9 | 1.7 | 7.3 | 6.8 | 18 | 0.34 | 0.62 | 0.39 | 39 | 0.42 | 0.064 | 32.3 | 31.4 | 0.37 | 303.4 | 0.014 | 2 | 0.94 | 0.006 | 0.08 | <0.1 | 5.3 | 0.24 | <0.02 | 114 | 1.3 | 0.12 | 2.9 | AQ252 | WHI18000795
1465888 | 572186.12 | 7083381.8889 | D.Jacob et al | 6-10/9/18 | Soil | [6 empty] | 1.71 | 68.33 | 178.84 | 285 | 1663 | 323.8 | 31.1 | 1043 | 4.12 | 59.6 | 1 | 2.6 | 6.4 | 20.4 | 1.03 | 0.91 | 2.03 | 85 | 0.56 | 0.096 | 22.8 | 260.4 | 2 | 300.9 | 0.073 | 1 | 2.13 | 0.006 | 0.07 | <0.1 | 10.8 | 0.27 | <0.02 | 112 | 1.2 | 0.14 | 5.9 | AQ252 | WHI18000795
1465887 | 572113.48 | 7083313.1482 | D.Jacob et al | 6-10/9/18 | Soil | [6 empty] | 1.1 | 34.79 | 5.19 | 86.2 | 44 | 76.2 | 24.8 | 540 | 5.12 | 7 | 0.5 | 2.2 | 2.4 | 23.6 | 0.09 | 0.3 | 0.1 | 159 | 0.48 | 0.127 | 8.4 | 124.9 | 1.26 | 399.7 | 0.117 | 1 | 2.41 | 0.01 | 0.28 | <0.1 | 9.9 | 0.24 | <0.02 | 21 | 0.3 | 0.04 | 10.1 | AQ252 | WHI18000795
1465886 | 572040.84 | 7083244.4074 | D.Jacob et al | 6-10/9/18 | Soil | [6 empty] | 2.34 | 84.1 | 11.49 | 140.7 | 69 | 92.9 | 22.4 | 775 | 4.71 | 7.1 | 1.5 | 2.6 | 6.2 | 15.2 | 0.18 | 0.56 | 0.23 | 70 | 0.19 | 0.059 | 28.1 | 81.4 | 0.75 | 323.6 | 0.089 | 2 | 1.9 | 0.007 | 0.13 | <0.1 | 6.7 | 0.22 | <0.02 | 30 | 0.7 | 0.13 | 5.6 | AQ252 | WHI18000795
1465885 | 571968.2 | 7083175.6667 | D.Jacob et al | 6-10/9/18 | Soil | [6 empty] | 2.45 | 30.92 | 12.84 | 56.6 | 435 | 32 | 14.9 | 2460 | 2.93 | 11.3 | 0.6 | 2.2 | 3.5 | 17.6 | 0.36 | 0.45 | 0.22 | 53 | 0.23 | 0.052 | 14 | 27.2 | 0.35 | 430.5 | 0.04 | 1 | 1.29 | 0.009 | 0.09 | 0.1 | 3.1 | 0.12 | <0.02 | 24 | 0.3 | 0.06 | 4.3 | AQ252 | WHI18000795
1465884 | 571895.56 | 7083106.926 | D.Jacob et al | 6-10/9/18 | Soil | [6 empty] | 2.16 | 45.74 | 34.33 | 97.8 | 273 | 41.7 | 14.6 | 570 | 3.42 | 46.7 | 1 | 5.1 | 5.1 | 26.3 | 0.19 | 0.7 | 0.22 | 60 | 0.33 | 0.064 | 19 | 41.5 | 0.55 | 435.1 | 0.084 | 2 | 1.6 | 0.01 | 0.17 | 0.2 | 4.4 | 0.35 | 0.02 | 23 | 0.5 | 0.08 | 5 | AQ252 | WHI18000795
1465883 | 571822.92 | 7083038.1852 | D.Jacob et al | 6-10/9/18 | Soil | [6 empty] | 2 | 28.92 | 16.15 | 82.1 | 409 | 29.6 | 8.8 | 278 | 3.04 | 17.5 | 0.7 | 2.7 | 3.9 | 20 | 0.59 | 0.6 | 0.21 | 57 | 0.24 | 0.035 | 13 | 35.3 | 0.44 | 265.7 | 0.065 | <1 | 1.67 | 0.009 | 0.08 | 0.1 | 3.1 | 0.13 | <0.02 | 37 | 0.5 | 0.05 | 4.9 | AQ252 | WHI18000795
1465882 | 571750.28 | 7082969.4445 | D.Jacob et al | 6-10/9/18 | Soil | [6 empty] | 2.41 | 47.6 | 17.92 | 101.5 | 332 | 46.2 | 12.7 | 767 | 3.13 | 13.4 | 1.5 | 7 | 4.2 | 29.3 | 0.56 | 0.63 | 0.23 | 56 | 0.41 | 0.05 | 21.7 | 38.9 | 0.45 | 464.2 | 0.079 | 2 | 1.69 | 0.012 | 0.08 | 0.2 | 4.8 | 0.16 | <0.02 | 51 | 0.5 | 0.05 | 4.9 | AQ252 | WHI18000795
1465881 | 571677.64 | 7082900.7037 | D.Jacob et al | 6-10/9/18 | Soil | [6 empty] | 1.74 | 39.51 | 13.11 | 89.6 | 466 | 32.2 | 9.9 | 478 | 2.57 | 10 | 1.7 | 3.7 | 3.3 | 31.3 | 0.55 | 0.51 | 0.21 | 44 | 0.42 | 0.059 | 17.3 | 28.5 | 0.41 | 384.8 | 0.053 | 1 | 1.42 | 0.01 | 0.08 | 0.2 | 3.7 | 0.12 | <0.02 | 107 | 0.6 | 0.05 | 4 | AQ252 | WHI18000795
1465880 | 571605 | 7082831.963 | D.Jacob et al | 6-10/9/18 | Soil | [6 empty] | 2.24 | 43.44 | 12.92 | 108.3 | 264 | 37.8 | 13.8 | 818 | 3.26 | 8.6 | 1.1 | 2.7 | 5 | 19.6 | 0.39 | 0.57 | 0.23 | 52 | 0.27 | 0.072 | 17.6 | 34.6 | 0.49 | 225.2 | 0.064 | 1 | 1.43 | 0.009 | 0.15 | 0.1 | 4.1 | 0.18 | <0.02 | 40 | 0.4 | 0.07 | 4.5 | AQ252 | WHI18000795
1465879 | 571532.36 | 7082763.2223 | D.Jacob et al | 6-10/9/18 | Soil | [6 empty] | 1.96 | 54.58 | 12.18 | 91.9 | 153 | 42 | 16.3 | 1068 | 3.27 | 11.1 | 1.4 | 3.5 | 4 | 22.6 | 0.32 | 1.18 | 0.2 | 49 | 0.29 | 0.074 | 17.5 | 30.1 | 0.39 | 339.2 | 0.05 | 2 | 1.34 | 0.009 | 0.11 | 0.1 | 4.6 | 0.18 | <0.02 | 71 | 0.5 | 0.09 | 3.7 | AQ252 | WHI18000795
1465878 | 571459.72 | 7082694.4815 | D.Jacob et al | 6-10/9/18 | Soil | [6 empty] | 0.9 | 35.09 | 18.37 | 80.1 | 129 | 33.7 | 13.6 | 604 | 3.31 | 5.2 | 1.8 | 2.7 | 12.6 | 36.7 | 0.14 | 0.47 | 0.28 | 38 | 0.92 | 0.075 | 46.3 | 29 | 0.61 | 237.7 | 0.073 | 2 | 1.45 | 0.016 | 0.19 | <0.1 | 4.5 | 0.25 | 0.02 | 44 | 0.5 | 0.03 | 3.8 | AQ252 | WHI18000795
1465877 | 571387.08 | 7082625.7408 | D.Jacob et al | 6-10/9/18 | Soil | [6 empty] | 1.17 | 36.15 | 11.42 | 82.1 | 168 | 31.9 | 12.4 | 399 | 2.81 | 11.5 | 0.6 | 3 | 4.7 | 37.5 | 0.3 | 0.83 | 0.19 | 54 | 0.76 | 0.079 | 16.7 | 32.8 | 0.68 | 390.5 | 0.073 | 4 | 1.42 | 0.026 | 0.07 | 0.2 | 4.6 | 0.09 | <0.02 | 31 | 0.4 | 0.03 | 4 | AQ252 | WHI18000795
1465876 | 571314.44 | 7082557 | D.Jacob et al | 6-10/9/18 | Soil | [6 empty] | 0.97 | 24.69 | 12.59 | 80.6 | 165 | 24.2 | 8.6 | 179 | 2.38 | 8.3 | 1.4 | 16.9 | 5.6 | 23.5 | 0.27 | 0.58 | 0.2 | 49 | 0.3 | 0.064 | 20.8 | 28.9 | 0.43 | 290.8 | 0.061 | 2 | 1.39 | 0.011 | 0.08 | 0.2 | 3.8 | 0.14 | <0.02 | 108 | 0.5 | 0.03 | 4.6 | AQ252 | WHI18000795
1465776 | 575375 | 7086124 | D.Jacob et al | 6-10/9/18 | Soil | [6 empty] | 0.34 | 34.94 | 4.53 | 68.3 | 14 | 48.7 | 25.7 | 743 | 4.04 | 0.9 | 0.8 | 1.5 | 4.5 | 28.5 | 0.06 | 0.3 | 0.03 | 82 | 0.54 | 0.072 | 22.5 | 88.4 | 1.63 | 570.7 | 0.104 | <1 | 2.17 | 0.007 | 0.75 | <0.1 | 8.2 | 0.32 | <0.02 | 9 | <0.1 | <0.02 | 5.7 | AQ252 | WHI18000795
1465775 | 575302.67 | 7086054.9629 | D.Jacob et al | 6-10/9/18 | Soil | [6 empty] | 0.91 | 14.17 | 17.5 | 75.5 | 21 | 30.7 | 14.4 | 449 | 3.39 | 15.2 | 1 | 2.4 | 8.8 | 18 | 0.11 | 0.6 | 0.21 | 52 | 0.15 | 0.034 | 20.9 | 53.7 | 0.75 | 186.6 | 0.066 | 2 | 2.09 | 0.008 | 0.22 | 0.1 | 4.6 | 0.28 | <0.02 | 35 | 0.2 | 0.03 | 5.9 | AQ252 | WHI18000795
1465774 | 575230.34 | 7085985.9259 | D.Jacob et al | 6-10/9/18 | Soil | [6 empty] | 1.27 | 13.79 | 19.64 | 55.8 | 34 | 15.4 | 6.5 | 284 | 2.8 | 10.1 | 1 | 4.4 | 8 | 12.5 | 0.12 | 0.57 | 0.26 | 52 | 0.12 | 0.025 | 29.2 | 27.5 | 0.36 | 175.9 | 0.041 | 2 | 1.85 | 0.007 | 0.09 | 0.2 | 3.1 | 0.18 | <0.02 | 19 | 0.2 | 0.03 | 6.8 | AQ252 | WHI18000795
1465773 | 575158.01 | 7085916.8889 | D.Jacob et al | 6-10/9/18 | Soil | [6 empty] | 1.01 | 23.38 | 47.83 | 29 | 113 | 9.8 | 3.3 | 106 | 2.02 | 3.5 | 1.8 | 2.4 | 1.5 | 8.7 | 0.26 | 0.32 | 0.25 | 36 | 0.07 | 0.077 | 50.5 | 21.3 | 0.18 | 172.2 | 0.021 | 1 | 1.71 | 0.007 | 0.08 | <0.1 | 1.8 | 0.15 | <0.02 | 23 | 0.2 | <0.02 | 6 | AQ252 | WHI18000795
1465772 | 575085.68 | 7085847.8519 | D.Jacob et al | 6-10/9/18 | Soil | [6 empty] | 1.56 | 12.15 | 20.54 | 50.8 | 25 | 16.6 | 7 | 269 | 3.24 | 12 | 0.8 | 2.5 | 7.7 | 9.5 | 0.15 | 1.16 | 0.26 | 61 | 0.08 | 0.027 | 16.5 | 30.4 | 0.32 | 113 | 0.056 | 1 | 1.72 | 0.006 | 0.06 | 0.1 | 3 | 0.13 | <0.02 | 47 | 0.2 | 0.03 | 6.3 | AQ252 | WHI18000795
1465771 | 575013.35 | 7085778.8148 | D.Jacob et al | 6-10/9/18 | Soil | [6 empty] | 1.03 | 11.86 | 21.87 | 56.5 | 21 | 14.8 | 6.5 | 313 | 2.32 | 9.1 | 1.2 | 1.9 | 15.8 | 8.3 | 0.15 | 1.06 | 0.26 | 36 | 0.08 | 0.021 | 14.2 | 22.9 | 0.3 | 117.7 | 0.04 | 1 | 1.6 | 0.006 | 0.09 | 0.1 | 3 | 0.18 | <0.02 | 24 | 0.1 | 0.02 | 5 | AQ252 | WHI18000795
1465770 | 574941.02 | 7085709.7778 | D.Jacob et al | 6-10/9/18 | Soil | [6 empty] | 0.81 | 9.05 | 18.56 | 49.2 | 8 | 11 | 4.8 | 246 | 1.97 | 7.8 | 1.1 | 2.4 | 8.7 | 10.1 | 0.08 | 0.98 | 0.59 | 40 | 0.1 | 0.02 | 22.3 | 19.9 | 0.3 | 110 | 0.055 | 2 | 1.31 | 0.005 | 0.08 | 0.2 | 2.7 | 0.16 | <0.02 | <5 | 0.4 | <0.02 | 4.9 | AQ252 | WHI18000795
1465769 | 574868.69 | 7085640.7407 | D.Jacob et al | 6-10/9/18 | Soil | [6 empty] | 1.07 | 13.88 | 18.38 | 56.3 | 34 | 19.7 | 8.2 | 333 | 2.52 | 8 | 1.2 | 2.9 | 4.4 | 14.6 | 0.13 | 0.51 | 0.33 | 49 | 0.17 | 0.043 | 31.7 | 33 | 0.53 | 162.4 | 0.056 | 2 | 1.62 | 0.006 | 0.09 | 0.1 | 3.9 | 0.19 | <0.02 | 34 | <0.1 | <0.02 | 5.6 | AQ252 | WHI18000795
1465768 | 574796.36 | 7085571.7037 | D.Jacob et al | 6-10/9/18 | Soil | [6 empty] | 1.75 | 14.53 | 16.13 | 51.2 | 35 | 15.6 | 7 | 323 | 2.53 | 8.9 | 0.8 | 1.5 | 5.1 | 12.1 | 0.07 | 0.65 | 0.33 | 54 | 0.13 | 0.042 | 18.4 | 29.8 | 0.44 | 148.6 | 0.078 | 2 | 1.68 | 0.006 | 0.09 | 0.2 | 3.9 | 0.19 | <0.02 | 41 | <0.1 | <0.02 | 6.6 | AQ252 | WHI18000795
1465767 | 574724.03 | 7085502.6667 | D.Jacob et al | 6-10/9/18 | Soil | [6 empty] | 0.89 | 20.07 | 15.3 | 64.4 | 29 | 21.5 | 9 | 396 | 2.45 | 7 | 1.3 | 2.3 | 8.4 | 19.3 | 0.05 | 0.56 | 0.27 | 47 | 0.23 | 0.045 | 38.6 | 33.4 | 0.64 | 211.8 | 0.093 | 3 | 1.55 | 0.009 | 0.1 | 0.2 | 4.5 | 0.2 | <0.02 | 48 | <0.1 | <0.02 | 4.5 | AQ252 | WHI18000795
1465766 | 574651.7 | 7085433.6296 | D.Jacob et al | 6-10/9/18 | Soil | [6 empty] | 4.45 | 27.13 | 39.35 | 97.4 | 23 | 55.3 | 24.5 | 877 | 4.36 | 12.2 | 1.8 | 1.4 | 13.8 | 17.1 | 0.13 | 0.58 | 0.38 | 79 | 0.28 | 0.065 | 30.6 | 127.2 | 1.58 | 299.3 | 0.091 | 1 | 2.48 | 0.005 | 0.62 | <0.1 | 12.4 | 0.65 | <0.02 | 12 | 0.3 | 0.02 | 8.4 | AQ252 | WHI18000795
1465765 | 574579.37 | 7085364.5926 | D.Jacob et al | 6-10/9/18 | Soil | [6 empty] | 0.83 | 10.75 | 12.55 | 49.6 | 59 | 14.5 | 6.6 | 220 | 2.46 | 6.5 | 0.6 | 1.8 | 5.1 | 12.2 | 0.06 | 0.29 | 0.17 | 43 | 0.15 | 0.026 | 15.8 | 34.7 | 0.48 | 182.8 | 0.064 | <1 | 1.49 | 0.006 | 0.11 | 0.1 | 3.2 | 0.16 | <0.02 | <5 | <0.1 | 0.02 | 4.7 | AQ252 | WHI18000795
1465764 | 574507.04 | 7085295.5556 | D.Jacob et al | 6-10/9/18 | Soil | [6 empty] | 0.98 | 12.45 | 21.03 | 68 | 46 | 15.8 | 6.6 | 351 | 2.53 | 7.5 | 1 | 2.5 | 9.4 | 11 | 0.09 | 0.45 | 0.23 | 38 | 0.12 | 0.03 | 19 | 25.3 | 0.49 | 147.3 | 0.061 | 2 | 1.41 | 0.006 | 0.14 | 0.1 | 3.1 | 0.23 | <0.02 | 24 | <0.1 | 0.03 | 4.9 | AQ252 | WHI18000795
1465763 | 574434.71 | 7085226.5185 | D.Jacob et al | 6-10/9/18 | Soil | [6 empty] | 1.07 | 16.63 | 24.84 | 49.8 | 330 | 15.8 | 6.5 | 256 | 2.22 | 5.1 | 2.4 | 1.4 | 4.3 | 23.7 | 0.16 | 0.29 | 0.21 | 35 | 0.39 | 0.042 | 71.9 | 23.9 | 0.48 | 321.4 | 0.049 | 1 | 1.42 | 0.007 | 0.16 | 0.1 | 3.2 | 0.19 | <0.02 | 31 | 0.2 | <0.02 | 5.3 | AQ252 | WHI18000795
1465762 | 574362.38 | 7085157.4815 | D.Jacob et al | 6-10/9/18 | Soil | [6 empty] | 1.06 | 9.8 | 18.83 | 52.8 | 39 | 10.8 | 5.3 | 238 | 1.7 | 4.2 | 2.2 | 0.4 | 13 | 14.6 | 0.07 | 0.38 | 0.2 | 26 | 0.18 | 0.035 | 34.5 | 17.5 | 0.36 | 172.8 | 0.049 | 1 | 0.9 | 0.007 | 0.11 | 0.1 | 2.6 | 0.16 | <0.02 | 10 | <0.1 | <0.02 | 3.2 | AQ252 | WHI18000795
1465761 | 574290.05 | 7085088.4445 | D.Jacob et al | 6-10/9/18 | Soil | [6 empty] | 1.22 | 9.71 | 27.84 | 59.8 | 95 | 8.4 | 3.4 | 195 | 1.7 | 4.4 | 3.4 | 1.3 | 12.4 | 17 | 0.1 | 0.25 | 0.21 | 24 | 0.18 | 0.026 | 49.5 | 15.1 | 0.36 | 156.6 | 0.035 | <1 | 1.01 | 0.005 | 0.13 | 0.1 | 2.5 | 0.16 | <0.02 | 20 | <0.1 | <0.02 | 3.8 | AQ252 | WHI18000795
1465760 | 574217.72 | 7085019.4074 | D.Jacob et al | 6-10/9/18 | Soil | [6 empty] | 0.77 | 7.22 | 25.56 | 57.3 | 104 | 5.9 | 2.6 | 150 | 1.34 | 2.8 | 2.3 | 0.9 | 7.9 | 8.2 | 0.1 | 0.25 | 0.31 | 19 | 0.08 | 0.027 | 22.7 | 10.9 | 0.37 | 87.8 | 0.023 | 1 | 1 | 0.004 | 0.11 | 0.1 | 1.8 | 0.18 | <0.02 | 19 | <0.1 | <0.02 | 3.4 | AQ252 | WHI18000795
1465759 | 574145.39 | 7084950.3704 | D.Jacob et al | 6-10/9/18 | Soil | [6 empty] | 0.58 | 6.98 | 17.55 | 39.1 | 97 | 7.2 | 2.5 | 100 | 1.79 | 4 | 1.8 | 3.2 | 3.7 | 13 | 0.06 | 0.22 | 0.21 | 25 | 0.13 | 0.039 | 25.9 | 14.3 | 0.25 | 123.9 | 0.043 | 2 | 0.96 | 0.006 | 0.1 | 0.1 | 2.3 | 0.21 | 0.03 | 70 | 0.3 | 0.03 | 4.8 | AQ252 | WHI18000795
1465758 | 574073.06 | 7084881.3334 | D.Jacob et al | 6-10/9/18 | Soil | [6 empty] | 0.58 | 8.44 | 19.9 | 58.1 | 78 | 8.7 | 4 | 193 | 2 | 3.9 | 2.9 | 0.3 | 8.9 | 13.2 | 0.1 | 0.31 | 0.23 | 25 | 0.14 | 0.045 | 36.6 | 14.5 | 0.38 | 148.9 | 0.057 | <1 | 1.13 | 0.006 | 0.25 | 0.1 | 3.2 | 0.31 | <0.02 | 62 | <0.1 | <0.02 | 4.1 | AQ252 | WHI18000795
1465757 | 574000.73 | 7084812.2963 | D.Jacob et al | 6-10/9/18 | Soil | [6 empty] | 0.57 | 7.65 | 16.1 | 45.1 | 92 | 9.7 | 3.6 | 99 | 1.53 | 4.9 | 1.2 | 1.1 | 3 | 16.2 | 0.1 | 0.28 | 0.19 | 32 | 0.19 | 0.042 | 20.7 | 16.8 | 0.3 | 149 | 0.035 | 2 | 1.13 | 0.006 | 0.06 | 0.2 | 2.2 | 0.15 | <0.02 | 87 | <0.1 | <0.02 | 4 | AQ252 | WHI18000795
1465756 | 573928.4 | 7084743.2593 | D.Jacob et al | 6-10/9/18 | Soil | [6 empty] | 0.72 | 9.52 | 23.3 | 55.1 | 122 | 12.2 | 4.9 | 124 | 2.07 | 6.7 | 1.6 | 1.2 | 10.3 | 15.3 | 0.07 | 0.45 | 0.22 | 37 | 0.16 | 0.037 | 33 | 20.4 | 0.37 | 155.7 | 0.047 | <1 | 1.48 | 0.007 | 0.07 | 0.1 | 3 | 0.2 | <0.02 | 87 | <0.1 | 0.02 | 4.5 | AQ252 | WHI18000795
1465755 | 573856.07 | 7084674.2223 | D.Jacob et al | 6-10/9/18 | Soil | [6 empty] | 0.9 | 14.78 | 27.01 | 57.6 | 149 | 13.9 | 6.3 | 216 | 2.24 | 6.2 | 2.5 | <0.2 | 15.8 | 16.8 | 0.06 | 0.46 | 0.18 | 36 | 0.19 | 0.038 | 70.1 | 22.6 | 0.4 | 192.3 | 0.06 | 2 | 1.48 | 0.007 | 0.08 | 0.2 | 4 | 0.2 | <0.02 | 108 | <0.1 | <0.02 | 4.4 | AQ252 | WHI18000795
1465754 | 573783.74 | 7084605.1852 | D.Jacob et al | 6-10/9/18 | Soil | [6 empty] | 1.03 | 12.57 | 28 | 57 | 86 | 13 | 6.4 | 290 | 2.32 | 9.2 | 2 | 0.7 | 10.3 | 15.6 | 0.08 | 0.5 | 0.22 | 36 | 0.14 | 0.035 | 39.6 | 21 | 0.42 | 140.9 | 0.052 | 1 | 1.4 | 0.006 | 0.1 | 0.1 | 3.1 | 0.24 | <0.02 | 75 | <0.1 | 0.02 | 4.8 | AQ252 | WHI18000795
1465753 | 573711.41 | 7084536.1482 | D.Jacob et al | 6-10/9/18 | Soil | [6 empty] | 0.93 | 9.02 | 20.36 | 47.8 | 15 | 7.5 | 4.8 | 208 | 2.71 | 7.2 | 1.3 | <0.2 | 4.8 | 8.4 | 0.09 | 0.43 | 0.17 | 40 | 0.09 | 0.028 | 12.7 | 14.5 | 0.57 | 89.4 | 0.079 | 1 | 1.49 | 0.004 | 0.16 | <0.1 | 2.6 | 0.36 | <0.02 | 19 | <0.1 | <0.02 | 7.4 | AQ252 | WHI18000795
1465752 | 573639.08 | 7084467.1112 | D.Jacob et al | 6-10/9/18 | Soil | [6 empty] | 0.7 | 21.81 | 13.08 | 49.9 | 37 | 19.4 | 7.2 | 219 | 2.23 | 8.2 | 1.1 | 6.1 | 5.5 | 21.5 | 0.08 | 0.53 | 0.13 | 43 | 0.27 | 0.071 | 33.7 | 24.8 | 0.43 | 186.2 | 0.057 | <1 | 1.3 | 0.009 | 0.06 | 0.2 | 3.2 | 0.14 | <0.02 | 25 | <0.1 | <0.02 | 4 | AQ252 | WHI18000795
1465751 | 573566.75 | 7084398.0741 | D.Jacob et al | 6-10/9/18 | Soil | [6 empty] | 0.77 | 14.62 | 16.42 | 51.6 | 30 | 14.7 | 5.7 | 214 | 2 | 6.6 | 1.1 | 1.5 | 8.8 | 17.2 | 0.05 | 0.44 | 0.13 | 39 | 0.17 | 0.033 | 24.5 | 22.4 | 0.43 | 172.8 | 0.061 | <1 | 1.23 | 0.007 | 0.07 | 0.1 | 3 | 0.13 | <0.02 | 15 | <0.1 | 0.03 | 4.1 | AQ252 | WHI18000795
1465788 | 573494.42 | 7084329.0371 | D.Jacob et al | 6-10/9/18 | Soil | [6 empty] | 0.91 | 13.19 | 14.64 | 49.3 | 23 | 14.3 | 6.3 | 217 | 2.16 | 8.1 | 0.9 | 1.9 | 5.7 | 15.3 | 0.07 | 0.39 | 0.16 | 44 | 0.16 | 0.036 | 17.8 | 24.5 | 0.4 | 141.6 | 0.062 | 2 | 1.36 | 0.007 | 0.08 | 0.1 | 3 | 0.15 | <0.02 | 39 | <0.1 | <0.02 | 4.8 | AQ252 | WHI18000795
1465789 | 573422.09 | 7084260.0001 | D.Jacob et al | 6-10/9/18 | Soil | [6 empty] | 0.97 | 15.07 | 15.19 | 53.5 | 65 | 15.8 | 7.1 | 247 | 2.41 | 8.7 | 1.1 | 0.2 | 3.1 | 16 | 0.11 | 0.39 | 0.18 | 49 | 0.17 | 0.052 | 19.4 | 26.8 | 0.42 | 171.6 | 0.057 | 1 | 1.57 | 0.007 | 0.07 | 0.2 | 2.9 | 0.13 | <0.02 | 37 | <0.1 | 0.02 | 4.9 | AQ252 | WHI18000795
1465790 | 573349.76 | 7084190.963 | D.Jacob et al | 6-10/9/18 | Soil | [6 empty] | 0.76 | 9.24 | 16.73 | 43.6 | 16 | 9.3 | 4.3 | 153 | 1.79 | 6.9 | 1.5 | <0.2 | 7.2 | 12.9 | 0.04 | 0.37 | 0.15 | 32 | 0.11 | 0.021 | 24.4 | 15.3 | 0.36 | 129.2 | 0.047 | <1 | 1.21 | 0.005 | 0.07 | 0.1 | 2.3 | 0.13 | <0.02 | 25 | <0.1 | <0.02 | 4 | AQ252 | WHI18000795
1465791 | 573277.43 | 7084121.926 | D.Jacob et al | 6-10/9/18 | Soil | [6 empty] | 0.78 | 8.43 | 11.57 | 41.4 | 40 | 10.8 | 5.5 | 182 | 1.87 | 7.2 | 1 | <0.2 | 7.1 | 12.1 | 0.09 | 0.41 | 0.17 | 35 | 0.11 | 0.02 | 13.7 | 18.9 | 0.32 | 116.7 | 0.043 | <1 | 1.22 | 0.005 | 0.05 | 0.1 | 2.1 | 0.11 | <0.02 | 30 | <0.1 | 0.03 | 3.8 | AQ252 | WHI18000795
1465792 | 573205.1 | 7084052.889 | D.Jacob et al | 6-10/9/18 | Soil | [6 empty] | 0.88 | 12.97 | 11.63 | 47.3 | 38 | 13.8 | 6 | 205 | 2.01 | 7.4 | 1.2 | 2.3 | 7.5 | 16.4 | 0.08 | 0.46 | 0.16 | 41 | 0.16 | 0.023 | 19.4 | 22.5 | 0.4 | 154.8 | 0.054 | <1 | 1.26 | 0.006 | 0.06 | 0.1 | 2.8 | 0.12 | <0.02 | 72 | <0.1 | 0.02 | 4.1 | AQ252 | WHI18000795
1465793 | 573132.77 | 7083983.8519 | D.Jacob et al | 6-10/9/18 | Soil | [6 empty] | 0.99 | 10.23 | 17.92 | 46.4 | 164 | 10.9 | 4.6 | 144 | 1.93 | 14.2 | 1.3 | 0.9 | 5.8 | 18.5 | 0.12 | 0.68 | 0.19 | 37 | 0.17 | 0.031 | 24.8 | 18.3 | 0.36 | 250.2 | 0.04 | <1 | 1.35 | 0.006 | 0.07 | 0.1 | 2.7 | 0.17 | <0.02 | 42 | <0.1 | <0.02 | 5 | AQ252 | WHI18000795
1465794 | 573060.44 | 7083914.8149 | D.Jacob et al | 6-10/9/18 | Soil | [6 empty] | 6.76 | 50.73 | 9.33 | 195.4 | 1137 | 61.5 | 10.2 | 640 | 2.7 | 22.2 | 1.7 | <0.2 | 5.8 | 50.9 | 2.06 | 4.15 | 0.08 | 60 | 1.23 | 0.342 | 35.5 | 54.8 | 1.36 | 289.8 | 0.04 | 1 | 1.47 | 0.006 | 0.08 | 0.5 | 4.3 | 0.35 | <0.02 | 120 | 5.4 | 0.03 | 4.1 | AQ252 | WHI18000795
1465795 | 572988.11 | 7083845.7779 | D.Jacob et al | 6-10/9/18 | Soil | [6 empty] | 9.46 | 55.84 | 16.07 | 191.3 | 719 | 62 | 14.9 | 837 | 3.49 | 28 | 1.9 | 0.5 | 6.1 | 90.7 | 3.41 | 2.14 | 0.19 | 55 | 1.56 | 0.214 | 60 | 34.3 | 0.75 | 423 | 0.047 | 1 | 1.45 | 0.007 | 0.1 | 0.5 | 4.4 | 0.27 | 0.12 | 199 | 5.9 | 0.03 | 4.2 | AQ252 | WHI18000795
1465796 | 572915.78 | 7083776.7408 | D.Jacob et al | 6-10/9/18 | Soil | [6 empty] | 0.91 | 5.97 | 17.02 | 43.4 | 71 | 6.4 | 3.1 | 138 | 1.36 | 5.6 | 1.5 | <0.2 | 9.4 | 14.2 | 0.06 | 0.34 | 0.16 | 21 | 0.14 | 0.022 | 32.3 | 10.1 | 0.43 | 140.9 | 0.034 | <1 | 1.04 | 0.005 | 0.07 | <0.1 | 1.7 | 0.16 | <0.02 | 11 | <0.1 | <0.02 | 3.6 | AQ252 | WHI18000795
1465797 | 572843.45 | 7083707.7038 | D.Jacob et al | 6-10/9/18 | Soil | [6 empty] | 2.01 | 5.99 | 27.06 | 45.7 | 60 | 6.4 | 3.1 | 169 | 1.83 | 135 | 2.9 | <0.2 | 19.2 | 9.2 | 0.16 | 0.49 | 0.19 | 18 | 0.08 | 0.031 | 82.1 | 8.9 | 0.36 | 135.1 | 0.021 | <1 | 1.2 | 0.004 | 0.08 | 0.1 | 1.5 | 0.27 | <0.02 | 14 | <0.1 | <0.02 | 3.4 | AQ252 | WHI18000795
1465798 | 572771.12 | 7083638.6668 | D.Jacob et al | 6-10/9/18 | Soil | [6 empty] | 0.77 | 5.29 | 13.33 | 57.8 | 25 | 5.5 | 3.2 | 107 | 1.52 | 4.2 | 3.3 | <0.2 | 15.1 | 21.8 | 0.03 | 0.24 | 0.11 | 17 | 0.27 | 0.021 | 50.5 | 8.6 | 0.85 | 229.3 | 0.05 | <1 | 1.38 | 0.006 | 0.22 | 0.2 | 1.7 | 0.31 | <0.02 | 7 | <0.1 | <0.02 | 4.3 | AQ252 | WHI18000795
1465799 | 572698.79 | 7083569.6297 | D.Jacob et al | 6-10/9/18 | Soil | [6 empty] | 1.49 | 6.91 | 12.14 | 31.3 | 75 | 9 | 4.8 | 151 | 1.38 | 16.5 | 6.6 | <0.2 | 8.4 | 22 | 0.05 | 0.35 | 0.07 | 25 | 0.28 | 0.023 | 24.4 | 14.1 | 0.34 | 183.9 | 0.043 | <1 | 0.99 | 0.007 | 0.06 | 0.3 | 1.9 | 0.08 | <0.02 | 11 | <0.1 | <0.02 | 2.8 | AQ252 | WHI18000795
1465800 | 572481.8 | 7083362.5186 | D.Jacob et al | 6-10/9/18 | Soil | [6 empty] | 1.98 | 67.41 | 22.7 | 106 | 826 | 41.1 | 15.4 | 1051 | 3.07 | 12.3 | 1.8 | 1.6 | 3.4 | 19.9 | 0.55 | 0.41 | 0.28 | 44 | 0.24 | 0.073 | 29.7 | 27.6 | 0.35 | 351.8 | 0.026 | <1 | 1.29 | 0.006 | 0.1 | <0.1 | 3.9 | 0.23 | <0.02 | 88 | 0.5 | 0.08 | 4.3 | AQ252 | WHI18000795
1465951 | 572409.47 | 7083293.4816 | D.Jacob et al | 6-10/9/18 | Soil | [6 empty] | 1.54 | 76.72 | 45.8 | 122.6 | 427 | 58.4 | 23.3 | 3160 | 4.09 | 4.6 | 1 | 0.8 | 12.4 | 14 | 1.01 | 0.45 | 0.77 | 40 | 0.43 | 0.12 | 45.7 | 29.3 | 0.31 | 500 | 0.01 | <1 | 0.81 | 0.002 | 0.08 | <0.1 | 8.3 | 0.3 | <0.02 | 128 | 0.5 | 0.33 | 3.2 | AQ252 | WHI18000795
1465952 | 572337.14 | 7083224.4446 | D.Jacob et al | 6-10/9/18 | Soil | [6 empty] | 1.84 | 41.72 | 11.04 | 83.5 | 158 | 50.7 | 15.2 | 455 | 4.04 | 10.5 | 1.1 | 2.8 | 3 | 18.6 | 0.29 | 0.74 | 0.17 | 93 | 0.25 | 0.063 | 20.4 | 48 | 0.49 | 389.8 | 0.052 | <1 | 1.65 | 0.007 | 0.07 | 0.1 | 7.4 | 0.15 | <0.02 | 67 | 0.3 | 0.06 | 6.4 | AQ252 | WHI18000795
1465787 | 572264.81 | 7083155.4075 | D.Jacob et al | 6-10/9/18 | Soil | [6 empty] | 1.04 | 39.31 | 10.24 | 60.4 | 68 | 32.5 | 11.6 | 270 | 3.07 | 10.6 | 1.1 | 2.2 | 4.8 | 18.1 | 0.08 | 0.59 | 0.13 | 58 | 0.18 | 0.032 | 17.7 | 34.5 | 0.48 | 272.2 | 0.054 | <1 | 1.7 | 0.008 | 0.05 | 0.1 | 4.8 | 0.15 | <0.02 | 57 | <0.1 | 0.06 | 4.9 | AQ252 | WHI18000795
1465786 | 572192.48 | 7083086.3705 | D.Jacob et al | 6-10/9/18 | Soil | [6 empty] | 1.79 | 27.88 | 12.95 | 69.9 | 836 | 40.9 | 11.2 | 276 | 3.52 | 19.4 | 0.7 | <0.2 | 4 | 17.4 | 0.26 | 0.53 | 0.21 | 76 | 0.14 | 0.049 | 14.2 | 52.9 | 0.51 | 326 | 0.071 | <1 | 2.01 | 0.007 | 0.07 | 0.2 | 3.7 | 0.16 | <0.02 | 14 | 0.2 | 0.03 | 6.5 | AQ252 | WHI18000795
1465785 | 572120.15 | 7083017.3334 | D.Jacob et al | 6-10/9/18 | Soil | [6 empty] | 2.21 | 19.62 | 11.59 | 80.6 | 909 | 24.7 | 8.5 | 399 | 2.4 | 9.3 | 0.5 | 2.2 | 2.3 | 15.9 | 0.68 | 0.41 | 0.19 | 51 | 0.18 | 0.075 | 13.5 | 24.5 | 0.28 | 339.2 | 0.047 | <1 | 1.17 | 0.008 | 0.08 | 0.1 | 2.4 | 0.2 | <0.02 | 19 | 0.1 | 0.06 | 5 | AQ252 | WHI18000795
1465784 | 572047.82 | 7082948.2964 | D.Jacob et al | 6-10/9/18 | Soil | [6 empty] | 2.95 | 45.95 | 12.43 | 135.9 | 653 | 48.1 | 12.3 | 798 | 3.45 | 11.3 | 0.9 | 5.1 | 3.7 | 27.8 | 1.04 | 0.58 | 0.25 | 57 | 0.3 | 0.065 | 16.6 | 31.9 | 0.47 | 338.4 | 0.065 | 5 | 1.35 | 0.009 | 0.15 | 0.1 | 3.2 | 0.24 | 0.04 | 39 | 0.4 | 0.07 | 4.6 | AQ252 | WHI18000795
1465783 | 571975.49 | 7082879.2594 | D.Jacob et al | 6-10/9/18 | Soil | [6 empty] | 2.04 | 42.16 | 13.1 | 111.4 | 583 | 47.9 | 13.6 | 502 | 3.1 | 11.2 | 1.5 | 9.1 | 5.4 | 27.9 | 0.48 | 0.7 | 0.21 | 59 | 0.29 | 0.034 | 20.2 | 33.7 | 0.45 | 430.6 | 0.056 | <1 | 1.66 | 0.013 | 0.08 | 0.2 | 4.7 | 0.15 | <0.02 | 82 | 0.4 | 0.04 | 4.6 | AQ252 | WHI18000795
1465782 | 571903.16 | 7082810.2223 | D.Jacob et al | 6-10/9/18 | Soil | [6 empty] | 2.34 | 43.77 | 14.15 | 91.5 | 414 | 41.7 | 17.1 | 1130 | 2.98 | 10.8 | 1.2 | 6.4 | 4.4 | 27.9 | 0.68 | 0.67 | 0.24 | 59 | 0.29 | 0.045 | 19.1 | 32.1 | 0.44 | 411.7 | 0.065 | 3 | 1.65 | 0.012 | 0.08 | 0.2 | 4.2 | 0.15 | <0.02 | 63 | 0.1 | 0.03 | 4.8 | AQ252 | WHI18000795
1465781 | 571830.83 | 7082741.1853 | D.Jacob et al | 6-10/9/18 | Soil | [6 empty] | 1.37 | 34.93 | 10.78 | 71.8 | 238 | 30.2 | 10.5 | 392 | 2.64 | 10 | 1.2 | 6.4 | 4.6 | 26.4 | 0.17 | 0.6 | 0.19 | 50 | 0.3 | 0.04 | 19.3 | 29.5 | 0.43 | 365.5 | 0.065 | 1 | 1.4 | 0.015 | 0.06 | 0.2 | 4.1 | 0.11 | <0.02 | 70 | 0.3 | 0.04 | 4 | AQ252 | WHI18000795
1465780 | 571758.5 | 7082672.1483 | D.Jacob et al | 6-10/9/18 | Soil | [6 empty] | 1.16 | 27.11 | 8.94 | 57.8 | 270 | 26.8 | 8.5 | 195 | 2.55 | 8 | 0.9 | 2.2 | 4.4 | 23 | 0.11 | 0.51 | 0.14 | 53 | 0.3 | 0.038 | 18.6 | 30.5 | 0.5 | 362 | 0.061 | <1 | 1.52 | 0.011 | 0.08 | 0.2 | 4.1 | 0.12 | <0.02 | 48 | <0.1 | <0.02 | 4.3 | AQ252 | WHI18000795
1465779 | 571686.17 | 7082603.1112 | D.Jacob et al | 6-10/9/18 | Soil | [6 empty] | 1.88 | 74.29 | 11.41 | 70.5 | 416 | 42.3 | 15 | 645 | 3.3 | 10.2 | 1.5 | 6.5 | 3.7 | 37.5 | 0.17 | 0.78 | 0.21 | 66 | 0.6 | 0.048 | 22 | 36.6 | 0.56 | 1004 | 0.062 | 2 | 1.89 | 0.015 | 0.1 | 0.2 | 6.1 | 0.15 | 0.02 | 145 | 0.5 | 0.09 | 5.8 | AQ252 | WHI18000795
1465778 | 571613.84 | 7082534.0742 | D.Jacob et al | 6-10/9/18 | Soil | [6 empty] | 2.31 | 63.08 | 13.91 | 94.1 | 322 | 46.9 | 16.8 | 643 | 3.61 | 8.3 | 2.8 | 6 | 6.2 | 37.5 | 0.2 | 0.76 | 0.23 | 64 | 0.89 | 0.068 | 29 | 39.4 | 0.56 | 607.5 | 0.072 | 2 | 1.7 | 0.014 | 0.1 | 0.2 | 6 | 0.22 | 0.04 | 175 | 0.7 | 0.08 | 5.1 | AQ252 | WHI18000795
1465777 | 571469.18 | 7082396.0001 | D.Jacob et al | 6-10/9/18 | Soil | [6 empty] | 1.25 | 25.54 | 14.25 | 73 | 214 | 20 | 15.2 | 814 | 3.4 | 8.5 | 1.6 | 3.8 | 3 | 15.3 | 0.18 | 0.39 | 0.18 | 51 | 0.18 | 0.065 | 23.4 | 26.3 | 0.33 | 171.5 | 0.037 | 1 | 1.44 | 0.008 | 0.07 | 0.1 | 3.4 | 0.15 | 0.02 | 46 | 0.4 | 0.02 | 4.6 | AQ252 | WHI18000795
1465801 | 575514 | 7085980 | D.Jacob et al | 6-10/9/18 | Soil | [6 empty] | 0.71 | 26.03 | 13.85 | 63.7 | 53 | 33 | 13.4 | 674 | 3.58 | 3.1 | 1.4 | 0.8 | 13.2 | 16.5 | 0.06 | 0.56 | 0.15 | 38 | 0.33 | 0.06 | 36.3 | 54.8 | 0.85 | 403.4 | 0.119 | 1 | 1.66 | 0.004 | 0.53 | <0.1 | 6.9 | 0.43 | <0.02 | 25 | <0.1 | <0.02 | 5.4 | AQ252 | WHI18000795
1465802 | 575441.63 | 7085910.9815 | D.Jacob et al | 6-10/9/18 | Soil | [6 empty] | 1.11 | 19.04 | 21.65 | 65.1 | 36 | 25 | 9.9 | 297 | 3.24 | 10.5 | 1.3 | 1.6 | 12.9 | 13.9 | 0.1 | 0.54 | 0.23 | 55 | 0.12 | 0.021 | 23.8 | 37.8 | 0.59 | 187.8 | 0.068 | 1 | 2.18 | 0.007 | 0.15 | 0.1 | 4.3 | 0.26 | <0.02 | 31 | 0.2 | 0.02 | 5.9 | AQ252 | WHI18000795
1465803 | 575369.26 | 7085841.963 | D.Jacob et al | 6-10/9/18 | Soil | [6 empty] | 0.9 | 9.81 | 21.08 | 56.6 | 23 | 5.6 | 2.4 | 177 | 1.46 | 5.6 | 2.4 | 0.9 | 18.8 | 10.5 | 0.1 | 1.97 | 0.22 | 14 | 0.04 | 0.008 | 39.8 | 8.5 | 0.13 | 77.6 | 0.017 | 1 | 0.57 | 0.003 | 0.08 | <0.1 | 2.6 | 0.15 | <0.02 | 54 | <0.1 | <0.02 | 2.2 | AQ252 | WHI18000795
1465804 | 575296.89 | 7085772.9444 | D.Jacob et al | 6-10/9/18 | Soil | [6 empty] | 0.57 | 8.65 | 24.08 | 47.4 | 26 | 8.4 | 3.2 | 170 | 1.55 | 4.3 | 1.6 | 1.6 | 15.3 | 7.1 | 0.08 | 0.51 | 0.23 | 22 | 0.07 | 0.01 | 13.1 | 14.3 | 0.23 | 66 | 0.042 | <1 | 1.06 | 0.004 | 0.12 | <0.1 | 2 | 0.22 | <0.02 | 15 | <0.1 | <0.02 | 3.4 | AQ252 | WHI18000795
1465805 | 575224.52 | 7085703.9259 | D.Jacob et al | 6-10/9/18 | Soil | [6 empty] | 0.76 | 10.35 | 25.09 | 49.9 | 18 | 10.1 | 5.5 | 331 | 1.76 | 3.5 | 1.7 | 2.1 | 18.2 | 9.6 | 0.08 | 0.73 | 0.28 | 26 | 0.08 | 0.008 | 61.5 | 23.5 | 0.43 | 118 | 0.048 | <1 | 1 | 0.005 | 0.11 | <0.1 | 3.3 | 0.22 | <0.02 | 27 | <0.1 | <0.02 | 3.7 | AQ252 | WHI18000795
1465806 | 575152 | 7085634.9074 | D.Jacob et al | 6-10/9/18 | Soil | [6 empty] | 0.95 | 16.04 | 23.66 | 75.2 | 43 | 34.9 | 12.9 | 550 | 3.41 | 6.6 | 2.1 | 1.6 | 17 | 12.7 | 0.07 | 1.26 | 0.27 | 59 | 0.08 | 0.024 | 43.3 | 83.4 | 0.93 | 137.3 | 0.081 | 2 | 1.84 | 0.006 | 0.37 | <0.1 | 7.3 | 0.59 | <0.02 | 48 | 0.2 | <0.02 | 8.2 | AQ252 | WHI18000795
1465807 | 575079.68 | 7085565.8889 | D.Jacob et al | 6-10/9/18 | Soil | [6 empty] | 3.69 | 22.57 | 87.48 | 87.7 | 79 | 31.6 | 16.6 | 974 | 3.91 | 6.9 | 3.4 | 0.9 | 22.9 | 19.6 | 0.31 | 0.52 | 0.65 | 27 | 0.08 | 0.054 | 51.4 | 31.8 | 0.36 | 211 | 0.03 | 2 | 1.12 | 0.003 | 0.36 | <0.1 | 5 | 0.56 | <0.02 | 59 | <0.1 | <0.02 | 4 | AQ252 | WHI18000795
1465808 | 575007.2886 | 7085496.8704 | D.Jacob et al | 6-10/9/18 | Soil | [6 empty] | 0.59 | 16.41 | 15 | 41.3 | 34 | 16.3 | 6.7 | 259 | 1.93 | 4.3 | 1.4 | 2.6 | 11.9 | 14.6 | 0.05 | 0.37 | 0.13 | 37 | 0.18 | 0.018 | 62.6 | 24.1 | 0.49 | 215.8 | 0.075 | <1 | 1.17 | 0.007 | 0.1 | <0.1 | 3.2 | 0.11 | <0.02 | 16 | <0.1 | <0.02 | 3.4 | AQ252 | WHI18000795
1465809 | 574934.8971 | 7085427.8519 | D.Jacob et al | 6-10/9/18 | Soil | [6 empty] | 1.15 | 16.35 | 9.9 | 77.7 | 43 | 14.8 | 14.4 | 572 | 3.93 | 6.7 | 0.7 | 2.2 | 2.4 | 18.8 | 0.11 | 0.48 | 0.15 | 67 | 0.25 | 0.073 | 13.1 | 28.5 | 1.17 | 320.1 | 0.114 | 1 | 2.46 | 0.008 | 0.51 | <0.1 | 3.3 | 0.31 | <0.02 | 27 | <0.1 | 0.04 | 7.5 | AQ252 | WHI18000795
1465810 | 574862.5057 | 7085358.8333 | D.Jacob et al | 6-10/9/18 | Soil | [6 empty] | 0.83 | 20.83 | 14.6 | 67.1 | 40 | 20.9 | 10.4 | 466 | 3.19 | 9.9 | 1.4 | 2.1 | 13.3 | 17.3 | 0.11 | 0.62 | 0.19 | 48 | 0.16 | 0.035 | 28.8 | 41.1 | 0.63 | 254.3 | 0.082 | 2 | 1.9 | 0.008 | 0.23 | <0.1 | 8.9 | 0.27 | <0.02 | 44 | <0.1 | <0.02 | 5.7 | AQ252 | WHI18000795
1465811 | 574790.1143 | 7085289.8148 | D.Jacob et al | 6-10/9/18 | Soil | [6 empty] | 1.04 | 13.72 | 20.74 | 64.9 | 48 | 12.6 | 5.9 | 306 | 2.47 | 6.5 | 1.8 | 2 | 13.8 | 12.3 | 0.11 | 0.85 | 0.23 | 36 | 0.1 | 0.015 | 46.8 | 20.5 | 0.36 | 206.1 | 0.048 | <1 | 1.18 | 0.005 | 0.1 | 0.1 | 4.1 | 0.17 | <0.02 | 22 | 0.1 | <0.02 | 4.4 | AQ252 | WHI18000795
1465812 | 574717.7229 | 7085220.7963 | D.Jacob et al | 6-10/9/18 | Soil | [6 empty] | 0.73 | 29.01 | 11.77 | 57.1 | 18 | 65.5 | 19.9 | 440 | 3.5 | 7.2 | 1.2 | 2 | 9.1 | 20.8 | 0.03 | 0.34 | 0.1 | 61 | 0.27 | 0.014 | 40.1 | 130.4 | 1.57 | 208.8 | 0.21 | 2 | 2.4 | 0.006 | 0.31 | <0.1 | 6 | 0.37 | <0.02 | 28 | <0.1 | <0.02 | 5.8 | AQ252 | WHI18000795
1465813 | 574645.3314 | 7085151.7778 | D.Jacob et al | 6-10/9/18 | Soil | [6 empty] | 0.56 | 13.23 | 25.41 | 54.3 | 27 | 12.2 | 5.2 | 218 | 1.95 | 4.8 | 1.8 | 9.2 | 19.6 | 10.7 | 0.07 | 0.34 | 0.22 | 25 | 0.09 | 0.016 | 52.7 | 20.1 | 0.65 | 110 | 0.064 | 2 | 1.45 | 0.005 | 0.23 | <0.1 | 3.1 | 0.3 | <0.02 | 23 | <0.1 | <0.02 | 4.7 | AQ252 | WHI18000795
1465814 | 574572.94 | 7085082.7593 | D.Jacob et al | 6-10/9/18 | Soil | [6 empty] | 0.74 | 15.46 | 18.22 | 56.6 | 31 | 14.7 | 6.8 | 249 | 2.34 | 6 | 2.6 | 2.3 | 12.3 | 17.7 | 0.02 | 0.42 | 0.17 | 41 | 0.17 | 0.022 | 36.7 | 26 | 0.61 | 181.2 | 0.076 | 2 | 1.55 | 0.008 | 0.08 | 0.1 | 4.6 | 0.19 | <0.02 | 26 | <0.1 | 0.02 | 5 | AQ252 | WHI18000795
1465815 | 574500.5486 | 7085013.7407 | D.Jacob et al | 6-10/9/18 | Soil | [6 empty] | 1.07 | 10.1 | 24.15 | 51.1 | 100 | 10.1 | 4.1 | 164 | 1.59 | 4 | 5 | 1.6 | 12.5 | 15.8 | 0.06 | 0.28 | 0.21 | 25 | 0.21 | 0.028 | 53.4 | 17.4 | 0.44 | 156.5 | 0.052 | 1 | 1.18 | 0.007 | 0.12 | 0.1 | 2.8 | 0.19 | <0.02 | 17 | <0.1 | <0.02 | 3.7 | AQ252 | WHI18000795
1465816 | 574428.1571 | 7084944.7222 | D.Jacob et al | 6-10/9/18 | Soil | [6 empty] | 0.96 | 14.35 | 19.96 | 56.6 | 40 | 14.4 | 6.2 | 252 | 2.26 | 6.6 | 3.1 | 2.1 | 9.2 | 14.6 | 0.12 | 0.4 | 0.24 | 40 | 0.15 | 0.037 | 31.3 | 23.5 | 0.41 | 159.6 | 0.058 | <1 | 1.48 | 0.007 | 0.09 | 0.1 | 3 | 0.16 | <0.02 | 25 | <0.1 | 0.03 | 4.7 | AQ252 | WHI18000795
1465817 | 574355.7657 | 7084875.7037 | D.Jacob et al | 6-10/9/18 | Soil | [6 empty] | 0.86 | 10.05 | 22.24 | 59.4 | 46 | 12.8 | 7.9 | 393 | 2.29 | 7.2 | 1.5 | 2.2 | 12.2 | 13.4 | 0.12 | 0.33 | 0.21 | 40 | 0.13 | 0.027 | 32.2 | 22.6 | 0.38 | 176 | 0.05 | 3 | 1.44 | 0.006 | 0.09 | 0.2 | 3.3 | 0.16 | <0.02 | 15 | <0.1 | <0.02 | 4.7 | AQ252 | WHI18000795
1465818 | 574283.3743 | 7084806.6852 | D.Jacob et al | 6-10/9/18 | Soil | [6 empty] | 0.77 | 5.68 | 33.81 | 58.4 | 82 | 5.5 | 3.3 | 184 | 1.25 | 2.5 | 5.2 | 1 | 24.9 | 23.1 | 0.16 | 0.21 | 0.28 | 12 | 0.16 | 0.021 | 61.5 | 8.2 | 0.49 | 120.1 | 0.025 | <1 | 0.85 | 0.005 | 0.2 | <0.1 | 2 | 0.23 | <0.02 | 33 | <0.1 | <0.02 | 2.6 | AQ252 | WHI18000795
1465819 | 574210.9829 | 7084737.6667 | D.Jacob et al | 6-10/9/18 | Soil | [6 empty] | 0.76 | 9.77 | 17.83 | 51.5 | 106 | 11.5 | 5.2 | 185 | 1.8 | 5.5 | 1.8 | 1.9 | 4.9 | 15.2 | 0.12 | 0.34 | 0.2 | 33 | 0.16 | 0.04 | 24.8 | 18.1 | 0.33 | 177.8 | 0.034 | 2 | 1.27 | 0.007 | 0.07 | 0.2 | 2.5 | 0.16 | <0.02 | 48 | 0.3 | 0.03 | 4.1 | AQ252 | WHI18000795
1465820 | 574138.5914 | 7084668.6481 | D.Jacob et al | 6-10/9/18 | Soil | [6 empty] | 0.85 | 9.16 | 13.26 | 43.2 | 88 | 10.2 | 4.1 | 95 | 1.86 | 8 | 1.1 | 1.8 | 3.1 | 14.7 | 0.13 | 0.42 | 0.18 | 34 | 0.15 | 0.05 | 18.3 | 15.8 | 0.25 | 159.6 | 0.028 | 1 | 1.02 | 0.005 | 0.06 | 0.2 | 2 | 0.12 | <0.02 | 53 | 0.4 | <0.02 | 3.3 | AQ252 | WHI18000795
1465821 | 574066.2 | 7084599.6296 | D.Jacob et al | 6-10/9/18 | Soil | [6 empty] | 0.85 | 17.9 | 18.19 | 61.4 | 145 | 15.9 | 6.4 | 189 | 2.13 | 7.2 | 1.8 | 2.4 | 6 | 19.2 | 0.12 | 0.46 | 0.27 | 40 | 0.21 | 0.046 | 28.6 | 24.5 | 0.39 | 237.5 | 0.056 | <1 | 1.44 | 0.008 | 0.07 | 0.1 | 3.2 | 0.17 | <0.02 | 66 | 0.1 | <0.02 | 4.7 | AQ252 | WHI18000795
1465822 | 573993.8086 | 7084530.6111 | D.Jacob et al | 6-10/9/18 | Soil | [6 empty] | 0.92 | 20.01 | 16.16 | 64.3 | 123 | 17.3 | 5.7 | 176 | 2.08 | 6.4 | 1.5 | 2.1 | 10.7 | 20 | 0.1 | 0.54 | 0.21 | 38 | 0.23 | 0.041 | 33.8 | 24.3 | 0.42 | 228.1 | 0.064 | 2 | 1.23 | 0.01 | 0.07 | 0.2 | 3.5 | 0.14 | <0.02 | 42 | <0.1 | 0.02 | 4 | AQ252 | WHI18000795
1465823 | 573921.4171 | 7084461.5926 | D.Jacob et al | 6-10/9/18 | Soil | [6 empty] | 0.99 | 15.36 | 19.72 | 58.2 | 61 | 13.2 | 5.4 | 187 | 2.06 | 7.6 | 1.4 | 1.7 | 10.5 | 14 | 0.08 | 0.52 | 0.28 | 35 | 0.13 | 0.028 | 28.6 | 21.1 | 0.37 | 130.5 | 0.054 | 2 | 1.26 | 0.006 | 0.08 | 0.1 | 2.9 | 0.17 | <0.02 | 40 | <0.1 | <0.02 | 4 | AQ252 | WHI18000795
1465705 | 573849.0257 | 7084392.5741 | D.Jacob et al | 6-10/9/18 | Soil | [6 empty] | 0.53 | 3.14 | 12.35 | 17 | 14 | 1.6 | 0.8 | 48 | 0.47 | 1.4 | 0.8 | 1.5 | 0.3 | 5 | 0.02 | 0.18 | 0.31 | 15 | 0.03 | 0.012 | 7.3 | 4.7 | 0.12 | 40.7 | 0.018 | <1 | 0.43 | 0.002 | 0.09 | <0.1 | 0.4 | 0.16 | <0.02 | 13 | <0.1 | <0.02 | 3.3 | AQ252 | WHI18000795
1465704 | 573776.6343 | 7084323.5556 | D.Jacob et al | 6-10/9/18 | Soil | [6 empty] | 1.17 | 8.25 | 24.63 | 64.4 | 14 | 5.4 | 4 | 177 | 2 | 5.7 | 1.5 | 2.7 | 10.4 | 9.2 | 0.1 | 0.44 | 0.53 | 14 | 0.05 | 0.018 | 9 | 7.5 | 0.54 | 91.7 | 0.054 | 2 | 1.23 | 0.003 | 0.27 | <0.1 | 2 | 0.46 | <0.02 | 8 | 0.2 | 0.02 | 5.1 | AQ252 | WHI18000795
1465703 | 573704.2429 | 7084254.537 | D.Jacob et al | 6-10/9/18 | Soil | [6 empty] | 0.67 | 10.85 | 24.65 | 57.1 | 55 | 8.9 | 4.5 | 204 | 1.71 | 8.4 | 1.3 | 1.1 | 11.2 | 10.8 | 0.07 | 0.49 | 0.28 | 21 | 0.09 | 0.022 | 27.6 | 11.7 | 0.38 | 99.7 | 0.049 | 2 | 1.1 | 0.005 | 0.14 | 0.1 | 2 | 0.28 | <0.02 | 22 | 0.3 | <0.02 | 4.2 | AQ252 | WHI18000795
1465702 | 573631.8514 | 7084185.5185 | D.Jacob et al | 6-10/9/18 | Soil | [6 empty] | 0.65 | 16.95 | 15.02 | 52.1 | 41 | 14.1 | 6.2 | 236 | 1.96 | 7.8 | 1.4 | 3.5 | 8.4 | 14.5 | 0.07 | 0.46 | 0.21 | 34 | 0.13 | 0.027 | 24 | 22.4 | 0.41 | 158.5 | 0.056 | 2 | 1.27 | 0.006 | 0.07 | 0.1 | 3.4 | 0.15 | <0.02 | 34 | 0.2 | 0.02 | 4.7 | AQ252 | WHI18000795
1465701 | 573559.46 | 7084116.5 | D.Jacob et al | 6-10/9/18 | Soil | [6 empty] | 0.8 | 15.96 | 12.29 | 49 | 49 | 14.1 | 5.9 | 225 | 1.96 | 8.1 | 1.2 | 2.5 | 5 | 15 | 0.08 | 0.4 | 0.21 | 38 | 0.17 | 0.043 | 23.5 | 22 | 0.45 | 178.2 | 0.051 | 2 | 1.31 | 0.007 | 0.05 | 0.2 | 3 | 0.12 | <0.02 | 43 | 0.3 | 0.02 | 4 | AQ252 | WHI18000795
1465850 | 573487.0686 | 7084047.4815 | D.Jacob et al | 6-10/9/18 | Soil | [6 empty] | 0.93 | 15.46 | 11.58 | 52.4 | 55 | 14.2 | 6.3 | 252 | 1.96 | 8.1 | 0.9 | 1.1 | 2.6 | 18.1 | 0.12 | 0.44 | 0.22 | 39 | 0.21 | 0.053 | 16.8 | 22.5 | 0.46 | 184 | 0.054 | 2 | 1.32 | 0.007 | 0.07 | 0.2 | 2.3 | 0.11 | <0.02 | 42 | 0.3 | <0.02 | 4.7 | AQ252 | WHI18000795
1465849 | 573414.6771 | 7083978.463 | D.Jacob et al | 6-10/9/18 | Soil | [6 empty] | 0.74 | 16.98 | 11.05 | 56 | 63 | 15.2 | 6.6 | 246 | 1.99 | 8.3 | 1.3 | 3.7 | 5.6 | 19.2 | 0.09 | 0.51 | 0.2 | 38 | 0.18 | 0.035 | 24.5 | 24.3 | 0.4 | 317 | 0.049 | 2 | 1.26 | 0.009 | 0.05 | 0.2 | 3.6 | 0.09 | <0.02 | 57 | 0.4 | 0.03 | 4 | AQ252 | WHI18000795
1465848 | 573342.2857 | 7083909.4444 | D.Jacob et al | 6-10/9/18 | Soil | [6 empty] | 0.65 | 13.11 | 12.81 | 47.8 | 58 | 11.4 | 5.3 | 167 | 1.72 | 7.2 | 1.1 | 1.3 | 6 | 16.4 | 0.08 | 0.55 | 0.19 | 30 | 0.19 | 0.032 | 27.6 | 17.7 | 0.49 | 236.4 | 0.05 | 2 | 1.18 | 0.007 | 0.05 | 0.2 | 2.4 | 0.13 | <0.02 | 29 | 0.2 | <0.02 | 3.6 | AQ252 | WHI18000795
1465847 | 573269.8943 | 7083840.4259 | D.Jacob et al | 6-10/9/18 | Soil | [6 empty] | 1.2 | 7.14 | 27.41 | 56.7 | 138 | 7.4 | 3.3 | 134 | 1.65 | 11.4 | 1 | 1.6 | 9.4 | 18 | 0.06 | 0.5 | 0.32 | 25 | 0.18 | 0.023 | 19.1 | 12.9 | 0.53 | 174.9 | 0.043 | 2 | 1.38 | 0.005 | 0.08 | 0.2 | 2.1 | 0.27 | <0.02 | 34 | 0.1 | <0.02 | 5.5 | AQ252 | WHI18000795
1465846 | 573197.5029 | 7083771.4074 | D.Jacob et al | 6-10/9/18 | Soil | [6 empty] | 0.76 | 7.32 | 19.35 | 40.6 | 36 | 6.8 | 3.2 | 114 | 1.58 | 6.5 | 1.2 | 1 | 10.9 | 8.7 | 0.04 | 0.63 | 0.23 | 20 | 0.07 | 0.009 | 15 | 11.5 | 0.31 | 98.9 | 0.026 | 1 | 1.08 | 0.004 | 0.08 | <0.1 | 1.8 | 0.16 | <0.02 | 42 | 0.2 | <0.02 | 3.5 | AQ252 | WHI18000795
1465845 | 573125.1114 | 7083702.3889 | D.Jacob et al | 6-10/9/18 | Soil | [6 empty] | 1.26 | 15.05 | 16.01 | 56.8 | 51 | 12.9 | 5.8 | 239 | 2.22 | 11.4 | 1.6 | 5 | 9.6 | 12.1 | 0.08 | 0.7 | 0.19 | 41 | 0.09 | 0.018 | 22.4 | 24 | 0.33 | 285.1 | 0.042 | 2 | 1.51 | 0.006 | 0.05 | 0.2 | 2.6 | 0.13 | <0.02 | 100 | 0.3 | <0.02 | 5.2 | AQ252 | WHI18000795
1465844 | 573052.72 | 7083633.3704 | D.Jacob et al | 6-10/9/18 | Soil | [6 empty] | 0.7 | 10.19 | 14.3 | 43.7 | 38 | 8.8 | 4.5 | 153 | 1.47 | 6.2 | 1.6 | 1.2 | 10.7 | 11.5 | 0.05 | 0.43 | 0.16 | 26 | 0.09 | 0.011 | 33 | 15.6 | 0.39 | 158.6 | 0.045 | 1 | 1.1 | 0.005 | 0.05 | 0.1 | 2.1 | 0.1 | <0.02 | 41 | 0.2 | <0.02 | 3.9 | AQ252 | WHI18000795
1465843 | 572980.3286 | 7083564.3519 | D.Jacob et al | 6-10/9/18 | Soil | [6 empty] | 0.65 | 8.36 | 10.95 | 40.7 | 43 | 7.7 | 4 | 116 | 1.46 | 4.4 | 1.4 | 2.4 | 7.4 | 11.9 | 0.03 | 0.32 | 0.15 | 26 | 0.13 | 0.011 | 23.4 | 13.1 | 0.57 | 132.6 | 0.046 | <1 | 1.27 | 0.006 | 0.04 | <0.1 | 1.6 | 0.1 | <0.02 | 11 | 0.1 | <0.02 | 3.8 | AQ252 | WHI18000795
1465842 | 572907.9371 | 7083495.3333 | D.Jacob et al | 6-10/9/18 | Soil | [6 empty] | 0.69 | 19.48 | 11.93 | 52.5 | 70 | 15 | 5.5 | 210 | 1.88 | 6.8 | 1.4 | 6.6 | 6.8 | 22.7 | 0.05 | 0.51 | 0.17 | 36 | 0.26 | 0.037 | 30.9 | 22.1 | 0.55 | 257.1 | 0.062 | 1 | 1.33 | 0.009 | 0.05 | 0.1 | 3 | 0.08 | <0.02 | 30 | 0.2 | 0.02 | 4.1 | AQ252 | WHI18000795
1465841 | 572835.5457 | 7083426.3148 | D.Jacob et al | 6-10/9/18 | Soil | [6 empty] | 1.33 | 62.44 | 9.84 | 180.9 | 863 | 62.5 | 9.8 | 536 | 2.83 | 31.2 | 1 | 0.5 | 3.5 | 70 | 2.95 | 1.71 | 0.15 | 76 | 1.7 | 0.272 | 31.2 | 56.9 | 0.96 | 385.8 | 0.075 | 2 | 1.77 | 0.009 | 0.15 | 0.3 | 5.4 | 0.29 | <0.02 | 149 | 2.2 | 0.07 | 6.1 | AQ252 | WHI18000795
1465840 | 572763.1543 | 7083357.2963 | D.Jacob et al | 6-10/9/18 | Soil | [6 empty] | 1.24 | 45.45 | 8.99 | 136.3 | 119 | 52 | 21.8 | 703 | 5.81 | 3 | 1 | 0.3 | 8.4 | 15.7 | 0.2 | 0.19 | 0.42 | 137 | 0.44 | 0.111 | 18.4 | 85.9 | 2.19 | 433.2 | 0.245 | <1 | 3.34 | 0.004 | 1.22 | <0.1 | 11.9 | 0.79 | <0.02 | 27 | 0.4 | 0.07 | 12.6 | AQ252 | WHI18000795
1465839 | 572690.7629 | 7083288.2778 | D.Jacob et al | 6-10/9/18 | Soil | [6 empty] | 0.63 | 81.18 | 6.61 | 83.6 | 235 | 67.1 | 36.7 | 2096 | 5.98 | 2.1 | 0.4 | 1.4 | 2.8 | 9.7 | 0.2 | 0.26 | 0.2 | 159 | 0.57 | 0.084 | 21.6 | 108.4 | 2.97 | 333.4 | 0.052 | 1 | 3.81 | 0.004 | 0.24 | <0.1 | 21.2 | 0.19 | <0.02 | 37 | 0.3 | 0.04 | 11 | AQ252 | WHI18000795
1465838 | 572618.3714 | 7083219.2593 | D.Jacob et al | 6-10/9/18 | Soil | [6 empty] | 0.69 | 67.83 | 5.14 | 53.5 | 244 | 26.6 | 11.3 | 1001 | 2.78 | 5.3 | 0.8 | 2.5 | 5.1 | 17.3 | 0.17 | 0.67 | 0.12 | 42 | 1.03 | 0.079 | 27.7 | 18.3 | 1.32 | 209.6 | 0.055 | 1 | 1.84 | 0.004 | 0.2 | <0.1 | 9.4 | 0.21 | <0.02 | 72 | 0.4 | 0.04 | 4.4 | AQ252 | WHI18000795
1465836 | 572473.5886 | 7083081.2222 | D.Jacob et al | 6-10/9/18 | Soil | [6 empty] | 1.55 | 82.22 | 20.38 | 144.8 | 133 | 60 | 17.6 | 1422 | 3.7 | 2.7 | 0.7 | 1.8 | 8.8 | 14.2 | 0.2 | 0.72 | 0.36 | 60 | 0.43 | 0.092 | 27.7 | 62.4 | 1.18 | 439.2 | 0.07 | 1 | 1.89 | 0.004 | 0.17 | <0.1 | 8.6 | 0.3 | <0.02 | 118 | 0.5 | 0.1 | 6.1 | AQ252 | WHI18000795
1465835 | 572401.1971 | 7083012.2037 | D.Jacob et al | 6-10/9/18 | Soil | [6 empty] | 2.33 | 88.79 | 10.5 | 139 | 421 | 91.9 | 19.9 | 347 | 4.33 | 7.7 | 1.2 | 1.8 | 7.6 | 10 | 0.23 | 0.54 | 0.29 | 62 | 0.11 | 0.027 | 18 | 49.3 | 0.72 | 310.8 | 0.048 | <1 | 1.84 | 0.004 | 0.09 | <0.1 | 5.1 | 0.25 | <0.02 | 46 | 1 | 0.09 | 5.4 | AQ252 | WHI18000795
1465834 | 572328.8057 | 7082943.1852 | D.Jacob et al | 6-10/9/18 | Soil | [6 empty] | 3.94 | 67.04 | 13.86 | 131.5 | 657 | 65.9 | 18.6 | 764 | 4.77 | 34.8 | 1.6 | 1.2 | 6.2 | 37.7 | 0.94 | 1.4 | 0.32 | 56 | 0.31 | 0.178 | 35.4 | 38.4 | 0.24 | 731.1 | 0.021 | 2 | 1.26 | 0.006 | 0.12 | 0.1 | 4.4 | 0.23 | <0.02 | 39 | 1.9 | 0.16 | 4.7 | AQ252 | WHI18000795
1465833 | 572256.4143 | 7082874.1667 | D.Jacob et al | 6-10/9/18 | Soil | [6 empty] | 2.35 | 45.98 | 19.33 | 115.4 | 251 | 51.6 | 16.3 | 691 | 3.12 | 43.3 | 1.1 | 2.5 | 5.6 | 22.4 | 0.61 | 0.79 | 0.25 | 53 | 0.34 | 0.03 | 14.8 | 39.8 | 0.38 | 329.1 | 0.051 | 1 | 1.63 | 0.009 | 0.11 | 0.1 | 6.2 | 0.13 | <0.02 | 62 | 0.6 | 0.06 | 5 | AQ252 | WHI18000795
1465832 | 572184.0229 | 7082805.1481 | D.Jacob et al | 6-10/9/18 | Soil | [6 empty] | 6.92 | 92.18 | 20.82 | 310.4 | 935 | 68.2 | 13 | 319 | 3.95 | 7.8 | 2.1 | 4 | 8.8 | 22.6 | 0.97 | 0.86 | 0.37 | 51 | 0.28 | 0.079 | 28.9 | 32.3 | 0.33 | 317 | 0.034 | 2 | 1.02 | 0.006 | 0.12 | <0.1 | 4.2 | 0.57 | 0.07 | 268 | 4.2 | 0.15 | 3.3 | AQ252 | WHI18000795
1465830 | 572039.24 | 7082667.1111 | D.Jacob et al | 6-10/9/18 | Soil | [6 empty] | 2.24 | 63.03 | 12.86 | 132.2 | 260 | 50.6 | 13.3 | 502 | 3.48 | 14.7 | 1.1 | 2.7 | 5.8 | 23.6 | 0.39 | 0.61 | 0.23 | 56 | 0.44 | 0.054 | 19.3 | 39 | 0.59 | 354.2 | 0.07 | 1 | 1.69 | 0.009 | 0.09 | 0.1 | 4.3 | 0.22 | <0.02 | 68 | 0.8 | 0.06 | 4.8 | AQ252 | WHI18000795
1465829 | 571966.8486 | 7082598.0926 | D.Jacob et al | 6-10/9/18 | Soil | [6 empty] | 1.64 | 52.9 | 12.35 | 89.8 | 256 | 40.7 | 11.2 | 481 | 3.17 | 10.9 | 1.5 | 4 | 6.2 | 25.7 | 0.18 | 0.66 | 0.21 | 54 | 0.45 | 0.039 | 24.8 | 36.8 | 0.62 | 410 | 0.068 | 1 | 1.72 | 0.014 | 0.11 | 0.1 | 5 | 0.16 | <0.02 | 111 | 0.6 | 0.05 | 4.9 | AQ252 | WHI18000795
1465828 | 571894.4571 | 7082529.0741 | D.Jacob et al | 6-10/9/18 | Soil | [6 empty] | 2.08 | 50.86 | 14.74 | 104.4 | 344 | 44.8 | 12.8 | 447 | 3.2 | 9.7 | 2.1 | 3.2 | 7.1 | 27.9 | 0.22 | 0.67 | 0.23 | 55 | 0.41 | 0.054 | 30.8 | 39.5 | 0.54 | 446.1 | 0.071 | 1 | 1.6 | 0.013 | 0.08 | 0.1 | 6.2 | 0.19 | <0.02 | 144 | 0.8 | 0.06 | 5.3 | AQ252 | WHI18000795
1465827 | 571822.0657 | 7082460.0556 | D.Jacob et al | 6-10/9/18 | Soil | [6 empty] | 2.31 | 53.71 | 12.79 | 128.8 | 305 | 48.6 | 13.4 | 607 | 3.18 | 8.2 | 1.7 | 2.4 | 5.7 | 30.9 | 0.64 | 0.61 | 0.24 | 48 | 0.59 | 0.079 | 20.7 | 31 | 0.45 | 389.7 | 0.053 | 2 | 1.2 | 0.01 | 0.14 | 0.2 | 4.1 | 0.2 | 0.02 | 64 | 1 | 0.09 | 4.3 | AQ252 | WHI18000795
1465826 | 571749.6743 | 7082391.037 | D.Jacob et al | 6-10/9/18 | Soil | [6 empty] | 1.06 | 25.8 | 21.55 | 89.9 | 219 | 21.7 | 12.1 | 541 | 2.4 | 7.8 | 1.4 | 3.3 | 5 | 17.1 | 0.17 | 0.31 | 0.2 | 42 | 0.21 | 0.062 | 26.4 | 24.4 | 0.38 | 194.4 | 0.05 | 1 | 1.34 | 0.009 | 0.12 | 0.1 | 3.3 | 0.2 | <0.02 | 42 | 0.5 | 0.04 | 4.5 | AQ252 | WHI18000795
1465825 | 571677.2829 | 7082322.0185 | D.Jacob et al | 6-10/9/18 | Soil | [6 empty] | 1.07 | 22.92 | 29.68 | 82.2 | 295 | 20.9 | 7.5 | 198 | 2.85 | 8.9 | 1.3 | 2.7 | 3.1 | 14.2 | 0.14 | 0.3 | 0.21 | 45 | 0.17 | 0.057 | 21.7 | 25.3 | 0.36 | 150.4 | 0.033 | <1 | 1.45 | 0.007 | 0.11 | 0.1 | 2.9 | 0.19 | <0.02 | 53 | 0.6 | 0.04 | 4.8 | AQ252 | WHI18000795
1465824 | 571604.8914 | 7082253 | D.Jacob et al | 6-10/9/18 | Soil | [6 empty] | 1.14 | 25.16 | 39.66 | 97 | 289 | 23.2 | 8.2 | 144 | 2.51 | 7.2 | 1.3 | 3 | 3 | 18.3 | 0.17 | 0.36 | 0.22 | 45 | 0.2 | 0.056 | 22.8 | 28 | 0.37 | 199.2 | 0.053 | 2 | 1.52 | 0.009 | 0.1 | 0.2 | 3.3 | 0.21 | 0.02 | 53 | 0.8 | 0.05 | 5.3 | AQ252 | WHI18000795
11125 | 575789 | 7085685 | DO,NO,DS,BM | 9.9.18 | C | 0.5 | Brown clayey soil, <5% rock fragments |  |  |  | 462 | 0.85 | 14.7 | 15.35 | 52.3 | 33 | 15.7 | 8 | 320 | 2.36 | 8.7 | 1.2 | 1.8 | 11.2 | 14.8 | 0.05 | 0.49 | 0.19 | 41 | 0.15 | 0.013 | 30.9 | 26.1 | 0.46 | 317.8 | 0.04 | <1 | 1.36 | 0.009 | 0.06 | 0.1 | 4.3 | 0.12 | <0.02 | 34 | 0.4 | 0.02 | 4.3 | AQ252 | WHI18000929
11126 | 575716.7 | 7085616.3 | DO,NO,DS,BM | 9.9.18 | C | 0.6 | light brown clayey soil, 10-20% rock fragments |  |  |  | 464 | 1 | 6.09 | 17.11 | 48.4 | 33 | 7.1 | 3.5 | 169 | 1.49 | 4.6 | 1.6 | 0.7 | 13.6 | 16.9 | 0.03 | 1.04 | 0.13 | 17 | 0.19 | 0.012 | 20.3 | 11.2 | 0.27 | 189.8 | 0.019 | 1 | 0.75 | 0.004 | 0.11 | <0.1 | 1.9 | 0.13 | <0.02 | 17 | 0.2 | <0.02 | 3 | AQ252 | WHI18000929
11127 | 575644.4 | 7085547.6 | DO,NO,DS,BM | 9.9.18 | C | 0.7 | Brown soil, <5% rock fragments |  |  |  | 465 | 0.78 | 12.11 | 12.33 | 44.8 | 35 | 13.6 | 5.7 | 239 | 1.89 | 6.1 | 1.3 | 4.1 | 9.1 | 16 | 0.03 | 0.59 | 0.17 | 34 | 0.19 | 0.022 | 21.7 | 21.3 | 0.38 | 208.4 | 0.04 | <1 | 1.05 | 0.007 | 0.06 | 0.1 | 2.9 | 0.11 | <0.02 | 42 | 0.2 | <0.02 | 3.7 | AQ252 | WHI18000929
11128 | 575572.1 | 7085478.9 | DO,NO,DS,BM | 9.9.18 | C | 0.6 | Dark brown to black micaceous soil, <5% rock fragments |  |  |  | 466 | 2.74 | 10.51 | 36.7 | 58.4 | 514 | 11.7 | 4.6 | 688 | 1.73 | 4.8 | 25.2 | 8.8 | 18 | 23.4 | 0.23 | 1.5 | 0.3 | 20 | 0.31 | 0.043 | 165.6 | 19.8 | 0.26 | 379.8 | 0.016 | 3 | 1.13 | 0.005 | 0.13 | 0.1 | 5.4 | 0.22 | 0.02 | 180 | 0.5 | 0.03 | 3 | AQ252 | WHI18000929
11129 | 575499.8 | 7085410.2 | DO,NO,DS,BM | 9.9.18 | C | 0.6 | Green brown clayey soil, 5-10% rock fragments |  |  |  | 467 | 0.98 | 8.77 | 17.7 | 54.5 | 98 | 12.3 | 6.4 | 333 | 2.26 | 5.2 | 1.2 | 2 | 7.1 | 11.8 | 0.12 | 0.35 | 0.25 | 42 | 0.15 | 0.034 | 18.3 | 34.7 | 0.51 | 167.4 | 0.051 | 1 | 1.27 | 0.005 | 0.11 | <0.1 | 3 | 0.16 | <0.02 | 17 | <0.1 | <0.02 | 5.5 | AQ252 | WHI18000929
11130 | 575427.5 | 7085341.5 | DO,NO,DS,BM | 9.9.18 | C | 0.4 | Mustard brown clayey soil, ~5% rock fragments |  |  |  | 468 | 1.09 | 12.97 | 20.05 | 62.7 | 95 | 16.7 | 8.4 | 376 | 2.66 | 8.4 | 1.1 | 3.5 | 9.1 | 11.2 | 0.12 | 0.41 | 0.22 | 51 | 0.12 | 0.027 | 29.9 | 28.1 | 0.51 | 260.6 | 0.052 | <1 | 1.7 | 0.006 | 0.09 | 0.1 | 3.5 | 0.18 | <0.02 | 28 | <0.1 | <0.02 | 5.6 | AQ252 | WHI18000929
11131 | 575355.2 | 7085272.8 | DO,NO,DS,BM | 9.9.18 | C | 0.8 | Mustard brown clayey soil, ~5% rock fragments |  |  |  | 469 | 0.57 | 16.15 | 16.1 | 80.7 | 19 | 14.1 | 7.8 | 554 | 3.1 | 7.5 | 1.7 | 2.9 | 17.8 | 13.6 | 0.02 | 0.47 | 0.18 | 35 | 0.12 | 0.023 | 69.3 | 23.7 | 0.47 | 1083.4 | 0.057 | <1 | 1.41 | 0.008 | 0.18 | 0.1 | 8.7 | 0.28 | <0.02 | 34 | 0.4 | <0.02 | 5.4 | AQ252 | WHI18000929
11132 | 575282.9 | 7085204.1 | DO,NO,DS,BM | 9.9.18 | C | 0.5 | Mustard brown soil, 5-10% rock fragments |  |  |  | 470 | 1.49 | 16.18 | 17.48 | 68.8 | 215 | 20.3 | 10.3 | 464 | 3.29 | 48.7 | 1 | 2.4 | 6.8 | 12.2 | 0.17 | 0.68 | 0.23 | 55 | 0.13 | 0.043 | 13.2 | 31.2 | 0.59 | 247.7 | 0.062 | <1 | 1.98 | 0.005 | 0.14 | 0.1 | 3.7 | 0.21 | <0.02 | 23 | 0.2 | 0.04 | 7 | AQ252 | WHI18000929
11133 | 575210.6 | 7085135.4 | DO,NO,DS,BM | 9.9.18 | C | 0.8 | Brown to dark grey micaceous soil, 20-30% rock fragments |  |  |  | 471 | 0.91 | 25.23 | 27.72 | 85.4 | 43 | 23.9 | 9.9 | 416 | 2.98 | 8.7 | 2.6 | 2.2 | 18 | 10.2 | 0.15 | 0.46 | 0.25 | 40 | 0.11 | 0.031 | 71.3 | 25.8 | 0.86 | 220.3 | 0.074 | <1 | 1.85 | 0.006 | 0.33 | 0.1 | 5.3 | 0.42 | <0.02 | 16 | 0.3 | 0.03 | 5.1 | AQ252 | WHI18000929
11134 | 575138.3 | 7085066.7 | DO,NO,DS,BM | 9.9.18 | C | 0.5 | Mustard brown soil, 10-20% rock fragments |  |  |  | 472 | [37 empty] | AQ252 | WHI18000929
11135 | 575066 | 7084998 | DO,NO,DS,BM | 9.9.18 | C | 0.6 | Mustard brown soil, ~5% rock fragments |  |  |  | 473 | 0.41 | 8.25 | 24.42 | 63.8 | 20 | 6.6 | 4.7 | 219 | 2.12 | 3.2 | 1.9 | <0.2 | 21.7 | 13.5 | 0.02 | 1.03 | 0.17 | 13 | 0.04 | 0.012 | 40 | 10.3 | 0.91 | 109.5 | 0.061 | <1 | 1.4 | 0.005 | 0.36 | <0.1 | 4.1 | 0.46 | <0.02 | 24 | <0.1 | <0.02 | 5 | AQ252 | WHI18000929
11136 | 574993.7 | 7084929.3 | DO,NO,DS,BM | 9.9.18 | C | 0.5 | Mustard brown soil, ~20% rock fragments |  |  |  | 474 | 0.47 | 9 | 30.45 | 51.3 | 52 | 5 | 2.6 | 167 | 1.5 | 2.8 | 2.5 | 0.4 | 24.8 | 17.9 | 0.04 | 0.31 | 0.18 | 13 | 0.06 | 0.01 | 86.3 | 8.6 | 0.48 | 128 | 0.032 | <1 | 0.93 | 0.003 | 0.21 | <0.1 | 3.5 | 0.31 | <0.02 | 14 | 0.1 | <0.02 | 2.9 | AQ252 | WHI18000929
11137 | 574921.4 | 7084860.6 | DO,NO,DS,BM | 9.9.18 | C | 0.4 | Mustard brown soil, ~10% rock fragments |  |  |  | 475 | 0.49 | 10.59 | 24.8 | 60.3 | 18 | 7.3 | 3.3 | 218 | 1.89 | 4.2 | 3.2 | 1.3 | 20.2 | 4.5 | 0.04 | 0.42 | 0.24 | 18 | 0.03 | 0.011 | 52 | 12.1 | 0.31 | 89.8 | 0.042 | <1 | 1.45 | 0.003 | 0.21 | <0.1 | 2.4 | 0.39 | <0.02 | 21 | 0.2 | <0.02 | 5.1 | AQ252 | WHI18000929
11138 | 574849.1 | 7084791.9 | DO,NO,DS,BM | 9.9.18 | C | 0.5 | Greenish-brown soil, ~10% rock fragments |  |  |  | 463 | 0.66 | 13.66 | 31.72 | 69.2 | 28 | 12.2 | 6.7 | 380 | 2.26 | 7.6 | 2 | 2.6 | 19.1 | 10.3 | 0.14 | 0.45 | 0.23 | 32 | 0.09 | 0.018 | 29.2 | 19.4 | 0.63 | 160.8 | 0.059 | 1 | 1.51 | 0.006 | 0.22 | 0.2 | 3.3 | 0.26 | <0.02 | 16 | <0.1 | 0.03 | 4.4 | AQ252 | WHI18000929
11139 | 574776.8 | 7084723.2 | DO,NO,DS,BM | 9.9.18 | C | 0.4 | Reddish-brown soil, 10-20% rock fragments, vein quartz |  |  |  | 477 | 0.47 | 5.48 | 29.4 | 60.7 | 31 | 2.9 | 1.2 | 96 | 1.19 | 2 | 0.7 | 1.5 | 11.5 | 8 | 0.05 | 0.23 | 0.75 | 7 | 0.05 | 0.006 | 27 | 5.4 | 0.93 | 91.9 | 0.026 | 1 | 1.53 | 0.004 | 0.15 | <0.1 | 1.9 | 0.41 | <0.02 | 9 | <0.1 | <0.02 | 4.6 | AQ252 | WHI18000929
11140 | 574704.5 | 7084654.5 | DO,NO,DS,BM | 9.9.18 | C | 0.5 | Reddish-yellow soil, decomposed quartz fragments |  |  |  | 478 | 0.41 | 7.18 | 23.32 | 65.3 | 37 | 5 | 2.7 | 118 | 1.48 | 3.5 | 1.6 | 0.9 | 21 | 7.9 | 0.07 | 0.28 | 0.47 | 14 | 0.08 | 0.007 | 111.4 | 9.1 | 0.97 | 121.1 | 0.033 | <1 | 1.57 | 0.004 | 0.16 | <0.1 | 2.2 | 0.32 | <0.02 | <5 | <0.1 | <0.02 | 4.2 | AQ252 | WHI18000929
11141 | 574632.2 | 7084585.8 | DO,NO,DS,BM | 9.9.18 | C | 0.4 | Brown-reddish soil, ~10% rock fragments |  |  |  | 479 | 0.61 | 9.04 | 21.83 | 43.3 | 67 | 7.2 | 3.5 | 294 | 1.95 | 5 | 1.7 | 9.8 | 16 | 6.3 | 0.03 | 0.3 | 0.24 | 21 | 0.05 | 0.011 | 36.5 | 13.3 | 0.36 | 127 | 0.04 | <1 | 1.27 | 0.004 | 0.17 | <0.1 | 3.6 | 0.26 | <0.02 | 17 | 0.1 | <0.02 | 4.2 | AQ252 | WHI18000929
11142 | 574559.9 | 7084517.1 | DO,NO,DS,BM | 9.9.18 | C | 0.4 | Greenish-brown soil, ~10% rock fragments, bedrock close |  |  |  | 480 | 0.95 | 9.39 | 23.03 | 45.7 | 22 | 10.6 | 5.5 | 248 | 2.35 | 6 | 1.1 | 3 | 13 | 9.1 | 0.07 | 0.31 | 0.2 | 36 | 0.09 | 0.021 | 28.8 | 22.1 | 0.42 | 135.8 | 0.056 | <1 | 1.41 | 0.005 | 0.14 | <0.1 | 2.6 | 0.24 | <0.02 | 17 | 0.2 | <0.02 | 5.2 | AQ252 | WHI18000929
11143 | 575930 | 7085536 | DO,NO,DS,BM | 10.9.18 | C | 0.8 | Brown clayey soil, <5% rock fragments |  |  |  | 484 | 0.67 | 16.7 | 13.76 | 56.4 | 24 | 17.1 | 7.4 | 318 | 2.25 | 6.4 | 1.2 | 1.2 | 12.9 | 18.3 | 0.03 | 0.42 | 0.17 | 38 | 0.19 | 0.011 | 30.2 | 27.5 | 0.5 | 222.8 | 0.057 | <1 | 1.32 | 0.008 | 0.09 | <0.1 | 4.6 | 0.15 | <0.02 | 24 | 0.1 | <0.02 | 4.3 | AQ252 | WHI18000929
11144 | 575858 | 7085467 | DO,NO,DS,BM | 10.9.18 | C | 0.4 | Brown sandy soil, <10% rock fragments |  |  |  | 485 | 0.69 | 9.72 | 15.83 | 48.1 | 48 | 10.5 | 4.3 | 199 | 1.91 | 5.3 | 1 | 0.9 | 12.9 | 9.9 | 0.04 | 0.36 | 0.17 | 31 | 0.07 | 0.012 | 23.4 | 17.1 | 0.43 | 141.8 | 0.043 | <1 | 1.28 | 0.005 | 0.1 | 0.1 | 2.6 | 0.19 | <0.02 | 11 | <0.1 | <0.02 | 4.2 | AQ252 | WHI18000929
11145 | 575786 | 7085398 | DO,NO,DS,BM | 10.9.18 | C | 0.9 | Mustard brown soil, 5-10% rock fragments, steep slope |  |  |  | 486 | 0.66 | 11.71 | 24.43 | 45 | 20 | 7.2 | 3.3 | 197 | 1.4 | 3.9 | 2 | 1.1 | 22.4 | 13.3 | 0.05 | 0.32 | 0.33 | 16 | 0.1 | 0.009 | 39.6 | 11.7 | 0.31 | 156.7 | 0.028 | <1 | 0.77 | 0.004 | 0.09 | 0.1 | 4.2 | 0.15 | <0.02 | 14 | <0.1 | <0.02 | 2.5 | AQ252 | WHI18000929
11146 | 575714 | 7085329 | DO,NO,DS,BM | 10.9.18 | C | 0.5 | Brown soil, ~40% rock fragments, felsenmeer |  |  |  | 487 | 0.83 | 6.52 | 19.65 | 54.5 | 61 | 7.8 | 5.8 | 417 | 1.97 | 6.4 | 1.6 | 1.8 | 9.6 | 8.8 | 0.12 | 0.31 | 0.27 | 32 | 0.1 | 0.066 | 29.3 | 13.5 | 0.3 | 100.3 | 0.035 | <1 | 1.04 | 0.005 | 0.13 | 0.1 | 2.1 | 0.21 | <0.02 | 21 | 0.1 | 0.03 | 4.5 | AQ252 | WHI18000929
11147 | 575642 | 7085260 | DO,NO,DS,BM | 10.9.18 | C | 0.7 | Light brown soil, ~5% rock fragments |  |  |  | 488 | 0.65 | 14.66 | 12.66 | 52.6 | 27 | 14.6 | 7.2 | 263 | 2.27 | 7.2 | 1.4 | 2.7 | 9.2 | 16.2 | 0.04 | 0.35 | 0.16 | 44 | 0.18 | 0.035 | 29.1 | 25.1 | 0.46 | 222.6 | 0.054 | <1 | 1.38 | 0.008 | 0.07 | 0.1 | 4.8 | 0.12 | <0.02 | 43 | 0.1 | 0.02 | 4.1 | AQ252 | WHI18000929
11148 | 575569 | 7085191 | DO,NO,DS,BM | 10.9.18 | C | 1.2 | Mustard colored soil, <5% rock fragments |  |  |  | 489 | 0.25 | 6.6 | 18.29 | 44.4 | 31 | 4.6 | 2 | 126 | 1.29 | 3.2 | 1.4 | 0.9 | 17.6 | 13.4 | 0.04 | 0.32 | 0.1 | 11 | 0.11 | 0.013 | 25.8 | 6.9 | 0.35 | 177.5 | 0.025 | <1 | 0.68 | 0.004 | 0.16 | <0.1 | 3.8 | 0.21 | <0.02 | 8 | <0.1 | <0.02 | 2.5 | AQ252 | WHI18000929
11149 | 575497 | 7085122 | DO,NO,DS,BM | 10.9.18 | C | 0.6 | Mustard colored soil, <10% rock fragments |  |  |  | 490 | 4.36 | 34.05 | 23.12 | 104.5 | 29 | 37.4 | 11 | 545 | 3.42 | 72.1 | 1.7 | 2.2 | 14 | 14.2 | 0.11 | 1.27 | 0.21 | 37 | 0.26 | 0.075 | 38.8 | 25.3 | 0.68 | 337.5 | 0.064 | <1 | 1.29 | 0.004 | 0.52 | <0.1 | 5.1 | 0.51 | <0.02 | 49 | 0.1 | 0.03 | 4.6 | AQ252 | WHI18000929
11150 | 575424 | 7085053 | DO,NO,DS,BM | 10.9.18 | C | 0.6 | Mustard colored soil, <5% rock fragments |  |  |  | 491 | 0.8 | 27.34 | 21.25 | 68.8 | 35 | 16.5 | 8.1 | 339 | 2.51 | 18.3 | 2.3 | 4.4 | 16.1 | 13.3 | 0.08 | 0.5 | 0.27 | 36 | 0.12 | 0.022 | 71 | 25.3 | 0.53 | 264.9 | 0.057 | <1 | 1.39 | 0.006 | 0.17 | 0.1 | 5.7 | 0.24 | <0.02 | 41 | 0.1 | <0.02 | 4.7 | AQ252 | WHI18000929
13901 | 575352 | 7084984 | DO,NO,DS,BM | 10.9.18 | C | 0.6 | Brown soil, <5% rock fragments |  |  |  | 492 | 0.6 | 12.73 | 13.29 | 49.7 | 46 | 16.7 | 6.5 | 223 | 2.04 | 7.5 | 0.9 | 2.5 | 6.8 | 11.3 | 0.04 | 0.33 | 0.17 | 36 | 0.12 | 0.017 | 16.9 | 30.3 | 0.48 | 168.3 | 0.057 | 1 | 1.19 | 0.006 | 0.08 | <0.1 | 2.9 | 0.14 | <0.02 | 12 | 0.2 | <0.02 | 4.4 | AQ252 | WHI18000929
13902 | 575280 | 7084915 | DO,NO,DS,BM | 10.9.18 | C | 0.6 | Brown soil, <5% rock fragments |  |  |  | 493 | 0.6 | 12.03 | 26.09 | 61.5 | 32 | 11.5 | 10.1 | 584 | 1.98 | 5.1 | 1.8 | <0.2 | 16.3 | 14.4 | 0.09 | 0.3 | 0.19 | 23 | 0.14 | 0.036 | 24.2 | 17.2 | 0.67 | 104.4 | 0.069 | <1 | 1.31 | 0.005 | 0.22 | <0.1 | 2.9 | 0.28 | <0.02 | 14 | 0.1 | 0.02 | 4.3 | AQ252 | WHI18000929
13903 | 575208 | 7084846 | DO,NO,DS,BM | 10.9.18 | C | 0.6 | Brown soil, <5% rock fragments |  |  |  | 494 | 0.87 | 12.5 | 16.76 | 51.2 | 67 | 13 | 7.5 | 342 | 2.24 | 6.7 | 1.4 | 3.1 | 7.7 | 13 | 0.08 | 0.39 | 0.14 | 37 | 0.15 | 0.031 | 35.1 | 21.9 | 0.43 | 156.8 | 0.051 | 1 | 1.31 | 0.006 | 0.11 | 0.1 | 4.3 | 0.18 | <0.02 | 27 | 0.3 | <0.02 | 5 | AQ252 | WHI18000929
13904 | 575136 | 7084777 | DO,NO,DS,BM | 10.9.18 | C | 0.6 | Mustard colored soil, <5% rock fragments |  |  |  | 495 | 0.76 | 17.7 | 23.17 | 64.3 | 28 | 13.9 | 6.7 | 331 | 2.44 | 6.2 | 3.9 | 1.5 | 20.1 | 14.4 | 0.25 | 0.46 | 0.24 | 34 | 0.13 | 0.014 | 72.6 | 20.1 | 0.57 | 200.7 | 0.066 | <1 | 1.52 | 0.007 | 0.19 | 0.1 | 5.8 | 0.32 | <0.02 | 49 | <0.1 | 0.02 | 5.1 | AQ252 | WHI18000929
13905 | 575064 | 7084708 | DO,NO,DS,BM | 10.9.18 | C | 0.8 | Mustard colored soil, <10% rock fragments |  |  |  | 496 | 0.85 | 24.66 | 16.32 | 60.2 | 22 | 22.7 | 10.5 | 404 | 2.71 | 10.2 | 1.7 | 3.2 | 9.4 | 19.7 | 0.03 | 0.47 | 0.22 | 53 | 0.19 | 0.021 | 34.6 | 32 | 0.52 | 280.5 | 0.06 | <1 | 1.74 | 0.009 | 0.06 | 0.1 | 6.5 | 0.11 | <0.02 | 39 | 0.3 | 0.03 | 5.1 | AQ252 | WHI18000929
13906 | 574992 | 7084639 | DO,NO,DS,BM | 10.9.18 | C | 0.7 | Mustard colored soil, 5-10% rock fragments |  |  |  | 497 | 0.37 | 13.59 | 32.05 | 56.6 | 13 | 8.8 | 3.7 | 238 | 1.52 | 4.2 | 3.8 | 0.9 | 23.1 | 10.4 | 0.04 | 0.38 | 0.34 | 20 | 0.09 | 0.007 | 51.1 | 12.9 | 0.51 | 139 | 0.043 | <1 | 1.12 | 0.005 | 0.13 | <0.1 | 4 | 0.3 | <0.02 | 24 | <0.1 | <0.02 | 3.7 | AQ252 | WHI18000929
13907 | 574920 | 7084570 | DO,NO,DS,BM | 10.9.18 | C | 0.7 | Mustard colored soil, ~10% rock fragments |  |  |  | 498 | 0.47 | 4.48 | 15.75 | 80.5 | 51 | 3.4 | 3.3 | 270 | 1.88 | 4.5 | 1.8 | <0.2 | 18.6 | 3.5 | 0.11 | 0.17 | 0.3 | 11 | 0.03 | 0.012 | 9.6 | 7 | 0.67 | 73.9 | 0.071 | <1 | 1.25 | 0.004 | 0.39 | <0.1 | 2.1 | 0.43 | <0.02 | <5 | 0.1 | <0.02 | 4.9 | AQ252 | WHI18000929
13908 | 574848 | 7084501 | DO,NO,DS,BM | 10.9.18 | C | 0.6 | Mustard colored soil, 5-10% rock fragments |  |  |  | 500 | 0.38 | 11.5 | 22.84 | 58.6 | 38 | 6.5 | 3 | 332 | 2.03 | 4.7 | 5.3 | 0.8 | 20.5 | 8 | 0.05 | 0.37 | 0.31 | 15 | 0.04 | 0.009 | 68.2 | 10 | 0.47 | 105.8 | 0.046 | <1 | 1.16 | 0.003 | 0.2 | <0.1 | 4.1 | 0.34 | <0.02 | 30 | 0.2 | <0.02 | 4.1 | AQ252 | WHI18000929
13909 | 574775 | 7084432 | DO,NO,DS,BM | 10.9.18 | C | 0.6 | Yellow-reddish soil, ~10% rock fragments |  |  |  | 501 | 0.22 | 6.34 | 30.38 | 60.1 | 23 | 3.8 | 2.1 | 92 | 1.58 | 1.9 | 2.5 | <0.2 | 28.5 | 6.1 | 0.04 | 0.27 | 0.47 | 8 | 0.04 | 0.006 | 69.2 | 6.6 | 1.24 | 94.2 | 0.035 | <1 | 1.76 | 0.004 | 0.19 | <0.1 | 2.9 | 0.33 | <0.02 | 28 | <0.1 | <0.02 | 4.9 | AQ252 | WHI18000929
13910 | 574703 | 7084364 | DO,NO,DS,BM | 11.9.18 | C | 0.6 | Brown soil, ~20% rock fragments |  |  |  | 502 | 1.34 | 15.22 | 14.5 | 60.7 | 58 | 14.5 | 7.2 | 364 | 3.22 | 7.8 | 1.5 | 0.8 | 12.8 | 12.2 | 0.03 | 0.42 | 0.19 | 45 | 0.12 | 0.021 | 26.2 | 27 | 0.46 | 263.4 | 0.072 | 1 | 2.05 | 0.008 | 0.19 | 0.2 | 4.9 | 0.27 | <0.02 | 30 | 0.1 | <0.02 | 6.8 | AQ252 | WHI18000929
13911 | 574631 | 7084295 | DO,NO,DS,BM | 11.9.18 | C | 1.4 | Brown soil, <5% rock fragments |  |  |  | 504 | 1.22 | 11.1 | 8.25 | 88 | 49 | 12.1 | 22.2 | 724 | 5.54 | 1.7 | 3 | <0.2 | 9.6 | 14.7 | 0.08 | 0.34 | 0.08 | 122 | 0.39 | 0.136 | 37.7 | 36.3 | 1.47 | 557.4 | 0.128 | <1 | 2.25 | 0.006 | 1.27 | <0.1 | 12.9 | 0.44 | <0.02 | 15 | 0.4 | <0.02 | 8.3 | AQ252 | WHI18000929
13912 | 574559 | 7084226 | DO,NO,DS,BM | 11.9.18 | C | 0.4 | Reddish-light brown soil, <5% rock fragments |  |  |  | 505 | 0.5 | 9.84 | 14.68 | 68.2 | 32 | 5.7 | 7.1 | 421 | 3.05 | 3.5 | 1.2 | <0.2 | 9.7 | 27.8 | 0.06 | 0.29 | 0.2 | 24 | 0.08 | 0.018 | 15.3 | 9.3 | 0.76 | 147.1 | 0.095 | <1 | 1.83 | 0.004 | 0.47 | <0.1 | 3.7 | 0.53 | <0.02 | 6 | <0.1 | <0.02 | 6.7 | AQ252 | WHI18000929
13913 | 574487 | 7084157 | DO,NO,DS,BM | 11.9.18 | C | 0.7 | Yellow-brown soil, 5-10% rock fragments |  |  |  | 506 | 0.72 | 9.89 | 16.14 | 66.5 | 17 | 8.9 | 5.4 | 321 | 2.14 | 4.4 | 1.8 | 1.2 | 19.9 | 11.6 | 0.03 | 0.39 | 0.17 | 24 | 0.06 | 0.014 | 62.1 | 14.7 | 0.41 | 133.4 | 0.043 | <1 | 1.27 | 0.005 | 0.19 | 0.1 | 3.9 | 0.32 | <0.02 | 14 | 0.2 | <0.02 | 4.3 | AQ252 | WHI18000929
13914 | 574415 | 7084088 | DO,NO,DS,BM | 11.9.18 | C | 0.7 | Brown soil, ~10% rock fragments |  |  |  | 507 | 0.81 | 9.41 | 14.54 | 51.3 | 42 | 10.5 | 5.1 | 434 | 1.99 | 5 | 1.2 | 0.5 | 9.4 | 9.8 | 0.1 | 0.33 | 0.14 | 31 | 0.08 | 0.019 | 20.7 | 17.1 | 0.27 | 149.8 | 0.037 | 1 | 1.11 | 0.005 | 0.11 | 0.1 | 2.7 | 0.16 | <0.02 | 33 | 0.2 | <0.02 | 4.1 | AQ252 | WHI18000929
13915 | 574342 | 7084020 | DO,NO,DS,BM | 11.9.18 | C | 0.6 | Grey-brown soil, ~10% rock fragments |  |  |  | 508 | 0.56 | 9.63 | 14.75 | 58.4 | 21 | 10.3 | 5.6 | 321 | 2.59 | 5.5 | 1.9 | 0.8 | 17.3 | 9.2 | 0.05 | 0.3 | 0.1 | 27 | 0.08 | 0.019 | 36.4 | 16.6 | 0.54 | 136.3 | 0.055 | <1 | 1.41 | 0.006 | 0.3 | <0.1 | 3.6 | 0.34 | <0.02 | 14 | 0.2 | <0.02 | 5.3 | AQ252 | WHI18000929
13916 | 574270 | 7083951 | DO,NO,DS,BM | 11.9.18 | C | 0.7 | Brown clayey soil, 30-40% rock fragments |  |  |  | 509 | 0.72 | 7.12 | 17.48 | 54.9 | 31 | 7.3 | 3.7 | 149 | 1.66 | 4.5 | 1.2 | 1.7 | 12.7 | 13.5 | 0.06 | 0.33 | 0.1 | 20 | 0.07 | 0.017 | 27.5 | 12.1 | 0.27 | 86.9 | 0.032 | <1 | 0.97 | 0.005 | 0.12 | <0.1 | 2.5 | 0.18 | <0.02 | 33 | 0.1 | <0.02 | 3.2 | AQ252 | WHI18000929
13917 | 574198 | 7083882 | DO,NO,DS,BM | 11.9.18 | C | 0.6 | Brown soil, 20-30% rock fragments |  |  |  | 510 | 0.75 | 11.48 | 23.49 | 55.2 | 50 | 10.2 | 5.7 | 250 | 2.05 | 6.8 | 1.6 | 1.2 | 13.3 | 19.3 | 0.04 | 0.42 | 0.17 | 29 | 0.1 | 0.015 | 36.7 | 17.3 | 0.35 | 180.9 | 0.039 | <1 | 1.18 | 0.007 | 0.11 | <0.1 | 4.2 | 0.22 | <0.02 | 90 | 0.2 | 0.03 | 4 | AQ252 | WHI18000929
13918 | 574125 | 7083814 | DO,NO,DS,BM | 11.9.18 | C | 0.6 | Mustard colored soil, <5% rock fragments, white Ca-precipitate |  |  |  | 511 | 0.67 | 11.63 | 18.67 | 53.3 | 14 | 11 | 5.6 | 207 | 2 | 6.4 | 1.9 | 0.4 | 11.5 | 14.3 | 0.03 | 0.38 | 0.17 | 30 | 0.13 | 0.01 | 35 | 19.6 | 0.7 | 138.9 | 0.064 | 1 | 1.54 | 0.006 | 0.11 | <0.1 | 3.6 | 0.3 | <0.02 | 74 | 0.2 | <0.02 | 4.4 | AQ252 | WHI18000929
13919 | 574053 | 7083745 | DO,NO,DS,BM | 11.9.18 | C | 0.7 | Brown soil, 10-20% rock fragments, calc. precipitate |  |  |  | 512 | 0.74 | 13.12 | 10.12 | 45.3 | 45 | 14.8 | 6 | 209 | 2.09 | 7.9 | 1.2 | 1.5 | 9.3 | 10 | 0.03 | 0.46 | 0.1 | 37 | 0.09 | 0.013 | 20.8 | 22.6 | 0.33 | 145.4 | 0.04 | 1 | 1.35 | 0.006 | 0.05 | 0.1 | 3.5 | 0.11 | <0.02 | 88 | 0.4 | 0.02 | 3.8 | AQ252 | WHI18000929
13920 | 573981 | 7083676 | DO,NO,DS,BM | 11.9.18 | C | 0.6 | Yellow-brown soil, 10-20% rock fragments |  |  |  | 513 | 0.71 | 4.13 | 9.74 | 36.5 | 65 | 3.1 | 1.4 | 69 | 1.11 | 3.5 | 1.2 | 2.6 | 8.6 | 5.1 | 0.05 | 0.92 | 0.21 | 9 | 0.03 | 0.01 | 13.2 | 5.1 | 0.2 | 56.4 | 0.008 | 3 | 0.72 | 0.003 | 0.05 | 0.1 | 1.3 | 0.11 | <0.02 | 1619 | 0.2 | <0.02 | 2.1 | AQ252 | WHI18000929
13921 | 573908 | 7083607 | DO,NO,DS,BM | 11.9.18 | C | 0.4 | Brown soil, 10-20% rock fragments, felsenmeer |  |  |  | 514 | 1.29 | 14.05 | 18.42 | 56.9 | 104 | 15.8 | 6.6 | 230 | 2.64 | 10.5 | 1.4 | 3.3 | 12.1 | 11.2 | 0.11 | 0.65 | 0.22 | 47 | 0.09 | 0.023 | 28.8 | 23.9 | 0.35 | 161.4 | 0.038 | 2 | 1.6 | 0.006 | 0.08 | 0.1 | 3.4 | 0.12 | <0.02 | 239 | 0.3 | 0.03 | 5.1 | AQ252 | WHI18000929
13922 | 573836 | 7083539 | DO,NO,DS,BM | 11.9.18 | C | 0.6 | Mustard colored soil, <5% rock fragments |  |  |  | 515 | 1.06 | 6.93 | 9.64 | 41.2 | 42 | 8.5 | 3.5 | 116 | 1.86 | 7 | 1.6 | 2.4 | 9 | 4.9 | 0.04 | 0.46 | 0.21 | 28 | 0.04 | 0.013 | 10.5 | 14.9 | 0.2 | 75.4 | 0.026 | 2 | 1.09 | 0.004 | 0.06 | 0.1 | 2 | 0.1 | <0.02 | 31 | 0.3 | <0.02 | 3.7 | AQ252 | WHI18000929
13923 | 574489 | 7084447 | DO,NO,DS,BM | 11.9.18 | C | 1.2 | Mustard colored soil, 20-30% rock fragments, B-horizon |  |  |  | 518 | 0.24 | 39.35 | 19.01 | 70.6 | 35 | 9.4 | 17.5 | 778 | 4.49 | 1.3 | 1.3 | 0.9 | 14 | 17.7 | 0.09 | 0.18 | 0.23 | 82 | 0.42 | 0.109 | 39.9 | 22.2 | 1.84 | 587.6 | 0.143 | 2 | 2.33 | 0.009 | 1.35 | <0.1 | 10.2 | 0.63 | <0.02 | 8 | 0.3 | <0.02 | 7.4 | AQ252 | WHI18000929
13924 | 574417 | 7084378 | DO,NO,DS,BM | 11.9.18 | C | 0.6 | Brown soil, 10-20% rock fragments, calc. precipitate |  |  |  | 519 | 0.47 | 8.73 | 10.77 | 51.2 | 18 | 7 | 5.2 | 312 | 2.94 | 4.8 | 0.9 | 0.9 | 2.8 | 11.8 | 0.1 | 0.22 | 0.18 | 38 | 0.11 | 0.056 | 22.6 | 15.2 | 0.41 | 176.8 | 0.071 | 2 | 1.35 | 0.007 | 0.26 | <0.1 | 3.8 | 0.23 | <0.02 | 33 | 0.5 | 0.03 | 7.7 | AQ252 | WHI18000929
5560927 | 572802 | 7082294 | RE,AM,BE,BM | 17.8.19 | C | 0.6 | Brown-grey clayey soil, rock frag. <5% |  |  |  | 935 | 1.7 | 39.7 | 11.5 | 83 | 0.2 | 34.5 | 10.7 | 409 | 3.29 | 6.7 |  | 1.8 | 9 | 28 | 0.2 | 0.7 | 0.3 | 47 | 0.3 | 0.049 | 30 | 28 | 0.41 | 426 | 0.036 | <1 | 1.35 | 0.012 | 0.08 | 0.1 | 7.4 | 0.1 | <0.05 | 0.13 | <0.5 | <0.2 | 4 | AQ252 | WHI19000519
| 572838 | 7082328 | RE,AM,BE,BM | 17.8.19 | C | 0.4 | Permafrost, no sample |  |  |  | 938 | [37 empty] | AQ252 | WHI19000519
5560928 | 572875 | 7082362 | RE,AM,BE,BM | 17.8.19 | C | 0.7 | Khaki clayey, r.f. ~10%, B-horizon |  |  |  | 939 | 3.2 | 33.2 | 15.8 | 101 | 0.6 | 25.3 | 6.7 | 249 | 2.89 | 8.5 |  | 0.7 | 4.8 | 21 | 0.5 | 0.7 | 0.3 | 73 | 0.22 | 0.053 | 18 | 32 | 0.39 | 286 | 0.052 | 1 | 1.91 | 0.01 | 0.07 | 0.1 | 4.1 | 0.2 | <0.05 | 0.22 | 0.7 | <0.2 | 6 | AQ252 | WHI19000519
5560929 | 572912 | 7082396 | RE,AM,BE,BM | 17.8.19 | C | 0.7 | Yellow-brown soil, rock frag. ~15% |  |  |  | 940 | 1.5 | 36 | 11.2 | 79 | <0.1 | 25.5 | 9.4 | 261 | 3.01 | 9.5 |  | 5 | 5.9 | 20 | 0.1 | 0.6 | 0.2 | 68 | 0.24 | 0.029 | 18 | 35 | 0.58 | 266 | 0.072 | <1 | 1.95 | 0.012 | 0.06 | 0.1 | 5.3 | 0.2 | <0.05 | 0.11 | 0.7 | <0.2 | 5 | AQ252 | WHI19000519
5560930 | 572948 | 7082430 | RE,AM,BE,BM | 17.8.19 | C | 1 | Dark-brown soil, rock frag. 10-15% |  |  |  | 941 | 2.6 | 50 | 32.7 | 144 | 0.6 | 35.5 | 9.4 | 242 | 3.14 | 10.9 |  | 1.8 | 6.3 | 24 | 0.7 | 0.5 | 0.3 | 69 | 0.31 | 0.047 | 15 | 39 | 0.68 | 222 | 0.09 | <1 | 1.71 | 0.011 | 0.11 | 0.1 | 4.4 | 0.4 | <0.05 | 0.08 | <0.5 | <0.2 | 6 | AQ252 | WHI19000519
5560931 | 572984 | 7082464 | RE,AM,BE,BM | 17.8.19 | C | 1 | Dark-brown soil, rock frag. ~10% |  |  |  | 942 | 1.6 | 68 | 8.3 | 102 | 0.5 | 69.6 | 22.7 | 567 | 3.96 | 12.3 |  | 2.7 | 3.8 | 38 | 0.4 | 0.9 | 0.2 | 91 | 0.75 | 0.101 | 14 | 44 | 0.53 | 527 | 0.028 | 1 | 1.34 | 0.011 | 0.14 | <0.1 | 11.6 | 0.2 | <0.05 | 0.16 | 0.9 | <0.2 | 5 | AQ252 | WHI19000519
5560932 | 573021 | 7082498 | RE,AM,BE,BM | 17.8.19 | C | 0.8 | Dark-brown soil, rock frag. <5% |  |  |  | 943 | 1.2 | 33.9 | 6.1 | 85 | 0.1 | 41.6 | 19.2 | 712 | 4.3 | 7.2 |  | 1.3 | 3.1 | 30 | 0.2 | 0.6 | <0.1 | 117 | 0.9 | 0.094 | 14 | 51 | 0.78 | 430 | 0.061 | <1 | 1.72 | 0.016 | 0.13 | <0.1 | 11.8 | 0.2 | <0.05 | 0.07 | 0.6 | <0.2 | 6 | AQ252 | WHI19000519
5560933 | 573057 | 7082532 | RE,AM,BE,BM | 17.8.19 | C | 0.7 | Dark khaki-green soil, rock frag. ~5% |  |  |  | 944 | 1 | 43.8 | 4.4 | 103 | 0.1 | 59.9 | 21.1 | 520 | 4.76 | 3.4 |  | <0.5 | 2.3 | 34 | 0.1 | 0.4 | <0.1 | 144 | 1.07 | 0.132 | 13 | 79 | 1 | 580 | 0.097 | 1 | 2.14 | 0.026 | 0.16 | <0.1 | 13.8 | 0.2 | <0.05 | 0.06 | <0.5 | <0.2 | 9 | AQ252 | WHI19000519
5560934 | 573094 | 7082566 | RE,AM,BE,BM | 17.8.19 | C | 0.6 | Yellow-brown soil, rock frag. ~10% |  |  |  | 945 | 1.2 | 80.8 | 177.6 | 481 | 0.5 | 55.9 | 10.8 | 403 | 3.73 | 5.3 |  | <0.5 | 7.9 | 22 | 1.3 | 0.7 | 1.1 | 94 | 0.66 | 0.157 | 12 | 54 | 1.06 | 288 | 0.105 | <1 | 1.93 | 0.009 | 0.27 | 0.1 | 6.3 | 0.5 | <0.05 | 0.04 | 1.2 | <0.2 | 6 | AQ252 | WHI19000519
5560935 | 573131 | 7082600 | RE,AM,BE,BM | 17.8.19 | C | 0.8 | Dark-brown soil, rock frag. <10% |  |  |  | 946 | 3.5 | 98.3 | 19.2 | 151 | 0.5 | 50.9 | 16.4 | 1061 | 3.45 | 7.7 |  | 1.1 | 7.3 | 18 | 0.6 | 0.8 | 0.3 | 48 | 0.35 | 0.095 | 23 | 29 | 0.47 | 234 | 0.027 | <1 | 0.99 | 0.006 | 0.08 | <0.1 | 5.8 | 0.3 | <0.05 | 0.16 | 0.8 | <0.2 | 3 | AQ252 | WHI19000519
5560936 | 573167 | 7082634 | RE,AM,BE,BM | 19.8.19 | C | 0.4 | Dark-grey-brown soil, rock frag. <15% |  |  |  | 957 | 2.1 | 48.2 | 28.5 | 128 | 0.3 | 34.8 | 10.8 | 468 | 3.13 | 10.7 |  | 1.9 | 7.2 | 15 | 0.3 | 0.7 | 0.3 | 52 | 0.15 | 0.054 | 22 | 28 | 0.43 | 172 | 0.048 | 2 | 1.28 | 0.007 | 0.09 | <0.1 | 4.9 | 0.2 | <0.05 | 0.04 | 0.7 | <0.2 | 4 | AQ252 | WHI19000519
5560937 | 573203 | 7082668 | RE,AM,BE,BM | 19.8.19 | C | 0.5 | Light-brown soil, rock frag. <20-30% |  |  |  | 958 | 1.1 | 39.8 | 21.8 | 102 | 0.2 | 37.1 | 11.5 | 406 | 3.35 | 6.2 |  | 3 | 8.9 | 16 | 0.1 | 0.7 | 0.3 | 52 | 0.18 | 0.042 | 32 | 34 | 0.6 | 176 | 0.063 | <1 | 1.73 | 0.008 | 0.14 | 0.1 | 5.8 | 0.2 | <0.05 | 0.03 | <0.5 | <0.2 | 5 | AQ252 | WHI19000519
5560938 | 573240 | 7082702 | RE,AM,BE,BM | 19.8.19 | C | 0.6 | Brown clayey soil, BS rock frag. ~20% |  |  |  | 959 | 2.3 | 54.6 | 15.6 | 124 | 1.5 | 47.3 | 15.9 | 870 | 3.19 | 14.1 |  | 1.5 | 2.3 | 32 | 0.7 | 0.5 | 0.3 | 69 | 0.31 | 0.081 | 18 | 35 | 0.5 | 278 | 0.045 | <1 | 1.86 | 0.011 | 0.09 | 0.1 | 3.9 | 0.3 | <0.05 | 0.08 | 0.9 | <0.2 | 6 | AQ252 | WHI19000519
5560939 | 573276 | 7082736 | RE,AM,BE,BM | 19.8.19 | C | 0.5 | Mustard colored soil, rock frag. 5-10% |  |  |  | 960 | 1.2 | 60.5 | 31.6 | 152 | 0.2 | 50.6 | 20 | 998 | 3.84 | 4.5 |  | 1.1 | 18.4 | 9 | 0.2 | 0.4 | 0.3 | 43 | 0.15 | 0.08 | 27 | 29 | 0.6 | 163 | 0.072 | <1 | 1.61 | 0.004 | 0.42 | <0.1 | 5.5 | 0.4 | <0.05 | 0.03 | <0.5 | <0.2 | 5 | AQ252 | WHI19000519
5560940 | 573313 | 7082770 | RE,AM,BE,BM | 19.8.19 | C | 0.5 | Light-brown soil, rock frag. <10-15% |  |  |  | 961 | 0.7 | 72.5 | 12.5 | 104 | 0.1 | 177.5 | 24.9 | 1064 | 4.77 | 52.2 |  | <0.5 | 7.2 | 7 | <0.1 | 0.3 | 0.1 | 111 | 0.14 | 0.042 | 28 | 225 | 3.07 | 324 | 0.097 | <1 | 3.69 | 0.004 | 0.23 | <0.1 | 13.6 | 0.3 | <0.05 | 0.03 | <0.5 | <0.2 | 10 | AQ252 | WHI19000519
5560941 | 573349 | 7082804 | RE,AM,BE,BM | 19.8.19 | C | 0.6 | Light-brown soil, rock frag. <15-20%, micaceous |  |  |  | 962 | 0.3 | 127.3 | 6 | 83 | <0.1 | 19.4 | 21.4 | 928 | 4.74 | 0.9 |  | <0.5 | 2.8 | 7 | <0.1 | 0.2 | 0.1 | 141 | 0.28 | 0.074 | 7 | 23 | 1.62 | 289 | 0.102 | <1 | 2.74 | 0.003 | 0.4 | <0.1 | 12.2 | 0.2 | <0.05 | 0.01 | <0.5 | <0.2 | 9 | AQ252 | WHI19000519
5560942 | 573386 | 7082838 | RE,AM,BE,BM | 19.8.19 | C | 0.6 | Light-brown soil, rock frag. <15-20%, micaceous |  |  |  | 963 | 0.5 | 64.6 | 9.4 | 90 | 0.2 | 69.3 | 25.6 | 1483 | 4.61 | 2.3 |  | 2.5 | 7.6 | 22 | 0.2 | 0.2 | 0.1 | 90 | 1.26 | 0.081 | 29 | 99 | 2.51 | 277 | 0.08 | <1 | 3.12 | 0.004 | 0.28 | <0.1 | 17.6 | 0.2 | <0.05 | 0.03 | <0.5 | <0.2 | 8 | AQ252 | WHI19000519
5560943 | 573412 | 7082872 | RE,AM,BE,BM | 19.8.19 | C | 0.6 | Light-brown soil, rock frag. <15-20%, micaceous |  |  |  |  | 0.3 | 28 | 13.9 | 71 | <0.1 | 33.6 | 11.5 | 402 | 3.54 | 1.1 |  | 0.6 | 27 | 8 | <0.1 | 0.1 | 0.3 | 25 | 0.17 | 0.036 | 43 | 27 | 0.95 | 182 | 0.139 | <1 | 1.77 | 0.005 | 0.75 | <0.1 | 5.4 | 0.5 | <0.05 | 0.02 | <0.5 | <0.2 | 6 | AQ252 | WHI19000519
5560944 | 573459 | 7082906 | RE,AM,BE,BM | 19.8.19 | C | 0.5 | Light-brown soil, rock frag. <15-20%, micaceous |  |  |  |  | 0.2 | 105.6 | 4.9 | 77 | <0.1 | 62.6 | 33.3 | 1526 | 5.97 | 0.9 |  | <0.5 | 5.2 | 11 | <0.1 | 0.1 | <0.1 | 175 | 0.58 | 0.089 | 21 | 132 | 3.13 | 589 | 0.165 | <1 | 3.96 | 0.007 | 0.37 | <0.1 | 21.5 | 0.3 | <0.05 | 0.01 | <0.5 | <0.2 | 10 | AQ252 | WHI19000519
5560945 | 573532 | 7082975 | RE,AM,BE,BM | 21.8.19 | C | 0.6 | Grey-brown soil, rock frag ~5% |  |  |  |  | 2.7 | 55.1 | 11.9 | 99 | 0.1 | 79.1 | 18.4 | 549 | 4.28 | 6.5 |  | <0.5 | 10.9 | 7 | <0.1 | 0.9 | 0.2 | 61 | 0.09 | 0.036 | 22 | 60 | 1.31 | 157 | 0.093 | <1 | 2.31 | 0.005 | 0.42 | <0.1 | 4.2 | 0.5 | <0.05 | 0.03 | 0.6 | <0.2 | 6 | AQ252 | WHI19000519
5560946 | 573605 | 7083044 | RE,AM,BE,BM | 21.8.19 | C | 1.1 | Dark green-grey soil, mica, r.f. 5-10% <1cm |  |  |  |  | 1.7 | 62.2 | 6.5 | 143 | 0.6 | 59.2 | 13.3 | 523 | 4.81 | 10.1 |  | <0.5 | 5 | 25 | 1 | 0.6 | 0.1 | 164 | 0.64 | 0.139 | 18 | 95 | 2.12 | 588 | 0.228 | <1 | 3.19 | 0.009 | 1.12 | <0.1 | 8.5 | 0.9 | <0.05 | <0.01 | 2 | <0.2 | 10 | AQ252 | WHI19000519
5560947 | 573678 | 7083113 | RE,AM,BE,BM | 21.8.19 | C | 0.6 | Brown micaceous soil, rock frag. ~5% |  |  |  |  | 2.9 | 55.6 | 8.8 | 143 | 0.3 | 44.5 | 14.9 | 544 | 4.28 | 28.3 |  | <0.5 | 4.1 | 16 | 0.4 | 0.3 | 0.2 | 133 | 0.22 | 0.092 | 8 | 75 | 1.73 | 392 | 0.146 | <1 | 3 | 0.007 | 0.88 | 0.1 | 5.6 | 0.7 | <0.05 | 0.02 | 1.7 | <0.2 | 9 | AQ252 | WHI19000519
5560948 | 573750 | 7083182 | RE,AM,BE,BM | 21.8.19 | C | 0.6 | Reddish-brown soil, qtz, r.f. 5% |  |  |  |  | 0.5 | 4.5 | 14.1 | 50 | <0.1 | 5.6 | 2.7 | 121 | 1.54 | 3.2 |  | 1.4 | 12 | 16 | <0.1 | 0.2 | 0.2 | 14 | 0.11 | 0.006 | 13 | 7 | 1.43 | 83 | 0.049 | <1 | 1.96 | 0.004 | 0.15 | <0.1 | 1.7 | 0.2 | <0.05 | <0.01 | <0.5 | <0.2 | 5 | AQ252 | WHI19000519
5560949 | 573822 | 7083251 | RE,AM,BE,BM | 21.8.19 | C | 0.4 | Yellow-brown soil, r.f. ~20% |  |  |  |  | 0.8 | 6.2 | 18.1 | 43 | 0.1 | 3.1 | 1.4 | 137 | 1.4 | 2.6 |  | 1 | 24.2 | 3 | <0.1 | 0.3 | 0.1 | 6 | 0.02 | 0.008 | 62 | 5 | 0.15 | 46 | 0.02 | <1 | 0.75 | 0.003 | 0.18 | <0.1 | 1.7 | 0.3 | <0.05 | 0.02 | <0.5 | <0.2 | 3 | AQ252 | WHI19000519
5560950 | 573894 | 7083320 | RE,AM,BE,BM | 21.8.19 | C | 0.5 | Mustard colored soil, rock frag. 5-10% |  |  |  |  | 0.8 | 7.3 | 17.3 | 43 | <0.1 | 1.9 | 1.7 | 165 | 1.38 | 2.4 |  | <0.5 | 26.5 | 2 | <0.1 | 0.3 | 0.2 | 5 | 0.02 | 0.008 | 54 | 4 | 0.2 | 46 | 0.045 | <1 | 0.7 | 0.003 | 0.24 | <0.1 | 1.7 | 0.4 | <0.05 | <0.01 | <0.5 | <0.2 | 3 | AQ252 | WHI19000519
5560951 | 573966 | 7083389 | RE,AM,BE,BM | 21.8.19 | C | 0.5 | Light brown cinamon soil, r.f. 5-10% |  |  |  |  | 0.6 | 15.6 | 14.3 | 46 | <0.1 | 12.5 | 5.2 | 157 | 1.91 | 5.5 |  | 1.7 | 16.5 | 10 | <0.1 | 0.5 | 0.2 | 35 | 0.08 | 0.008 | 35 | 20 | 0.42 | 114 | 0.049 | <1 | 1.46 | 0.006 | 0.08 | 0.1 | 3.1 | 0.2 | <0.05 | 0.03 | <0.5 | <0.2 | 4 | AQ252 | WHI19000519
5560952 | 574040 | 7083458 | RE,AM,BE,BM | 21.8.19 | C | 0.5 | Cinamon colored soil, r.f. 5-10% |  |  |  |  | 0.7 | 9.4 | 9 | 45 | <0.1 | 11 | 4.7 | 166 | 1.84 | 6.1 |  | 2.8 | 10.9 | 8 | <0.1 | 0.4 | <0.1 | 35 | 0.07 | 0.011 | 17 | 19 | 0.3 | 99 | 0.041 | <1 | 1.29 | 0.006 | 0.06 | 0.1 | 2.7 | 0.1 | <0.05 | 0.03 | <0.5 | <0.2 | 4 | AQ252 | WHI19000519
5560953 | 574112 | 7083528 | RE,AM,BE,BM | 21.8.19 | C | 0.6 | Cinamon colored soil, r.f. 15-20% |  |  |  |  | 0.8 | 10.6 | 9.5 | 41 | <0.1 | 11.5 | 4.7 | 180 | 1.73 | 5.5 |  | 2.1 | 10.6 | 10 | <0.1 | 0.6 | 0.1 | 32 | 0.09 | 0.011 | 16 | 19 | 0.27 | 112 | 0.036 | <1 | 1.21 | 0.006 | 0.06 | 0.1 | 2.6 | <0.1 | <0.05 | 0.14 | <0.5 | <0.2 | 4 | AQ252 | WHI19000519
5560954 | 574184 | 7083597 | RE,AM,BE,BM | 21.8.19 | C | 0.5 | Brown soil, r.f. <5% |  |  |  |  | 1.1 | 17.5 | 13.9 | 55 | <0.1 | 19 | 7.1 | 208 | 2.41 | 9.3 |  | 3.5 | 10.2 | 11 | <0.1 | 0.6 | 0.2 | 43 | 0.09 | 0.015 | 23 | 27 | 0.37 | 228 | 0.035 | <1 | 1.78 | 0.005 | 0.06 | 0.1 | 3.2 | <0.1 | <0.05 | 0.21 | <0.5 | <0.2 | 5 | AQ252 | WHI19000519
5560955 | 574256 | 7083666 | RE,AM,BE,BM | 21.8.19 | C | 0.6 | Brown soil, r.f. <5% |  |  |  |  | 0.6 | 8 | 13.9 | 33 | <0.1 | 5.9 | 2.8 | 104 | 1.25 | 3.5 |  | <0.5 | 11.8 | 9 | <0.1 | 0.4 | 0.2 | 16 | 0.07 | 0.007 | 33 | 10 | 0.33 | 125 | 0.03 | <1 | 0.87 | 0.003 | 0.07 | <0.1 | 1.8 | 0.1 | <0.05 | 0.05 | <0.5 | <0.2 | 3 | AQ252 | WHI19000519
5560956 | 574330 | 7083735 | RE,AM,BE,BM | 21.8.19 | C | 0.5 | Brown soil, r.f. ~20%, large fragments 5cm+ |  |  |  |  | 1.4 | 13.8 | 19.3 | 61 | <0.1 | 16.8 | 9 | 387 | 2.59 | 9 |  | 0.6 | 12.1 | 15 | <0.1 | 0.6 | 0.2 | 45 | 0.12 | 0.025 | 24 | 25 | 0.4 | 267 | 0.04 | 1 | 1.87 | 0.006 | 0.1 | 0.2 | 3.1 | 0.1 | <0.05 | 0.27 | <0.5 | <0.2 | 5 | AQ252 | WHI19000519
5560957 | 574402 | 7083804 | RE,AM,BE,BM | 21.8.19 | C | 0.5 | Grey-brown soil, rock frag ~20% |  |  |  |  | 0.5 | 7.5 | 11.5 | 39 | <0.1 | 8.2 | 3.8 | 163 | 1.43 | 3.9 |  | <0.5 | 10.3 | 10 | <0.1 | 0.3 | 0.1 | 26 | 0.08 | 0.013 | 23 | 14 | 0.27 | 111 | 0.039 | <1 | 0.9 | 0.004 | 0.09 | <0.1 | 1.8 | 0.1 | <0.05 | 0.04 | <0.5 | <0.2 | 3 | AQ252 | WHI19000519
5560958 | 574474 | 7083873 | RE,AM,BE,BM | 21.8.19 | C | 0.6 | Brown soil, r.f. 5-10% |  |  |  |  | 0.6 | 18 | 15.8 | 50 | <0.1 | 14.1 | 6.4 | 274 | 2.25 | 7.3 |  | <0.5 | 19.1 | 15 | <0.1 | 0.4 | 0.2 | 37 | 0.13 | 0.019 | 61 | 23 | 0.42 | 187 | 0.041 | <1 | 1.52 | 0.006 | 0.1 | 0.1 | 4.2 | 0.2 | <0.05 | 0.02 | <0.5 | <0.2 | 4 | AQ252 | WHI19000519
5560959 | 574546 | 7083942 | RE,AM,BE,BM | 21.8.19 | C | 0.6 | Brown soil, r.f. ~20%, large fragments 1cm+ |  |  |  |  | 0.5 | 5.5 | 15.1 | 52 | <0.1 | 4.5 | 2.4 | 215 | 1.58 | 2.7 |  | <0.5 | 16.7 | 5 | <0.1 | 0.3 | 0.1 | 11 | 0.04 | 0.02 | 15 | 7 | 0.43 | 74 | 0.055 | 2 | 1.01 | 0.003 | 0.27 | <0.1 | 1.7 | 0.4 | <0.05 | <0.01 | <0.5 | <0.2 | 4 | AQ252 | WHI19000519
21122 | 574618 | 7084011 | RE,AM,BE,BM | 22.8.19 | C | 0.5 | Brown soil, r.f. 15-20%, large fragments 5cm+ |  |  |  |  | 0.7 | 7.4 | 15.6 | 39 | <0.1 | 9.1 | 4.2 | 270 | 1.96 | 5.4 |  | 2.9 | 13.3 | 14 | <0.1 | 0.2 | 0.4 | 36 | 0.19 | 0.015 | 27 | 17 | 0.35 | 164 | 0.037 | <1 | 1.07 | 0.006 | 0.09 | <0.1 | 2.8 | 0.2 | <0.05 | <0.01 | <0.5 | <0.2 | 4 | AQ252 | WHI19000519
21123 | 574690 | 7084080 | RE,AM,BE,BM | 22.8.19 | C | 0.5 | Brown soil, r.f. 15~20% |  |  |  |  | 0.8 | 14.4 | 13.2 | 53 | <0.1 | 14.1 | 6.9 | 259 | 2.29 | 6.1 |  | 1.8 | 12.6 | 16 | 0.1 | 0.4 | 0.1 | 43 | 0.12 | 0.012 | 29 | 23 | 0.46 | 187 | 0.042 | <1 | 1.51 | 0.01 | 0.07 | <0.1 | 4.3 | 0.1 | <0.05 | 0.03 | <0.5 | <0.2 | 4 | AQ252 | WHI19000519
21124 | 574762 | 7084149 | RE,AM,BE,BM | 22.8.19 | C | 0.5 | Brown soil, r.f. 15~20% |  |  |  |  | 0.8 | 25.6 | 14.7 | 61 | <0.1 | 18.2 | 8.4 | 416 | 2.84 | 7.5 |  | 3.5 | 14.6 | 20 | <0.1 | 0.6 | 0.2 | 46 | 0.19 | 0.017 | 47 | 27 | 0.69 | 282 | 0.07 | 2 | 1.76 | 0.011 | 0.14 | 0.1 | 6.6 | 0.3 | <0.05 | 0.05 | <0.5 | <0.2 | 5 | AQ252 | WHI19000519
21125 | 574834 | 7084218 | RE,AM,BE,BM | 22.8.19 | C | 0.3 | Yellow-light brown soil ~10% r.f. orthogneiss boulders |  |  |  |  | 0.9 | 8.3 | 14.7 | 54 | 0.1 | 7.8 | 5.2 | 262 | 2.37 | 3 |  | 0.9 | 10.3 | 26 | <0.1 | 0.2 | 0.2 | 36 | 0.18 | 0.032 | 33 | 13 | 0.75 | 193 | 0.091 | <1 | 1.56 | 0.007 | 0.27 | <0.1 | 3.2 | 0.3 | <0.05 | 0.02 | <0.5 | <0.2 | 6 | AQ252 | WHI19000519
21126 | 574906 | 7084288 | RE,AM,BE,BM | 22.8.19 | C | 0.5 | Brown soil, r.f. ~10% |  |  |  |  | 0.8 | 9.6 | 18.8 | 48 | <0.1 | 9.4 | 3.9 | 227 | 1.74 | 3.7 |  | 3.7 | 13.3 | 14 | <0.1 | 0.3 | 0.2 | 29 | 0.12 | 0.015 | 30 | 16 | 0.66 | 155 | 0.041 | <1 | 1.15 | 0.006 | 0.12 | 0.1 | 2.7 | 0.2 | <0.05 | <0.01 | 0.7 | <0.2 | 4 | AQ252 | WHI19000519
21127 | 574979 | 7084357 | RE,AM,BE,BM | 22.8.19 | C | 0.6 | Cinamon colored soil, r.f. ~5% |  |  |  |  | 0.9 | 18.1 | 18 | 57 | <0.1 | 16.6 | 6.9 | 257 | 2.38 | 9 |  | 0.8 | 18 | 16 | <0.1 | 0.6 | 0.3 | 42 | 0.14 | 0.012 | 49 | 27 | 0.66 | 220 | 0.048 | <1 | 1.69 | 0.009 | 0.07 | <0.1 | 5.6 | 0.1 | <0.05 | 0.04 | <0.5 | <0.2 | 4 | AQ252 | WHI19000519
21128 | 575051 | 7084426 | RE,AM,BE,BM | 22.8.19 | C | 0.6 | Light brown mustard soil, r.f. 10-15% |  |  |  |  | 1.7 | 4.4 | 37.6 | 62 | <0.1 | 4.8 | 2.7 | 183 | 1.42 | 2.1 |  | 1 | 33.5 | 14 | 0.1 | 0.3 | 0.6 | 13 | 0.17 | 0.022 | 85 | 7 | 0.87 | 160 | 0.04 | <1 | 1.16 | 0.005 | 0.3 | <0.1 | 2.2 | 0.3 | <0.05 | <0.01 | <0.5 | <0.2 | 3 | AQ252 | WHI19000519
21129 | 575123 | 7084495 | RE,AM,BE,BM | 22.8.19 | C | 0.6 | Beige -light brown soil, ~ r.f. 15% |  |  |  |  | 0.3 | 9 | 26.7 | 46 | <0.1 | 6.3 | 2.9 | 177 | 1.22 | 4.2 |  | 1.3 | 20.9 | 9 | <0.1 | 0.3 | 0.4 | 22 | 0.08 | 0.006 | 35 | 11 | 0.54 | 112 | 0.032 | <1 | 1.07 | 0.005 | 0.12 | <0.1 | 2.8 | 0.2 | <0.05 | <0.01 | <0.5 | <0.2 | 3 | AQ252 | WHI19000519
21130 | 575195 | 7084564 | RE,AM,BE,BM | 22.8.19 | C | 0.6 | Light brown soil, r.f. <5% |  |  |  |  | 0.6 | 23.4 | 19.5 | 58 | <0.1 | 16.3 | 6.7 | 257 | 2.09 | 6.6 |  | 1.7 | 17.4 | 17 | <0.1 | 0.5 | 0.2 | 46 | 0.15 | 0.011 | 48 | 27 | 0.49 | 244 | 0.049 | <1 | 1.45 | 0.009 | 0.07 | 0.1 | 6.3 | <0.1 | <0.05 | 0.02 | 0.8 | <0.2 | 4 | AQ252 | WHI19000519
21131 | 575267 | 7084634 | RE,AM,BE,BM | 22.8.19 | C | 0.6 | Light brown soil, r.f. <5% |  |  |  |  | 0.9 | 22.6 | 15.6 | 59 | <0.1 | 19.6 | 5.6 | 234 | 1.98 | 6.8 |  | 2.1 | 11 | 20 | <0.1 | 0.6 | 0.2 | 44 | 0.22 | 0.024 | 28 | 26 | 0.48 | 256 | 0.054 | <1 | 1.3 | 0.01 | 0.06 | 0.2 | 4.4 | <0.1 | <0.05 | 0.02 | <0.5 | <0.2 | 4 | AQ252 | WHI19000519
21132 | 575340 | 7084703 | RE,AM,BE,BM | 22.8.19 | C | 0.5 | Green-brown soil, 15-20 % r.f., <2cm |  |  |  |  | 0.7 | 12.5 | 19.2 | 49 | <0.1 | 10.8 | 4.5 | 211 | 2.03 | 5 |  | 2.4 | 13.3 | 11 | 0.1 | 0.4 | 0.2 | 36 | 0.09 | 0.013 | 30 | 19 | 0.41 | 147 | 0.046 | 1 | 1.4 | 0.006 | 0.1 | 0.1 | 3.4 | 0.2 | <0.05 | 0.01 | <0.5 | <0.2 | 5 | AQ252 | WHI19000519
21133 | 575412 | 7084772 | RE,AM,BE,BM | 22.8.19 | C | 0.5 | Brown soil, r.f. 15~20% |  |  |  |  | 1.1 | 14.3 | 15.3 | 52 | <0.1 | 16.6 | 6.5 | 213 | 2.4 | 9.1 |  | 0.6 | 9.8 | 13 | 0.1 | 0.5 | 0.2 | 47 | 0.14 | 0.019 | 16 | 25 | 0.43 | 195 | 0.04 | <1 | 1.61 | 0.006 | 0.07 | 0.2 | 3.3 | 0.1 | <0.05 | <0.01 | <0.5 | <0.2 | 5 | AQ252 | WHI19000519
21134 | 575484 | 7084841 | RE,AM,BE,BM | 23.8.19 | C | 0.6 | Brown soil, r.f. 5-10% |  |  |  |  | 1.6 | 13.7 | 18.3 | 51 | 0.1 | 15.9 | 7.1 | 267 | 2.42 | 8.5 |  | 6.5 | 8.6 | 14 | 0.1 | 0.4 | 0.3 | 47 | 0.16 | 0.033 | 33 | 25 | 0.48 | 269 | 0.041 | 4 | 1.53 | 0.007 | 0.08 | 0.2 | 3.6 | 0.1 | <0.05 | 0.03 | <0.5 | <0.2 | 5 | AQ252 | WHI19000519
21135 | 575556 | 7084910 | RE,AM,BE,BM | 23.8.19 | C | 0.5 | Yellow-brown soil, r.f. <5% |  |  |  |  | 0.9 | 20.4 | 26.4 | 58 | <0.1 | 14.8 | 5.6 | 317 | 1.84 | 4.8 |  | 4.3 | 17 | 18 | <0.1 | 0.5 | 0.2 | 33 | 0.19 | 0.015 | 43 | 19 | 0.51 | 251 | 0.044 | 3 | 1.06 | 0.009 | 0.07 | <0.1 | 4.8 | 0.2 | <0.05 | 0.03 | <0.5 | <0.2 | 3 | AQ252 | WHI19000519
21136 | 575628 | 7084980.1 | RE,AM,BE,BM | 23.8.19 | C | 0.7 | Mustard colored soil, rock frag. <5% |  |  |  |  | 0.5 | 11.9 | 33.5 | 63 | <0.1 | 8.5 | 3.4 | 474 | 2.19 | 3.3 |  | 1.8 | 29 | 13 | <0.1 | 0.4 | 0.3 | 18 | 0.15 | 0.008 | 95 | 10 | 0.86 | 134 | 0.063 | 3 | 1.25 | 0.007 | 0.37 | <0.1 | 5.7 | 0.5 | <0.05 | 0.02 | 0.7 | <0.2 | 5 | AQ252 | WHI19000519
21137 | 575701 | 7085049.4 | RE,AM,BE,BM | 23.8.19 | C | 0.6 | Brown soil, r.f. 10-15%; large rock fragm 10 cm |  |  |  |  | 0.9 | 19.7 | 14.9 | 50 | <0.1 | 17.2 | 6.6 | 214 | 2.11 | 7.4 |  | 7.5 | 10.4 | 19 | <0.1 | 0.5 | 0.2 | 44 | 0.21 | 0.029 | 22 | 27 | 0.54 | 239 | 0.05 | 2 | 1.33 | 0.01 | 0.05 | 0.1 | 4.3 | 0.1 | <0.05 | 0.02 | <0.5 | <0.2 | 4 | AQ252 | WHI19000519
21138 | 575773 | 7085118 | RE,AM,BE,BM | 23.8.19 | C | 0.6 | Brown soil, r.f. 10-15% |  |  |  |  | 0.7 | 18.7 | 13.5 | 54 | <0.1 | 15 | 7.9 | 280 | 2.32 | 7.3 |  | 5.4 | 11.1 | 16 | <0.1 | 0.5 | 0.2 | 46 | 0.14 | 0.021 | 31 | 26 | 0.47 | 229 | 0.054 | 3 | 1.26 | 0.009 | 0.06 | 0.2 | 5.5 | <0.1 | <0.05 | 0.03 | <0.5 | <0.2 | 4 | AQ252 | WHI19000519
21139 | 575845 | 7085187 | RE,AM,BE,BM | 23.8.19 | C | 0.5 | Chocolate soil, large rock frag 20-30% |  |  |  |  | 1.1 | 12 | 18.5 | 61 | <0.1 | 14.7 | 5.6 | 231 | 2.22 | 6.6 |  | 7.9 | 12.1 | 17 | 0.2 | 0.4 | 0.2 | 42 | 0.2 | 0.04 | 38 | 25 | 0.47 | 206 | 0.048 | 3 | 1.31 | 0.008 | 0.07 | 0.2 | 3.6 | 0.1 | <0.05 | 0.04 | <0.5 | <0.2 | 4 | AQ252 | WHI19000519
21140 | 575917 | 7085256 | RE,AM,BE,BM | 23.8.19 | C | 0.8 | Dark brown soil, A, B horizon, 5-10% r.f. |  |  |  |  | 1.4 | 17.6 | 22.7 | 56 | 0.3 | 16.9 | 6.5 | 425 | 2.23 | 3.7 |  | 4 | 11.3 | 62 | 0.2 | 0.6 | 0.2 | 39 | 1.16 | 0.066 | 85 | 24 | 0.43 | 741 | 0.028 | 6 | 1.45 | 0.009 | 0.15 | 0.1 | 4.5 | 0.2 | 0.06 | 0.07 | 1.3 | <0.2 | 4 | AQ252 | WHI19000519
21141 | 575989 | 7085325 | RE,AM,BE,BM | 23.8.19 | C | 0.6 | Mustard colored soil, rock frag. <5% |  |  |  |  | 0.9 | 22.1 | 14.4 | 63 | <0.1 | 19.3 | 7.8 | 391 | 2.52 | 7 |  | 4.9 | 12.3 | 25 | <0.1 | 0.6 | 0.2 | 52 | 0.25 | 0.019 | 24 | 30 | 0.57 | 323 | 0.066 | 3 | 1.53 | 0.012 | 0.08 | 0.1 | 5.3 | 0.1 | <0.05 | 0.03 | <0.5 | <0.2 | 5 | AQ252 | WHI19000519
21142 | 576062 | 7085393.84 | RE,AM,BE,BM | 23.8.19 | C | 0.5 | Mustard colored soil, rock frag. <5% |  |  |  |  | 0.5 | 15.4 | 16.1 | 55 | <0.1 | 15.1 | 7.2 | 357 | 2.19 | 4.6 |  | 1.8 | 15 | 16 | <0.1 | 0.5 | 0.1 | 36 | 0.21 | 0.016 | 39 | 24 | 0.69 | 248 | 0.066 | 2 | 1.3 | 0.007 | 0.16 | 0.1 | 3.7 | 0.2 | <0.05 | 0.03 | <0.5 | <0.2 | 4 | AQ252 | WHI19000519
21143 | 576134 | 7085464 | RE,AM,BE,BM | 23.8.19 | C | 0.5 | Light brown soil, r.f. <5% |  |  |  |  | 0.5 | 27.1 | 8.1 | 59 | <0.1 | 22.3 | 10.2 | 404 | 2.83 | 9 |  | 3.7 | 7.6 | 24 | <0.1 | 0.4 | 0.1 | 59 | 0.33 | 0.034 | 21 | 36 | 0.86 | 417 | 0.074 | 3 | 1.84 | 0.011 | 0.12 | <0.1 | 6.9 | 0.1 | <0.05 | 0.06 | <0.5 | <0.2 | 5 | AQ252 | WHI19000519
21144 | 576206 | 7085533 | RE,AM,BE,BM | 23.8.19 | C | 0.5 | Light brown soil, r.f. <5%, large rock frag, r.f. 10-15% |  |  |  |  | 1 | 29.7 | 14.2 | 60 | <0.1 | 25.1 | 13.2 | 445 | 2.71 | 7 |  | 3.6 | 13 | 13 | <0.1 | 0.6 | 0.2 | 57 | 0.13 | 0.017 | 26 | 43 | 0.71 | 315 | 0.056 | 2 | 1.98 | 0.007 | 0.09 | 0.1 | 5.1 | 0.1 | <0.05 | 0.08 | 0.7 | <0.2 | 5 | AQ252 | WHI19000519
21145 | 576278 | 7085602 | RE,AM,BE,BM | 23.8.19 | C | 0.5 | Light brown soil, r.f. 5-10% |  |  |  |  | 1.6 | 52.9 | 44 | 49 | <0.1 | 16.5 | 7.9 | 167 | 2.14 | 6 |  | 4 | 15 | 7 | 0.1 | 0.4 | 0.5 | 30 | 0.07 | 0.019 | 26 | 21 | 0.35 | 267 | 0.024 | 2 | 1.51 | 0.005 | 0.07 | <0.1 | 3.8 | 0.2 | <0.05 | 0.02 | <0.5 | <0.2 | 3 | AQ252 | WHI19000519
1908701 | 575228 | 7084355 | RE,AM,BE,BM | 6.9.19 | C | 0.7 | Cinamon soil, 5-10% r.f. |  |  |  |  | 0.5 | 12.8 | 34.7 | 95 | <0.1 | 8 | 4.8 | 839 | 2.85 | 1.3 |  | <0.5 | 29.5 | 9 | <0.1 | 0.3 | 0.2 | 13 | 0.11 | 0.018 | 60 | 10 | 0.86 | 212 | 0.112 | <1 | 1.56 | 0.005 | 0.68 | <0.1 | 4.6 | 0.6 | <0.05 | <0.01 | <0.5 | <0.2 | 6 | AQ252 | WHI19000519
1908702 | 575301 | 7084424 | RE,AM,BE,BM | 6.9.19 | C | 0.6 | Light brown soil, ~10% r.f. |  |  |  |  | 0.4 | 8.9 | 34.3 | 75 | <0.1 | 2.1 | 1.2 | 401 | 3.39 | 5.6 |  | <0.5 | 30.8 | 9 | <0.1 | 0.1 | 0.6 | 4 | 0.11 | 0.009 | 76 | 4 | 2.13 | 157 | 0.083 | <1 | 2.28 | 0.006 | 1.13 | <0.1 | 5.4 | 1 | <0.05 | <0.01 | <0.5 | <0.2 | 9 | AQ252 | WHI19000519
1908703 | 575373 | 7084493 | RE,AM,BE,BM | 6.9.19 | C | 0.7 | Light brown soil, ~10% r.f. |  |  |  |  | 0.4 | 14.1 | 24.1 | 49 | <0.1 | 9.8 | 3.1 | 212 | 1.28 | 2.9 |  | <0.5 | 20.1 | 16 | 0.1 | 0.3 | 0.3 | 25 | 0.19 | 0.016 | 40 | 14 | 0.32 | 144 | 0.053 | <1 | 0.83 | 0.009 | 0.13 | <0.1 | 3.3 | 0.2 | <0.05 | <0.01 | <0.5 | <0.2 | 3 | AQ252 | WHI19000519
1908704 | 575445 | 7084562 | RE,AM,BE,BM | 6.9.19 | C | 0.6 | Khaki brown soil, 5-10% r.f. |  |  |  |  | 0.7 | 21.1 | 16.2 | 62 | <0.1 | 18.5 | 6.5 | 215 | 2.15 | 6.4 |  | <0.5 | 10.6 | 22 | <0.1 | 0.5 | 0.2 | 52 | 0.27 | 0.032 | 28 | 27 | 0.46 | 230 | 0.078 | <1 | 1.57 | 0.014 | 0.07 | 0.1 | 4.6 | 0.1 | <0.05 | 0.03 | <0.5 | <0.2 | 4 | AQ252 | WHI19000519
1908705 | 575518 | 7084631 | RE,AM,BE,BM | 6.9.19 | C | 0.7 | Brown soil, abundant r.f. |  |  |  |  | 0.8 | 10.4 | 16.4 | 51 | <0.1 | 8.8 | 3.8 | 178 | 1.54 | 3.1 |  | <0.5 | 13.2 | 16 | <0.1 | 0.3 | 0.2 | 30 | 0.18 | 0.022 | 38 | 16 | 0.29 | 155 | 0.053 | <1 | 0.99 | 0.01 | 0.11 | <0.1 | 3.2 | 0.2 | <0.05 | <0.01 | <0.5 | <0.2 | 4 | AQ252 | WHI19000519
1908706 | 575590 | 7084699 | RE,AM,BE,BM | 6.9.19 | C | 1 | Brown soil, abundant r.f. (crossed creek) |  |  |  |  | 1.9 | 12.9 | 23.6 | 70 | 0.1 | 13.2 | 5.9 | 385 | 2.05 | 6.1 |  | <0.5 | 17 | 32 | 0.2 | 0.3 | 0.2 | 38 | 0.47 | 0.047 | 53 | 20 | 0.52 | 278 | 0.058 | <1 | 1.32 | 0.012 | 0.23 | 0.2 | 4.4 | 0.3 | <0.05 | 0.02 | <0.5 | <0.2 | 4 | AQ252 | WHI19000519
1908707 | 575662 | 7084768 | RE,AM,BE,BM | 6.9.19 | C | 0.6 | Brown soil, B & C horizon, 5-10% r.f. |  |  |  |  | 0.8 | 15.7 | 26 | 62 | <0.1 | 16.4 | 5.8 | 316 | 2.28 | 7.3 |  | <0.5 | 24.1 | 20 | <0.1 | 0.4 | 0.3 | 43 | 0.22 | 0.027 | 34 | 24 | 0.5 | 197 | 0.059 | <1 | 1.52 | 0.011 | 0.15 | 0.1 | 4 | 0.2 | <0.05 | 0.02 | <0.5 | <0.2 | 5 | AQ252 | WHI19000519
1908708 | 575735 | 7084836.8667 | RE,AM,BE,BM | 6.9.19 | C | 0.6 | Brown soil, B & C horizon, 5-10% r.f. |  |  |  |  | 0.7 | 21.6 | 19.6 | 58 | <0.1 | 17.6 | 7.5 | 339 | 2.2 | 5.5 |  | <0.5 | 16.8 | 26 | <0.1 | 0.5 | 0.2 | 51 | 0.28 | 0.031 | 66 | 27 | 0.47 | 294 | 0.069 | <1 | 1.35 | 0.015 | 0.11 | 0.2 | 5.8 | 0.1 | <0.05 | 0.03 | <0.5 | <0.2 | 4 | AQ252 | WHI19000519
1908709 | 575807 | 7084905.6381 | RE,AM,BE,BM | 6.9.19 | C | 1.2 | Dark green clayey soil |  |  |  |  | 1.3 | 36.2 | 11.1 | 86 | 0.1 | 33.3 | 11.8 | 486 | 2.74 | 10 |  | <0.5 | 5.9 | 62 | 0.6 | 0.7 | 0.2 | 66 | 1.38 | 0.09 | 21 | 32 | 0.77 | 461 | 0.091 | 2 | 1.42 | 0.036 | 0.1 | 0.3 | 4.7 | 0.1 | <0.05 | 0.03 | <0.5 | <0.2 | 4 | AQ252 | WHI19000519
1908710 | 575880 | 7084975 | RE,AM,BE,BM | 6.9.19 | C | 0.7 | Brown rocky soil, 10-15% r.f. |  |  |  |  | 0.8 | 12 | 33.9 | 64 | <0.1 | 10.5 | 3.7 | 411 | 1.59 | 4.6 |  | <0.5 | 28.1 | 25 | 0.1 | 0.3 | 0.3 | 27 | 0.27 | 0.034 | 58 | 12 | 0.45 | 187 | 0.05 | <1 | 0.97 | 0.011 | 0.23 | <0.1 | 2.9 | 0.3 | <0.05 | 0.02 | <0.5 | <0.2 | 3 | AQ252 | WHI19000519
1908711 | 575952 | 7085044 | RE,AM,BE,BM | 6.9.19 | C | 0.3 | Cinamon soil, B-horizon, sub-crop |  |  |  |  | 1.1 | 13.7 | 19.3 | 63 | <0.1 | 18.1 | 10.2 | 360 | 2.91 | 9.3 |  | <0.5 | 10.2 | 18 | 0.1 | 0.4 | 0.2 | 62 | 0.2 | 0.055 | 31 | 32 | 0.49 | 222 | 0.066 | 1 | 1.98 | 0.009 | 0.11 | 0.2 | 3.7 | 0.2 | <0.05 | 0.02 | <0.5 | <0.2 | 6 | AQ252 | WHI19000519
1908712 | 576024 | 7085113 | RE,AM,BE,BM | 6.9.19 | C | 0.5 | Brown mottled soil, B & C horizons, large r.f. 10cm+ |  |  |  |  | 0.6 | 9.1 | 15 | 44 | <0.1 | 10.9 | 5.6 | 244 | 1.83 | 6.4 |  | 5.2 | 12.2 | 15 | <0.1 | 0.4 | 0.2 | 36 | 0.15 | 0.022 | 24 | 21 | 0.38 | 197 | 0.04 | 1 | 1.15 | 0.006 | 0.06 | 0.1 | 3 | <0.1 | <0.05 | 0.03 | <0.5 | <0.2 | 4 | AQ252 | WHI19000519
1908713 | 576097 | 7085182 | RE,AM,BE,BM | 6.9.19 | C | 0.7 | Light brown soil, 5-10% r.f. |  |  |  |  | 0.8 | 13.4 | 18 | 49 | <0.1 | 10 | 5.6 | 271 | 2.02 | 6.5 |  | 1.1 | 19.4 | 15 | <0.1 | 0.6 | 0.2 | 31 | 0.13 | 0.021 | 35 | 19 | 0.35 | 220 | 0.037 | <1 | 1.19 | 0.005 | 0.12 | 0.1 | 4.4 | 0.1 | <0.05 | 0.02 | 0.6 | <0.2 | 4 | AQ252 | WHI19000519
1908714 | 576169 | 7085251 | RE,AM,BE,BM | 6.9.19 | C | 1 | Brown soil, 5-10% r.f. |  |  |  |  | 0.7 | 13.7 | 15.7 | 52 | <0.1 | 14.9 | 7 | 289 | 2.3 | 6.8 |  | 4.1 | 11.6 | 17 | <0.1 | 0.3 | 0.2 | 42 | 0.18 | 0.031 | 36 | 27 | 0.48 | 230 | 0.061 | 2 | 1.45 | 0.008 | 0.07 | <0.1 | 4.3 | 0.1 | <0.05 | 0.04 | 0.5 | <0.2 | 5 | AQ252 | WHI19000519
1908715 | 576241 | 7085320 | RE,AM,BE,BM | 6.9.19 | C | 0.6 | Brown dry soil, 5-10% r.f. |  |  |  |  | 0.5 | 13.6 | 25.7 | 61 | <0.1 | 12.7 | 6.3 | 318 | 2.01 | 5.1 |  | <0.5 | 19.8 | 10 | <0.1 | 0.5 | 0.2 | 27 | 0.09 | 0.017 | 53 | 22 | 0.55 | 136 | 0.066 | 2 | 1.4 | 0.006 | 0.19 | <0.1 | 3.4 | 0.3 | <0.05 | 0.02 | <0.5 | <0.2 | 5 | AQ252 | WHI19000519
1908716 | 576314 | 7085388 | RE,AM,BE,BM | 6.9.19 | C | 0.6 | Cinamon soil, 5-10% r.f. |  |  |  |  | 0.8 | 17.7 | 19.7 | 68 | <0.1 | 18.8 | 9.7 | 554 | 2.74 | 7.5 |  | 2.2 | 16 | 17 | <0.1 | 0.5 | 0.2 | 43 | 0.19 | 0.028 | 66 | 30 | 0.91 | 237 | 0.087 | 2 | 1.6 | 0.006 | 0.36 | <0.1 | 6 | 0.4 | <0.05 | 0.04 | <0.5 | <0.2 | 5 | AQ252 | WHI19000519
1908717 | 576386 | 7085457 | RE,AM,BE,BM | 6.9.19 | C | 0.4 | Brown soil, B & C horizons, large r.f. |  |  |  |  | 1 | 22.4 | 9.2 | 72 | <0.1 | 21.3 | 12.2 | 449 | 3.45 | 36.1 |  | 2.6 | 5.9 | 15 | <0.1 | 0.5 | 0.2 | 62 | 0.16 | 0.035 | 16 | 31 | 0.84 | 283 | 0.106 | 3 | 2.11 | 0.007 | 0.38 | 0.1 | 4.8 | 0.3 | <0.05 | 0.02 | <0.5 | <0.2 | 6 | AQ252 | WHI19000519
1908718 | 572914 | 7082150 | RE,AM,BE,BM | 7.9.19 | C | 0.5 | Light brown soil, <5 % r.f. |  |  |  |  | 0.8 | 23.5 | 8.8 | 50 | 0.1 | 22.8 | 8.3 | 237 | 2.59 | 7.8 |  | <0.5 | 6.9 | 19 | <0.1 | 0.4 | 0.2 | 51 | 0.19 | 0.02 | 34 | 30 | 0.45 | 236 | 0.045 | 2 | 1.6 | 0.008 | 0.05 | <0.1 | 4.9 | 0.1 | <0.05 | 0.05 | <0.5 | <0.2 | 5 | AQ252 | WHI19000519
1908719 | 572986 | 7082219 | RE,AM,BE,BM | 7.9.19 | C | 0.3 | Brown soil, >50% large r.f. 10cm+, sub-crop, hornfels |  |  |  |  | 3 | 42.1 | 11.1 | 70 | 0.1 | 27.4 | 8.8 | 435 | 2.72 | 4.1 |  | 3.3 | 7.1 | 13 | 0.2 | 0.5 | 0.3 | 39 | 0.11 | 0.031 | 22 | 24 | 0.27 | 229 | 0.028 | 2 | 1.12 | 0.005 | 0.07 | <0.1 | 3.1 | 0.2 | <0.05 | 0.06 | <0.5 | <0.2 | 3 | AQ252 | WHI19000519
1908720 | 573058 | 7082288 | RE,AM,BE,BM | 7.9.19 | C | 0.4 | Dark brown soil, 30-40% r.f. |  |  |  |  | 7.8 | 115.6 | 23.1 | 372 | 0.3 | 87.3 | 12.8 | 293 | 4.43 | 12.1 |  | 2.2 | 4.8 | 14 | 0.7 | 1 | 0.5 | 50 | 0.09 | 0.052 | 10 | 23 | 0.11 | 104 | 0.006 | <1 | 0.73 | 0.003 | 0.07 | <0.1 | 2.7 | 0.2 | <0.05 | 0.1 | 2.3 | <0.2 | 3 | AQ252 | WHI19000519
1908721 | 573130 | 7082357 | RE,AM,BE,BM | 7.9.19 | C | 0.3 | Cinamon soil, B-horizon, sub-crop |  |  |  |  | 1.6 | 13.7 | 8.6 | 67 | <0.1 | 16.3 | 9 | 339 | 4.25 | 10.6 |  | 1.4 | 3.8 | 19 | <0.1 | 0.5 | 0.2 | 79 | 0.19 | 0.056 | 11 | 31 | 0.66 | 170 | 0.12 | 2 | 2.3 | 0.009 | 0.29 | 0.2 | 3.3 | 0.2 | <0.05 | 0.03 | <0.5 | <0.2 | 6 | AQ252 | WHI19000519
1908722 | 573203 | 7082426 | RE,AM,BE,BM | 7.9.19 | C | 0.6 | Dark green soil, 20-30 % r.f. |  |  |  |  | 2.4 | 82.6 | 8.2 | 128 | 0.4 | 67.5 | 23.1 | 826 | 5.37 | 5.5 |  | 4.2 | 4.2 | 29 | 0.3 | 1.4 | 0.2 | 99 | 0.45 | 0.097 | 14 | 39 | 0.34 | 400 | 0.011 | <1 | 1.05 | 0.01 | 0.06 | <0.1 | 12.2 | 0.1 | <0.05 | 0.15 | 0.6 | <0.2 | 4 | AQ252 | WHI19000519
1908723 | 573275 | 7082495 | RE,AM,BE,BM | 7.9.19 | C | 0.7 | Cinamon soil, 5-10% r.f. |  |  |  |  | 1 | 85.3 | 30.9 | 217 | 0.4 | 84.9 | 13.4 | 861 | 4.96 | 7.5 |  | 0.8 | 8.2 | 30 | 0.8 | 0.5 | 0.4 | 111 | 0.97 | 0.188 | 22 | 48 | 0.61 | 321 | 0.019 | 3 | 1.03 | 0.004 | 0.2 | <0.1 | 13.1 | 0.4 | <0.05 | 0.16 | 0.8 | <0.2 | 5 | AQ252 | WHI19000519
1908724 | 573347 | 7082564 | RE,AM,BE,BM | 7.9.19 | C | 0.6 | Dark brown-green soil, 15-20 % r.f. |  |  |  |  | 3.7 | 107.9 | 33.9 | 225 | 0.2 | 75.2 | 17.8 | 1188 | 3.26 | 15.4 |  | 5 | 7.3 | 14 | 0.7 | 0.6 | 0.4 | 58 | 0.07 | 0.034 | 18 | 29 | 0.35 | 259 | 0.04 | 1 | 1.57 | 0.005 | 0.07 | 0.1 | 6.1 | 0.3 | <0.05 | 0.1 | 1 | <0.2 | 4 | AQ252 | WHI19000519
1908725 | 573420 | 7082632 | RE,AM,BE,BM | 7.9.19 | C | 0.5 | Khaki brown soil, <5 % r.f. |  |  |  |  | 1.3 | 48 | 12.1 | 64 | 0.4 | 29 | 13 | 465 | 3.2 | 11.7 |  | 3.7 | 7.5 | 17 | <0.1 | 0.7 | 0.2 | 76 | 0.14 | 0.026 | 29 | 45 | 0.55 | 241 | 0.088 | 2 | 2.54 | 0.012 | 0.06 | 0.2 | 9.9 | 0.2 | <0.05 | 0.11 | 0.8 | <0.2 | 7 | AQ252 | WHI19000519
1908726 | 573492 | 7082701 | RE,AM,BE,BM | 7.9.19 | C | 0.4 | Dark grey soil, 20-30 % r.f. |  |  |  |  | 5.2 | 14.7 | 19.2 | 54 | 0.2 | 13.7 | 8.3 | 733 | 2.49 | 13.9 |  | 0.8 | 2.3 | 17 | <0.1 | 0.5 | 0.4 | 48 | 0.03 | 0.042 | 13 | 15 | 0.04 | 111 | 0.015 | 2 | 0.38 | 0.002 | 0.04 | <0.1 | 2 | <0.1 | <0.05 | 0.02 | 1.2 | <0.2 | 3 | AQ252 | WHI19000519
1908727 | 573564 | 7082770 | RE,AM,BE,BM | 7.9.19 | C | 1 | Brown soil, 5-10% r.f. |  |  |  |  | 0.3 | 90 | 12.8 | 94 | 0.5 | 45.4 | 16.4 | 1211 | 3.7 | 2.5 |  | 3.2 | 7 | 35 | 0.4 | 0.3 | 0.2 | 68 | 2.45 | 0.115 | 37 | 32 | 1.51 | 420 | 0.099 | <1 | 2.2 | 0.005 | 0.46 | <0.1 | 14.9 | 0.3 | <0.05 | 0.03 | 0.7 | <0.2 | 6 | AQ252 | WHI19000519
1908728 | 573637 | 7082839 | RE,AM,BE,BM | 7.9.19 | C | 0.7 | Brown soil, 5-10% r.f. |  |  |  |  | 1.9 | 71.5 | 16.2 | 115 | 0.3 | 47 | 17.7 | 867 | 4.14 | 3 |  | 1.6 | 9.8 | 17 | 0.2 | 0.3 | 0.2 | 39 | 1.45 | 0.104 | 30 | 23 | 0.52 | 197 | 0.031 | <1 | 1 | 0.004 | 0.28 | <0.1 | 5.9 | 0.2 | <0.05 | 0.07 | 1 | <0.2 | 3 | AQ252 | WHI19000519
13851 | 575652 | 7085832 | DO,NO,DS,BM | 8.9.18 | C | 0.4 | Brown soil, <5% rock fragments |  |  |  | 253 | 0.77 | 20.81 | 10.64 | 73.8 | 22 | 34.6 | 16.8 | 609 | 3.73 | 7.7 | 0.8 | 0.9 | 6.2 | 16.9 | 0.07 | 0.52 | 0.11 | 64 | 0.23 | 0.046 | 15.1 | 63 | 1.32 | 326.6 | 0.121 | <1 | 2.26 | 0.006 | 0.37 | 0.1 | 5 | 0.29 | <0.02 | 44 | <0.1 | <0.02 | 7.9 | AQ252 | WHI18000929
13852 | 575579.5 | 7085763 | DO,NO,DS,BM | 8.9.18 | C | 0.6 | Brown soil, <5% decomposed rock fragments |  |  |  | 254 | 0.97 | 9.42 | 29.16 | 48.4 | 51 | 11.8 | 4.6 | 241 | 1.78 | 4.5 | 1.9 | 1.3 | 20.6 | 14.5 | 0.04 | 0.76 | 0.43 | 22 | 0.13 | 0.011 | 47.7 | 17.8 | 0.41 | 148.5 | 0.032 | <1 | 0.97 | 0.004 | 0.13 | <0.1 | 3.2 | 0.24 | <0.02 | 15 | <0.1 | <0.02 | 3.2 | AQ252 | WHI18000929
13853 | 575508 | 7085694 | DO,NO,DS,BM | 8.9.18 | C | 0.4 | Light brown soil, <5% rock fragments |  |  |  | 255 | 0.97 | 17.81 | 18.55 | 59 | 27 | 16.1 | 7.3 | 333 | 2.45 | 9.5 | 2.2 | 2.3 | 16.4 | 13.5 | 0.05 | 1.08 | 0.18 | 43 | 0.1 | 0.013 | 38.6 | 26 | 0.44 | 185.4 | 0.057 | <1 | 1.54 | 0.006 | 0.08 | 0.1 | 5.6 | 0.17 | <0.02 | 73 | 0.1 | <0.02 | 4.9 | AQ252 | WHI18000929
13854 | 575435.8333 | 7085625 | DO,NO,DS,BM | 8.9.18 | C | 0.3 | Brown clayey soil, <5% rock fragments |  |  |  | 256 | 1.14 | 8.54 | 16.72 | 52.5 | 38 | 9.8 | 6.2 | 350 | 1.89 | 6.5 | 1.2 | 2.3 | 3.9 | 9.3 | 0.09 | 0.38 | 0.18 | 32 | 0.08 | 0.031 | 14.5 | 18.1 | 0.26 | 123.1 | 0.024 | <1 | 1.14 | 0.005 | 0.09 | 0.1 | 2.2 | 0.13 | <0.02 | 23 | 0.1 | <0.02 | 4.2 | AQ252 | WHI18000929
13855 | 575363.8333 | 7085556 | DO,NO,DS,BM | 8.9.18 | C | 0.5 | Brown clayey soil, <20% rock fragments |  |  |  | 257 | 0.61 | 12.42 | 17.13 | 51.9 | 46 | 13.5 | 5.7 | 326 | 1.93 | 5.7 | 1.4 | 2.3 | 11.5 | 9.4 | 0.09 | 0.57 | 0.2 | 31 | 0.12 | 0.034 | 35.4 | 21 | 0.38 | 119.7 | 0.041 | <1 | 1.06 | 0.005 | 0.12 | 0.1 | 3.3 | 0.2 | <0.02 | 29 | <0.1 | <0.02 | 4.1 | AQ252 | WHI18000929
13856 | 575291.8333 | 7085487 | DO,NO,DS,BM | 8.9.18 | C | 0.4 | Brown clayey micaceous soil, <10% rock fragments |  |  |  | 258 | 0.74 | 13.17 | 15.95 | 44.4 | 26 | 14.5 | 6.9 | 308 | 2.19 | 6.1 | 1 | 3.1 | 7.8 | 9.7 | 0.11 | 0.43 | 0.22 | 40 | 0.1 | 0.02 | 31 | 24.2 | 0.42 | 165.5 | 0.04 | 2 | 1.22 | 0.005 | 0.07 | 0.1 | 3.4 | 0.12 | <0.02 | 16 | 0.2 | 0.02 | 4 | AQ252 | WHI18000929
13857 | 575219.8333 | 7085418 | DO,NO,DS,BM | 8.9.18 | C | 0.3 | Mustard brown clayey soil, ~5% rock fragments |  |  |  | 259 | 0.21 | 12.38 | 20.52 | 70.8 | 14 | 4.2 | 4.3 | 639 | 3.28 | 1.6 | 1.9 | 1.5 | 20.8 | 9.9 | 0.06 | 0.28 | 0.21 | 14 | 0.16 | 0.048 | 63.5 | 5.7 | 0.48 | 492 | 0.129 | 1 | 1.34 | 0.004 | 0.69 | <0.1 | 6.4 | 0.51 | <0.02 | 10 | 0.3 | <0.02 | 5 | AQ252 | WHI18000929
13858 | 575147.8333 | 7085349 | DO,NO,DS,BM | 8.9.18 | C | 0.5 | Mustard brown soil, 5-10% rock fragments |  |  |  | 260 | 0.24 | 17.94 | 6.47 | 71.9 | 21 | 15.8 | 16.8 | 629 | 3.78 | 3 | 0.7 | 1.5 | 5.3 | 15.4 | 0.04 | 0.27 | 0.07 | 78 | 0.39 | 0.073 | 10 | 32.3 | 1.75 | 658.2 | 0.163 | 2 | 2.41 | 0.006 | 1.11 | <0.1 | 4.6 | 0.5 | <0.02 | 11 | 0.2 | <0.02 | 7.5 | AQ252 | WHI18000929
13859 | 575075.8333 | 7085280 | DO,NO,DS,BM | 8.9.18 | C | 0.2 | Brown to dark grey micaceous soil, 20-30% rock fragments |  |  |  | 261 | 0.48 | 21.52 | 20.51 | 122.8 | 20 | 32.7 | 11.1 | 512 | 3.98 | 22.8 | 1 | 0.4 | 11 | 7.5 | 0.14 | 0.38 | 0.17 | 41 | 0.09 | 0.039 | 8.7 | 26.2 | 0.82 | 256.4 | 0.105 | 1 | 2.19 | 0.004 | 0.8 | <0.1 | 4 | 0.73 | <0.02 | <5 | <0.1 | 0.03 | 7.2 | AQ252 | WHI18000929
13860 | 575003.8333 | 7085211 | DO,NO,DS,BM | 8.9.18 | C | 0.2 | Light brown, beige, clayey soil, <10% rock fragments |  |  |  | 262 | 0.77 | 13.6 | 24.01 | 67.5 | 19 | 13.7 | 7.6 | 370 | 2.3 | 15 | 1.4 | 0.9 | 16.7 | 6.1 | 0.1 | 0.58 | 0.25 | 25 | 0.06 | 0.015 | 22.4 | 17.9 | 0.35 | 128.7 | 0.03 | 1 | 1.34 | 0.003 | 0.15 | <0.1 | 3.7 | 0.27 | <0.02 | 12 | <0.1 | 0.03 | 4.2 | AQ252 | WHI18000929
13861 | 574931.8333 | 7085143 | DO,NO,DS,BM | 8.9.18 | C | 0.3 | Light brown, beige, clayey soil, <5% rock fragments |  |  |  | 263 | 0.69 | 9.81 | 26.42 | 52.7 | 14 | 4.9 | 3.5 | 206 | 1.7 | 1.7 | 1.1 | 0.9 | 21 | 8.6 | 0.09 | 0.24 | 0.29 | 9 | 0.05 | 0.017 | 30.1 | 8.2 | 0.55 | 85.3 | 0.041 | 1 | 0.9 | 0.003 | 0.39 | <0.1 | 4.5 | 0.46 | <0.02 | 8 | <0.1 | <0.02 | 3.7 | AQ252 | WHI18000929
13862 | 574858 | 7085074 | DO,NO,DS,BM | 9.9.18 | C | 0.4 | Beige to tan soil, white recipitate at bottom |  |  |  | 264 | 0.19 | 7.06 | 26.67 | 51.1 | 14 | 4.9 | 3.9 | 259 | 1.72 | 2.1 | 2.5 | 0.5 | 25.7 | 8.4 | 0.09 | 0.17 | 0.08 | 11 | 0.06 | 0.026 | 74.5 | 7.5 | 0.53 | 101 | 0.039 | <1 | 0.97 | 0.003 | 0.36 | <0.1 | 5.7 | 0.41 | <0.02 | <5 | <0.1 | <0.02 | 3.7 | AQ252 | WHI18000929
13863 | 574785 | 7085005 | DO,NO,DS,BM | 9.9.18 | C | 0.3 | Beige to light brown soil, <20% rock fragments |  |  |  | 265 | 0.31 | 10.91 | 56.81 | 36.2 | 20 | 2.9 | 2.3 | 208 | 1.21 | 3 | 2.8 | 1.1 | 38.8 | 4.5 | 0.05 | 0.51 | 0.76 | 6 | 0.04 | 0.019 | 131.6 | 5.3 | 0.12 | 65.6 | 0.004 | <1 | 0.63 | 0.003 | 0.07 | 0.1 | 2.7 | 0.14 | <0.02 | 14 | 0.2 | <0.02 | 1.3 | AQ252 | WHI18000929
13864 | 574712 | 7084936 | DO,NO,DS,BM | 9.9.18 | C | 0.3 | Beige to light brown soil, <10% rock fragments |  |  |  | 266 | 0.32 | 5.77 | 38.44 | 52.2 | 13 | 3.7 | 1.7 | 208 | 1.25 | 1.9 | 5 | 1.1 | 28.3 | 4.8 | 0.05 | 0.26 | 0.31 | 10 | 0.04 | 0.012 | 125 | 6.4 | 0.41 | 82 | 0.033 | <1 | 0.89 | 0.003 | 0.22 | <0.1 | 2.1 | 0.38 | <0.02 | 7 | <0.1 | <0.02 | 3 | AQ252 | WHI18000929
13865 | 574639 | 7084867 | DO,NO,DS,BM | 9.9.18 | C | 0.4 | Light brown stiff soil, <5% rock fragments |  |  |  | 267 | 0.53 | 16.73 | 13.75 | 57.3 | 40 | 14.4 | 7 | 302 | 1.9 | 5.7 | 1.6 | 1.6 | 10 | 15.6 | 0.07 | 0.41 | 0.17 | 34 | 0.18 | 0.035 | 25.1 | 19.3 | 0.41 | 201.5 | 0.058 | 2 | 1.07 | 0.007 | 0.08 | 0.1 | 3.2 | 0.17 | <0.02 | 19 | 0.2 | <0.02 | 3.7 | AQ252 | WHI18000929
13866 | 574566 | 7084798 | DO,NO,DS,BM | 9.9.18 | C | 0.7 | Brown clayey soil, <3% rock fragments |  |  |  | 268 | 0.71 | 20.51 | 18.31 | 58.1 | 108 | 16.8 | 5.6 | 248 | 1.96 | 6.9 | 1.5 | 3.9 | 9.7 | 20.2 | 0.08 | 0.49 | 0.24 | 36 | 0.23 | 0.035 | 27 | 21.7 | 0.41 | 287 | 0.042 | 1 | 1.19 | 0.008 | 0.06 | 0.1 | 3.9 | 0.11 | <0.02 | 35 | 0.1 | 0.02 | 3.8 | AQ252 | WHI18000929
13867 | 574493 | 7084729 | DO,NO,DS,BM | 9.9.18 | C | 0.4 | Light brown soil, <5% rock fragments |  |  |  | 269 | 0.74 | 9.69 | 25.37 | 46.9 | 43 | 6.3 | 3 | 203 | 1.42 | 3.8 | 2.1 | 0.7 | 20.1 | 15.3 | 0.03 | 0.28 | 0.22 | 12 | 0.07 | 0.016 | 34.7 | 8.5 | 0.25 | 147 | 0.017 | 1 | 0.64 | 0.004 | 0.12 | <0.1 | 1.9 | 0.13 | <0.02 | 15 | 0.1 | <0.02 | 2 | AQ252 | WHI18000929
13868 | 574420 | 7084660 | DO,NO,DS,BM | 9.9.18 | C | 0.2 | Light brown soil, <10% rock fragments |  |  |  | 270 | 0.76 | 14.06 | 22.61 | 55.9 | 67 | 11.7 | 5.4 | 287 | 1.97 | 4.8 | 2.6 | 0.8 | 11.1 | 14.1 | 0.1 | 0.33 | 0.26 | 32 | 0.15 | 0.029 | 39.3 | 18.6 | 0.45 | 178.3 | 0.052 | 1 | 1.24 | 0.006 | 0.12 | 0.1 | 3 | 0.19 | <0.02 | 30 | 0.3 | <0.02 | 4.4 | AQ252 | WHI18000929
13869 | 574347 | 7084591 | DO,NO,DS,BM | 9.9.18 | C | 0.2 | Light brown clayey soil, <3% rock fragments |  |  |  | 271 | 0.44 | 7.5 | 18.86 | 51.1 | 104 | 6.9 | 3.6 | 247 | 1.61 | 2.9 | 2 | 3.7 | 15.8 | 19.6 | 0.05 | 0.21 | 0.24 | 22 | 0.13 | 0.027 | 58.1 | 13.2 | 0.51 | 150.7 | 0.043 | 1 | 1.05 | 0.005 | 0.22 | <0.1 | 2.6 | 0.26 | <0.02 | 19 | <0.1 | <0.02 | 3.5 | AQ252 | WHI18000929
13870 | 574274 | 7084522 | DO,NO,DS,BM | 9.9.18 | C | 1 | Brown clayey soil, <3% rock fragments |  |  |  | 272 | 0.2 | 15.41 | 8.03 | 58 | 27 | 9.9 | 8.1 | 377 | 2.69 | 2.7 | 1.8 | 1.9 | 9.2 | 14.7 | 0.09 | 0.23 | 0.12 | 45 | 0.2 | 0.047 | 27.3 | 17.7 | 0.94 | 341.3 | 0.089 | <1 | 1.56 | 0.005 | 0.8 | <0.1 | 4 | 0.31 | <0.02 | 12 | 0.2 | <0.02 | 5.7 | AQ252 | WHI18000929
13871 | 574202 | 7084453 | DO,NO,DS,BM | 9.9.18 | C | 0.2 | Brown clayey soil, <3% rock fragments |  |  |  | 273 | 0.71 | 17.33 | 13.58 | 55.1 | 75 | 14.6 | 5.3 | 173 | 1.92 | 6.6 | 1.4 | 2.5 | 7.3 | 18.3 | 0.11 | 0.45 | 0.17 | 34 | 0.2 | 0.039 | 26.7 | 20.9 | 0.42 | 203.3 | 0.046 | 1 | 1.2 | 0.007 | 0.06 | 0.1 | 3.2 | 0.14 | <0.02 | 41 | 0.2 | <0.02 | 3.9 | AQ252 | WHI18000929
13872 | 574130 | 7084384 | DO,NO,DS,BM | 9.9.18 | C | 0.3 | Brown clayey soil, <3% rock fragments |  |  |  | 274 | 0.66 | 16.68 | 14.39 | 52.8 | 65 | 14.7 | 5.2 | 227 | 1.85 | 6.3 | 1.1 | 1.6 | 11.3 | 17.2 | 0.09 | 0.49 | 0.23 | 34 | 0.2 | 0.033 | 32.4 | 19.5 | 0.39 | 221.9 | 0.05 | 1 | 1 | 0.009 | 0.08 | <0.1 | 3.2 | 0.14 | <0.02 | 43 | 0.2 | <0.02 | 3.3 | AQ252 | WHI18000929
13873 | 574058 | 7084315 | DO,NO,DS,BM | 9.9.18 | C | 0.3 | Light brown to beige soil, <5% rock fragments |  |  |  | 275 | 0.63 | 8.76 | 29.56 | 47.5 | 48 | 8.2 | 4 | 200 | 1.6 | 6.2 | 1.5 | 2.7 | 13.7 | 12.1 | 0.08 | 0.43 | 0.27 | 24 | 0.12 | 0.022 | 45.9 | 13 | 0.37 | 120.9 | 0.037 | 1 | 0.97 | 0.005 | 0.11 | <0.1 | 2.5 | 0.27 | <0.02 | 25 | <0.1 | 0.03 | 3.5 | AQ252 | WHI18000929
13874 | 573985.6 | 7084246 | DO,NO,DS,BM | 9.9.18 | C | 0.2 | Light brown soil, ~25% quartz, micaceous rock fragments |  |  |  | 276 | 1.04 | 8.64 | 16.56 | 46.6 | 21 | 10.7 | 4.9 | 225 | 2.7 | 10.5 | 0.7 | 2.7 | 3 | 9.5 | 0.13 | 0.45 | 0.2 | 61 | 0.09 | 0.03 | 12 | 21.8 | 0.3 | 118.7 | 0.048 | 1 | 1.24 | 0.005 | 0.06 | 0.1 | 2.1 | 0.13 | <0.02 | 21 | <0.1 | 0.03 | 6.4 | AQ252 | WHI18000929
13875 | 573914 | 7084177 | DO,NO,DS,BM | 9.9.18 | C | 0.4 | Light brown to beige soil, <30% rock fragments |  |  |  | 277 | 0.96 | 3.17 | 15.01 | 71 | 14 | 7.3 | 7.1 | 393 | 2.63 | 1.6 | 1.4 | 0.5 | 15.7 | 12.3 | 0.11 | 0.16 | 0.11 | 13 | 0.09 | 0.044 | 25 | 7.5 | 0.63 | 110 | 0.06 | 1 | 1.24 | 0.003 | 0.56 | <0.1 | 6.1 | 0.64 | <0.02 | 17 | 0.2 | <0.02 | 5.3 | AQ252 | WHI18000929
13876 | 573841.8 | 7084108 | DO,NO,DS,BM | 10.9.18 | C | 0.1 | Brown soil, sub-crop and boulders, <3% rock fragments |  |  |  | 278 | 1.49 | 12.99 | 14.05 | 61.8 | 29 | 16.4 | 8.5 | 336 | 2.82 | 10.8 | 0.8 | 2.4 | 7.8 | 9.1 | 0.24 | 0.52 | 0.15 | 45 | 0.1 | 0.038 | 14.7 | 22 | 0.45 | 102.1 | 0.05 | 1 | 1.54 | 0.005 | 0.12 | 0.2 | 3.8 | 0.22 | <0.02 | 15 | 0.2 | 0.04 | 5.3 | AQ252 | WHI18000929
13877 | 573769.76 | 7084039 | DO,NO,DS,BM | 10.9.18 | C | 0.2 | Brown soil, <3% rock fragments |  |  |  | 279 | 0.95 | 13.21 | 13.64 | 54.3 | 20 | 16.3 | 7.7 | 255 | 2.16 | 8.1 | 0.9 | 2.3 | 6.8 | 14.1 | 0.09 | 0.46 | 0.15 | 41 | 0.15 | 0.024 | 22.3 | 22.9 | 0.55 | 149.8 | 0.057 | 1 | 1.44 | 0.007 | 0.07 | 0.1 | 3.1 | 0.17 | <0.02 | 20 | 0.2 | <0.02 | 4.5 | AQ252 | WHI18000929
13878 | 573697.72 | 7083970 | DO,NO,DS,BM | 10.9.18 | C | 0.2 | Brown soil, sub-crop and boulders, <3% rock fragments |  |  |  | 280 | 1.08 | 11.71 | 15.47 | 68.6 | 34 | 18.6 | 13.1 | 583 | 2.85 | 10.9 | 1 | 2.4 | 7.6 | 16.1 | 0.2 | 0.47 | 0.18 | 50 | 0.21 | 0.078 | 20.3 | 28.1 | 0.47 | 182.7 | 0.05 | 2 | 1.75 | 0.008 | 0.07 | 0.2 | 3.4 | 0.12 | <0.02 | 46 | 0.2 | 0.03 | 4.7 | AQ252 | WHI18000929
13879 | 573625.68 | 7083901 | DO,NO,DS,BM | 10.9.18 | C | 0.3 | Brown soil, <3% rock fragments |  |  |  | 281 | 0.89 | 14.05 | 20.92 | 54 | 36 | 13.3 | 7 | 291 | 2.05 | 8.4 | 1.2 | 2.1 | 12.8 | 11.7 | 0.05 | 0.56 | 0.2 | 33 | 0.12 | 0.022 | 37.1 | 19.1 | 0.55 | 146.3 | 0.046 | 2 | 1.42 | 0.006 | 0.08 | 0.1 | 3.2 | 0.22 | <0.02 | 35 | 0.3 | 0.03 | 4.3 | AQ252 | WHI18000929
13880 | 573553.64 | 7083832 | DO,NO,DS,BM | 10.9.18 | C | 0.4 | Light brown to beige soil, <3% rock fragments |  |  |  | 282 | 0.59 | 12.07 | 20.47 | 46.5 | 25 | 10.2 | 5 | 243 | 1.79 | 9.4 | 1.7 | 2.1 | 18.8 | 10 | 0.04 | 0.72 | 0.16 | 27 | 0.1 | 0.017 | 56.2 | 13.8 | 0.35 | 142.6 | 0.039 | 1 | 1.05 | 0.005 | 0.1 | 0.1 | 3.4 | 0.22 | <0.02 | 46 | 0.2 | <0.02 | 3.2 | AQ252 | WHI18000929
13881 | 573481 | 7083764 | DO,NO,DS,BM | 10.9.18 | C | 0.3 | Light brown to beige soil, <3% rock fragments, quartz |  |  |  | 283 | 0.74 | 12.76 | 14.11 | 40.3 | 24 | 12.3 | 5.6 | 189 | 1.96 | 10.9 | 1 | 1.9 | 9.5 | 11.4 | 0.02 | 0.7 | 0.14 | 36 | 0.1 | 0.011 | 23.2 | 18.7 | 0.38 | 159.9 | 0.035 | <1 | 1.34 | 0.005 | 0.06 | 0.1 | 3.1 | 0.14 | <0.02 | 45 | <0.1 | 0.02 | 3.9 | AQ252 | WHI18000929
13882 | 573408 | 7083695 | DO,NO,DS,BM | 10.9.18 | C | 0.2 | Brown clayey soil, <3% rock fragments |  |  |  | 284 | 1.25 | 10.85 | 18.11 | 46.3 | 64 | 11.9 | 5.5 | 214 | 2.4 | 9.7 | 1.6 | 2.5 | 8 | 10.8 | 0.07 | 0.55 | 0.17 | 49 | 0.1 | 0.021 | 19.5 | 23.3 | 0.4 | 174.3 | 0.04 | 2 | 1.55 | 0.006 | 0.06 | 0.1 | 2.8 | 0.14 | <0.02 | 65 | 0.2 | 0.03 | 5.2 | AQ252 | WHI18000929
13883 | 573335 | 7083626 | DO,NO,DS,BM | 10.9.18 | C | 0.4 | Beige to white clayey soil, <20% rock fragments |  |  |  | 285 | 0.36 | 5.8 | 21.83 | 33.8 | 49 | 3 | 1.5 | 76 | 0.93 | 2.4 | 1.8 | 1.9 | 23 | 6.9 | 0.03 | 0.26 | 0.24 | 7 | 0.07 | 0.006 | 45.9 | 4.5 | 0.64 | 67.6 | 0.007 | <1 | 1.04 | 0.002 | 0.06 | <0.1 | 1.5 | 0.19 | <0.02 | 18 | <0.1 | <0.02 | 2.7 | AQ252 | WHI18000929
13884 | 573262 | 7083557 | DO,NO,DS,BM | 10.9.18 | C | 0.3 | Beige soil, <20% decomposed rock fragments |  |  |  | 286 | 0.59 | 6.33 | 13.18 | 63.5 | 52 | 6.4 | 3.4 | 133 | 1.49 | 3.9 | 1 | 1 | 8.5 | 10.5 | 0.03 | 0.24 | 0.12 | 13 | 0.12 | 0.009 | 38.7 | 7.6 | 1.13 | 107 | 0.052 | 2 | 1.76 | 0.005 | 0.21 | <0.1 | 1.1 | 0.41 | <0.02 | 7 | <0.1 | <0.02 | 4.1 | AQ252 | WHI18000929
13885 | 573189 | 7083488 | DO,NO,DS,BM | 10.9.18 | C | 0.4 | Brown soil, <3% rock fragments |  |  |  | 287 | 1.32 | 14.7 | 35.15 | 58.4 | 58 | 25.7 | 13.7 | 327 | 3.23 | 13.2 | 1.5 | 1.8 | 22.9 | 14.4 | 0.06 | 0.59 | 0.21 | 58 | 0.14 | 0.03 | 18.2 | 36.3 | 0.61 | 204 | 0.064 | 1 | 3.24 | 0.011 | 0.08 | 0.2 | 3.6 | 0.17 | <0.02 | 30 | 0.4 | 0.03 | 5.8 | AQ252 | WHI18000929
13886 | 573116 | 7083419 | DO,NO,DS,BM | 10.9.18 | C | 0.3 | Beige to white clayey soil, <10% rock fragments |  |  |  | 288 | 0.22 | 3.64 | 10.63 | 36.3 | 4 | 2.3 | 1.8 | 86 | 0.87 | 1.9 | 0.9 | 0.3 | 12 | 15.1 | 0.01 | 0.16 | 0.08 | 6 | 0.13 | 0.008 | 39.6 | 4.2 | 0.9 | 50.4 | 0.013 | <1 | 1.23 | 0.004 | 0.04 | <0.1 | 1.2 | 0.08 | <0.02 | <5 | <0.1 | <0.02 | 3.1 | AQ252 | WHI18000929
13887 | 573043 | 7083350 | DO,NO,DS,BM | 10.9.18 | C | 0.2 | Light brown soil, ~5% rock fragments |  |  |  | 289 | 2.73 | 7.35 | 24.93 | 77.3 | 105 | 27.9 | 9.1 | 126 | 2.12 | 19.8 | 1.2 | 0.3 | 11.5 | 14.4 | 0.31 | 0.51 | 0.05 | 16 | 0.14 | 0.021 | 13.2 | 16.3 | 1.5 | 129.6 | 0.031 | 1 | 1.55 | 0.006 | 0.09 | <0.1 | 1.1 | 0.2 | 0.05 | 7 | 0.8 | 0.02 | 3.4 | AQ252 | WHI18000929
13888 | 572970 | 7083281 | DO,NO,DS,BM | 10.9.18 | C | 0.8 | Dark grey to black soil, decomp. graphite-quartz rock <10% |  |  |  | 290 | 4.37 | 68.59 | 9.07 | 142.3 | 468 | 78.5 | 20.3 | 705 | 4.5 | 12.2 | 1.1 | 2.6 | 3.2 | 69.7 | 1.19 | 0.79 | 0.14 | 120 | 2.95 | 0.158 | 19.8 | 102 | 1.82 | 424.5 | 0.106 | 1 | 2.49 | 0.007 | 0.68 | <0.1 | 8.8 | 0.49 | <0.02 | 50 | 2.6 | 0.04 | 8.1 | AQ252 | WHI18000929
13889 | 572897 | 7083212 | DO,NO,DS,BM | 10.9.18 | C | 0.9 | Light brown to grey clayey soil, ~10% rock fragments |  |  |  | 291 | 0.72 | 77.24 | 5.98 | 91.9 | 298 | 54.5 | 31.3 | 873 | 4.83 | 10.1 | 0.3 | 1.8 | 1.4 | 36.4 | 0.28 | 0.39 | 0.09 | 105 | 2.93 | 0.061 | 7.5 | 114.3 | 1.93 | 325.7 | 0.087 | 1 | 2.62 | 0.006 | 0.49 | <0.1 | 12.8 | 0.26 | <0.02 | 51 | 0.4 | 0.05 | 6.7 | AQ252 | WHI18000929
13890 | 572824 | 7083143 | DO,NO,DS,BM | 11.9.18 | C | 0.3 | Light brown to grey clayey soil, ~10% rock fragments |  |  |  | 292 | 0.51 | 58.89 | 9.15 | 77.1 | 138 | 43.1 | 17.5 | 654 | 3.43 | 4.3 | 0.7 | 2.1 | 5.9 | 89.2 | 0.14 | 0.17 | 0.16 | 61 | 5.97 | 0.092 | 24 | 43.2 | 1.65 | 189.5 | 0.072 | <1 | 2.06 | 0.005 | 0.28 | <0.1 | 7.5 | 0.25 | <0.02 | 14 | 0.2 | 0.07 | 6.5 | AQ252 | WHI18000929
13891 | 572752 | 7083075 | DO,NO,DS,BM | 11.9.18 | C | 0.5 | Light brown to grey clayey soil, ~10% rock fragments |  |  |  | 293 | 0.77 | 58.47 | 5.75 | 68.7 | 118 | 38.2 | 15.9 | 632 | 2.68 | 2.8 | 0.9 | 1.8 | 3.3 | 142.2 | 0.33 | 0.23 | 0.12 | 50 | 13.43 | 0.081 | 13.3 | 28.3 | 1.16 | 175.8 | 0.06 | <1 | 1.38 | 0.004 | 0.31 | <0.1 | 7.9 | 0.21 | <0.02 | 22 | 0.4 | 0.05 | 4.2 | AQ252 | WHI18000929
13892 | 572680 | 7083006 | DO,NO,DS,BM | 11.9.18 | C | 0.6 | Dark grey to brown soil, decomp. graphite-quartz rock <10% |  |  |  | 294 | 2.93 | 69.36 | 19.26 | 120.8 | 809 | 52.8 | 14.1 | 901 | 3.4 | 9.8 | 1.9 | 3.8 | 7.8 | 14.4 | 0.34 | 0.38 | 0.27 | 39 | 0.5 | 0.039 | 36.2 | 23 | 0.29 | 358.3 | 0.015 | <1 | 1.03 | 0.005 | 0.09 | <0.1 | 5.4 | 0.2 | <0.02 | 142 | 1.2 | 0.1 | 3.4 | AQ252 | WHI18000929
13893 | 572608 | 7082937 | DO,NO,DS,BM | 11.9.18 | C | 0.4 | Brown-green soil, <15% rock fragments |  |  |  | 295 | 1.27 | 34.32 | 2.93 | 54.8 | 144 | 34.2 | 16.9 | 342 | 3.82 | 8 | 0.3 | 0.6 | 0.9 | 22.4 | 0.08 | 0.35 | 0.07 | 127 | 0.86 | 0.157 | 3.5 | 30.6 | 0.58 | 219.3 | 0.072 | 1 | 1.28 | 0.036 | 0.18 | <0.1 | 8.3 | 0.18 | <0.02 | 27 | 0.3 | 0.02 | 7.6 | AQ252 | WHI18000929
13894 | 572536 | 7082868 | DO,NO,DS,BM | 11.9.18 | C | 0.4 | Brown to dark grey soil, <15% rock fragments |  |  |  | 296 | 3.58 | 89.48 | 9.45 | 184.3 | 305 | 150.1 | 30.5 | 842 | 7.76 | 14.8 | 1.8 | 2.9 | 5 | 15.2 | 0.37 | 0.68 | 0.18 | 185 | 0.36 | 0.066 | 26 | 105.3 | 1.15 | 610.9 | 0.052 | <1 | 2.17 | 0.003 | 0.23 | <0.1 | 16.9 | 0.23 | <0.02 | 90 | 1.5 | 0.14 | 9.3 | AQ252 | WHI18000929
13895 | 572464 | 7082799 | DO,NO,DS,BM | 11.9.18 | C | 0.5 | Brown clayey soil, <25% rock fragments |  |  |  | 297 | 2.4 | 61.6 | 14.5 | 83.5 | 326 | 50 | 13.2 | 588 | 3.24 | 63.9 | 1.1 | 4.3 | 6.9 | 22.9 | 0.17 | 0.9 | 0.26 | 51 | 0.4 | 0.06 | 17.1 | 34.8 | 0.34 | 452.2 | 0.036 | 3 | 1.14 | 0.009 | 0.1 | 0.2 | 6.2 | 0.13 | <0.02 | 105 | 0.9 | 0.1 | 3.5 | AQ252 | WHI18000929
13896 | 572392 | 7082730 | DO,NO,DS,BM | 11.9.18 | C | 0.8 | Light brown to grey clayey soil, <2% rock fragments |  |  |  | 298 | 2.02 | 98.14 | 21.59 | 221.5 | 507 | 79.2 | 27.9 | 2090 | 6.19 | 2.4 | 1.2 | 3.5 | 9.5 | 21.6 | 0.3 | 0.22 | 0.31 | 68 | 0.37 | 0.078 | 32.3 | 57.8 | 1.61 | 400.5 | 0.181 | <1 | 2.46 | 0.005 | 1.29 | 0.1 | 7.1 | 1.16 | 0.05 | 87 | 0.7 | 0.13 | 9.1 | AQ252 | WHI18000929
13897 | 572320 | 7082661 | DO,NO,DS,BM | 11.9.18 | C | 0.4 | Light grey clayey soil, <15% rock fragments |  |  |  | 299 | 3.94 | 94.29 | 27.75 | 254 | 1128 | 65.1 | 13.7 | 392 | 4.03 | 8.8 | 1.9 | 3.5 | 8 | 24.8 | 1.17 | 0.71 | 0.72 | 49 | 0.48 | 0.082 | 29.6 | 27 | 0.27 | 262.6 | 0.017 | <1 | 0.95 | 0.009 | 0.08 | 0.1 | 4.8 | 0.29 | 0.02 | 206 | 2.7 | 0.12 | 3.1 | AQ252 | WHI18000929
13898 | 572248 | 7082593 | DO,NO,DS,BM | 11.9.18 | C | 0.8 | Brown clayey, below grey soil, <25% rock fragments |  |  |  | 300 | 2.59 | 84.11 | 12.72 | 181.4 | 479 | 101.2 | 22.8 | 815 | 5.11 | 3.8 | 1.6 | 4.8 | 10.3 | 28.6 | 0.33 | 0.44 | 0.26 | 67 | 1.31 | 0.122 | 37.1 | 63.8 | 0.98 | 467.5 | 0.082 | 1 | 1.48 | 0.006 | 0.36 | <0.1 | 7.4 | 0.93 | <0.02 | 158 | 1.7 | 0.12 | 6.1 | AQ252 | WHI18000929
13899 | 572176 | 7082524 | DO,NO,DS,BM | 11.9.18 | C | 0.6 | Brown clayey, below grey soil, <5% rock fragments |  |  |  | 301 | 1.49 | 41.35 | 12.83 | 121.6 | 529 | 50.1 | 15.9 | 389 | 4.05 | 4.7 | 1.7 | 3.7 | 10.9 | 15.9 | 0.15 | 0.55 | 0.25 | 33 | 0.67 | 0.043 | 29.9 | 24.6 | 0.25 | 155 | 0.013 | 1 | 0.71 | 0.007 | 0.08 | <0.1 | 5.7 | 0.38 | <0.02 | 151 | 1.2 | 0.09 | 2.3 | AQ252 | WHI18000929
13900 | 572104 | 7082455 | DO,NO,DS,BM | 11.9.18 | C | 0.6 | Grey clayey soil, ~15% rock fragments |  |  |  | 302 | 4.54 | 88.02 | 16.58 | 206.1 | 665 | 77.4 | 18.8 | 768 | 4.56 | 9.2 | 1.5 | 5 | 7.3 | 22.7 | 0.96 | 1.02 | 0.29 | 53 | 0.75 | 0.104 | 26.6 | 29.2 | 0.37 | 341.9 | 0.031 | 1 | 1 | 0.008 | 0.18 | 0.1 | 6 | 0.28 | <0.02 | 183 | 1.9 | 0.12 | 3.7 | AQ252 | WHI18000929
13951 | 572031 | 7082386 | DO,NO,DS,BM | 10.9.18 | C | 0.6 | Brown soil <5% rock fragments |  |  |  | 492 | 0.6 | 12.73 | 13.29 | 49.7 | 46 | 16.7 | 6.5 | 223 | 2.04 | 7.5 | 0.9 | 2.5 | 6.8 | 11.3 | 0.04 | 0.33 | 0.17 | 36 | 0.12 | 0.017 | 16.9 | 30.3 | 0.48 | 168.3 | 0.057 | 1 | 1.19 | 0.006 | 0.08 | <0.1 | 2.9 | 0.14 | <0.02 | 12 | 0.2 | <0.02 | 4.4 | AQ252 | WHI18000929
13952 | 572238 | 7082307 | DO,NO,DS,BM | 10.9.18 | C | 0.7 | Brown soil <5% rock fragments |  |  |  | 482 | 0.6 | 12.03 | 26.09 | 61.5 | 32 | 11.5 | 10.1 | 584 | 1.98 | 5.1 | 1.8 | <0.2 | 16.3 | 14.4 | 0.09 | 0.3 | 0.19 | 23 | 0.14 | 0.036 | 24.2 | 17.2 | 0.67 | 104.4 | 0.069 | <1 | 1.31 | 0.005 | 0.22 | <0.1 | 2.9 | 0.28 | <0.02 | 14 | 0.1 | 0.02 | 4.3 | AQ252 | WHI18000929
13925 | 572375 | 7082163 | DO,NO,DS,BM | 13.9.18 | C | 0.8 | Grey-green clayey soil |  |  |  | 525 | 1.74 | 38.86 | 16.51 | 84 | 215 | 37.4 | 13.9 | 656 | 3.36 | 7.2 | 2.4 | 3.9 | 9.5 | 24.9 | 0.26 | 0.47 | 0.26 | 49 | 0.57 | 0.06 | 40.7 | 33 | 0.55 | 407.8 | 0.07 | 2 | 1.77 | 0.009 | 0.2 | 0.1 | 5.8 | 0.21 | <0.02 | 75 | 0.5 | 0.06 | 5.2 | AQ252 | WHI18000929
13926 | 572448 | 7082232 | DO,NO,DS,BM | 13.9.18 | C | 0.4 | Brown-green clayey soil, 10-20 % rock fragments |  |  |  | 526 | 1.61 | 36.12 | 11.06 | 76.9 | 195 | 30.9 | 11.4 | 394 | 2.8 | 7.3 | 1.7 | 4.8 | 5.1 | 23.1 | 0.13 | 0.56 | 0.21 | 48 | 0.32 | 0.056 | 16.7 | 28 | 0.38 | 351.8 | 0.053 | 2 | 1.24 | 0.009 | 0.07 | 0.1 | 4.4 | 0.16 | 0.02 | 31 | 0.7 | 0.07 | 3.9 | AQ252 | WHI18000929
13927 | 572520 | 7082301 | DO,NO,DS,BM | 13.9.18 | C | 1.2 | Green, dark grey soil, <5 % rock fragments |  |  |  | 527 | 0.95 | 29.65 | 13.45 | 67.8 | 125 | 26.1 | 9.8 | 314 | 2.94 | 6.2 | 1.5 | 2.6 | 9.4 | 23.9 | 0.16 | 0.42 | 0.2 | 43 | 0.41 | 0.059 | 26.9 | 26.1 | 0.43 | 313.1 | 0.072 | 2 | 1.43 | 0.01 | 0.16 | 0.2 | 4.8 | 0.18 | <0.02 | 55 | 0.4 | 0.05 | 4.2 | AQ252 | WHI18000929
13928 | 572592.6667 | 7082370 | DO,NO,DS,BM | 13.9.18 | C | 1.1 | Green, dark grey soil, ~10 % rock fragments, very wet |  |  |  | 528 | 0.89 | 28.38 | 12.22 | 74.3 | 163 | 27.8 | 12.2 | 492 | 2.85 | 6.9 | 2.3 | 3.3 | 5.8 | 34.4 | 0.39 | 0.51 | 0.2 | 47 | 0.6 | 0.064 | 21.9 | 27.7 | 0.48 | 434.7 | 0.056 | 3 | 1.49 | 0.012 | 0.07 | 0.2 | 5.1 | 0.11 | 0.04 | 68 | 1 | 0.03 | 4.4 | AQ252 | WHI18000929
13929 | 572665.1667 | 7082439 | DO,NO,DS,BM | 13.9.18 | C | 0.5 | Dark green-grey soil, ~10 % rock fragments |  |  |  | 529 | 2.52 | 33.7 | 46.24 | 180.8 | 569 | 45 | 22.2 | 2011 | 3.4 | 8.6 | 1.7 | 3.1 | 3.8 | 22.6 | 1.43 | 0.53 | 0.43 | 58 | 0.31 | 0.078 | 16.3 | 36.5 | 0.46 | 350.8 | 0.052 | 2 | 1.64 | 0.008 | 0.1 | 0.2 | 4.7 | 0.25 | 0.02 | 158 | 1 | 0.05 | 5.2 | AQ252 | WHI18000929
13930 | 572737.6667 | 7082508 | DO,NO,DS,BM | 13.9.18 | C | 0.8 | Dark green-grey clayey soil, 5-10 % rock fragments, very wet |  |  |  | 530 | 1.11 | 27.44 | 28.65 | 78.4 | 679 | 18.3 | 5.5 | 121 | 1.95 | 6.9 | 1 | 2.9 | 2 | 20.5 | 0.68 | 0.61 | 0.25 | 34 | 0.47 | 0.061 | 13.9 | 24.1 | 0.39 | 249.3 | 0.042 | 4 | 1.23 | 0.01 | 0.08 | 0.2 | 3.5 | 0.23 | 0.07 | 296 | 0.8 | 0.05 | 4.2 | AQ252 | WHI18000929
13931 | 572810.1667 | 7082577 | DO,NO,DS,BM | 13.9.18 | C | 0.7 | Dark grey-green clayey very wet soil, 10-15 % rock fragments |  |  |  | 531 | 1.77 | 54.7 | 9.83 | 147.4 | 472 | 74.3 | 27.4 | 889 | 6.41 | 8 | 1.1 | 3 | 4.3 | 24.7 | 0.5 | 0.54 | 0.16 | 159 | 0.58 | 0.154 | 17.9 | 53.5 | 0.95 | 644.5 | 0.073 | 3 | 1.73 | 0.005 | 0.18 | <0.1 | 13.3 | 0.34 | <0.02 | 120 | 1 | 0.08 | 7.8 | AQ252 | WHI18000929
13932 | 572882.6667 | 7082646 | DO,NO,DS,BM | 13.9.18 | C | 0.6 | Reddish-brown soil 20-30 % rock fragments, aspen, dry land |  |  |  | 532 | 2.27 | 20.7 | 14.33 | 58.5 | 597 | 22.2 | 7.2 | 220 | 3.15 | 16.1 | 0.4 | 1.9 | 2.9 | 15.2 | 0.36 | 0.51 | 0.23 | 71 | 0.14 | 0.032 | 10.4 | 29 | 0.35 | 215.9 | 0.051 | 2 | 1.87 | 0.008 | 0.05 | 0.2 | 3.1 | 0.17 | <0.02 | 22 | 0.5 | 0.05 | 6.6 | AQ252 | WHI18000929
13933 | 572955.1667 | 7082715 | DO,NO,DS,BM | 13.9.18 | C | 0.7 | Khaki-green soil, 30-40 % black flsp schist rock fragments |  |  |  | 533 | 2.54 | 46.21 | 27.2 | 122.4 | 356 | 41.6 | 12.7 | 763 | 3.36 | 29 | 1.5 | 4.2 | 5.9 | 10.5 | 0.31 | 0.53 | 0.38 | 41 | 0.14 | 0.08 | 24.9 | 21.9 | 0.25 | 136.7 | 0.031 | 1 | 0.9 | 0.005 | 0.14 | <0.1 | 4.4 | 0.31 | <0.02 | 42 | 0.9 | 0.1 | 4.1 | AQ252 | WHI18000929
13934 | 573027.6667 | 7082784 | DO,NO,DS,BM | 13.9.18 | C | 1.3 | Dark brown micaceous soil, <3 % rock fragments |  |  |  | 534 | 2.1 | 113.59 | 13.18 | 110.4 | 359 | 57.9 | 24.5 | 1775 | 4.33 | 12.1 | 1.4 | 2.1 | 3.3 | 26.2 | 0.75 | 0.34 | 0.19 | 84 | 1.26 | 0.093 | 20 | 47.2 | 1.15 | 492.5 | 0.059 | 3 | 1.93 | 0.009 | 0.21 | <0.1 | 9.9 | 0.24 | 0.05 | 78 | 1 | 0.05 | 6.2 | AQ252 | WHI18000929
13935 | 573100.1667 | 7082853 | DO,NO,DS,BM | 13.9.18 | C | 0.7 | Dark brown soil, 10-20 % rock fragments |  |  |  | 535 | 0.69 | 49.37 | 8.48 | 68.9 | 186 | 36.9 | 16.7 | 783 | 3.52 | 6.5 | 0.6 | 2.5 | 3.6 | 33.6 | 0.24 | 0.32 | 0.17 | 81 | 1.74 | 0.065 | 17.4 | 52 | 1.17 | 426 | 0.09 | 2 | 2.01 | 0.01 | 0.27 | <0.1 | 8.9 | 0.14 | 0.03 | 51 | 0.7 | 0.04 | 6.2 | AQ252 | WHI18000929
13951 | 572031 | 7082386 | DO,NO,DS,BM | 13.9.18 | C | 0.7 | Beige to light brown moist soil, ~15 % rock fragments |  |  |  | 303 | 1.74 | 33.38 | 24.66 | 94.7 | 122 | 43.5 | 19.3 | 1663 | 4.23 | 2.4 | 2.3 | 2.4 | 24 | 17.8 | 0.14 | 0.21 | 0.35 | 12 | 0.67 | 0.078 | 55.6 | 10.7 | 0.2 | 255.2 | 0.016 | 2 | 0.61 | 0.005 | 0.24 | <0.1 | 4.1 | 0.4 | <0.02 | 74 | 0.5 | 0.04 | 1.7 | AQ252 | WHI18000929
13952 | 572238 | 7082307 | DO,NO,DS,BM | 13.9.18 | C | 0.6 | Light brown moist soil, ~15 % rock fragments |  |  |  | 306 | 1.71 | 45.69 | 16.8 | 146.7 | 122 | 77.5 | 35.1 | 1147 | 5.19 | 1.5 | 2.3 | 6.7 | 25.2 | 12.5 | 0.1 | 0.27 | 0.24 | 33 | 0.23 | 0.08 | 80.6 | 26.7 | 0.95 | 202.6 | 0.114 | <1 | 1.92 | 0.006 | 0.88 | <0.1 | 4.8 | 0.82 | <0.02 | 37 | 0.6 | 0.04 | 5.9 | AQ252 | WHI18000929
13953 | 572528.1667 | 7082583 | DO,NO,DS,BM | 13.9.18 | C | 0.5 | Brown soil, <5 % rock fragments |  |  |  | 310 | 1.97 | 40.33 | 12.75 | 97.2 | 241 | 47.8 | 13.1 | 509 | 3.32 | 13.6 | 0.8 | 3.5 | 4.3 | 25.2 | 0.26 | 0.72 | 0.29 | 57 | 0.53 | 0.102 | 15.2 | 39 | 0.53 | 360.6 | 0.048 | 2 | 1.13 | 0.013 | 0.15 | 0.1 | 5.2 | 0.16 | <0.02 | 55 | 0.5 | 0.06 | 3.9 | AQ252 | WHI18000929
13954 | 572600.6667 | 7082652 | DO,NO,DS,BM | 13.9.18 | C | 0.9 | Grey and brown moist soil, ~2 % rock fragments |  |  |  | 311 | 1.43 | 43.83 | 10.58 | 68.5 | 324 | 36.9 | 15.6 | 726 | 3.43 | 8.6 | 1.3 | 4.8 | 2.6 | 41.5 | 0.35 | 0.69 | 0.24 | 71 | 1.03 | 0.057 | 14.2 | 34.3 | 0.65 | 566.4 | 0.042 | 3 | 1.65 | 0.017 | 0.1 | 0.1 | 6.3 | 0.08 | 0.03 | 53 | 0.6 | 0.07 | 4.8 | AQ252 | WHI18000929
13955 | 572673.1667 | 7082721 | DO,NO,DS,BM | 13.9.18 | C | 0.6 | Light brown moist soil, ~10 % rock fragments |  |  |  | 312 | 1.76 | 71.14 | 72.14 | 147.6 | 534 | 241 | 24.5 | 696 | 4.37 | 71.7 | 1.2 | 6.3 | 4.3 | 26.9 | 0.56 | 1.87 | 0.27 | 105 | 0.72 | 0.115 | 15.1 | 155.7 | 1.64 | 350.8 | 0.055 | 1 | 1.88 | 0.011 | 0.13 | <0.1 | 9.7 | 0.19 | 0.03 | 66 | 1.1 | 0.09 | 7.1 | AQ252 | WHI18000929
13956 | 572745.6667 | 7082790 | DO,NO,DS,BM | 13.9.18 | C | 0.7 | Dark grey moist soil, ~25% r.f. |  |  |  | 313 | 1.43 | 33.96 | 24.44 | 114.4 | 357 | 35.8 | 11.1 | 513 | 3.48 | 5.8 | 2.1 | 2.8 | 11.3 | 13.1 | 0.19 | 0.46 | 0.43 | 31 | 0.39 | 0.065 | 44.3 | 19.1 | 0.27 | 197.9 | 0.014 | 1 | 0.96 | 0.006 | 0.09 | <0.1 | 5.9 | 0.2 | <0.02 | 56 | 0.6 | 0.07 | 2.8 | AQ252 | WHI18000929
13957 | 572818.1667 | 7082859 | DO,NO,DS,BM | 13.9.18 | C | 1.1 | Light brown moist soil, ~15 % rock fragments |  |  |  | 314 | 1.38 | 80.84 | 7.19 | 94.2 | 310 | 31.1 | 17.6 | 784 | 3.9 | 6.9 | 0.6 | 2.9 | 4.7 | 24.9 | 0.17 | 0.4 | 0.15 | 74 | 1.53 | 0.091 | 17.4 | 25 | 1.53 | 282.9 | 0.122 | 1 | 2.09 | 0.006 | 0.84 | <0.1 | 8.3 | 0.24 | <0.02 | 24 | 0.5 | 0.09 | 5.5 | AQ252 | WHI18000929
13958 | 572890.6667 | 7082928 | DO,NO,DS,BM | 13.9.18 | C | 0.3 | Brown soil, <10 % rock fragments |  |  |  | 315 | 0.69 | 56.23 | 6.99 | 73.4 | 185 | 51.7 | 21.4 | 704 | 3.89 | 4.4 | 1.1 | 1.3 | 3.5 | 43.9 | 0.17 | 0.37 | 0.11 | 97 | 1.68 | 0.065 | 16.3 | 89.1 | 1.84 | 310.3 | 0.084 | 2 | 2.48 | 0.009 | 0.38 | <0.1 | 10 | 0.28 | 0.03 | 48 | 0.7 | 0.03 | 7.2 | AQ252 | WHI18000929
13959 | 572963.1667 | 7082996 | DO,NO,DS,BM | 13.9.18 | C | 0.7 | Light brown moist soil, ~10 % rock fragments |  |  |  | 316 | 0.64 | 54.45 | 9.07 | 68.1 | 180 | 42.3 | 17.6 | 899 | 3.62 | 6 | 0.5 | 6 | 6.4 | 18.6 | 0.19 | 0.32 | 0.2 | 87 | 0.78 | 0.073 | 21 | 59.8 | 1.33 | 315.5 | 0.091 | <1 | 2.13 | 0.008 | 0.45 | <0.1 | 10.2 | 0.22 | <0.02 | 26 | 0.3 | 0.04 | 6.6 | AQ252 | WHI18000929
13960 | 573035.6667 | 7083065 | DO,NO,DS,BM | 13.9.18 | C | 1.1 | Brown soil, <5 % small rounded rock fragments |  |  |  | 317 | 1.14 | 65.94 | 10.66 | 93.6 | 296 | 125.8 | 22.3 | 872 | 4.07 | 7.4 | 0.9 | 4.9 | 3.8 | 23.3 | 0.37 | 0.51 | 0.15 | 81 | 0.64 | 0.104 | 18.4 | 140.4 | 1.5 | 417.4 | 0.082 | 1 | 2.06 | 0.008 | 0.33 | <0.1 | 10.2 | 0.25 | <0.02 | 68 | 0.8 | 0.03 | 6.1 | AQ252 | WHI18000929
13961 | 573108.1667 | 7083134 | DO,NO,DS,BM | 13.9.18 | C | 0.7 | Brown soil, <8 % rock fragments |  |  |  | 318 | 1.39 | 10.92 | 14.36 | 50.5 | 217 | 13.3 | 5.2 | 215 | 1.8 | 12.2 | 2.9 | 1.7 | 9.3 | 17.9 | 0.18 | 0.42 | 0.14 | 29 | 0.28 | 0.053 | 33.8 | 19.2 | 0.51 | 199.9 | 0.04 | <1 | 0.97 | 0.007 | 0.08 | 0.2 | 2.3 | 0.14 | <0.02 | 34 | 0.7 | 0.03 | 3.1 | AQ252 | WHI18000929